## RESUMO GERAL
RESUMO GERAL
CODIGO | Item | Referencial | Descrição dos Serviços | Unid
1 | 01 |  | Serviços de conformação e regularização do greide da via |  |  | TRECHO 01 | TRECHO 02 | TRECHO 02 | TRECHO 03 | TRECHO 04 | TRECHO 05 | TRECHO 06 | TRECHO 08 | TRECHO 09 | TRECHO 07 | TOTAL
40230 | 0101 | DER-ES - Junho/2020 S/Desoneração | Escavação e carga de material de 1ª categoria com escavadeira | m³ |  | 12880 | 0 | 7910 | 11060 | 15680 | 18200 | 11760 | 0 | 0 | 40320 | 117810
43340 | 0102 | DER-ES - Junho/2020 S/Desoneração | Compactação de Aterro 100% PI | m³ |  | 12880 | 0 | 7910 | 11060 | 15680 | 18200 | 11760 | 0 | 0 | 40320 | 117810
60019 | 0103 | DER-ES - Junho/2020 S/Desoneração | Transporte, carga e transporte Local com DMT ATÉ 3,0 KM (Caminhão basculante) (0,856XP + 0,947XR + 1,503) - XR=3,00 KM | T |  | 17388 | 0 | 10678.5 | 14931 | 21168 | 24570 | 15876 | 0 | 0 | 54432 | 159043.5
2 | 02 |  | Serviços de drenagem
40530 | 0201 | DER-ES - Junho/2020 S/Desoneração | Boca de concreto ciclópico para BSTC diâmetro 0,60 m | Ud |  | 11 | 0 | 7 | 9 | 13 | 16 | 10 | 0 | 0 | 35 | 101
41333 | 0202 | DER-ES - Junho/2020 S/Desoneração | Caixa coletora em bloco pré-moldado para d=0,60m (1,00 x 1,00m) | Ud |  | 11 | 0 | 7 | 9 | 13 | 16 | 10 | 0 | 0 | 35 | 101
40531 | 0203 | DER-ES - Junho/2020 S/Desoneração | Boca de concreto ciclópico para BSTC diâmetro 0,80 m | Ud |  | 7 | 0 | 5 | 6 | 9 | 10 | 7 | 0 | 0 | 23 | 67
41334 | 0204 | DER-ES - Junho/2020 S/Desoneração | Caixa coletora em bloco pré-moldado para d=0,80m (1,20 x 1,20m) | Ud |  | 7 | 0 | 5 | 6 | 9 | 10 | 7 | 0 | 0 | 23 | 67
40431 | 0205 | DER-ES - Junho/2020 S/Desoneração | Corpo BSTC (greide) diâmetro 0,60 m CA-2 PB inclusive escavação, reaterro e transporte do tubo | m |  | 99 | 0 | 63 | 81 | 117 | 144 | 90 | 0 | 0 | 315 | 909
40435 | 0206 | DER-ES - Junho/2020 S/Desoneração | Corpo BSTC (greide) diâmetro 0,80 m CA-2 PB inclusive escavação, reaterro e transporte do tubo | m |  | 63 | 0 | 45 | 54 | 81 | 90 | 63 | 0 | 0 | 207 | 603
40670 | 0207 | DER-ES - Junho/2020 S/Desoneração | Sarjeta de concreto (STC - 04) calha triangular de bancada em corte, inclusive caiação | m |  | 137 | 0 | 82 | 109 | 164 | 178 | 123 | 0 | 0 | 397 | 1190
40703 | 0208 | DER-ES - Junho/2020 S/Desoneração | Canaleta de concreto, com forma retangular inclusive caiação - parede 12 cm | m |  | 41 | 0 | 25 | 33 | 49 | 53 | 37 | 0 | 0 | 119 | 357
40678 | 0209 | DER-ES - Junho/2020 S/Desoneração | Descida d'água concreto armado (calha) c/ caiação (DSA-01A) canal | m |  | 38 | 0 | 23 | 31 | 46 | 50 | 35 | 0 | 0 | 112 | 335
40733 | 0210 | DER-ES - Junho/2020 S/Desoneração | Dissipador de energia aplicado a saída de bueiro/descida d'agua de aterro (DEB-01) | ud |  | 19 | 0 | 12 | 15 | 23 | 25 | 17 | 0 | 0 | 56 | 167
3 | 03 |  | Ensaios Laboratoriais
11447 | 0301 | DER-ES - Junho/2020 - Consultoria | Ensaios de Granulometria de Solos por Peneiramento e Sedimentação | Unid |  | 46 | 0 | 29 | 40 | 56 | 65 | 42 | 0 | 0 | 144 | 422
11451 | 0302 | DER-ES - Junho/2020 - Consultoria | Ensaios para determinação do limite de liquidez e plasticidade | Unid |  | 46 | 0 | 29 | 40 | 56 | 65 | 42 | 0 | 0 | 144 | 422
11433 | 0303 | DER-ES - Junho/2016 - Consultoria | Ensaios para Determinação da Densidade dos grãos | Unid |  | 46 | 0 | 29 | 40 | 56 | 65 | 42 | 0 | 0 | 144 | 422
11455 | 0304 | DER-ES - Junho/2016 - Consultoria | Ensaio de Umidade em Estufa(Natural), por amostra | Unid |  | 46 | 0 | 29 | 40 | 56 | 65 | 42 | 0 | 0 | 144 | 422
11440 | 0305 | DER-ES - Junho/2020 - Consultoria | Ensaio de Compactação Proctor Intermediário - por amostra | Unid |  | 46 | 0 | 29 | 40 | 56 | 65 | 42 | 0 | 0 | 144 | 422
11449 | 0306 | DER-ES - Junho/2020 - Consultoria | Ensaios para Determinação do Índice de Suporte Califórnia (CBR) por CP | Unid |  | 46 | 0 | 29 | 40 | 56 | 65 | 42 | 0 | 0 | 144 | 422
11432 | 0307 | DER-ES - Junho/2020 - Consultoria | Ensaio de massa específica "In Situ" | Unid |  | 46 | 0 | 29 | 40 | 56 | 65 | 42 | 0 | 0 | 144 | 422
- | - | Cotação 01 | Ensaio de Adsorção de Azul de Metileno e PH solo | Unid |  | 46 | 0 | 29 | 40 | 56 | 65 | 42 | 0 | 0 | 144 | 422
4 | 04 |  | Serviços Complementares
42579 | 0401 | DER-ES - Junho/2012 - Consultoria | Implantação de eixo de locação, seções e cadastro em região ondulada | km | 3.7 | 9.2 | 0 | 5.65 | 7.9 | 11.2 | 13 | 8.4 | 0 | 0 | 28.8 | 84.15
42672 | 0402 | DER-ES -Novembro/2013 - Serviços de Consultoria | Locação Topográfica à Trena | km | 3.7 | 9.2 | 0 | 5.65 | 7.9 | 11.2 | 13 | 8.4 | 0 | 0 | 28.8 | 84.15
42589 | 0403 | DER-ES - Junho/2012 - Consultoria | Nivelamento geométrico em relevo ondulado, inclusive contranivelamento | km | 3.7 | 9.2 | 0 | 5.65 | 7.9 | 11.2 | 13 | 8.4 | 0 | 0 | 28.8 | 84.15
SC-01 | SC-01 | Composição - DER-ES - Junho/2020 S/Desoneração | Fornecimento e suporte técnico para aplicação de Aditivo Permutador Iônico de Solo, de origem sulfônica, sem necessidade de reagentes químicos, solúvel em água. | m² |  | 64400 | 0 | 39550 | 55300 | 78400 | 91000 | 58800 | 0 | 0 | 201600 | 589050

## Planilha Geral
PREFEITURA MUNICIPAL DE BAIXO GUANDU Rua Fritz Von Lutzow, 217 Bairro: Centro CEP: 29730–000 - Fone: (27) 3732-8900 ¦ Fax: (27) 3732 – 8900 CNPJ: 27.165.737/0001-10 | [10 empty] | NOTAS DE PLANILHA
OBRA: |  | Serviços de recuperação de estradas não pavimentadas com aplicação de aditivo permutador iônico de solos |  |  | DATA BASE: MARÇO 2020 |  | BDI: | 23.32% |  |  | 1 | OS DADOS DE ENTRADA SÃO OS EM VERMELHO
LOCAL: |  | Estrada da Serra Palmital Alto Lage, Estrada de Acesso a Serra da Farinha, Estrada de acesso a Mutum, Estrada de Queixada, Estrada Serra dois Irmãos para Ibituba, Estrada de Ibituba para Santa Rosa, Estrada de Ibituba para Monjolo, Estrada de Monjolo para ES-165, Estrada de Crisciuma via Bananal. |  |  | ENCARGOS SOCIAIS S/ DESONERAÇÃO: 128,33%(HORA) 157,27%(MÊS) | [5 empty] | 2 | CONFIRA OS PREÇOS DA PLANILHA DO DER, CASO ATUALIZE
Serviços de recuperação de estradas não pavimentadas com aplicação de aditivo permutador iônico de solos
| Espessura de tratamento (m) |  |  | 0.15 | [5 empty] | 0.2
| Espessura regularizada inclusive ajuste de terraplenagem |  |  | 0.05
| Largura de tratamento (m) |  |  | 7
| Trecho |  | Descrição do trecho | Km | Km |  |  | m² | m³
| 1 |  | Estrada da Serra Palmital Alto Lage | 9.2 | 10 |  |  | 64400 | 12880
| 2 |  | Estrada de Acesso a Serra da Farinha | 0 | 0 |  |  | 0 | 0
| 2 |  | Estrada de acesso a Mutum | 5.65 | 6 |  |  | 39550 | 7910
| 3 |  | Estrada de Queixada | 7.9 | 8 |  |  | 55300 | 11060
| 4 |  | Estrada do Divino para Queixada | 11.2 | 12 |  |  | 78400 | 15680
| 5 |  | Estrada Serra dois Irmãos para Ibituba | 13 | 13 |  |  | 91000 | 18200
| 6 |  | Estrada de Ibituba para Santa Rosa | 8.4 | 9 |  |  | 58800 | 11760
| 7 |  | Estrada de Ibituba para Monjolo | 0 | 0 |  |  | 0 | 0
| 7 |  | Estrada de Crisciuma via Bananal | 28.8 | 29 |  |  | 201600 | 40320
|  |  |  | 84.15 | 10
| TOTAIS | [6 empty] | 589050 | 117810
CODIGO | Item | Referencial | Descrição dos Serviços | Unid |  | Qtd | Preço S/BDI (R$) | Preço Unitário Com BDI (23,32 %) (R$) | Preço Total (R$)
1 | 01 |  | Serviços de conformação e regularização do greide da via
40230 | 0101 | DER-ES - Junho/2020 S/Desoneração | Escavação e carga de material de 1ª categoria com escavadeira | m³ |  | 117810 | 2.34 | 2.88 | 339292.8
43340 | 0102 | DER-ES - Junho/2020 S/Desoneração | Compactação de Aterro 100% PI | m³ |  | 117810 | 4.89 | 6.03 | 710394.3
60019 | 0103 | DER-ES - Junho/2020 S/Desoneração | Transporte, carga e transporte Local com DMT ATÉ 3,0 KM (Caminhão basculante) (0,856XP + 0,947XR + 1,503) - XR=3,00 KM | T |  | 159043 | 4.344 | 5.35 | 850880.05
|  |  | SUBTOTAL | [5 empty] | 1900567.15
2 | 02 |  | Serviços de drenagem
40530 | 0201 | DER-ES - Junho/2020 S/Desoneração | Boca de concreto ciclópico para BSTC diâmetro 0,60 m | Ud |  | 101 | 963.51 | 1188.2 | 120008.2
41333 | 0202 | DER-ES - Junho/2020 S/Desoneração | Caixa coletora em bloco pré-moldado para d=0,60m (1,00 x 1,00m) | Ud |  | 101 | 1804 | 2224.69 | 224693.69
40531 | 0203 | DER-ES - Junho/2020 S/Desoneração | Boca de concreto ciclópico para BSTC diâmetro 0,80 m | Ud |  | 67 | 1587.57 | 1957.79 | 131171.93
41334 | 0204 | DER-ES - Junho/2020 S/Desoneração | Caixa coletora em bloco pré-moldado para d=0,80m (1,20 x 1,20m) | Ud |  | 67 | 2280.32 | 2812.09 | 188410.03
40431 | 0205 | DER-ES - Junho/2020 S/Desoneração | Corpo BSTC (greide) diâmetro 0,60 m CA-2 PB inclusive escavação, reaterro e transporte do tubo | m |  | 909 | 239.45 | 295.28 | 268409.52
40435 | 0206 | DER-ES - Junho/2020 S/Desoneração | Corpo BSTC (greide) diâmetro 0,80 m CA-2 PB inclusive escavação, reaterro e transporte do tubo | m |  | 603 | 453.12 | 558.78 | 336944.34
40670 | 0207 | DER-ES - Junho/2020 S/Desoneração | Sarjeta de concreto (STC - 04) calha triangular de bancada em corte, inclusive caiação | m |  | 1190 | 51.93 | 64.04 | 76207.6
40703 | 0208 | DER-ES - Junho/2020 S/Desoneração | Canaleta de concreto, com forma retangular inclusive caiação - parede 12 cm | m |  | 357 | 167.39 | 206.42 | 73691.94 |  | Itens Novos a serem previsto para Baixo Guandu ou Seguimentos com rampas, morro
40678 | 0209 | DER-ES - Junho/2020 S/Desoneração | Descida d'água concreto armado (calha) c/ caiação (DSA-01A) canal | m |  | 335 | 297.91 | 367.38 | 123072.3
40733 | 0210 | DER-ES - Junho/2020 S/Desoneração | Dissipador de energia aplicado a saída de bueiro/descida d'agua de aterro (DEB-01) | ud |  | 167 | 1274.25 | 1571.4 | 262423.8
|  |  | SUBTOTAL | [5 empty] | 1805033.35
3 | 03 |  | Ensaios Laboratoriais
11447 | 0301 | DER-ES - Junho/2020 - Consultoria | Ensaios de Granulometria de Solos por Peneiramento e Sedimentação | Unid |  | 422 | 246.2 | 303.61 | 128123.42
11451 | 0302 | DER-ES - Junho/2020 - Consultoria | Ensaios para determinação do limite de liquidez e plasticidade | Unid |  | 422 | 121.4 | 149.71 | 63177.62
11433 | 0303 | DER-ES - Junho/2016 - Consultoria | Ensaios para Determinação da Densidade dos grãos | Unid |  | 422 | 138 | 170.18 | 71815.96
11455 | 0304 | DER-ES - Junho/2016 - Consultoria | Ensaio de Umidade em Estufa(Natural), por amostra | Unid |  | 422 | 64.45 | 79.47 | 33536.34
11440 | 0305 | DER-ES - Junho/2020 - Consultoria | Ensaio de Compactação Proctor Intermediário - por amostra | Unid |  | 422 | 228.03 | 281.2 | 118666.4
11449 | 0306 | DER-ES - Junho/2020 - Consultoria | Ensaios para Determinação do Índice de Suporte Califórnia (CBR) por CP | Unid |  | 422 | 214.73 | 264.8 | 111745.6
11432 | 0307 | DER-ES - Junho/2020 - Consultoria | Ensaio de massa específica "In Situ" | Unid |  | 422 | 125.42 | 154.66 | 65266.52
- | - | Cotação 01 | Ensaio de Adsorção de Azul de Metileno e PH solo | Unid |  | 422 | 247 | 304.6 | 128541.2
|  |  | SUBTOTAL | [5 empty] | 720873.06
4 | 04 |  | Serviços Complementares
42579 | 0401 | DER-ES - Junho/2012 - Consultoria | Implantação de eixo de locação, seções e cadastro em região ondulada | km | 3.7 | 84.15 | 959.02 | 1182.66 | 99520.84
42672 | 0402 | DER-ES -Novembro/2013 - Serviços de Consultoria | Locação Topográfica à Trena | km | 3.7 | 84.15 | 517.06 | 637.63 | 53656.56
42589 | 0403 | DER-ES - Junho/2012 - Consultoria | Nivelamento geométrico em relevo ondulado, inclusive contranivelamento | km | 3.7 | 84.15 | 415.52 | 512.41 | 43119.3
SC-01 | SC-01 | Composição - DER-ES - Junho/2020 S/Desoneração | Fornecimento e suporte técnico para aplicação de Aditivo Permutador Iônico de Solo, de origem sulfônica, sem necessidade de reagentes químicos, solúvel em água. | m² |  | 589050 | 20.68 | 25.5 | 15020775
|  |  | SUBTOTAL | [5 empty] | 15217071.7
TOTAL | [8 empty] | 19643545.26
QUADRO RESUMO
| Item |  | Descrição | Und | Qtd |  |  | Preço Unitario | Preço Total
| 1 |  | Serviços de recuperação de estradas não pavimentadas com aplicação de aditivo permutador iônico de solos | m2 | 589050 |  |  | 33.3478 | 19643545.26

## CRONOGRAMA GERAL
CRONOGRAMA FÍSICO-FINANCEIRO
OBRAS: | Serviços de recuperação de estradas não pavimentadas com aplicação de aditivo permutador iônico de solos
LOCAL: | Estrada da Serra Palmital Alto Lage, Estrada de Acesso a Serra da Farinha, Estrada de acesso a Mutum, Estrada de Queixada, Estrada Serra dois Irmãos para Ibituba, Estrada de Ibituba para Santa Rosa, Estrada de Ibituba para Monjolo, Estrada de Monjolo para ES-165, Estrada de Crisciuma via Bananal.
DISCRIMINAÇÃO | VALOR | PRAZO DE EXECUÇÃO - MÊS
| (R$) | 1 | 2 | 3 | 4 | 5 | 6 | 7 | 8 | 9 | 10 | 11 | 12 | 13 | 14
Serviços de conformação e regularização do greide da via | 1900567.15 | PRAZO DE EXECUÇÃO - MÊS 1: 209062.3865; PRAZO DE EXECUÇÃO - MÊS 2: 342102.087; PRAZO DE EXECUÇÃO - MÊS 3: 361107.7585; PRAZO DE EXECUÇÃO - MÊS 4: 342102.087; PRAZO DE EXECUÇÃO - MÊS 5: 171051.0435; PRAZO DE EXECUÇÃO - MÊS 6: 171051.0435; PRAZO DE EXECUÇÃO - MÊS 7: 152045.372; PRAZO DE EXECUÇÃO - MÊS 8: 152045.372 | 1900567.15
|  | PRAZO DE EXECUÇÃO - MÊS 1: 11%; PRAZO DE EXECUÇÃO - MÊS 2: 18%; PRAZO DE EXECUÇÃO - MÊS 3: 19%; PRAZO DE EXECUÇÃO - MÊS 4: 18%; PRAZO DE EXECUÇÃO - MÊS 5: 9%; PRAZO DE EXECUÇÃO - MÊS 6: 9%; PRAZO DE EXECUÇÃO - MÊS 7: 8%; PRAZO DE EXECUÇÃO - MÊS 8: 8% | 100%
Serviços de drenagem | 1805033.35 | 288805.336 | 162453.0015 | 180503.335 | 162453.0015 | 162453.0015 | 162453.0015 | 90251.6675 | 90251.6675 | 90251.6675 | 90251.6675 | 90251.6675 | 90251.6675 | 72201.334 | 72201.334 | 1805033.35
|  | 16% | 9% | 10% | 9% | 9% | 9% | 5% | 5% | 5% | 5% | 5% | 5% | 4% | 4% | 100%
Ensaios Laboratoriais | 720873.06 | 144174.612 | 136965.8814 | 115339.6896 | 43252.3836 | 36043.653 | 36043.653 | 28834.9224 | 64878.5754 | 57669.8448 | 57669.8448 |  |  |  |  | 720873.06
|  | 20% | 19% | 16% | 6% | 5% | 5% | 4% | 9% | 8% | 8% |  |  |  |  | 100%
Serviços Complementares | 15217071.7 | 760853.585 | 760853.585 | 913024.302 | 1217365.736 | 1521707.17 | 1521707.17 | 1521707.17 | 1521707.17 | 1521707.17 | 913024.302 | 760853.585 | 760853.585 | 760853.585 | 760853.585 | 15217071.7
|  | 5% | 5% | 6% | 8% | 10% | 10% | 10% | 10% | 10% | 6% | 5% | 5% | 5% | 5% | 100%
TOTAL | 19643545.26
TOTAL MENSAL |  | 1402895.9195 | 1402374.5649 | 1569975.0951 | 1765173.2081 | 1891254.868 | 1891254.868 | 1792839.1319 | 1828882.7849 | 1669628.6723 | 1060945.8043 | 851105.2525 | 851105.2525 | 833054.919 | 833054.919 | 19643545.26
TOTAL ACUMULADO |  | 1402895.9195 | 2805270.4844 | 4375245.5795 | 6140418.7876 | 8031673.6556 | 9922928.5236 | 11715767.6555 | 13544650.4404 | 15214279.1127 | 16275224.917 | 17126330.1695 | 17977435.422 | 18810490.341 | 19643545.26

## APIS-H=15CM
COMPOSIÇÃO DE PREÇO UNITÁRIO DE SERVIÇO
Data Base: Junho/2020 -DER/ES - S/Desoneração
Serviço: SC-01 - Fornecimento e suporte técnico para aplicação de Aditivo Permutador Iônico de Solo, de origem sulfônica, sem necessidade de reagentes químicos, solúvel em água. com espessura de H=15,00 cm
Unidade: m²
(A)Equipamento | Código padrão | Quantidade |  | Ut. Pr |  | Ut. Impr | Vl. Hr. Prod |  | Vl. Hr. Imp |  |  | Custo Horário
Caminhão tanque L 1319/48 PBT=12,9t (6.000L) | 30007 | 2 |  | 0.8 |  | 0.2 | 151.1 |  | 51.26 |  |  | 262.26 |  | 241.76 | 20.504 | 262.264
Conjunto moto bomba diam. 4" | 30080 | 1 |  | 0.8 |  | 0.2 | 17.48 |  | 12.64 |  |  | 16.51 |  | 13.984 | 2.528 | 16.512
Grade de disco GA-24x24 (TATU) ou equivalente | 30054 | 1 |  | 0.6 |  | 0.4 | 16.5 |  | 15.23 |  |  | 15.99 |  | 9.9 | 6.092 | 15.992
Motoniveladora Caterpillar modelo 120K ( cab + ar + ríper) ou equivalente | 30022 | 1 |  | 1 |  | 0 | 228.81 |  | 86.13 |  |  | 228.8 |  | 228.81 | 0 | 228.81
Rolo AP vib. liso de aço CA-15 STD (DYNAPAC) ou equivalente | 30037 | 1 |  | 0.5 |  | 0.5 | 109.18 |  | 47.24 |  |  | 78.2 |  | 54.59 | 23.62 | 78.21
Rolo AP vib. patas 100 mm CA-25P (DYNAPAC) ou equivalente | 30040 | 1 |  | 0.6 |  | 0.4 | 174.52 |  | 62.25 |  |  | 129.6 |  | 104.712 | 24.9 | 129.612
Rolo compactador de pneus CP 224, Dynapac ou equivalente | 30033 | 1 |  | 0.5 |  | 0.5 | 179.82 |  | 66 |  |  | 122.9 |  | 89.91 | 33 | 122.91
Trator agrícola MF 297/4 -4 X 4 (MASSEY FERGUSSON) ou equivalente | 30030 | 1 |  | 0.6 |  | 0.4 | 105.78 |  | 32.56 |  |  | 76.48 |  | 63.468 | 13.024 | 76.492
(A)Total: | [9 empty] | 930.74
(B)Mão-de-Obra | Código padrão | Eq. Salarial |  | Encargos(%) |  | Sal/Hora | Consumo |  |  |  |  | Custo Horário
Encarregado de pista | 20063 | 2.26 |  | 157.27 |  | 27.35 | 0.5 |  |  |  |  | 13.67
Greidista | 20088 | 1.24 |  | 157.27 |  | 15 | 1 |  |  |  |  | 15
Servente | 20002 | 1.02 |  | 157.27 |  | 12.22 | 5 |  |  |  |  | 61.1
(B)Total: | [9 empty] | 89.77
(C)Itens de Incidência | Código padrão | % |  | M. O. | Equip. |  | Mat. | Custo | [8 empty] | 150
(C)Total: | [9 empty] | 0 | [7 empty] | 0.75
200
Custo Horário da Execução (A) + (B) + (C) | [7 empty] | 1020.51
(D) Produção da Equipe | [7 empty] | 700
(E) Custo Unitário da Execução [(A) + (B) + (C)] / (D) | [7 empty] | 1.45
(F)Materiais | Código padrão | Unid. |  | Custo Unitário |  |  | Consumo / m² |  |  | Custo Unitário
Aditivo Permutador Iônico de Solos (APIS) | cotação 02 | L |  | 641 |  |  | 0.03 |  |  | 19.23
(F)Total: | [9 empty] | 19.23 | [6 empty] | 0.36 |  | 0.00036
(G)Serviços | Código padrão | Unid. |  | Custo Unitário |  |  | Consumo |  |  | Custo Unitário
(G)Total: | [9 empty] | 0
(H)Itens de Transporte | Código padrão | Unid. | Fórmula |  |  |  | XP | XR | Custo |  | Consumo |  | Custo Unit.
[17 empty] | 0.036 | 3.6e-05
(H)Total: | [9 empty] | 0 |  |  |  |  | Transp. de Tubo de concreto armado D=1,00m CA-1 MF
Custo Direto Total (E) + (F) + (G) + (H) | [9 empty] | 20.68 |  |  |  | 20.68
BDI :23,32% | [9 empty] | 4.82
Preço Unitário Total | [9 empty] | 25.5 |  |  |  | 25.5

## Trecho 1c
PLANILHA DE COMPOSIÇÃO DE CUSTO
Serviços de recuperação de estradas não pavimentadas com aplicação de aditivo permutador iônico de solos
Espessura de tratamento (m) |  |  | 0.15 | [5 empty] | 0.2
Espessura regularizada inclusive ajuste de terraplenagem |  |  | 0.05
Largura de tratamento (m) |  |  | 7
Trecho |  | Descrição do trecho | Km REAL | Km |  |  | m² | m³
1 |  | Estrada da Serra Palmital Alto Lage | 9.2 | 10 |  |  | 64400 | 12880
|  |  | 9.2 | 10
Totais | [6 empty] | 64400 | 12880
Item | Referencial | Descrição dos Serviços | Unid |  | Qtd | Preço S/BDI (R$) | Preço Unitário Com BDI (23,32 %) (R$) | Preço Total (R$)
1 |  | Serviços de conformação e regularização do greide da via
40230 | DER-ES - Junho/2020 S/Desoneração | Escavação e carga de material de 1ª categoria com escavadeira | m³ |  | 12880 | 2.34 | 2.88 | 37094.4
43340 | DER-ES - Junho/2020 S/Desoneração | Compactação de Aterro 100% PI | m³ |  | 12880 | 4.89 | 6.03 | 77666.4
60019 | DER-ES - Junho/2020 S/Desoneração | Transporte, carga e transporte Local com DMT ATÉ 3,0 KM (Caminhão basculante) (0,856XP + 0,947XR + 1,503) - XR=3,00 KM | T |  | 17388 | 4.344 | 5.35 | 93025.8
207786.6
2 |  | Serviços de drenagem
40530 | DER-ES - Junho/2020 S/Desoneração | Boca de concreto ciclópico para BSTC diâmetro 0,60 m | Ud |  | 11 | 963.51 | 1188.2 | 13070.2
41333 | DER-ES - Junho/2020 S/Desoneração | Caixa coletora em bloco pré-moldado para d=0,60m (1,00 x 1,00m) | Ud |  | 11 | 1804 | 2224.69 | 24471.59
40531 | DER-ES - Junho/2020 S/Desoneração | Boca de concreto ciclópico para BSTC diâmetro 0,80 m | Ud |  | 7 | 1587.57 | 1957.79 | 13704.53
41334 | DER-ES - Junho/2020 S/Desoneração | Caixa coletora em bloco pré-moldado para d=0,80m (1,20 x 1,20m) | Ud |  | 7 | 2812.09 | 3467.86 | 24275.02
40431 | DER-ES - Junho/2020 S/Desoneração | Corpo BSTC (greide) diâmetro 0,60 m CA-2 PB inclusive escavação, reaterro e transporte do tubo | m |  | 99 | 239.45 | 295.28 | 29232.72
40435 | DER-ES - Junho/2020 S/Desoneração | Corpo BSTC (greide) diâmetro 0,80 m CA-2 PB inclusive escavação, reaterro e transporte do tubo | m |  | 63 | 453.12 | 558.78 | 35203.14
40670 | DER-ES - Junho/2020 S/Desoneração | Sarjeta de concreto (STC - 04) calha triangular de bancada em corte, inclusive caiação | m |  | 137 | 51.93 | 64.04 | 8773.48
40703 | DER-ES - Junho/2020 S/Desoneração | Canaleta de concreto, com forma retangular inclusive caiação - parede 12 cm | m |  | 41 | 167.39 | 206.42 | 8463.22
40678 | DER-ES - Junho/2020 S/Desoneração | Descida d'água concreto armado (calha) c/ caiação (DSA-01A) canal | m |  | 38 | 297 | 366.26 | 13917.88
40733 | DER-ES - Junho/2020 S/Desoneração | Dissipador de energia aplicado a saída de bueiro/descida d'agua de aterro (DEB-01) | ud |  | 19 | 1274.25 | 1571.4 | 29856.6
200968.38
3 |  | Ensaios Laboratoriais
11447 | DER-ES - Junho/2020 - Consultoria | Ensaios de Granulometria de Solos por Peneiramento e Sedimentação | Unid |  | 46 | 246.2 | 303.61 | 13966.06
11451 | DER-ES - Junho/2020 - Consultoria | Ensaios para determinação do limite de liquidez e plasticidade | Unid |  | 46 | 121.4 | 149.71 | 6886.66
11433 | DER-ES - Junho/2016 - Consultoria | Ensaios para Determinação da Densidade dos grãos | Unid |  | 46 | 138 | 170.18 | 7828.28
11455 | DER-ES - Junho/2016 - Consultoria | Ensaio de Umidade em Estufa(Natural), por amostra | Unid |  | 46 | 64.65 | 79.72 | 3667.12
11440 | DER-ES - Junho/2020 - Consultoria | Ensaio de Compactação Proctor Intermediário - por amostra | Unid |  | 46 | 228.03 | 281.2 | 12935.2
11449 | DER-ES - Junho/2020 - Consultoria | Ensaios para Determinação do Índice de Suporte Califórnia (CBR) por CP | Unid |  | 46 | 214.73 | 264.8 | 12180.8
11432 | DER-ES - Junho/2020 - Consultoria | Ensaio de massa específica "In Situ" | Unid |  | 46 | 125.42 | 154.66 | 7114.36
- | Cotação | Ensaio de Adsorção de Azul de Metileno e PH solo | Unid |  | 46 | 4 | 235 | 10810
75388.48
4 |  | Serviços Complementares
42579 | DER-ES - Junho/2012 - Consultoria | Implantação de eixo de locação, seções e cadastro em região ondulada | km | 3.7 | 9.2 | 841.5355 | 1037.78 | 9547.58
42672 | DER-ES -Novembro/2013 - Serviços de Consultoria | Locação Topográfica à Trena | km | 3.7 | 9.2 | 453.7195 | 559.52 | 5147.58
42589 | DER-ES - Junho/2012 - Consultoria | Nivelamento geométrico em relevo ondulado, inclusive contranivelamento | km | 3.7 | 9.2 | 364.6175 | 449.64 | 4136.69
SC-01 | Composição - DER-ES - Junho/2020 S/Desoneração | Fornecimento e suporte técnico para aplicação de Aditivo Permutador Iônico de Solo, de origem sulfônica, sem necessidade de reagentes químicos, solúvel em água. | m² |  | 64400 | 15.61 | 25.5 | 1642200
1661031.85
2145175.31
QUADRO RESUMO
Item |  | Descrição | Und | Qtd |  |  | Preço Unitario | Preço Total
1 |  | Serviços de recuperação de estradas não pavimentadas com aplicação de aditivo permutador iônico de solos | m2 | 64400 |  |  | 33.3102 | 2145175.31

## Trecho 2c
PLANILHA DE COMPOSIÇÃO DE CUSTO
Serviços de recuperação de estradas não pavimentadas com aplicação de aditivo permutador iônico de solos
Espessura de tratamento (m) |  |  | 0.15 | [5 empty] | 0.2
Espessura regularizada inclusive ajuste de terraplenagem |  |  | 0.05
Largura de tratamento (m) |  |  | 7
Trecho |  | Descrição do trecho | Km REAL | Km |  |  | m² | m³
2 |  | Estrada de acesso a Mutum | 5.65 | 6 |  |  | 39550 | 7910
|  |  | 5.65 | 6
Totais | [6 empty] | 39550 | 7910
Item | Referencial | Descrição dos Serviços | Unid |  | Qtd | Preço S/BDI (R$) | Preço Unitário Com BDI (23,32 %) (R$) | Preço Total (R$)
1 |  | Serviços de conformação e regularização do greide da via
40230 | DER-ES - Junho/2020 S/Desoneração | Escavação e carga de material de 1ª categoria com escavadeira | m³ |  | 7910 | 2.34 | 2.88 | 22780.8
43340 | DER-ES - Junho/2020 S/Desoneração | Compactação de Aterro 100% PI | m³ |  | 7910 | 4.89 | 6.03 | 47697.3
60019 | DER-ES - Junho/2020 S/Desoneração | Transporte, carga e transporte Local com DMT ATÉ 3,0 KM (Caminhão basculante) (0,856XP + 0,947XR + 1,503) - XR=3,00 KM | T |  | 10678.5 | 4.344 | 5.35 | 57129.97
127608.07
2 |  | Serviços de drenagem
40530 | DER-ES - Junho/2020 S/Desoneração | Boca de concreto ciclópico para BSTC diâmetro 0,60 m | Ud |  | 7 | 963.51 | 1188.2 | 8317.4
41333 | DER-ES - Junho/2020 S/Desoneração | Caixa coletora em bloco pré-moldado para d=0,60m (1,00 x 1,00m) | Ud |  | 7 | 1804 | 2224.69 | 15572.83
40531 | DER-ES - Junho/2020 S/Desoneração | Boca de concreto ciclópico para BSTC diâmetro 0,80 m | Ud |  | 5 | 1587.57 | 1957.79 | 9788.95
41334 | DER-ES - Junho/2020 S/Desoneração | Caixa coletora em bloco pré-moldado para d=0,80m (1,20 x 1,20m) | Ud |  | 5 | 2812.09 | 3467.86 | 17339.3
40431 | DER-ES - Junho/2020 S/Desoneração | Corpo BSTC (greide) diâmetro 0,60 m CA-2 PB inclusive escavação, reaterro e transporte do tubo | m |  | 63 | 239.45 | 295.28 | 18602.64
40435 | DER-ES - Junho/2020 S/Desoneração | Corpo BSTC (greide) diâmetro 0,80 m CA-2 PB inclusive escavação, reaterro e transporte do tubo | m |  | 45 | 453.12 | 558.78 | 25145.1
40670 | DER-ES - Junho/2020 S/Desoneração | Sarjeta de concreto (STC - 04) calha triangular de bancada em corte, inclusive caiação | m |  | 82 | 51.93 | 64.04 | 5251.28
40703 | DER-ES - Junho/2020 S/Desoneração | Canaleta de concreto, com forma retangular inclusive caiação - parede 12 cm | m |  | 25 | 167.39 | 206.42 | 5160.5
40678 | DER-ES - Junho/2020 S/Desoneração | Descida d'água concreto armado (calha) c/ caiação (DSA-01A) canal | m |  | 23 | 297 | 366.26 | 8423.98
40733 | DER-ES - Junho/2020 S/Desoneração | Dissipador de energia aplicado a saída de bueiro/descida d'agua de aterro (DEB-01) | ud |  | 12 | 1274.25 | 1571.4 | 18856.8
132458.78
3 |  | Ensaios Laboratoriais
11447 | DER-ES - Junho/2020 - Consultoria | Ensaios de Granulometria de Solos por Peneiramento e Sedimentação | Unid |  | 29 | 246.2 | 303.61 | 8804.69
11451 | DER-ES - Junho/2020 - Consultoria | Ensaios para determinação do limite de liquidez e plasticidade | Unid |  | 29 | 121.4 | 149.71 | 4341.59
11433 | DER-ES - Junho/2016 - Consultoria | Ensaios para Determinação da Densidade dos grãos | Unid |  | 29 | 138 | 170.18 | 4935.22
11455 | DER-ES - Junho/2016 - Consultoria | Ensaio de Umidade em Estufa(Natural), por amostra | Unid |  | 29 | 64.65 | 79.72 | 2311.88
11440 | DER-ES - Junho/2020 - Consultoria | Ensaio de Compactação Proctor Intermediário - por amostra | Unid |  | 29 | 228.03 | 281.2 | 8154.8
11449 | DER-ES - Junho/2020 - Consultoria | Ensaios para Determinação do Índice de Suporte Califórnia (CBR) por CP | Unid |  | 29 | 214.73 | 264.8 | 7679.2
11432 | DER-ES - Junho/2020 - Consultoria | Ensaio de massa específica "In Situ" | Unid |  | 29 | 125.42 | 154.66 | 4485.14
- | Cotação | Ensaio de Adsorção de Azul de Metileno e PH solo | Unid |  | 29 | 4 | 235 | 6815
47527.52
4 |  | Serviços Complementares
42579 | DER-ES - Junho/2012 - Consultoria | Implantação de eixo de locação, seções e cadastro em região ondulada | km | 3.7 | 5.65 | 841.5355 | 1037.78 | 5863.46
42672 | DER-ES -Novembro/2013 - Serviços de Consultoria | Locação Topográfica à Trena | km | 3.7 | 5.65 | 453.7195 | 559.52 | 3161.29
42589 | DER-ES - Junho/2012 - Consultoria | Nivelamento geométrico em relevo ondulado, inclusive contranivelamento | km | 3.7 | 5.65 | 364.6175 | 449.64 | 2540.47
SC-01 | Composição - DER-ES - Junho/2020 S/Desoneração | Fornecimento e suporte técnico para aplicação de Aditivo Permutador Iônico de Solo, de origem sulfônica, sem necessidade de reagentes químicos, solúvel em água. | m² |  | 39550 | 15.61 | 25.5 | 1008525
|  | SUBTOTAL | [5 empty] | 1020090.22
TOTAL | [7 empty] | 1327684.59
QUADRO RESUMO
Item |  | Descrição | Und | Qtd |  |  | Preço Unitario | Preço Total
1 |  | Serviços de recuperação de estradas não pavimentadas com aplicação de aditivo permutador iônico de solos | m2 | 39550 |  |  | 33.5698 | 1327684.59

## Trecho 3c
PLANILHA DE COMPOSIÇÃO DE CUSTO
Serviços de recuperação de estradas não pavimentadas com aplicação de aditivo permutador iônico de solos
Espessura de tratamento (m) |  |  | 0.15 | [5 empty] | 0.2
Espessura regularizada inclusive ajuste de terraplenagem |  |  | 0.05
Largura de tratamento (m) |  |  | 7
Trecho |  | Descrição do trecho | Km REAL | Km |  |  | m² | m³
3 |  | Estrada de Queixada | 7.9 | 8 |  |  | 55300 | 11060
|  |  | 7.9 | 8
Totais | [6 empty] | 55300 | 11060
Item | Referencial | Descrição dos Serviços | Unid |  | Qtd | Preço S/BDI (R$) | Preço Unitário Com BDI (23,32 %) (R$) | Preço Total (R$)
1 |  | Serviços de conformação e regularização do greide da via
40230 | DER-ES - Junho/2020 S/Desoneração | Escavação e carga de material de 1ª categoria com escavadeira | m³ |  | 11060 | 2.34 | 2.88 | 31852.8
43340 | DER-ES - Junho/2020 S/Desoneração | Compactação de Aterro 100% PI | m³ |  | 11060 | 4.89 | 6.03 | 66691.8
60019 | DER-ES - Junho/2020 S/Desoneração | Transporte, carga e transporte Local com DMT ATÉ 3,0 KM (Caminhão basculante) (0,856XP + 0,947XR + 1,503) - XR=3,00 KM | T |  | 14931 | 4.344 | 5.35 | 79880.85
|  | SUBTOTAL | [5 empty] | 178425.45
2 |  | Serviços de drenagem
40530 | DER-ES - Junho/2020 S/Desoneração | Boca de concreto ciclópico para BSTC diâmetro 0,60 m | Ud |  | 9 | 963.51 | 1188.2 | 10693.8
41333 | DER-ES - Junho/2020 S/Desoneração | Caixa coletora em bloco pré-moldado para d=0,60m (1,00 x 1,00m) | Ud |  | 9 | 1804 | 2224.69 | 20022.21
40531 | DER-ES - Junho/2020 S/Desoneração | Boca de concreto ciclópico para BSTC diâmetro 0,80 m | Ud |  | 6 | 1587.57 | 1957.79 | 11746.74
41334 | DER-ES - Junho/2020 S/Desoneração | Caixa coletora em bloco pré-moldado para d=0,80m (1,20 x 1,20m) | Ud |  | 6 | 2812.09 | 3467.86 | 20807.16
40431 | DER-ES - Junho/2020 S/Desoneração | Corpo BSTC (greide) diâmetro 0,60 m CA-2 PB inclusive escavação, reaterro e transporte do tubo | m |  | 81 | 239.45 | 295.28 | 23917.68
40435 | DER-ES - Junho/2020 S/Desoneração | Corpo BSTC (greide) diâmetro 0,80 m CA-2 PB inclusive escavação, reaterro e transporte do tubo | m |  | 54 | 453.12 | 558.78 | 30174.12
40670 | DER-ES - Junho/2020 S/Desoneração | Sarjeta de concreto (STC - 04) calha triangular de bancada em corte, inclusive caiação | m |  | 109 | 51.93 | 64.04 | 6980.36
40703 | DER-ES - Junho/2020 S/Desoneração | Canaleta de concreto, com forma retangular inclusive caiação - parede 12 cm | m |  | 33 | 167.39 | 206.42 | 6811.86
40678 | DER-ES - Junho/2020 S/Desoneração | Descida d'água concreto armado (calha) c/ caiação (DSA-01A) canal | m |  | 31 | 297 | 366.26 | 11354.06
40733 | DER-ES - Junho/2020 S/Desoneração | Dissipador de energia aplicado a saída de bueiro/descida d'agua de aterro (DEB-01) | ud |  | 15 | 1274.25 | 1571.4 | 23571
166078.99
3 |  | Ensaios Laboratoriais
11447 | DER-ES - Junho/2020 - Consultoria | Ensaios de Granulometria de Solos por Peneiramento e Sedimentação | Unid |  | 40 | 246.2 | 303.61 | 12144.4
11451 | DER-ES - Junho/2020 - Consultoria | Ensaios para determinação do limite de liquidez e plasticidade | Unid |  | 40 | 121.4 | 149.71 | 5988.4
11433 | DER-ES - Junho/2016 - Consultoria | Ensaios para Determinação da Densidade dos grãos | Unid |  | 40 | 138 | 170.18 | 6807.2
11455 | DER-ES - Junho/2016 - Consultoria | Ensaio de Umidade em Estufa(Natural), por amostra | Unid |  | 40 | 64.65 | 79.72 | 3188.8
11440 | DER-ES - Junho/2020 - Consultoria | Ensaio de Compactação Proctor Intermediário - por amostra | Unid |  | 40 | 228.03 | 281.2 | 11248
11449 | DER-ES - Junho/2020 - Consultoria | Ensaios para Determinação do Índice de Suporte Califórnia (CBR) por CP | Unid |  | 40 | 214.73 | 264.8 | 10592
11432 | DER-ES - Junho/2020 - Consultoria | Ensaio de massa específica "In Situ" | Unid |  | 40 | 125.42 | 154.66 | 6186.4
- | Cotação | Ensaio de Adsorção de Azul de Metileno e PH solo | Unid |  | 40 | 4 | 235 | 9400
65555.2
4 |  | Serviços Complementares
42579 | DER-ES - Junho/2012 - Consultoria | Implantação de eixo de locação, seções e cadastro em região ondulada | km | 3.7 | 7.9 | 841.5355 | 1037.78 | 8198.46
42672 | DER-ES -Novembro/2013 - Serviços de Consultoria | Locação Topográfica à Trena | km | 3.7 | 7.9 | 453.7195 | 559.52 | 4420.21
42589 | DER-ES - Junho/2012 - Consultoria | Nivelamento geométrico em relevo ondulado, inclusive contranivelamento | km | 3.7 | 7.9 | 364.6175 | 449.64 | 3552.16
SC-01 | Composição - DER-ES - Junho/2020 S/Desoneração | Fornecimento e suporte técnico para aplicação de Aditivo Permutador Iônico de Solo, de origem sulfônica, sem necessidade de reagentes químicos, solúvel em água. | m² |  | 55300 | 15.61 | 25.5 | 1410150
|  | SUBTOTAL | [5 empty] | 1426320.83
TOTAL | [7 empty] | 1836380.47
QUADRO RESUMO
Item |  | Descrição | Und | Qtd |  |  | Preço Unitario | Preço Total
1 |  | Serviços de recuperação de estradas não pavimentadas com aplicação de aditivo permutador iônico de solos | m2 | 55300 |  |  | 33.2076 | 1836380.47

## Trecho 4c
PLANILHA DE COMPOSIÇÃO DE CUSTO
Serviços de recuperação de estradas não pavimentadas com aplicação de aditivo permutador iônico de solos
Espessura de tratamento (m) |  |  | 0.15 | [5 empty] | 0.2
Espessura regularizada inclusive ajuste de terraplenagem |  |  | 0.05
Largura de tratamento (m) |  |  | 7
Trecho |  | Descrição do trecho | Km REAL | Km |  |  | m² | m³
4 |  | Estrada do Divino para Queixada | 11.2 | 12 |  |  | 78400 | 15680
|  |  | 11.2 | 12
Totais | [6 empty] | 78400 | 15680
Item | Referencial | Descrição dos Serviços | Unid |  | Qtd | Preço S/BDI (R$) | Preço Unitário Com BDI (23,32 %) (R$) | Preço Total (R$)
1 |  | Serviços de conformação e regularização do greide da via
40230 | DER-ES - Junho/2020 S/Desoneração | Escavação e carga de material de 1ª categoria com escavadeira | m³ |  | 15680 | 2.34 | 2.88 | 45158.4
43340 | DER-ES - Junho/2020 S/Desoneração | Compactação de Aterro 100% PI | m³ |  | 15680 | 4.89 | 6.03 | 94550.4
60019 | DER-ES - Junho/2020 S/Desoneração | Transporte, carga e transporte Local com DMT ATÉ 3,0 KM (Caminhão basculante) (0,856XP + 0,947XR + 1,503) - XR=3,00 KM | T |  | 21168 | 4.344 | 5.35 | 113248.8
252957.6
2 |  | Serviços de drenagem
40530 | DER-ES - Junho/2020 S/Desoneração | Boca de concreto ciclópico para BSTC diâmetro 0,60 m | Ud |  | 13 | 963.51 | 1188.2 | 15446.6
41333 | DER-ES - Junho/2020 S/Desoneração | Caixa coletora em bloco pré-moldado para d=0,60m (1,00 x 1,00m) | Ud |  | 13 | 1804 | 2224.69 | 28920.97
40531 | DER-ES - Junho/2020 S/Desoneração | Boca de concreto ciclópico para BSTC diâmetro 0,80 m | Ud |  | 9 | 1587.57 | 1957.79 | 17620.11
41334 | DER-ES - Junho/2020 S/Desoneração | Caixa coletora em bloco pré-moldado para d=0,80m (1,20 x 1,20m) | Ud |  | 9 | 2812.09 | 3467.86 | 31210.74
40431 | DER-ES - Junho/2020 S/Desoneração | Corpo BSTC (greide) diâmetro 0,60 m CA-2 PB inclusive escavação, reaterro e transporte do tubo | m |  | 117 | 239.45 | 295.28 | 34547.76
40435 | DER-ES - Junho/2020 S/Desoneração | Corpo BSTC (greide) diâmetro 0,80 m CA-2 PB inclusive escavação, reaterro e transporte do tubo | m |  | 81 | 453.12 | 558.78 | 45261.18
40670 | DER-ES - Junho/2020 S/Desoneração | Sarjeta de concreto (STC - 04) calha triangular de bancada em corte, inclusive caiação | m |  | 164 | 51.93 | 64.04 | 10502.56
40703 | DER-ES - Junho/2020 S/Desoneração | Canaleta de concreto, com forma retangular inclusive caiação - parede 12 cm | m |  | 49 | 167.39 | 206.42 | 10114.58
40678 | DER-ES - Junho/2020 S/Desoneração | Descida d'água concreto armado (calha) c/ caiação (DSA-01A) canal | m |  | 46 | 297 | 366.26 | 16847.96
40733 | DER-ES - Junho/2020 S/Desoneração | Dissipador de energia aplicado a saída de bueiro/descida d'agua de aterro (DEB-01) | ud |  | 23 | 1274.25 | 1571.4 | 36142.2
246614.66
3 |  | Ensaios Laboratoriais
11447 | DER-ES - Junho/2020 - Consultoria | Ensaios de Granulometria de Solos por Peneiramento e Sedimentação | Unid |  | 56 | 246.2 | 303.61 | 17002.16
11451 | DER-ES - Junho/2020 - Consultoria | Ensaios para determinação do limite de liquidez e plasticidade | Unid |  | 56 | 121.4 | 149.71 | 8383.76
11433 | DER-ES - Junho/2016 - Consultoria | Ensaios para Determinação da Densidade dos grãos | Unid |  | 56 | 138 | 170.18 | 9530.08
11455 | DER-ES - Junho/2016 - Consultoria | Ensaio de Umidade em Estufa(Natural), por amostra | Unid |  | 56 | 64.65 | 79.72 | 4464.32
11440 | DER-ES - Junho/2020 - Consultoria | Ensaio de Compactação Proctor Intermediário - por amostra | Unid |  | 56 | 228.03 | 281.2 | 15747.2
11449 | DER-ES - Junho/2020 - Consultoria | Ensaios para Determinação do Índice de Suporte Califórnia (CBR) por CP | Unid |  | 56 | 214.73 | 264.8 | 14828.8
11432 | DER-ES - Junho/2020 - Consultoria | Ensaio de massa específica "In Situ" | Unid |  | 56 | 125.42 | 154.66 | 8660.96
- | Cotação | Ensaio de Adsorção de Azul de Metileno e PH solo | Unid |  | 56 | 4 | 235 | 13160
91777.28
4 |  | Serviços Complementares
42579 | DER-ES - Junho/2012 - Consultoria | Implantação de eixo de locação, seções e cadastro em região ondulada | km | 3.7 | 11.2 | 841.5355 | 1037.78 | 11623.14
42672 | DER-ES -Novembro/2013 - Serviços de Consultoria | Locação Topográfica à Trena | km | 3.7 | 11.2 | 453.7195 | 559.52 | 6266.62
42589 | DER-ES - Junho/2012 - Consultoria | Nivelamento geométrico em relevo ondulado, inclusive contranivelamento | km | 3.7 | 11.2 | 364.6175 | 449.64 | 5035.97
SC-01 | Composição - DER-ES - Junho/2020 S/Desoneração | Fornecimento e suporte técnico para aplicação de Aditivo Permutador Iônico de Solo, de origem sulfônica, sem necessidade de reagentes químicos, solúvel em água. | m² |  | 78400 | 15.61 | 25.5 | 1999200
|  | SUBTOTAL | [5 empty] | 2022125.73
TOTAL | [7 empty] | 2613475.27
QUADRO RESUMO
Item |  | Descrição | Und | Qtd |  |  | Preço Unitario | Preço Total
1 |  | Serviços de recuperação de estradas não pavimentadas com aplicação de aditivo permutador iônico de solos | m2 | 78400 |  |  | 33.3351 | 2613475.27

## Trecho 5c
PLANILHA DE COMPOSIÇÃO DE CUSTO
Serviços de recuperação de estradas não pavimentadas com aplicação de aditivo permutador iônico de solos
Espessura de tratamento (m) |  |  | 0.15 | [5 empty] | 0.2
Espessura regularizada inclusive ajuste de terraplenagem |  |  | 0.05
Largura de tratamento (m) |  |  | 7
Trecho |  | Descrição do trecho | Km REAL | Km |  |  | m² | m³
5 |  | Estrada Serra dois Irmãos para Ibituba | 13 | 13 |  |  | 91000 | 18200
|  |  | 13 | 13
Totais | [6 empty] | 91000 | 18200
Item | Referencial | Descrição dos Serviços | Unid |  | Qtd | Preço S/BDI (R$) | Preço Unitário Com BDI (23,32 %) (R$) | Preço Total (R$)
1 |  | Serviços de conformação e regularização do greide da via
40230 | DER-ES - Junho/2020 S/Desoneração | Escavação e carga de material de 1ª categoria com escavadeira | m³ |  | 18200 | 2.34 | 2.88 | 52416
43340 | DER-ES - Junho/2020 S/Desoneração | Compactação de Aterro 100% PI | m³ |  | 18200 | 4.89 | 6.03 | 109746
60019 | DER-ES - Junho/2020 S/Desoneração | Transporte, carga e transporte Local com DMT ATÉ 3,0 KM (Caminhão basculante) (0,856XP + 0,947XR + 1,503) - XR=3,00 KM | T |  | 24570 | 4.344 | 5.35 | 131449.5
293611.5
2 |  | Serviços de drenagem
40530 | DER-ES - Junho/2020 S/Desoneração | Boca de concreto ciclópico para BSTC diâmetro 0,60 m | Ud |  | 16 | 963.51 | 1188.2 | 19011.2
41333 | DER-ES - Junho/2020 S/Desoneração | Caixa coletora em bloco pré-moldado para d=0,60m (1,00 x 1,00m) | Ud |  | 16 | 1804 | 2224.69 | 35595.04
40531 | DER-ES - Junho/2020 S/Desoneração | Boca de concreto ciclópico para BSTC diâmetro 0,80 m | Ud |  | 10 | 1587.57 | 1957.79 | 19577.9
41334 | DER-ES - Junho/2020 S/Desoneração | Caixa coletora em bloco pré-moldado para d=0,80m (1,20 x 1,20m) | Ud |  | 10 | 2812.09 | 3467.86 | 34678.6
40431 | DER-ES - Junho/2020 S/Desoneração | Corpo BSTC (greide) diâmetro 0,60 m CA-2 PB inclusive escavação, reaterro e transporte do tubo | m |  | 144 | 239.45 | 295.28 | 42520.32
40435 | DER-ES - Junho/2020 S/Desoneração | Corpo BSTC (greide) diâmetro 0,80 m CA-2 PB inclusive escavação, reaterro e transporte do tubo | m |  | 90 | 453.12 | 558.78 | 50290.2
40670 | DER-ES - Junho/2020 S/Desoneração | Sarjeta de concreto (STC - 04) calha triangular de bancada em corte, inclusive caiação | m |  | 178 | 51.93 | 64.04 | 11399.12
40703 | DER-ES - Junho/2020 S/Desoneração | Canaleta de concreto, com forma retangular inclusive caiação - parede 12 cm | m |  | 53 | 167.39 | 206.42 | 10940.26
40678 | DER-ES - Junho/2020 S/Desoneração | Descida d'água concreto armado (calha) c/ caiação (DSA-01A) canal | m |  | 50 | 297 | 366.26 | 18313
40733 | DER-ES - Junho/2020 S/Desoneração | Dissipador de energia aplicado a saída de bueiro/descida d'agua de aterro (DEB-01) | ud |  | 25 | 1274.25 | 1571.4 | 39285
281610.64
3 |  | Ensaios Laboratoriais
11447 | DER-ES - Junho/2020 - Consultoria | Ensaios de Granulometria de Solos por Peneiramento e Sedimentação | Unid |  | 65 | 246.2 | 303.61 | 19734.65
11451 | DER-ES - Junho/2020 - Consultoria | Ensaios para determinação do limite de liquidez e plasticidade | Unid |  | 65 | 121.4 | 149.71 | 9731.15
11433 | DER-ES - Junho/2016 - Consultoria | Ensaios para Determinação da Densidade dos grãos | Unid |  | 65 | 138 | 170.18 | 11061.7
11455 | DER-ES - Junho/2016 - Consultoria | Ensaio de Umidade em Estufa(Natural), por amostra | Unid |  | 65 | 64.65 | 79.72 | 5181.8
11440 | DER-ES - Junho/2020 - Consultoria | Ensaio de Compactação Proctor Intermediário - por amostra | Unid |  | 65 | 228.03 | 281.2 | 18278
11449 | DER-ES - Junho/2020 - Consultoria | Ensaios para Determinação do Índice de Suporte Califórnia (CBR) por CP | Unid |  | 65 | 214.73 | 264.8 | 17212
11432 | DER-ES - Junho/2020 - Consultoria | Ensaio de massa específica "In Situ" | Unid |  | 65 | 125.42 | 154.66 | 10052.9
- | Cotação | Ensaio de Adsorção de Azul de Metileno e PH solo | Unid |  | 65 | 4 | 235 | 15275
106527.2
4 |  | Serviços Complementares
42579 | DER-ES - Junho/2012 - Consultoria | Implantação de eixo de locação, seções e cadastro em região ondulada | km | 3.7 | 13 | 841.5355 | 1037.78 | 13491.14
42672 | DER-ES -Novembro/2013 - Serviços de Consultoria | Locação Topográfica à Trena | km | 3.7 | 13 | 453.7195 | 559.52 | 7273.76
42589 | DER-ES - Junho/2012 - Consultoria | Nivelamento geométrico em relevo ondulado, inclusive contranivelamento | km | 3.7 | 13 | 364.6175 | 449.64 | 5845.32
SC-01 | Composição - DER-ES - Junho/2020 S/Desoneração | Fornecimento e suporte técnico para aplicação de Aditivo Permutador Iônico de Solo, de origem sulfônica, sem necessidade de reagentes químicos, solúvel em água. | m² |  | 91000 | 15.61 | 25.5 | 2320500
|  | SUBTOTAL | [5 empty] | 2347110.22
TOTAL | [7 empty] | 3028859.56
QUADRO RESUMO
Item |  | Descrição | Und | Qtd |  |  | Preço Unitario | Preço Total
1 |  | Serviços de recuperação de estradas não pavimentadas com aplicação de aditivo permutador iônico de solos | m2 | 91000 |  |  | 33.2842 | 3028859.56

## Trecho 6c
PLANILHA DE COMPOSIÇÃO DE CUSTO
Serviços de recuperação de estradas não pavimentadas com aplicação de aditivo permutador iônico de solos
Espessura de tratamento (m) |  |  | 0.15 | [5 empty] | 0.2
Espessura regularizada inclusive ajuste de terraplenagem |  |  | 0.05
Largura de tratamento (m) |  |  | 7
Trecho |  | Descrição do trecho | Km REAL | Km |  |  | m² | m³
6 |  | Estrada de Ibituba para Santa Rosa | 8.4 | 9 |  |  | 58800 | 11760
|  |  | 8.4 | 9
Totais | [6 empty] | 58800 | 11760
Item | Referencial | Descrição dos Serviços | Unid |  | Qtd | Preço S/BDI (R$) | Preço Unitário Com BDI (23,32 %) (R$) | Preço Total (R$)
1 |  | Serviços de conformação e regularização do greide da via
40230 | DER-ES - Junho/2020 S/Desoneração | Escavação e carga de material de 1ª categoria com escavadeira | m³ |  | 11760 | 2.34 | 2.88 | 33868.8
43340 | DER-ES - Junho/2020 S/Desoneração | Compactação de Aterro 100% PI | m³ |  | 11760 | 4.89 | 6.03 | 70912.8
60019 | DER-ES - Junho/2020 S/Desoneração | Transporte, carga e transporte Local com DMT ATÉ 3,0 KM (Caminhão basculante) (0,856XP + 0,947XR + 1,503) - XR=3,00 KM | T |  | 15876 | 4.344 | 5.35 | 84936.6
189718.2
2 |  | Serviços de drenagem
40530 | DER-ES - Junho/2020 S/Desoneração | Boca de concreto ciclópico para BSTC diâmetro 0,60 m | Ud |  | 10 | 963.51 | 1188.2 | 11882
41333 | DER-ES - Junho/2020 S/Desoneração | Caixa coletora em bloco pré-moldado para d=0,60m (1,00 x 1,00m) | Ud |  | 10 | 1804 | 2224.69 | 22246.9
40531 | DER-ES - Junho/2020 S/Desoneração | Boca de concreto ciclópico para BSTC diâmetro 0,80 m | Ud |  | 7 | 1587.57 | 1957.79 | 13704.53
41334 | DER-ES - Junho/2020 S/Desoneração | Caixa coletora em bloco pré-moldado para d=0,80m (1,20 x 1,20m) | Ud |  | 7 | 2812.09 | 3467.86 | 24275.02
40431 | DER-ES - Junho/2020 S/Desoneração | Corpo BSTC (greide) diâmetro 0,60 m CA-2 PB inclusive escavação, reaterro e transporte do tubo | m |  | 90 | 239.45 | 295.28 | 26575.2
40435 | DER-ES - Junho/2020 S/Desoneração | Corpo BSTC (greide) diâmetro 0,80 m CA-2 PB inclusive escavação, reaterro e transporte do tubo | m |  | 63 | 453.12 | 558.78 | 35203.14
40670 | DER-ES - Junho/2020 S/Desoneração | Sarjeta de concreto (STC - 04) calha triangular de bancada em corte, inclusive caiação | m |  | 123 | 51.93 | 64.04 | 7876.92
40703 | DER-ES - Junho/2020 S/Desoneração | Canaleta de concreto, com forma retangular inclusive caiação - parede 12 cm | m |  | 37 | 167.39 | 206.42 | 7637.54
40678 | DER-ES - Junho/2020 S/Desoneração | Descida d'água concreto armado (calha) c/ caiação (DSA-01A) canal | m |  | 35 | 297 | 366.26 | 12819.1
40733 | DER-ES - Junho/2020 S/Desoneração | Dissipador de energia aplicado a saída de bueiro/descida d'agua de aterro (DEB-01) | ud |  | 17 | 1274.25 | 1571.4 | 26713.8
188934.15
3 |  | Ensaios Laboratoriais
11447 | DER-ES - Junho/2020 - Consultoria | Ensaios de Granulometria de Solos por Peneiramento e Sedimentação | Unid |  | 42 | 246.2 | 303.61 | 12751.62
11451 | DER-ES - Junho/2020 - Consultoria | Ensaios para determinação do limite de liquidez e plasticidade | Unid |  | 42 | 121.4 | 149.71 | 6287.82
11433 | DER-ES - Junho/2016 - Consultoria | Ensaios para Determinação da Densidade dos grãos | Unid |  | 42 | 138 | 170.18 | 7147.56
11455 | DER-ES - Junho/2016 - Consultoria | Ensaio de Umidade em Estufa(Natural), por amostra | Unid |  | 42 | 64.65 | 79.72 | 3348.24
11440 | DER-ES - Junho/2020 - Consultoria | Ensaio de Compactação Proctor Intermediário - por amostra | Unid |  | 42 | 228.03 | 281.2 | 11810.4
11449 | DER-ES - Junho/2020 - Consultoria | Ensaios para Determinação do Índice de Suporte Califórnia (CBR) por CP | Unid |  | 42 | 214.73 | 264.8 | 11121.6
11432 | DER-ES - Junho/2020 - Consultoria | Ensaio de massa específica "In Situ" | Unid |  | 42 | 125.42 | 154.66 | 6495.72
- | Cotação | Ensaio de Adsorção de Azul de Metileno e PH solo | Unid |  | 42 | 4 | 235 | 9870
68832.96
4 |  | Serviços Complementares
42579 | DER-ES - Junho/2012 - Consultoria | Implantação de eixo de locação, seções e cadastro em região ondulada | km | 3.7 | 8.4 | 841.5355 | 1037.78 | 8717.35
42672 | DER-ES -Novembro/2013 - Serviços de Consultoria | Locação Topográfica à Trena | km | 3.7 | 8.4 | 453.7195 | 559.52 | 4699.97
42589 | DER-ES - Junho/2012 - Consultoria | Nivelamento geométrico em relevo ondulado, inclusive contranivelamento | km | 3.7 | 8.4 | 364.6175 | 449.64 | 3776.98
SC-01 | Composição - DER-ES - Junho/2020 S/Desoneração | Fornecimento e suporte técnico para aplicação de Aditivo Permutador Iônico de Solo, de origem sulfônica, sem necessidade de reagentes químicos, solúvel em água. | m² |  | 58800 | 15.61 | 25.5 | 1499400
|  | SUBTOTAL | [5 empty] | 1516594.3
TOTAL | [7 empty] | 1964079.61
QUADRO RESUMO
Item |  | Descrição | Und | Qtd |  |  | Preço Unitario | Preço Total
1 |  | Serviços de recuperação de estradas não pavimentadas com aplicação de aditivo permutador iônico de solos | m2 | 58800 |  |  | 33.4027 | 1964079.61

## trecho 7c
PLANILHA DE COMPOSIÇÃO DE CUSTO
Serviços de recuperação de estradas não pavimentadas com aplicação de aditivo permutador iônico de solos
Espessura de tratamento (m) |  |  | 0.15 | [5 empty] | 0.2
Espessura regularizada inclusive ajuste de terraplenagem |  |  | 0.05
Largura de tratamento (m) |  |  | 7
Trecho |  | Descrição do trecho | Km REAL | Km |  |  | m² | m³
7 |  | Estrada de Crisciuma via Bananal | 28.8 | 29 |  |  | 201600 | 40320
|  |  | 28.8 | 29
Totais | [6 empty] | 201600 | 40320
Item | Referencial | Descrição dos Serviços | Unid |  | Qtd | Preço S/BDI (R$) | Preço Unitário Com BDI (23,32 %) (R$) | Preço Total (R$)
1 |  | Serviços de conformação e regularização do greide da via
40230 | DER-ES - Junho/2020 S/Desoneração | Escavação e carga de material de 1ª categoria com escavadeira | m³ |  | 40320 | 2.34 | 2.88 | 116121.6
43340 | DER-ES - Junho/2020 S/Desoneração | Compactação de Aterro 100% PI | m³ |  | 40320 | 4.89 | 6.03 | 243129.6
60019 | DER-ES - Junho/2020 S/Desoneração | Transporte, carga e transporte Local com DMT ATÉ 3,0 KM (Caminhão basculante) (0,856XP + 0,947XR + 1,503) - XR=3,00 KM | T |  | 54432 | 4.344 | 5.35 | 291211.2
650462.4
2 |  | Serviços de drenagem
40530 | DER-ES - Junho/2020 S/Desoneração | Boca de concreto ciclópico para BSTC diâmetro 0,60 m | Ud |  | 35 | 963.51 | 1188.2 | 41587
41333 | DER-ES - Junho/2020 S/Desoneração | Caixa coletora em bloco pré-moldado para d=0,60m (1,00 x 1,00m) | Ud |  | 35 | 1804 | 2224.69 | 77864.15
40531 | DER-ES - Junho/2020 S/Desoneração | Boca de concreto ciclópico para BSTC diâmetro 0,80 m | Ud |  | 23 | 1587.57 | 1957.79 | 45029.17
41334 | DER-ES - Junho/2020 S/Desoneração | Caixa coletora em bloco pré-moldado para d=0,80m (1,20 x 1,20m) | Ud |  | 23 | 2812.09 | 3467.86 | 79760.78
40431 | DER-ES - Junho/2020 S/Desoneração | Corpo BSTC (greide) diâmetro 0,60 m CA-2 PB inclusive escavação, reaterro e transporte do tubo | m |  | 315 | 239.45 | 295.28 | 93013.2
40435 | DER-ES - Junho/2020 S/Desoneração | Corpo BSTC (greide) diâmetro 0,80 m CA-2 PB inclusive escavação, reaterro e transporte do tubo | m |  | 207 | 453.12 | 558.78 | 115667.46
40670 | DER-ES - Junho/2020 S/Desoneração | Sarjeta de concreto (STC - 04) calha triangular de bancada em corte, inclusive caiação | m |  | 397 | 51.93 | 64.04 | 25423.88
40703 | DER-ES - Junho/2020 S/Desoneração | Canaleta de concreto, com forma retangular inclusive caiação - parede 12 cm | m |  | 119 | 167.39 | 206.42 | 24563.98
40678 | DER-ES - Junho/2020 S/Desoneração | Descida d'água concreto armado (calha) c/ caiação (DSA-01A) canal | m |  | 112 | 297 | 366.26 | 41021.12
40733 | DER-ES - Junho/2020 S/Desoneração | Dissipador de energia aplicado a saída de bueiro/descida d'agua de aterro (DEB-01) | ud |  | 56 | 1274.25 | 1571.4 | 87998.4
631929.14
3 |  | Ensaios Laboratoriais
11447 | DER-ES - Junho/2020 - Consultoria | Ensaios de Granulometria de Solos por Peneiramento e Sedimentação | Unid |  | 144 | 246.2 | 303.61 | 43719.84
11451 | DER-ES - Junho/2020 - Consultoria | Ensaios para determinação do limite de liquidez e plasticidade | Unid |  | 144 | 121.4 | 149.71 | 21558.24
11433 | DER-ES - Junho/2016 - Consultoria | Ensaios para Determinação da Densidade dos grãos | Unid |  | 144 | 138 | 170.18 | 24505.92
11455 | DER-ES - Junho/2016 - Consultoria | Ensaio de Umidade em Estufa(Natural), por amostra | Unid |  | 144 | 64.65 | 79.72 | 11479.68
11440 | DER-ES - Junho/2020 - Consultoria | Ensaio de Compactação Proctor Intermediário - por amostra | Unid |  | 144 | 228.03 | 281.2 | 40492.8
11449 | DER-ES - Junho/2020 - Consultoria | Ensaios para Determinação do Índice de Suporte Califórnia (CBR) por CP | Unid |  | 144 | 214.73 | 264.8 | 38131.2
11432 | DER-ES - Junho/2020 - Consultoria | Ensaio de massa específica "In Situ" | Unid |  | 144 | 125.42 | 154.66 | 22271.04
- | Cotação | Ensaio de Adsorção de Azul de Metileno e PH solo | Unid |  | 144 | 4 | 235 | 33840
235998.72
4 |  | Serviços Complementares
42579 | DER-ES - Junho/2012 - Consultoria | Implantação de eixo de locação, seções e cadastro em região ondulada | km | 3.7 | 28.8 | 841.5355 | 1037.78 | 29888.06
42672 | DER-ES -Novembro/2013 - Serviços de Consultoria | Locação Topográfica à Trena | km | 3.7 | 28.8 | 453.7195 | 559.52 | 16114.18
42589 | DER-ES - Junho/2012 - Consultoria | Nivelamento geométrico em relevo ondulado, inclusive contranivelamento | km | 3.7 | 28.8 | 364.6175 | 449.64 | 12949.63
SC-01 | Composição - DER-ES - Junho/2020 S/Desoneração | Fornecimento e suporte técnico para aplicação de Aditivo Permutador Iônico de Solo, de origem sulfônica, sem necessidade de reagentes químicos, solúvel em água. | m² |  | 201600 | 15.61 | 25.5 | 5140800
|  | SUBTOTAL | [5 empty] | 5199751.87
TOTAL | [7 empty] | 6718142.13
QUADRO RESUMO
Item |  | Descrição | Und | Qtd |  |  | Preço Unitario | Preço Total
1 |  | Serviços de recuperação de estradas não pavimentadas com aplicação de aditivo permutador iônico de solos | m2 | 201600 |  |  | 33.3241 | 6718142.13

## Trecho 11 (hidden)
PLANILHA DE COMPOSIÇÃO DE CUSTO | [6 empty] | NOTAS DE PLANILHA
[7 empty] | 1 | OS DADOS DE ENTRADA SÃO OS EM VERMELHO
Razão Social: | [6 empty] | 2 | CONFIRA OS PREÇOS DA PLANILHA DO DER, CASO ATUALIZE
CNPJ: | [6 empty] | 3 | ATUALIZAR SEMPRE QUE NECESSÁRIO O VALOR DO APIS
Inscrição Estadual:
Endereço:
Validade da Proposta: 60 dias.
E-mail:
Telefone:
Serviços de recuperação de estradas não pavimentadas com aplicação de aditivo permutador iônico de solos
Espessura de tratamento (m) |  | 0.15 |  |  |  | 0.2
Espessura regularizada inclusive ajuste de terraplenagem |  | 0.05
Largura de tratamento (m) |  | 7
Trecho | Descrição do trecho | Km REAL | Km | m² | m³
11 | Estrada de Crisciuma via Bananal | 28.8 | 29 | 201600 | 40320
|  | 28.8 | 29
Totais |  |  |  | 201600 | 40320
BDI (23,32 %)
Item | Descrição dos Serviços | Unid | Qtd | Preço Unitário (R$) | Preço Total (R$) |  | Preço Unitário - DER/Junho/2020 - Sem Desoneração | Total (R$)
1 | Serviços de conformação e regularização do greide da via
40230 | Escavação e carga de material de 1ª categoria com escavadeira | m³ | 48384 | 3 | 120960 |  | 2.88 | 139345
43340 | Compactação de Aterro 100% PI | m³ | 40320 | 6.38 | 347276.16 |  | 6.03 | 243129
60019 | Transporte, carga e transporte Local com DMT ATÉ 3,0 KM (Caminhão basculante) (0,856XP + 0,947XR + 1,503) - XR=3,00 KM | T | 54432 | 2.668 | 145224.8 |  | 5.3485 | 291130
| SUBTOTAL |  |  |  | 613460.96 |  |  | 673604
2 | Serviços de drenagem
40530 | Boca de concreto ciclópico para BSTC diâmetro 0,60 m | Ud | 35 | 1196.05 | 41861.75 | 17.28 | 1188.2 | 41587
41333 | Caixa coletora em bloco pré-moldado para d=0,60m (1,00 x 1,00m) | Ud | 35 | 2264.01 | 79240.35 | 17.28 | 2224.69 | 77864
40531 | Boca de concreto ciclópico para BSTC diâmetro 0,80 m | Ud | 23 | 1972.12 | 45358.76 | 11.52 | 1957.79 | 45029
41334 | Caixa coletora em bloco pré-moldado para d=0,80m (1,20 x 1,20m) | Ud | 23 | 2861.28 | 65809.44 | 11.52 | 2812.09 | 64678
40431 | Corpo BSTC (greide) diâmetro 0,60 m CA-2 PB inclusive escavação, reaterro e transporte do tubo | m | 315 | 297.63 | 93753.45 | 156.6 | 295.28 | 93013
40435 | Corpo BSTC (greide) diâmetro 0,80 m CA-2 PB inclusive escavação, reaterro e transporte do tubo | m | 207 | 561.67 | 116265.69 | 104.4 | 558.78 | 115667
40670 | Sarjeta de concreto (STC - 04) calha triangular de bancada em corte, inclusive caiação | m | 397 | 64.1 | 25447.7 | 290 | 64.04 | 25423
40703 | Canaleta de concreto, com forma retangular inclusive caiação - parede 12 cm | m | 119 | 206.42 | 24563.98 |  |  |  |  | Itens Novos a serem previsto para Baixo Guandu ou Seguimentos com rampas, morro
40678 | Descida d'água concreto armado (calha) c/ caiação (DSA-01A) canal | m | 112 | 367.38 | 41146.56
40733 | Dissipador de energia aplicado a saída de bueiro/descida d'agua de aterro (DEB-01) | m | 56 | 634.35 | 35523.6
| SUBTOTAL |  |  |  | 568971.28 |  |  | 463261
3 | Ensaios Laboratoriais (deverá ser executado um ensaio para cada 200 metros lineares de via)
11447 | Ensaios de Granulometria de Solos por Peneiramento e Sedimentação | Unid | 144 | 240.71 | 34662.24 | 144 | #REF! | #REF!
11451 | Ensaios para determinação do limite de liquidez e plasticidade | Unid | 144 | 118.76 | 17101.44 | 144 | #REF! | #REF! | 2016-06-01 | 2020-06-01
11433 | Ensaios para Determinação da Densidade Real dos grãos | Unid | 144 | 125 | 18000 | 144 | #REF! | #REF!
11455 | Ensaios para Determinação do Teor de Umidade de Solos | Unid | 144 | 64.45 | 9280.8 | 144 | #REF! | #REF!
11440 | Ensaio de Compactação Proctor Intermediário - por amostra | Unid | 144 | 222.94 | 32103.36 | 144 | #REF! | #REF!
11449 | Ensaios para Determinação do Índice de Suporte Califórnia (CBR) por CP | Unid | 144 | 210.05 | 30247.2 | 144 | #REF! | #REF!
11432 | Ensaio de massa específica "In Situ" | Unid | 144 | 122.7 | 17668.8 | 144 | #REF! | #REF!
- | Ensaio de Adsorção de Azul de Metileno e PH solo | Unid | 144 | 235 | 33840 | 144 | 235 | 33840
| SUBTOTAL |  |  |  | 192903.84 |  |  |  |  | DER/ES
4 | Serviços complementares | [8 empty] | 2012-11-01 | 2020-06-01 | 2012-11-01 | 2020-06-01
42579 | Implantação de eixo de locação, seções e cadastro em região ondulada | km | 29 | 2040.9 | 59186.1 | 28.8 | 1441.976 | 41817 |  | 950.261 | 1441.976 | 184.671 | 240.003 | 0.23055
42672 | Locação Topográfica à Trena | km | 29 | 1040.8 | 30183.2 | 28.8 | 735.3689 | 21325 |  | 484.6075 | 735.3689 | 184.671 | 240.003 | 0.23055
42589 | Nivelamento geométrico em relevo ondulado, inclusive contranivelamento | km | 29 | 473.05 | 13718.45 | 28.8 | 785.7144 | 22785 |  | 410.176 | 622.4226 | 184.671 | 240.003 | 0.23055
SC-01 | Fornecimento e suporte técnico para aplicação de Aditivo Permutador Iônico de Solo, de origem sulfônica, sem necessidade de reagentes químicos, solúvel em água. | m² | 201600 | 25.5 | 5140800 |  | 19.25
| SUBTOTAL |  |  |  | 5243887.75
TOTAL |  |  |  |  | 6619223.83
QUADRO RESUMO
Item | Descrição | Und | Qtd | Preço Unitario | Preço Total
1 | Serviços de recuperação de estradas não pavimentadas com aplicação de aditivo permutador iônico de solos | m2 | 201600 | 32.8335 | 6619223.83
|  | Valor | km | 229834.1608
|  | Bueiros | km | 2.0139

## Trecho 10 (hidden)
PLANILHA DE COMPOSIÇÃO DE CUSTO | [6 empty] | NOTAS DE PLANILHA
[7 empty] | 1 | OS DADOS DE ENTRADA SÃO OS EM VERMELHO
Razão Social: | [6 empty] | 2 | CONFIRA OS PREÇOS DA PLANILHA DO DER, CASO ATUALIZE
CNPJ: | [6 empty] | 3 | ATUALIZAR SEMPRE QUE NECESSÁRIO O VALOR DO APIS
Inscrição Estadual:
Endereço:
Validade da Proposta: 60 dias.
E-mail:
Telefone:
Serviços de recuperação de estradas não pavimentadas com aplicação de aditivo permutador iônico de solos
Espessura de tratamento (m) |  | 0.15 |  |  |  | 0.2
Espessura regularizada inclusive ajuste de terraplenagem |  | 0.05
Largura de tratamento (m) |  | 7
Trecho | Descrição do trecho | Km REAL | Km | m² | m³
10 | Estrada de Monjolo para ES-165 | 13.4 | 14 | 93800 | 18760
|  | 13.4 | 14
Totais |  |  |  | 93800 | 18760
BDI (23,32 %)
Item | Descrição dos Serviços | Unid | Qtd | Preço Unitário (R$) | Preço Total (R$) |  | Preço Unitário - DER/Junho/2020 - Sem Desoneração | Total (R$)
1 | Serviços de conformação e regularização do greide da via
40230 | Escavação e carga de material de 1ª categoria com escavadeira | m³ | 22512 | 3 | 56280 |  | 2.88 | 64834
43340 | Compactação de Aterro 100% PI | m³ | 18760 | 6.38 | 161579.88 |  | 6.03 | 113122
60019 | Transporte, carga e transporte Local com DMT ATÉ 3,0 KM (Caminhão basculante) (0,856XP + 0,947XR + 1,503) - XR=3,00 KM | T | 25326 | 2.668 | 67569.87 |  | 5.3485 | 135456
| SUBTOTAL |  |  |  | 285429.75 |  |  | 313412
2 | Serviços de drenagem
40530 | Boca de concreto ciclópico para BSTC diâmetro 0,60 m | Ud | 16 | 1196.05 | 19136.8 | 8.04 | 1188.2 | 19011
41333 | Caixa coletora em bloco pré-moldado para d=0,60m (1,00 x 1,00m) | Ud | 16 | 2264.01 | 36224.16 | 8.04 | 2224.69 | 35595
40531 | Boca de concreto ciclópico para BSTC diâmetro 0,80 m | Ud | 11 | 1972.12 | 21693.32 | 5.36 | 1957.79 | 21535
41334 | Caixa coletora em bloco pré-moldado para d=0,80m (1,20 x 1,20m) | Ud | 11 | 2861.28 | 31474.08 | 5.36 | 2812.09 | 30932
40431 | Corpo BSTC (greide) diâmetro 0,60 m CA-2 PB inclusive escavação, reaterro e transporte do tubo | m | 144 | 297.63 | 42858.72 | 75.6 | 295.28 | 42520
40435 | Corpo BSTC (greide) diâmetro 0,80 m CA-2 PB inclusive escavação, reaterro e transporte do tubo | m | 99 | 561.67 | 55605.33 | 50.4 | 558.78 | 55319
40670 | Sarjeta de concreto (STC - 04) calha triangular de bancada em corte, inclusive caiação | m | 191 | 64.1 | 12243.1 | 140 | 64.04 | 12231
40703 | Canaleta de concreto, com forma retangular inclusive caiação - parede 12 cm | m | 57 | 206.42 | 11765.94 |  |  |  |  | Itens Novos a serem previsto para Baixo Guandu ou Seguimentos com rampas, morro
40678 | Descida d'água concreto armado (calha) c/ caiação (DSA-01A) canal | m | 54 | 367.38 | 19838.52
40733 | Dissipador de energia aplicado a saída de bueiro/descida d'agua de aterro (DEB-01) | m | 27 | 634.35 | 17127.45
| SUBTOTAL |  |  |  | 267967.42 |  |  | 217143
3 | Ensaios Laboratoriais (deverá ser executado um ensaio para cada 200 metros lineares de via)
11447 | Ensaios de Granulometria de Solos por Peneiramento e Sedimentação | Unid | 67 | 240.71 | 16127.57 | 67 | #REF! | #REF!
11451 | Ensaios para determinação do limite de liquidez e plasticidade | Unid | 67 | 118.76 | 7956.92 | 67 | #REF! | #REF! | 2016-06-01 | 2020-06-01
11433 | Ensaios para Determinação da Densidade Real dos grãos | Unid | 67 | 125 | 8375 | 67 | #REF! | #REF!
11455 | Ensaios para Determinação do Teor de Umidade de Solos | Unid | 67 | 64.45 | 4318.15 | 67 | #REF! | #REF!
11440 | Ensaio de Compactação Proctor Intermediário - por amostra | Unid | 67 | 222.94 | 14936.98 | 67 | #REF! | #REF!
11449 | Ensaios para Determinação do Índice de Suporte Califórnia (CBR) por CP | Unid | 67 | 210.05 | 14073.35 | 67 | #REF! | #REF!
11432 | Ensaio de massa específica "In Situ" | Unid | 67 | 122.7 | 8220.9 | 67 | #REF! | #REF!
- | Ensaio de Adsorção de Azul de Metileno e PH solo | Unid | 67 | 235 | 15745 | 67 | 235 | 15745
| SUBTOTAL |  |  |  | 89753.87 |  |  |  |  | DER/ES
4 | Serviços complementares | [8 empty] | 2012-11-01 | 2020-06-01 | 2012-11-01 | 2020-06-01
42579 | Implantação de eixo de locação, seções e cadastro em região ondulada | km | 14 | 2040.9 | 28572.6 | 13.4 | 1441.976 | 20187 |  | 950.261 | 1441.976 | 184.671 | 240.003 | 0.23055
42672 | Locação Topográfica à Trena | km | 14 | 1040.8 | 14571.2 | 13.4 | 735.3689 | 10295 |  | 484.6075 | 735.3689 | 184.671 | 240.003 | 0.23055
42589 | Nivelamento geométrico em relevo ondulado, inclusive contranivelamento | km | 14 | 473.05 | 6622.7 | 13.4 | 785.7144 | 11000 |  | 410.176 | 622.4226 | 184.671 | 240.003 | 0.23055
SC-01 | Fornecimento e suporte técnico para aplicação de Aditivo Permutador Iônico de Solo, de origem sulfônica, sem necessidade de reagentes químicos, solúvel em água. | m² | 93800 | 25.5 | 2391900 |  | 19.25
| SUBTOTAL |  |  |  | 2441666.5
TOTAL |  |  |  |  | 3084817.54
QUADRO RESUMO
Item | Descrição | Und | Qtd | Preço Unitario | Preço Total
1 | Serviços de recuperação de estradas não pavimentadas com aplicação de aditivo permutador iônico de solos | m2 | 93800 | 32.8872 | 3084817.54
|  | Valor | km | 230210.2642
|  | Bueiros | km | 2.0149

## Trecho 9 (hidden)
PLANILHA DE COMPOSIÇÃO DE CUSTO | [6 empty] | NOTAS DE PLANILHA
[7 empty] | 1 | OS DADOS DE ENTRADA SÃO OS EM VERMELHO
Razão Social: | [6 empty] | 2 | CONFIRA OS PREÇOS DA PLANILHA DO DER, CASO ATUALIZE
CNPJ: | [6 empty] | 3 | ATUALIZAR SEMPRE QUE NECESSÁRIO O VALOR DO APIS
Inscrição Estadual:
Endereço:
Validade da Proposta: 60 dias.
E-mail:
Telefone:
Serviços de recuperação de estradas não pavimentadas com aplicação de aditivo permutador iônico de solos
Espessura de tratamento (m) |  | 0.15 |  |  |  | 0.2
Espessura regularizada inclusive ajuste de terraplenagem |  | 0.05
Largura de tratamento (m) |  | 7
Trecho | Descrição do trecho | Km REAL | Km | m² | m³
9 | Estrada de Ibituba para Monjolo | 11.8 | 12 | 82600 | 16520
|  | 11.8 | 12
Totais |  |  |  | 82600 | 16520
BDI (23,32 %)
Item | Descrição dos Serviços | Unid | Qtd | Preço Unitário (R$) | Preço Total (R$) |  | Preço Unitário - DER/Junho/2020 - Sem Desoneração | Total (R$)
1 | Serviços de conformação e regularização do greide da via
40230 | Escavação e carga de material de 1ª categoria com escavadeira | m³ | 19824 | 3 | 49560 |  | 2.88 | 57093
43340 | Compactação de Aterro 100% PI | m³ | 16520 | 6.38 | 142286.76 |  | 6.03 | 99615
60019 | Transporte, carga e transporte Local com DMT ATÉ 3,0 KM (Caminhão basculante) (0,856XP + 0,947XR + 1,503) - XR=3,00 KM | T | 22302 | 2.668 | 59501.83 |  | 5.3485 | 119282
| SUBTOTAL |  |  |  | 251348.59 |  |  | 275990
2 | Serviços de drenagem
40530 | Boca de concreto ciclópico para BSTC diâmetro 0,60 m | Ud | 14 | 1196.05 | 16744.7 | 7.08 | 1188.2 | 16634
41333 | Caixa coletora em bloco pré-moldado para d=0,60m (1,00 x 1,00m) | Ud | 14 | 2264.01 | 31696.14 | 7.08 | 2224.69 | 31145
40531 | Boca de concreto ciclópico para BSTC diâmetro 0,80 m | Ud | 9 | 1972.12 | 17749.08 | 4.72 | 1957.79 | 17620
41334 | Caixa coletora em bloco pré-moldado para d=0,80m (1,20 x 1,20m) | Ud | 9 | 2861.28 | 25751.52 | 4.72 | 2812.09 | 25308
40431 | Corpo BSTC (greide) diâmetro 0,60 m CA-2 PB inclusive escavação, reaterro e transporte do tubo | m | 126 | 297.63 | 37501.38 | 64.8 | 295.28 | 37205
40435 | Corpo BSTC (greide) diâmetro 0,80 m CA-2 PB inclusive escavação, reaterro e transporte do tubo | m | 81 | 561.67 | 45495.27 | 43.2 | 558.78 | 45261
40670 | Sarjeta de concreto (STC - 04) calha triangular de bancada em corte, inclusive caiação | m | 164 | 64.1 | 10512.4 | 120 | 64.04 | 10502
40703 | Canaleta de concreto, com forma retangular inclusive caiação - parede 12 cm | m | 49 | 206.42 | 10114.58 |  |  |  |  | Itens Novos a serem previsto para Baixo Guandu ou Seguimentos com rampas, morro
40678 | Descida d'água concreto armado (calha) c/ caiação (DSA-01A) canal | m | 46 | 367.38 | 16899.48
40733 | Dissipador de energia aplicado a saída de bueiro/descida d'agua de aterro (DEB-01) | m | 23 | 634.35 | 14590.05
| SUBTOTAL |  |  |  | 227054.6 |  |  | 183675
3 | Ensaios Laboratoriais (deverá ser executado um ensaio para cada 200 metros lineares de via)
11447 | Ensaios de Granulometria de Solos por Peneiramento e Sedimentação | Unid | 59 | 240.71 | 14201.89 | 59 | #REF! | #REF!
11451 | Ensaios para determinação do limite de liquidez e plasticidade | Unid | 59 | 118.76 | 7006.84 | 59 | #REF! | #REF! | 2016-06-01 | 2020-06-01
11433 | Ensaios para Determinação da Densidade Real dos grãos | Unid | 59 | 125 | 7375 | 59 | #REF! | #REF!
11455 | Ensaios para Determinação do Teor de Umidade de Solos | Unid | 59 | 64.45 | 3802.55 | 59 | #REF! | #REF!
11440 | Ensaio de Compactação Proctor Intermediário - por amostra | Unid | 59 | 222.94 | 13153.46 | 59 | #REF! | #REF!
11449 | Ensaios para Determinação do Índice de Suporte Califórnia (CBR) por CP | Unid | 59 | 210.05 | 12392.95 | 59 | #REF! | #REF!
11432 | Ensaio de massa específica "In Situ" | Unid | 59 | 122.7 | 7239.3 | 59 | #REF! | #REF!
- | Ensaio de Adsorção de Azul de Metileno e PH solo | Unid | 59 | 235 | 13865 | 59 | 235 | 13865
| SUBTOTAL |  |  |  | 79036.99 |  |  |  |  | DER/ES
4 | Serviços complementares | [8 empty] | 2012-11-01 | 2020-06-01 | 2012-11-01 | 2020-06-01
42579 | Implantação de eixo de locação, seções e cadastro em região ondulada | km | 12 | 2040.9 | 24490.8 | 11.8 | 1441.976 | 17303 |  | 950.261 | 1441.976 | 184.671 | 240.003 | 0.23055
42672 | Locação Topográfica à Trena | km | 12 | 1040.8 | 12489.6 | 11.8 | 735.3689 | 8824 |  | 484.6075 | 735.3689 | 184.671 | 240.003 | 0.23055
42589 | Nivelamento geométrico em relevo ondulado, inclusive contranivelamento | km | 12 | 473.05 | 5676.6 | 11.8 | 785.7144 | 9428 |  | 410.176 | 622.4226 | 184.671 | 240.003 | 0.23055
SC-01 | Fornecimento e suporte técnico para aplicação de Aditivo Permutador Iônico de Solo, de origem sulfônica, sem necessidade de reagentes químicos, solúvel em água. | m² | 82600 | 25.5 | 2106300 |  | 19.25
| SUBTOTAL |  |  |  | 2148957
TOTAL |  |  |  |  | 2706397.18
QUADRO RESUMO
Item | Descrição | Und | Qtd | Preço Unitario | Preço Total
1 | Serviços de recuperação de estradas não pavimentadas com aplicação de aditivo permutador iônico de solos | m2 | 82600 | 32.7651 | 2706397.18
|  | Valor | km | 229355.6932
|  | Bueiros | km | 1.9492

## Trecho 8 (hidden)
PLANILHA DE COMPOSIÇÃO DE CUSTO | [6 empty] | NOTAS DE PLANILHA
[7 empty] | 1 | OS DADOS DE ENTRADA SÃO OS EM VERMELHO
Razão Social: | [6 empty] | 2 | CONFIRA OS PREÇOS DA PLANILHA DO DER, CASO ATUALIZE
CNPJ: | [6 empty] | 3 | ATUALIZAR SEMPRE QUE NECESSÁRIO O VALOR DO APIS
Inscrição Estadual:
Endereço:
Validade da Proposta: 60 dias.
E-mail:
Telefone:
Serviços de recuperação de estradas não pavimentadas com aplicação de aditivo permutador iônico de solos
Espessura de tratamento (m) |  | 0.15 |  |  |  | 0.2
Espessura regularizada inclusive ajuste de terraplenagem |  | 0.05
Largura de tratamento (m) |  | 7
Trecho | Descrição do trecho | Km REAL | Km | m² | m³
8 | Estrada de Ibituba para Santa Rosa | 8.4 | 9 | 58800 | 11760
|  | 8.4 | 9
Totais |  |  |  | 58800 | 11760
BDI (23,32 %)
Item | Descrição dos Serviços | Unid | Qtd | Preço Unitário (R$) | Preço Total (R$) |  | Preço Unitário - DER/Junho/2020 - Sem Desoneração | Total (R$)
1 | Serviços de conformação e regularização do greide da via
40230 | Escavação e carga de material de 1ª categoria com escavadeira | m³ | 14112 | 3 | 35280 |  | 2.88 | 40642
43340 | Compactação de Aterro 100% PI | m³ | 11760 | 6.38 | 101288.88 |  | 6.03 | 70912
60019 | Transporte, carga e transporte Local com DMT ATÉ 3,0 KM (Caminhão basculante) (0,856XP + 0,947XR + 1,503) - XR=3,00 KM | T | 15876 | 2.668 | 42357.23 |  | 5.3485 | 84912
| SUBTOTAL |  |  |  | 178926.11 |  |  | 196466
2 | Serviços de drenagem
40530 | Boca de concreto ciclópico para BSTC diâmetro 0,60 m | Ud | 10 | 1196.05 | 11960.5 | 5.04 | 1188.2 | 11882
41333 | Caixa coletora em bloco pré-moldado para d=0,60m (1,00 x 1,00m) | Ud | 10 | 2264.01 | 22640.1 | 5.04 | 2224.69 | 22246
40531 | Boca de concreto ciclópico para BSTC diâmetro 0,80 m | Ud | 7 | 1972.12 | 13804.84 | 3.36 | 1957.79 | 13704
41334 | Caixa coletora em bloco pré-moldado para d=0,80m (1,20 x 1,20m) | Ud | 7 | 2861.28 | 20028.96 | 3.36 | 2812.09 | 19684
40431 | Corpo BSTC (greide) diâmetro 0,60 m CA-2 PB inclusive escavação, reaterro e transporte do tubo | m | 90 | 297.63 | 26786.7 | 48.6 | 295.28 | 26575
40435 | Corpo BSTC (greide) diâmetro 0,80 m CA-2 PB inclusive escavação, reaterro e transporte do tubo | m | 63 | 561.67 | 35385.21 | 32.4 | 558.78 | 35203
40670 | Sarjeta de concreto (STC - 04) calha triangular de bancada em corte, inclusive caiação | m | 123 | 64.1 | 7884.3 | 90 | 64.04 | 7876
40703 | Canaleta de concreto, com forma retangular inclusive caiação - parede 12 cm | m | 37 | 206.42 | 7637.54 |  |  |  |  | Itens Novos a serem previsto para Baixo Guandu ou Seguimentos com rampas, morro
40678 | Descida d'água concreto armado (calha) c/ caiação (DSA-01A) canal | m | 35 | 367.38 | 12858.3
40733 | Dissipador de energia aplicado a saída de bueiro/descida d'agua de aterro (DEB-01) | m | 17 | 634.35 | 10783.95
| SUBTOTAL |  |  |  | 169770.4 |  |  | 137170
3 | Ensaios Laboratoriais (deverá ser executado um ensaio para cada 200 metros lineares de via)
11447 | Ensaios de Granulometria de Solos por Peneiramento e Sedimentação | Unid | 42 | 240.71 | 10109.82 | 42 | #REF! | #REF!
11451 | Ensaios para determinação do limite de liquidez e plasticidade | Unid | 42 | 118.76 | 4987.92 | 42 | #REF! | #REF! | 2016-06-01 | 2020-06-01
11433 | Ensaios para Determinação da Densidade Real dos grãos | Unid | 42 | 125 | 5250 | 42 | #REF! | #REF!
11455 | Ensaios para Determinação do Teor de Umidade de Solos | Unid | 42 | 64.45 | 2706.9 | 42 | #REF! | #REF!
11440 | Ensaio de Compactação Proctor Intermediário - por amostra | Unid | 42 | 222.94 | 9363.48 | 42 | #REF! | #REF!
11449 | Ensaios para Determinação do Índice de Suporte Califórnia (CBR) por CP | Unid | 42 | 210.05 | 8822.1 | 42 | #REF! | #REF!
11432 | Ensaio de massa específica "In Situ" | Unid | 42 | 122.7 | 5153.4 | 42 | #REF! | #REF!
- | Ensaio de Adsorção de Azul de Metileno e PH solo | Unid | 42 | 235 | 9870 | 42 | 235 | 9870
| SUBTOTAL |  |  |  | 56263.62 |  |  |  |  | DER/ES
4 | Serviços complementares | [8 empty] | 2012-11-01 | 2020-06-01 | 2012-11-01 | 2020-06-01
42579 | Implantação de eixo de locação, seções e cadastro em região ondulada | km | 9 | 2040.9 | 18368.1 | 8.4 | 1441.976 | 12977 |  | 950.261 | 1441.976 | 184.671 | 240.003 | 0.23055
42672 | Locação Topográfica à Trena | km | 9 | 1040.8 | 9367.2 | 8.4 | 735.3689 | 6618 |  | 484.6075 | 735.3689 | 184.671 | 240.003 | 0.23055
42589 | Nivelamento geométrico em relevo ondulado, inclusive contranivelamento | km | 9 | 473.05 | 4257.45 | 8.4 | 785.7144 | 7071 |  | 410.176 | 622.4226 | 184.671 | 240.003 | 0.23055
SC-01 | Fornecimento e suporte técnico para aplicação de Aditivo Permutador Iônico de Solo, de origem sulfônica, sem necessidade de reagentes químicos, solúvel em água. | m² | 58800 | 25.5 | 1499400 |  | 19.25
| SUBTOTAL |  |  |  | 1531392.75
TOTAL |  |  |  |  | 1936352.88
QUADRO RESUMO
Item | Descrição | Und | Qtd | Preço Unitario | Preço Total
1 | Serviços de recuperação de estradas não pavimentadas com aplicação de aditivo permutador iônico de solos | m2 | 58800 | 32.9312 | 1936352.88
|  | Valor | km | 230518.2
|  | Bueiros | km | 2.0238

## Trecho 7 (hidden)
PLANILHA DE COMPOSIÇÃO DE CUSTO | [6 empty] | NOTAS DE PLANILHA
[7 empty] | 1 | OS DADOS DE ENTRADA SÃO OS EM VERMELHO
Razão Social: | [6 empty] | 2 | CONFIRA OS PREÇOS DA PLANILHA DO DER, CASO ATUALIZE
CNPJ: | [6 empty] | 3 | ATUALIZAR SEMPRE QUE NECESSÁRIO O VALOR DO APIS
Inscrição Estadual:
Endereço:
Validade da Proposta: 60 dias.
E-mail:
Telefone:
Serviços de recuperação de estradas não pavimentadas com aplicação de aditivo permutador iônico de solos
Espessura de tratamento (m) |  | 0.15 |  |  |  | 0.2
Espessura regularizada inclusive ajuste de terraplenagem |  | 0.05
Largura de tratamento (m) |  | 7
Trecho | Descrição do trecho | Km REAL | Km | m² | m³
7 | Estrada Serra dois Irmãos para Ibituba | 13 | 13 | 91000 | 18200
|  | 13 | 13
Totais |  |  |  | 91000 | 18200
BDI (23,32 %)
Item | Descrição dos Serviços | Unid | Qtd | Preço Unitário (R$) | Preço Total (R$) |  | Preço Unitário - DER/Junho/2020 - Sem Desoneração | Total (R$)
1 | Serviços de conformação e regularização do greide da via
40230 | Escavação e carga de material de 1ª categoria com escavadeira | m³ | 21840 | 3 | 54600 |  | 2.88 | 62899
43340 | Compactação de Aterro 100% PI | m³ | 18200 | 6.38 | 156756.6 |  | 6.03 | 109746
60019 | Transporte, carga e transporte Local com DMT ATÉ 3,0 KM (Caminhão basculante) (0,856XP + 0,947XR + 1,503) - XR=3,00 KM | T | 24570 | 2.668 | 65552.86 |  | 5.3485 | 131412
| SUBTOTAL |  |  |  | 276909.46 |  |  | 304057
2 | Serviços de drenagem
40530 | Boca de concreto ciclópico para BSTC diâmetro 0,60 m | Ud | 16 | 1196.05 | 19136.8 | 7.8 | 1188.2 | 19011
41333 | Caixa coletora em bloco pré-moldado para d=0,60m (1,00 x 1,00m) | Ud | 16 | 2264.01 | 36224.16 | 7.8 | 2224.69 | 35595
40531 | Boca de concreto ciclópico para BSTC diâmetro 0,80 m | Ud | 10 | 1972.12 | 19721.2 | 5.2 | 1957.79 | 19577
41334 | Caixa coletora em bloco pré-moldado para d=0,80m (1,20 x 1,20m) | Ud | 10 | 2861.28 | 28612.8 | 5.2 | 2812.09 | 28120
40431 | Corpo BSTC (greide) diâmetro 0,60 m CA-2 PB inclusive escavação, reaterro e transporte do tubo | m | 144 | 297.63 | 42858.72 | 70.2 | 295.28 | 42520
40435 | Corpo BSTC (greide) diâmetro 0,80 m CA-2 PB inclusive escavação, reaterro e transporte do tubo | m | 90 | 561.67 | 50550.3 | 46.8 | 558.78 | 50290
40670 | Sarjeta de concreto (STC - 04) calha triangular de bancada em corte, inclusive caiação | m | 178 | 64.1 | 11409.8 | 130 | 64.04 | 11399
40703 | Canaleta de concreto, com forma retangular inclusive caiação - parede 12 cm | m | 53 | 206.42 | 10940.26 |  |  |  |  | Itens Novos a serem previsto para Baixo Guandu ou Seguimentos com rampas, morro
40678 | Descida d'água concreto armado (calha) c/ caiação (DSA-01A) canal | m | 50 | 367.38 | 18369
40733 | Dissipador de energia aplicado a saída de bueiro/descida d'agua de aterro (DEB-01) | m | 25 | 634.35 | 15858.75
| SUBTOTAL |  |  |  | 253681.79 |  |  | 206512
3 | Ensaios Laboratoriais (deverá ser executado um ensaio para cada 200 metros lineares de via)
11447 | Ensaios de Granulometria de Solos por Peneiramento e Sedimentação | Unid | 65 | 240.71 | 15646.15 | 65 | #REF! | #REF!
11451 | Ensaios para determinação do limite de liquidez e plasticidade | Unid | 65 | 118.76 | 7719.4 | 65 | #REF! | #REF! | 2016-06-01 | 2020-06-01
11433 | Ensaios para Determinação da Densidade Real dos grãos | Unid | 65 | 125 | 8125 | 65 | #REF! | #REF!
11455 | Ensaios para Determinação do Teor de Umidade de Solos | Unid | 65 | 64.45 | 4189.25 | 65 | #REF! | #REF!
11440 | Ensaio de Compactação Proctor Intermediário - por amostra | Unid | 65 | 222.94 | 14491.1 | 65 | #REF! | #REF!
11449 | Ensaios para Determinação do Índice de Suporte Califórnia (CBR) por CP | Unid | 65 | 210.05 | 13653.25 | 65 | #REF! | #REF!
11432 | Ensaio de massa específica "In Situ" | Unid | 65 | 122.7 | 7975.5 | 65 | #REF! | #REF!
- | Ensaio de Adsorção de Azul de Metileno e PH solo | Unid | 65 | 235 | 15275 | 65 | 235 | 15275
| SUBTOTAL |  |  |  | 87074.65 |  |  |  |  | DER/ES
4 | Serviços complementares | [8 empty] | 2012-11-01 | 2020-06-01 | 2012-11-01 | 2020-06-01
42579 | Implantação de eixo de locação, seções e cadastro em região ondulada | km | 13 | 2040.9 | 26531.7 | 13 | 1441.976 | 18745 |  | 950.261 | 1441.976 | 184.671 | 240.003 | 0.23055
42672 | Locação Topográfica à Trena | km | 13 | 1040.8 | 13530.4 | 13 | 735.3689 | 9559 |  | 484.6075 | 735.3689 | 184.671 | 240.003 | 0.23055
42589 | Nivelamento geométrico em relevo ondulado, inclusive contranivelamento | km | 13 | 473.05 | 6149.65 | 13 | 785.7144 | 10214 |  | 410.176 | 622.4226 | 184.671 | 240.003 | 0.23055
SC-01 | Fornecimento e suporte técnico para aplicação de Aditivo Permutador Iônico de Solo, de origem sulfônica, sem necessidade de reagentes químicos, solúvel em água. | m² | 91000 | 25.5 | 2320500 |  | 19.25
| SUBTOTAL |  |  |  | 2366711.75
TOTAL |  |  |  |  | 2984377.65
QUADRO RESUMO
Item | Descrição | Und | Qtd | Preço Unitario | Preço Total
1 | Serviços de recuperação de estradas não pavimentadas com aplicação de aditivo permutador iônico de solos | m2 | 91000 | 32.7954 | 2984377.65
|  | Valor | km | 229567.5115
|  | Bueiros | km | 2

## Trecho 6 (hidden)
PLANILHA DE COMPOSIÇÃO DE CUSTO | [6 empty] | NOTAS DE PLANILHA
[7 empty] | 1 | OS DADOS DE ENTRADA SÃO OS EM VERMELHO
Razão Social: | [6 empty] | 2 | CONFIRA OS PREÇOS DA PLANILHA DO DER, CASO ATUALIZE
CNPJ: | [6 empty] | 3 | ATUALIZAR SEMPRE QUE NECESSÁRIO O VALOR DO APIS
Inscrição Estadual:
Endereço:
Validade da Proposta: 60 dias.
E-mail:
Telefone:
Serviços de recuperação de estradas não pavimentadas com aplicação de aditivo permutador iônico de solos
Espessura de tratamento (m) |  | 0.15 |  |  |  | 0.2
Espessura regularizada inclusive ajuste de terraplenagem |  | 0.05
Largura de tratamento (m) |  | 7
Trecho | Descrição do trecho | Km REAL | Km | m² | m³
6 | Estrada do Divino para Queixada | 11.2 | 12 | 78400 | 15680
|  | 11.2 | 12
Totais |  |  |  | 78400 | 15680
BDI (23,32 %)
Item | Descrição dos Serviços | Unid | Qtd | Preço Unitário (R$) | Preço Total (R$) |  | Preço Unitário - DER/Junho/2020 - Sem Desoneração | Total (R$)
1 | Serviços de conformação e regularização do greide da via
40230 | Escavação e carga de material de 1ª categoria com escavadeira | m³ | 18816 | 3 | 47040 |  | 2.88 | 54190
43340 | Compactação de Aterro 100% PI | m³ | 15680 | 6.38 | 135051.84 |  | 6.03 | 94550
60019 | Transporte, carga e transporte Local com DMT ATÉ 3,0 KM (Caminhão basculante) (0,856XP + 0,947XR + 1,503) - XR=3,00 KM | T | 21168 | 2.668 | 56476.31 |  | 5.3485 | 113217
| SUBTOTAL |  |  |  | 238568.15 |  |  | 261957
2 | Serviços de drenagem
40530 | Boca de concreto ciclópico para BSTC diâmetro 0,60 m | Ud | 13 | 1196.05 | 15548.65 | 6.72 | 1188.2 | 15446
41333 | Caixa coletora em bloco pré-moldado para d=0,60m (1,00 x 1,00m) | Ud | 13 | 2264.01 | 29432.13 | 6.72 | 2224.69 | 28920
40531 | Boca de concreto ciclópico para BSTC diâmetro 0,80 m | Ud | 9 | 1972.12 | 17749.08 | 4.48 | 1957.79 | 17620
41334 | Caixa coletora em bloco pré-moldado para d=0,80m (1,20 x 1,20m) | Ud | 9 | 2861.28 | 25751.52 | 4.48 | 2812.09 | 25308
40431 | Corpo BSTC (greide) diâmetro 0,60 m CA-2 PB inclusive escavação, reaterro e transporte do tubo | m | 117 | 297.63 | 34822.71 | 64.8 | 295.28 | 34547
40435 | Corpo BSTC (greide) diâmetro 0,80 m CA-2 PB inclusive escavação, reaterro e transporte do tubo | m | 81 | 561.67 | 45495.27 | 43.2 | 558.78 | 45261
40670 | Sarjeta de concreto (STC - 04) calha triangular de bancada em corte, inclusive caiação | m | 164 | 64.1 | 10512.4 | 120 | 64.04 | 10502
40703 | Canaleta de concreto, com forma retangular inclusive caiação - parede 12 cm | m | 49 | 206.42 | 10114.58 |  |  |  |  | Itens Novos a serem previsto para Baixo Guandu ou Seguimentos com rampas, morro
40678 | Descida d'água concreto armado (calha) c/ caiação (DSA-01A) canal | m | 46 | 367.38 | 16899.48
40733 | Dissipador de energia aplicado a saída de bueiro/descida d'agua de aterro (DEB-01) | m | 23 | 634.35 | 14590.05
| SUBTOTAL |  |  |  | 220915.87 |  |  | 177604
3 | Ensaios Laboratoriais (deverá ser executado um ensaio para cada 200 metros lineares de via)
11447 | Ensaios de Granulometria de Solos por Peneiramento e Sedimentação | Unid | 56 | 240.71 | 13479.76 | 56 | #REF! | #REF!
11451 | Ensaios para determinação do limite de liquidez e plasticidade | Unid | 56 | 118.76 | 6650.56 | 56 | #REF! | #REF! | 2016-06-01 | 2020-06-01
11433 | Ensaios para Determinação da Densidade Real dos grãos | Unid | 56 | 125 | 7000 | 56 | #REF! | #REF!
11455 | Ensaios para Determinação do Teor de Umidade de Solos | Unid | 56 | 64.45 | 3609.2 | 56 | #REF! | #REF!
11440 | Ensaio de Compactação Proctor Intermediário - por amostra | Unid | 56 | 222.94 | 12484.64 | 56 | #REF! | #REF!
11449 | Ensaios para Determinação do Índice de Suporte Califórnia (CBR) por CP | Unid | 56 | 210.05 | 11762.8 | 56 | #REF! | #REF!
11432 | Ensaio de massa específica "In Situ" | Unid | 56 | 122.7 | 6871.2 | 56 | #REF! | #REF!
- | Ensaio de Adsorção de Azul de Metileno e PH solo | Unid | 56 | 235 | 13160 | 56 | 235 | 13160
| SUBTOTAL |  |  |  | 75018.16 |  |  |  |  | DER/ES
4 | Serviços complementares | [8 empty] | 2012-11-01 | 2020-06-01 | 2012-11-01 | 2020-06-01
42579 | Implantação de eixo de locação, seções e cadastro em região ondulada | km | 12 | 2040.9 | 24490.8 | 11.2 | 1441.976 | 17303 |  | 950.261 | 1441.976 | 184.671 | 240.003 | 0.23055
42672 | Locação Topográfica à Trena | km | 12 | 1040.8 | 12489.6 | 11.2 | 735.3689 | 8824 |  | 484.6075 | 735.3689 | 184.671 | 240.003 | 0.23055
42589 | Nivelamento geométrico em relevo ondulado, inclusive contranivelamento | km | 12 | 473.05 | 5676.6 | 11.2 | 785.7144 | 9428 |  | 410.176 | 622.4226 | 184.671 | 240.003 | 0.23055
SC-01 | Fornecimento e suporte técnico para aplicação de Aditivo Permutador Iônico de Solo, de origem sulfônica, sem necessidade de reagentes químicos, solúvel em água. | m² | 78400 | 25.5 | 1999200 |  | 19.25
| SUBTOTAL |  |  |  | 2041857
TOTAL |  |  |  |  | 2576359.18
QUADRO RESUMO
Item | Descrição | Und | Qtd | Preço Unitario | Preço Total
1 | Serviços de recuperação de estradas não pavimentadas com aplicação de aditivo permutador iônico de solos | m2 | 78400 | 32.8617 | 2576359.18
|  | Valor | km | 230032.0696
|  | Bueiros | km | 1.9643

## Trecho 4 (hidden)
PLANILHA DE COMPOSIÇÃO DE CUSTO | [6 empty] | NOTAS DE PLANILHA
[7 empty] | 1 | OS DADOS DE ENTRADA SÃO OS EM VERMELHO
Razão Social: | [6 empty] | 2 | CONFIRA OS PREÇOS DA PLANILHA DO DER, CASO ATUALIZE
CNPJ: | [6 empty] | 3 | ATUALIZAR SEMPRE QUE NECESSÁRIO O VALOR DO APIS
Inscrição Estadual:
Endereço:
Validade da Proposta: 60 dias.
E-mail:
Telefone:
Serviços de recuperação de estradas não pavimentadas com aplicação de aditivo permutador iônico de solos
Espessura de tratamento (m) |  | 0.15 |  |  |  | 0.2
Espessura regularizada inclusive ajuste de terraplenagem |  | 0.05
Largura de tratamento (m) |  | 7
Trecho | Descrição do trecho | Km REAL | Km | m² | m³
4 | Estrada de Queixada | 7.9 | 8 | 55300 | 11060
|  | 7.9 | 8
Totais |  |  |  | 55300 | 11060
BDI (23,32 %)
Item | Descrição dos Serviços | Unid | Qtd | Preço Unitário (R$) | Preço Total (R$) |  | Preço Unitário - DER/Junho/2020 - Sem Desoneração | Total (R$)
1 | Serviços de conformação e regularização do greide da via
40230 | Escavação e carga de material de 1ª categoria com escavadeira | m³ | 13272 | 3 | 33180 |  | 2.88 | 38223
43340 | Compactação de Aterro 100% PI | m³ | 11060 | 6.38 | 95259.78 |  | 6.03 | 66691
60019 | Transporte, carga e transporte Local com DMT ATÉ 3,0 KM (Caminhão basculante) (0,856XP + 0,947XR + 1,503) - XR=3,00 KM | T | 14931 | 2.668 | 39835.97 |  | 5.3485 | 79858
| SUBTOTAL |  |  |  | 168275.75 |  |  | 184772
2 | Serviços de drenagem
40530 | Boca de concreto ciclópico para BSTC diâmetro 0,60 m | Ud | 9 | 1196.05 | 10764.45 | 4.74 | 1188.2 | 10693
41333 | Caixa coletora em bloco pré-moldado para d=0,60m (1,00 x 1,00m) | Ud | 9 | 2264.01 | 20376.09 | 4.74 | 2224.69 | 20022
40531 | Boca de concreto ciclópico para BSTC diâmetro 0,80 m | Ud | 6 | 1972.12 | 11832.72 | 3.16 | 1957.79 | 11746
41334 | Caixa coletora em bloco pré-moldado para d=0,80m (1,20 x 1,20m) | Ud | 6 | 2861.28 | 17167.68 | 3.16 | 2812.09 | 16872
40431 | Corpo BSTC (greide) diâmetro 0,60 m CA-2 PB inclusive escavação, reaterro e transporte do tubo | m | 81 | 297.63 | 24108.03 | 43.2 | 295.28 | 23917
40435 | Corpo BSTC (greide) diâmetro 0,80 m CA-2 PB inclusive escavação, reaterro e transporte do tubo | m | 54 | 561.67 | 30330.18 | 28.8 | 558.78 | 30174
40670 | Sarjeta de concreto (STC - 04) calha triangular de bancada em corte, inclusive caiação | m | 109 | 64.1 | 6986.9 | 80 | 64.04 | 6980
40703 | Canaleta de concreto, com forma retangular inclusive caiação - parede 12 cm | m | 33 | 206.42 | 6811.86 |  |  |  |  | Itens Novos a serem previsto para Baixo Guandu ou Seguimentos com rampas, morro
40678 | Descida d'água concreto armado (calha) c/ caiação (DSA-01A) canal | m | 31 | 367.38 | 11388.78
40733 | Dissipador de energia aplicado a saída de bueiro/descida d'agua de aterro (DEB-01) | m | 15 | 634.35 | 9515.25
| SUBTOTAL |  |  |  | 149281.94 |  |  | 120404
3 | Ensaios Laboratoriais (deverá ser executado um ensaio para cada 200 metros lineares de via)
11447 | Ensaios de Granulometria de Solos por Peneiramento e Sedimentação | Unid | 40 | 240.71 | 9628.4 | 39.5 | #REF! | #REF!
11451 | Ensaios para determinação do limite de liquidez e plasticidade | Unid | 40 | 118.76 | 4750.4 | 39.5 | #REF! | #REF! | 2016-06-01 | 2020-06-01
11433 | Ensaios para Determinação da Densidade Real dos grãos | Unid | 40 | 125 | 5000 | 39.5 | #REF! | #REF!
11455 | Ensaios para Determinação do Teor de Umidade de Solos | Unid | 40 | 64.45 | 2578 | 39.5 | #REF! | #REF!
11440 | Ensaio de Compactação Proctor Intermediário - por amostra | Unid | 40 | 222.94 | 8917.6 | 39.5 | #REF! | #REF!
11449 | Ensaios para Determinação do Índice de Suporte Califórnia (CBR) por CP | Unid | 40 | 210.05 | 8402 | 39.5 | #REF! | #REF!
11432 | Ensaio de massa específica "In Situ" | Unid | 40 | 122.7 | 4908 | 39.5 | #REF! | #REF!
- | Ensaio de Adsorção de Azul de Metileno e PH solo | Unid | 40 | 235 | 9400 | 39.5 | 235 | 9400
| SUBTOTAL |  |  |  | 53584.4 |  |  |  |  | DER/ES
4 | Serviços complementares | [8 empty] | 2012-11-01 | 2020-06-01 | 2012-11-01 | 2020-06-01
42579 | Implantação de eixo de locação, seções e cadastro em região ondulada | km | 8 | 2040.9 | 16327.2 | 7.9 | 1441.976 | 11535 |  | 950.261 | 1441.976 | 184.671 | 240.003 | 0.23055
42672 | Locação Topográfica à Trena | km | 8 | 1040.8 | 8326.4 | 7.9 | 735.3689 | 5882 |  | 484.6075 | 735.3689 | 184.671 | 240.003 | 0.23055
42589 | Nivelamento geométrico em relevo ondulado, inclusive contranivelamento | km | 8 | 473.05 | 3784.4 | 7.9 | 785.7144 | 6285 |  | 410.176 | 622.4226 | 184.671 | 240.003 | 0.23055
SC-01 | Fornecimento e suporte técnico para aplicação de Aditivo Permutador Iônico de Solo, de origem sulfônica, sem necessidade de reagentes químicos, solúvel em água. | m² | 55300 | 25.5 | 1410150 |  | 19.25
| SUBTOTAL |  |  |  | 1438588
TOTAL |  |  |  |  | 1809730.09
QUADRO RESUMO
Item | Descrição | Und | Qtd | Preço Unitario | Preço Total
1 | Serviços de recuperação de estradas não pavimentadas com aplicação de aditivo permutador iônico de solos | m2 | 55300 | 32.7257 | 1809730.09
|  | Valor | km | 229079.7582
|  | Bueiros | km | 1.8987

## Trecho 3 (hidden)
PLANILHA DE COMPOSIÇÃO DE CUSTO | [6 empty] | NOTAS DE PLANILHA
[7 empty] | 1 | OS DADOS DE ENTRADA SÃO OS EM VERMELHO
Razão Social: | [6 empty] | 2 | CONFIRA OS PREÇOS DA PLANILHA DO DER, CASO ATUALIZE
CNPJ: | [6 empty] | 3 | ATUALIZAR SEMPRE QUE NECESSÁRIO O VALOR DO APIS
Inscrição Estadual:
Endereço:
Validade da Proposta: 60 dias.
E-mail:
Telefone:
Serviços de recuperação de estradas não pavimentadas com aplicação de aditivo permutador iônico de solos
Espessura de tratamento (m) |  | 0.15 |  |  |  | 0.2
Espessura regularizada inclusive ajuste de terraplenagem |  | 0.05
Largura de tratamento (m) |  | 7
Trecho | Descrição do trecho | Km REAL | Km | m² | m³
3 | Estrada de aesso a Mutum | 5.65 | 6 | 39550 | 7910
|  | 5.65 | 6
Totais |  |  |  | 39550 | 7910
BDI (23,32 %)
Item | Descrição dos Serviços | Unid | Qtd | Preço Unitário (R$) | Preço Total (R$) |  | Preço Unitário - DER/Junho/2020 - Sem Desoneração | Total (R$)
1 | Serviços de conformação e regularização do greide da via
40230 | Escavação e carga de material de 1ª categoria com escavadeira | m³ | 9492 | 3 | 23730 |  | 2.88 | 27336
43340 | Compactação de Aterro 100% PI | m³ | 7910 | 6.38 | 68128.83 |  | 6.03 | 47697
60019 | Transporte, carga e transporte Local com DMT ATÉ 3,0 KM (Caminhão basculante) (0,856XP + 0,947XR + 1,503) - XR=3,00 KM | T | 10678.5 | 2.668 | 28490.28 |  | 5.3485 | 57114
| SUBTOTAL |  |  |  | 120349.11 |  |  | 132147
2 | Serviços de drenagem
40530 | Boca de concreto ciclópico para BSTC diâmetro 0,60 m | Ud | 7 | 1196.05 | 8372.35 | 3.39 | 1188.2 | 8317
41333 | Caixa coletora em bloco pré-moldado para d=0,60m (1,00 x 1,00m) | Ud | 7 | 2264.01 | 15848.07 | 3.39 | 2224.69 | 15572
40531 | Boca de concreto ciclópico para BSTC diâmetro 0,80 m | Ud | 5 | 1972.12 | 9860.6 | 2.26 | 1957.79 | 9788
41334 | Caixa coletora em bloco pré-moldado para d=0,80m (1,20 x 1,20m) | Ud | 5 | 2861.28 | 14306.4 | 2.26 | 2812.09 | 14060
40431 | Corpo BSTC (greide) diâmetro 0,60 m CA-2 PB inclusive escavação, reaterro e transporte do tubo | m | 63 | 297.63 | 18750.69 | 32.4 | 295.28 | 18602
40435 | Corpo BSTC (greide) diâmetro 0,80 m CA-2 PB inclusive escavação, reaterro e transporte do tubo | m | 45 | 561.67 | 25275.15 | 21.6 | 558.78 | 25145
40670 | Sarjeta de concreto (STC - 04) calha triangular de bancada em corte, inclusive caiação | m | 82 | 64.1 | 5256.2 | 60 | 64.04 | 5251
40703 | Canaleta de concreto, com forma retangular inclusive caiação - parede 12 cm | m | 25 | 206.42 | 5160.5 |  |  |  |  | Itens Novos a serem previsto para Baixo Guandu ou Seguimentos com rampas, morro
40678 | Descida d'água concreto armado (calha) c/ caiação (DSA-01A) canal | m | 23 | 367.38 | 8449.74
40733 | Dissipador de energia aplicado a saída de bueiro/descida d'agua de aterro (DEB-01) | m | 12 | 634.35 | 7612.2
| SUBTOTAL |  |  |  | 118891.9 |  |  | 96735
3 | Ensaios Laboratoriais (deverá ser executado um ensaio para cada 200 metros lineares de via)
11447 | Ensaios de Granulometria de Solos por Peneiramento e Sedimentação | Unid | 30 | 240.71 | 7221.3 | 28.25 | #REF! | #REF!
11451 | Ensaios para determinação do limite de liquidez e plasticidade | Unid | 30 | 118.76 | 3562.8 | 28.25 | #REF! | #REF! | 2016-06-01 | 2020-06-01
11433 | Ensaios para Determinação da Densidade Real dos grãos | Unid | 30 | 125 | 3750 | 28.25 | #REF! | #REF!
11455 | Ensaios para Determinação do Teor de Umidade de Solos | Unid | 30 | 64.45 | 1933.5 | 28.25 | #REF! | #REF!
11440 | Ensaio de Compactação Proctor Intermediário - por amostra | Unid | 30 | 222.94 | 6688.2 | 28.25 | #REF! | #REF!
11449 | Ensaios para Determinação do Índice de Suporte Califórnia (CBR) por CP | Unid | 30 | 210.05 | 6301.5 | 28.25 | #REF! | #REF!
11432 | Ensaio de massa específica "In Situ" | Unid | 30 | 122.7 | 3681 | 28.25 | #REF! | #REF!
- | Ensaio de Adsorção de Azul de Metileno e PH solo | Unid | 30 | 235 | 7050 | 28.25 | 235 | 7050
| SUBTOTAL |  |  |  | 40188.3 |  |  |  |  | DER/ES
4 | Serviços complementares | [8 empty] | 2012-11-01 | 2020-06-01 | 2012-11-01 | 2020-06-01
42579 | Implantação de eixo de locação, seções e cadastro em região ondulada | km | 6 | 2040.9 | 12245.4 | 5.65 | 1441.976 | 8651 |  | 950.261 | 1441.976 | 184.671 | 240.003 | 0.23055
42672 | Locação Topográfica à Trena | km | 6 | 1040.8 | 6244.8 | 5.65 | 735.3689 | 4412 |  | 484.6075 | 735.3689 | 184.671 | 240.003 | 0.23055
42589 | Nivelamento geométrico em relevo ondulado, inclusive contranivelamento | km | 6 | 473.05 | 2838.3 | 5.65 | 785.7144 | 4714 |  | 410.176 | 622.4226 | 184.671 | 240.003 | 0.23055
SC-01 | Fornecimento e suporte técnico para aplicação de Aditivo Permutador Iônico de Solo, de origem sulfônica, sem necessidade de reagentes químicos, solúvel em água. | m² | 39550 | 25.5 | 1008525 |  | 19.25
| SUBTOTAL |  |  |  | 1029853.5
TOTAL |  |  |  |  | 1309282.81
QUADRO RESUMO
Item | Descrição | Und | Qtd | Preço Unitario | Preço Total
1 | Serviços de recuperação de estradas não pavimentadas com aplicação de aditivo permutador iônico de solos | m2 | 39550 | 33.1045 | 1309282.81
|  | Valor | km | 231731.4708
|  | Bueiros | km | 2.1239

## Trecho 1 (hidden)
PLANILHA DE COMPOSIÇÃO DE CUSTO | [6 empty] | NOTAS DE PLANILHA
[7 empty] | 1 | OS DADOS DE ENTRADA SÃO OS EM VERMELHO
Razão Social: | [6 empty] | 2 | CONFIRA OS PREÇOS DA PLANILHA DO DER, CASO ATUALIZE
CNPJ: | [6 empty] | 3 | ATUALIZAR SEMPRE QUE NECESSÁRIO O VALOR DO APIS
Inscrição Estadual:
Endereço:
Validade da Proposta: 60 dias.
E-mail:
Telefone:
Serviços de recuperação de estradas não pavimentadas com aplicação de aditivo permutador iônico de solos
Espessura de tratamento (m) |  | 0.15 |  |  |  | 0.2
Espessura regularizada inclusive ajuste de terraplenagem |  | 0.05
Largura de tratamento (m) |  | 7
Trecho | Descrição do trecho | Km REAL | Km | m² | m³
1 | Estrada da Serra Palmital Alto Lage | 9.2 | 10 | 64400 | 12880
|  | 9.2 | 10
Totais |  |  |  | 64400 | 12880
BDI (23,32 %)
Item | Descrição dos Serviços | Unid | Qtd | Preço Unitário (R$) | Preço Total (R$) |  | Preço Unitário - DER/Junho/2020 - Sem Desoneração | Total (R$)
1 | Serviços de conformação e regularização do greide da via
40230 | Escavação e carga de material de 1ª categoria com escavadeira | m³ | 15456 | 3 | 38640 |  | 2.88 | 44513
43340 | Compactação de Aterro 100% PI | m³ | 12880 | 6.38 | 110935.44 |  | 6.03 | 77666
60019 | Transporte, carga e transporte Local com DMT ATÉ 3,0 KM (Caminhão basculante) (0,856XP + 0,947XR + 1,503) - XR=3,00 KM | T | 17388 | 2.668 | 46391.25 |  | 5.3485 | 92999
| SUBTOTAL |  |  |  | 195966.69 |  |  | 215178
2 | Serviços de drenagem
40530 | Boca de concreto ciclópico para BSTC diâmetro 0,60 m | Ud | 11 | 1196.05 | 13156.55 | 5.52 | 1188.2 | 13070
41333 | Caixa coletora em bloco pré-moldado para d=0,60m (1,00 x 1,00m) | Ud | 11 | 2264.01 | 24904.11 | 5.52 | 2224.69 | 24471
40531 | Boca de concreto ciclópico para BSTC diâmetro 0,80 m | Ud | 7 | 1972.12 | 13804.84 | 3.68 | 1957.79 | 13704
41334 | Caixa coletora em bloco pré-moldado para d=0,80m (1,20 x 1,20m) | Ud | 7 | 2861.28 | 20028.96 | 3.68 | 2812.09 | 19684
40431 | Corpo BSTC (greide) diâmetro 0,60 m CA-2 PB inclusive escavação, reaterro e transporte do tubo | m | 99 | 297.63 | 29465.37 | 54 | 295.28 | 29232
40435 | Corpo BSTC (greide) diâmetro 0,80 m CA-2 PB inclusive escavação, reaterro e transporte do tubo | m | 63 | 561.67 | 35385.21 | 36 | 558.78 | 35203
40670 | Sarjeta de concreto (STC - 04) calha triangular de bancada em corte, inclusive caiação | m | 137 | 64.1 | 8781.7 | 100 | 64.04 | 8773
40703 | Canaleta de concreto, com forma retangular inclusive caiação - parede 12 cm | m | 41 | 206.42 | 8463.22 |  |  |  |  | Itens Novos a serem previsto para Baixo Guandu ou Seguimentos com rampas, morro
40678 | Descida d'água concreto armado (calha) c/ caiação (DSA-01A) canal | m | 38 | 367.38 | 13960.44
40733 | Dissipador de energia aplicado a saída de bueiro/descida d'agua de aterro (DEB-01) | Ud | 10 | 634.35 | 6343.5
| SUBTOTAL |  |  |  | 174293.9 |  |  | 144137
3 | Ensaios Laboratoriais (deverá ser executado um ensaio para cada 200 metros lineares de via)
11447 | Ensaios de Granulometria de Solos por Peneiramento e Sedimentação | Unid | 46 | 240.71 | 11072.66 | 46 | #REF! | #REF!
11451 | Ensaios para determinação do limite de liquidez e plasticidade | Unid | 46 | 118.76 | 5462.96 | 46 | #REF! | #REF! | 2016-06-01 | 2020-06-01
11433 | Ensaios para Determinação da Densidade Real dos grãos | Unid | 46 | 125 | 5750 | 46 | #REF! | #REF!
11455 | Ensaios para Determinação do Teor de Umidade de Solos | Unid | 46 | 64.45 | 2964.7 | 46 | #REF! | #REF!
11440 | Ensaio de Compactação Proctor Intermediário - por amostra | Unid | 46 | 222.94 | 10255.24 | 46 | #REF! | #REF!
11449 | Ensaios para Determinação do Índice de Suporte Califórnia (CBR) por CP | Unid | 46 | 210.05 | 9662.3 | 46 | #REF! | #REF!
11432 | Ensaio de massa específica "In Situ" | Unid | 46 | 122.7 | 5644.2 | 46 | #REF! | #REF!
- | Ensaio de Adsorção de Azul de Metileno e PH solo | Unid | 46 | 235 | 10810 | 46 | 235 | 10810
| SUBTOTAL |  |  |  | 61622.06 |  |  |  |  | DER/ES
4 | Serviços complementares | [8 empty] | 2012-11-01 | 2020-06-01 | 2012-11-01 | 2020-06-01
42579 | Implantação de eixo de locação, seções e cadastro em região ondulada | km | 10 | 2040.9 | 20409 | 9.2 | 1441.976 | 14419 |  | 950.261 | 1441.976 | 184.671 | 240.003 | 0.23055
42672 | Locação Topográfica à Trena | km | 10 | 1040.8 | 10408 | 9.2 | 735.3689 | 7353 |  | 484.6075 | 735.3689 | 184.671 | 240.003 | 0.23055
42589 | Nivelamento geométrico em relevo ondulado, inclusive contranivelamento | km | 10 | 473.05 | 4730.5 | 9.2 | 785.7144 | 7857 |  | 410.176 | 622.4226 | 184.671 | 240.003 | 0.23055
SC-01 | Fornecimento e suporte técnico para aplicação de Aditivo Permutador Iônico de Solo, de origem sulfônica, sem necessidade de reagentes químicos, solúvel em água. | m² | 64400 | 25.5 | 1642200 |  | 19.25
| SUBTOTAL |  |  |  | 1677747.5
TOTAL |  |  |  |  | 2109630.15
QUADRO RESUMO
Item | Descrição | Und | Qtd | Preço Unitario | Preço Total
1 | Serviços de recuperação de estradas não pavimentadas com aplicação de aditivo permutador iônico de solos | m2 | 64400 | 32.7582 | 2109630.15
|  | Valor | km | 229307.625
|  | Bueiros | km | 1.9565