RV 15.55.0053 (A) | Piso de tacos de madeira aparelhada, de (7 x 21)cm, pixados e incrustados com pedriscos, assentados em argamassa de cimento e saibro, traço 1:6, exclusive serviços de calafate. | m2 | 75.71
RV 15.57 Piso em Ladrilho Hidráulico
RV 15.57.0100 (/) | Piso em ladrilho hidráulico tratado 25 dados (20x20)cm, na cor cinza. Fornecimento, assentamento e tratamento. | m2 | 94.25
RV 15.60 Pisos de Pedra Portuguesa
RV 15.60.0050 (/) | Pedra Portuguesa. Fornecimento. | m2 | 48.75
RV 15.60.0100 (A) | Piso de pedra portuguesa, conforme item RV 15.60.0150, incluindo base de concreto magro de 3cm de espessura. | m2 | 107.2
RV 15.60.0150 (/) | Piso de pedra portuguesa, assentado sobre mistura de cimento e saibro no traço 1:5, inclusive acerto do terreno. Fornecimento e colocação. | m2 | 94.94
RV 15.60.0200 (A) | Piso de pedra portuguesa, em desenho simples, com aproximadamente 25% de pedra preta, 25% de pedra vermelha e 50% de pedra branca, assentado sobre mistura de cimento e saibro no traço 1:5, inclusive acerto do terreno. Fornecimento e colocação. | m2 | 117.3
RV 15.60.0203 (/) | Piso de pedra portuguesa, em desenho simples, com aproximadamente 40% de pedra preta e 60% de pedra branca, assentado sobre mistura de cimento e saibro no traço 1:5, inclusive acerto do terreno. Fornecimento e colocação. | m2 | 108.07
RV 15.60.0250 (/) | Piso de pedra portuguesa branca e preta, em faixa assentada sobre mistura de cimento e saibro no traço 1:5, inclusive acerto do terreno. Fornecimento e colocação. | m2 | 113.61
RV 15.60.0253 (/) | Piso de pedra portuguesa vermelha, em faixa assentada sobre mistura de cimento e saibro no traço 1:5, inclusive acerto de terreno. Fornecimento e colocação. | m2 | 94.94
RV 15.65 Recomposição de Pedra Portuguesa
RV 15.65.0050 (/) | Recomposição de pavimentação de pedra portuguesa, assentada com farofa de cimento e saibro no traço 1:5, inclusive fornecimento do material para rejuntamento e exclusive a pedra. | m2 | 84.37
RV 15.70 Pisos de Borracha
RV 15.70.0050 (A) | Piso de borracha, em rolo de 1,40m de largura, superfície Grão de Arroz, espessura de 3,0mm, na cor preta, Mercur ou similar. Fornecimento e colocação. | m2 | 117.15
RV 15.70.0150 (A) | Piso de Plurigoma ou similar, pastilhado, de 3mm de espessura, placas de (50x50)cm, sobre base existente, com colocação. | m2 | 52.4
RV 15.75 Pisos de Ardósia
RV 15.75.0050 (A) | Piso de ardósia ferrugem, em placas de (25x25)cm, inclusive argamassa de assentamento com espessura de 3cm. Fornecimento e colocação. | m2 | 80.98
RV 15.75.0100 (A) | Piso de ardósia polida cinza, em placas de (40x40)cm, inclusive argamassa de assentamento com espessura de 3cm. Fornecimento e colocação. | m2 | 63.1
RV 15.80 Piso Elevado
RV 15.80.0050 (/) | Piso elevado Dimopiso ou similar, em placas de (60x60)cm com espessura de 40mm, estruturado por suportes telescópicos com altura de 20cm, revestido com Paviflex ou similar. Fornecimento e colocação. | m2 | 310.61
RV 15.85 Piso de pedra São Thomé
RV 15.85.0050 (A) | Piso de pedra São Thomé, em placas de (30x30)cm, (38x38)cm, (48x48)cm e (58x58)cm com espessura de 2cm, inclusive argamassa de assentamento com espessura de 3,0cm. Fornecimento e colocação. | m2 | 164.54
RV 15.90 Pisos Sintéticos
RV 15.90.0040 (/) | Camada amortecedora drenante para gramado sintético, de partículas de borracha SBR reciclada e peneirada, misturadas mecânicamente e aglutinadas com adesivo binder de poliuretano monocomponente, moldada no local com rolo temo-compactador e com espessura de 10mm. Fornecimento e colocação. | m2 | 71.4
RV 15.90.0100 (/) | Revestimento em mantas pré-fabricadas, de partículas de borracha aglutinadas com poliuretano especial MDI, submetidas a 40t de compressão e laminados com espessura constante e densidade controlada de 760g/m3, fixada ao contrapiso com adesivo de poliuretano bicomponente e adicionado a 02 (duas) camadas superiores de líquido autonivelante de resina de poliuretano bicomponente na cor vermelha com grânulos finos de EPDM (0,5 a 1,5mm de diâmetro) aplicados em spray na proporção de 600g/m2 com superfície final sem emenda. Fornecimento. | m2 | 506
RV 15.90.0103 (A) | Revestimento em mantas pré-fabricadas, de partículas de borracha aglutinadas com poliuretano especial MDI, submetidas a 40t de compressão e laminados com espessura constante e densidade controlada de 760g/m3, fixada com adesivo de poliuretano bicomponente e adicionado 02 (duas) camadas superiores de líquido autonivelante de resina de poliuretano bicomponente na cor vermelha com grânulos finos de EPDM (0,5 a 1,5mm de diâmetro) aplicados em Spray na proporção de 600g/m2 com superfície final sem emenda. Fornecimento e colocação. | m2 | 621.78
RV 15.90.0106 (A) | Revestimento em mantas pré-fabricadas, de partículas de borracha aglutinadas com poliuretano especial MDI, submetidas a 40t de compressão e laminados com espessura constante e densidade controlada de 760g/m3, fixada com adesivo de poliuretano bicomponente e adicionado uma camada superior moldada no local de resina de poliuretano também bicomponente autonivelante especial na cor vermelha, recoberta com camada de grânulos de borracha especial EPDM de alta resistência ao uso (acima de 1,5 a 3,5mm de diâmetro). Fornecimento e colocação. | m2 | 770.78
RV 15.90.0109 (A) | Revestimento em manta pré-fabricadas de alto impacto para piso de alta resistência, especial para academias e afins, composta de partículas de borracha especial SBR e grânulos coloridos de borracha EPDM, aglutinadas com poliuretano MDI, submetidas a 40t de compressão e laminadas com espessura constante de 6mm, dureza shore a 50 e densidade de 1000Kg/m3, colado com adesivo de poliuretano bi-componente a prova d'água. Fornecimento e colocação. | m2 | 302.59
RV 15.90.0112 (A) | Revestimento em manta pré-fabricada composta de partículas selecionadas de borracha SBR e grânulos de espuma de poliuretano, aglutinadas com poliuretano MDI, submetida a 40t de compressão e laminadas com espessura constante de 8mm e densidade controlada. Fornecimento e colocação. | m2 | 436.67
RV 15.95 Pisos de Alerta
RV 15.95.0050 (A) | Piso de alerta em placas marmorizadas vibro-prensadas, Tecnogran ou similar, com acabamento rústico, na cor cinza, inclusive contrapiso com espessura de 3cm. Fornecimento e colocação. | m2 | 132.58
RV 15.95.0053 (A) | Piso de alerta em placas marmorizadas vibro-prensadas, Tecnogran ou similar, com acabamento rústico, na cor vermelha, inclusive contrapiso com espessura de 3cm. Fornecimento e colocação. | m2 | 135.47
RV 15.95.0100 (/) | Piso de sinalização porcelanato linha ARQTEC Go ou Stop, Eliane ou similar, na cor Amarela, com peças de 25 x 25cm. Fornecimento e assentamento. | m2 | 535.92
RV 15.95.0150 (/) | Piso de sinalização porcelanato linha ARQTEC Go ou Stop, Eliane ou similar, na cor Azul, com peças de 25 x 25cm. Fornecimento e assentamento. | m2 | 530.5
RV 20 Acabamento em Superfície de Concreto
RV 20.05 Acabamento em Superfície de Concreto
RV 20.05.0050 (/) | Acabamento de pedreiro em superfície de concreto projetado. | m2 | 36.36
RV 20.05.0150 (A) | Estucamento de concreto aparente sendo a argamassa de cimento, cal e areia fina no traço 1:3:5, com espessura de 2mm, sobre superfície limpa. | m2 | 10.13
RV 20.05.0250 (/) | Recomposição de camada de capeamento de concreto de pequenas espessuras em serviços de recuperação estrutural, exclusive o material. | m2 | 30.84
RV 25 Revestimentos Acústicos e Térmicos
RV 25.05 Isolamento Térmico
RV 25.05.0050 (A) | Placa de isopor com 30mm de espessura. Fornecimento. | m2 | 7.29
RV 25.10 Isolamento Acústico
RV 25.10.0050 (A) | Forro acústico Armstrong ou similar, tipo Cirrus RH 70, de (625x625)mm, perfil Javelin, para áreas superiores a 100m2, exclusive despesas com andaimes, fretes e estruturas auxiliares. Fornecimento e colocação. | m2 | 289.43
RV 25.10.0053 (A) | Forro acústico Armstrong ou similar, tipo Fine Fissured RH 90 Tegular, de (625x625)mm, perfil Javelin, para áreas superiores a 100m2, exclusives despesas com andaimes, fretes e estruturas auxiliares. Fornecimento e colocação. | m2 | 154.92
RV 25.10.0100 (A) | Forro acústico, em gesso cartonado, exclusive materiais de acabamento, despesas com andaimes e transporte. Fornecimento e colocação. | m2 | 75.01
RV 25.10.0150 (A) | Lã de vidro com espessura de 1". Fornecimento. | m2 | 8.3
RV 25.10.0200 (/) | Painel Wall (Fibrowall) ou similar, para uso em alvenaria, em lã de vidro, na espessura de 40mm, com chapa nas dimensões de (1,20x2,10)m, na cor natural e elevação FW1 (painel cego). Fornecimento. | un | 239.79
RV 25.10.0203 (/) | Painel Wall (Fibrowall) ou similar, para uso em piso, em lã de vidro, maciço, na espessura de 40mm, com chapa nas dimensões de (1,20x2,50)m, na cor natural e elevação FW1 (painel cego). Fornecimento. | un | 312.68
RV 25.10.0250 (A) | Revestimento de paredes, 25mm de espessura, da Climatex ou similar. Fornecimento e colocação. | m2 | 131.21
RV 25.10.0500 (/) | Revestimento acustíco em espuma de polioretano 35mm de espessura, Sonex ou similar, na cor grafite. Fornecimento e colocação. | m2 | 119.08
RV 30 Rodapés, Rodameios e Rodatetos
RV 30.05 Rodapés
RV 30.05.0025 (A) | Rodapé de ardósia cinza polida, com 7 cm de altura, assente em pasta de cimento. Fornecimento e colocação. | m | 14.87
RV 30.05.0050 (B) | Rodapé cerâmico linha cargo plus na cor white, gray ou bone da Eliane ou similar, com 15cm de altura, assentado com argamassa colante tipo AC III Ligamax Performance da Eliane ou similar e rejuntado com produto em pó monocomponente tipo II junta Plus superaditivado da Eliane ou similar. Fornecimento e colocacao. | m | 19.38
RV 30.05.0100 (A) | Rodapé cerâmico com 10 cm de altura, assente em pasta de cimento. Fornecimento e colocação. | m | 16.99
RV 30.05.0200 (/) | Rodapé de madeira aparelhada, com seção de (5 x 2)cm, pregado em tacos embutidos na alvenaria. | m | 16.79
RV 30.05.0250 (/) | Rodapé de madeira aparelhada, com seção de (7 x 2)cm, pregado em tacos embutidos na alvenaria. | m | 19.02
RV 30.05.0500 (/) | Rodapé de PVC tipo "plano" ou "curvo", h = 7,5cm, para pisos vinílicos, tipo Paviflex ou similar. Fornecimento e colocação. | m | 17.19
RV 30.05.0550 (/) | Rodapé de PVC tipo hospitalar, "plano" e "curvo", h = 7,5cm, para pisos vinílicos, tipo Paviflex ou similar. Fornecimento e colocação. | m | 21.01
RV 30.05.1011 (/) | Rodapé em porcelanato, com 8cm de altura, linha Essencial Granilite Cinza STR Boldt, Portobello ou similar, assente sobre superfície em osso com argamassa de cimento, saibro e areia no traço 1:2:3, e rejuntado com rejunte E-flex de Portobello ou similar. Fornecimento e colocação. | m | 33.04
SC Serviços Complementares
Nota: As marcas indicadas servem apenas para definir o modelo e o padrão de qualidade.
SC 05 Demolição, Remoção e Arrancamento
SC 05.05 Demolição, Remoção e Arrancamento - Serviços Manuais
SC 05.05.0050 (/) | Arrancamento de aparelhos de iluminação, inclusive lâmpadas. | un | 5.36
SC 05.05.0100 (/) | Arrancamento de aparelhos sanitários. | un | 18.48
SC 05.05.0150 (/) | Arrancamento de bancada de pia ou banca seca de até 1m de altura por até 0,80m de largura. | m | 38.59
SC 05.05.0200 (/) | Arrancamento de grades, gradis, alambrados, cercas e portões. | m2 | 15.51
SC 05.05.0250 (/) | Arrancamento de meios-fios, de granito ou concreto retos ou curvos, inclusive afastamento lateral dentro do canteiro de serviço. | m | 17.07
SC 05.05.0300 (/) | Arrancamento de paralelepípedos, inclusive afastamento lateral dentro do canteiro de serviço. | m2 | 7.76
SC 05.05.0350 (/) | Arrancamento de portas, janelas e caixilhos de ar condicionado ou outros. | un | 22.43
SC 05.05.0400 (/) | Arrancamento de tentos ou travessões, de granito ou concreto, inclusive afastamento lateral dentro do canteiro de serviço. | m | 20.17
SC 05.05.0450 (/) | Arrancamento de tubos de concreto e manilhas cerâmicas com diâmetro de 0,10m a 0,30m, inclusive empilhamento lateral dentro do canteiro de serviço. | m | 10.08
SC 05.05.0500 (/) | Arrancamento de tubos de concreto e manilhas cerâmicas com diâmetro de 0,40m a 0,60m, inclusive empilhamento lateral dentro do canteiro de serviço. | m | 13.96
SC 05.05.0550 (/) | Arrancamento de tubulação de ferro galvanizado, sem escavação ou rasgo em alvenaria. | m | 5.36
SC 05.05.0601 (/) | Demolição manual de alvenaria de pedra argamassada, inclusive empilhamento lateral dentro do canteiro de serviço. | m3 | 106.92
SC 05.05.0650 (/) | Demolição manual de alvenaria de pedra seca, inclusive empilhamento dentro do canteiro de serviço. | m3 | 71.28
SC 05.05.0700 (A) | Demolição manual de alvenaria de tijolos furados, inclusive empilhamento dentro do canteiro de serviço. | m3 | 80.19
SC 05.05.0750 (A) | Demolição manual de alvenaria de tijolos maciços inclusive empilhamento dentro do canteiro de serviço. | m3 | 98.01
SC 05.05.0800 (A) | Demolição manual de base suporte, contrapiso, camada regularizadora ou de assentamento de tacos, cerâmicas e azulejos, exclusive estes revestimentos. | m2 | 10.86
SC 05.05.0850 (/) | Demolição manual de concreto simples com empilhamento lateral dentro do canteiro do serviço. | m3 | 213.84
SC 05.05.0900 (/) | Demolição manual de concreto armado estando as peças em posição espacial sobre o terreno ou plano horizontal de trabalho, inclusive o empilhamento lateral dentro do canteiro. | m3 | 303
SC 05.05.0950 (/) | Demolição manual de concreto armado compreendendo pilares, vigas e lajes, em estrutura apresentando posição espacial, inclusive empilhamento lateral dentro do canteiro. | m3 | 302.94
SC 05.05.1000 (/) | Demolição de divisórias de placas de marmorite. | m2 | 12.41
SC 05.05.1050 (/) | Demolição de filme (película) de impermeabilização e respectiva tela de poliéster tipo Denver ou similar, Hey'di Cryl ou similar. | m2 | 14.72
SC 05.05.1100 (/) | Demolição manual de pavimentação de concreto asfaltico de 5cm de espessura. | m3 | 192.97
SC 05.05.1150 (/) | Demolição manual de pavimentação de macadame betuminoso, inclusive afastamento lateral dentro do canteiro de serviço. | m3 | 57.39
SC 05.05.1200 (/) | Demolição manual de piso de alta resistência tipo Marmorite, Oxicret, Korodur ou similar. | m2 | 23.27
SC 05.05.1250 (/) | Demolição manual de piso cimentado, exclusive a base de concreto, inclusive empilhamento lateral dentro do canteiro de serviço. | m2 | 10.86
SC 05.05.1300 (/) | Demolição manual de piso cimentado e da respectiva base de concreto, ou passeio de concreto, inclusive afastamento lateral dentro do canteiro de serviço. | m2 | 21.09
SC 05.05.1350 (/) | Demolição de piso de ladrilho cerâmico, inclusive argamassa do contrapiso com até 5cm de espessura. | m2 | 15.47
SC 05.05.1400 (/) | Demolição de revestimento em argamassa de cal e areia ou cimento e saibro. | m2 | 7.76
SC 05.05.1450 (/) | Demolição de revestimento em azulejos, cerâmicas, mármores ou lambris. | m2 | 18.61
SC 05.05.1500 (/) | Demolição de revestimento em argamassa de cimento e areia em parede. | m2 | 23.27
SC 05.05.1550 (/) | Demolição de revestimento de argamassa de cimento e areia em reservatórios ou em superfícies de concreto, inclusive limpeza com escovão de aço, exclusive jato de água ou ar. | m2 | 41.88
SC 05.05.1600 (/) | Demolição de revestimento de soleiras, peitoris ou escadas. | m2 | 9.6
SC 05.05.1650 (/) | Demolição de rodapé de alta resistência, tipo Marmorite, Oxicret ou Korodur ou similar. | m | 6.83
SC 05.05.1700 (/) | Recolocação de tacos soltos usando pixe, pedrisco e argamassa de cimento e saibro no traço 1:6 com remoção de base existente. | m2 | 96.86
SC 05.05.1750 (/) | Remoção de armários, balcões construídos com compensado de madeira. | m2 | 13.5
SC 05.05.1800 (/) | Remoção de calhas e condutores. | m | 3.1
SC 05.05.1850 (/) | Remoção cuidadosa da camada de capeamento de concreto armado visando a exposição da armadura, usando cinzel e ponteiro. | m3 | 2726.94
SC 05.05.1900 (/) | Remoção de cobertura de chapas onduladas de alumínio, medida em projeção horizontal, exclusive madeiramento. | m2 | 7.71
SC 05.05.1950 (/) | Remoção de cobertura de telhas de alumínio, exclusive suporte, estrutura ou madeiramento, medida pela projeção horizontal. | m2 | 7.39
SC 05.05.2000 (/) | Remoção de cobertura de telha colonial, medida em projeção horizontal, exclusive madeiramento. | m2 | 16.78
SC 05.05.2050 (/) | Remoção de cobertura de telha colonial, inclusive madeiramento, medido o conjunto em projeção horizontal. | m2 | 31.48
SC 05.05.2100 (/) | Remoção de cobertura de telha francesa, medida em projeção horizontal, exclusive madeiramento. | m2 | 12.99
SC 05.05.2150 (/) | Remoção de cobertura de telha francesa, inclusive madeiramento, medido o conjunto em projeção horizontal. | m2 | 28.86
SC 05.05.2200 (/) | Remoção de cobertura de telha de fibro-cimento convencional ondulada, medida em projeção horizontal, exclusive madeiramento. | m2 | 9.89
SC 05.05.2250 (/) | Remoção de cobertura de telha fibro-cimento, tipo calha 43 ou 49 ou similar, medida em projeção horizontal, exclusive o madeiramento. | m2 | 10.56
SC 05.05.2300 (/) | Remoção de cobertura de telha de fibro-cimento, tipo calha 43 ou 49 ou similar, medido o conjunto em projeção horizontal, inclusive madeiramento. | m2 | 15.05
SC 05.05.2350 (/) | Remoção de cobertura de telha fibro-cimento, tipo calha 90 ou metálica tipo Tekno ou similar, medida em projeção horizontal, exclusive madeiramento. | m2 | 8.12
SC 05.05.2400 (/) | Remoção de cobertura de telha de fibro-cimento, tipo calha 90, ou metálica tipo Tekno ou similar, medido o conjunto em projeção horizontal, inclusive madeiramento. | m2 | 11.59
SC 05.05.2450 (/) | Remoção de cobertura de telha de fibro-cimento convencional, ondulada, inclusive madeiramento medindo o conjunto em projeção horizontal. | m2 | 13.49
SC 05.05.2500 (/) | Remoção de divisórias de madeira, Eucatex, Duratex ou similar. | m2 | 7.76
SC 05.05.2550 (/) | Remoção cuidadosa de camada de proteção de impermeabilização. | m2 | 19.39
SC 05.05.2600 (/) | Retirada de impermeabilização flexível (asfalto, Igol, etc.), inclusive afastamento lateral, dentro do canteiro de serviço; exclusive camada de proteção. | m2 | 6.34
SC 05.05.2650 (/) | Remoção de forro de estuque. | m2 | 10.86
SC 05.05.2700 (/) | Remoção de forro de frisos de madeira, Eucatex ou similar ou tábuas, exclusive o engradamento. | m2 | 11.08
SC 05.05.2750 (/) | Remoção de frisos de assoalho. | m2 | 13.85
SC 05.05.2800 (/) | Remoção de leito filtrante. | m3 | 19.55
SC 05.05.2850 (/) | Remoção de madeiramento de cobertura de telhas francesas. | m2 | 16.26
SC 05.05.2900 (/) | Remoção manual de passeio de pedra portuguesa, inclusive farofa ou colchão de assentamento com até 5cm de espessura. | m2 | 8.53
SC 05.05.2950 (/) | Remoção manual de pavimentação de lajões de granito em passeio, inclusive farofa ou colchão de assentamento com até 5cm de espessura. | m2 | 18.61
SC 05.05.3000 (/) | Remoção manual de pavimentação tipo Blokret ou similar, inclusive farofa ou colchão de assentamento com até 5cm de espessura. | m2 | 5.43
SC 05.05.3050 (/) | Remoção de peitoris. | m | 57.71
SC 05.05.3100 (A) | Remoção de piso de tacos, inclusive argamassa do contrapiso até 5cm de espessura. | m2 | 15.47
SC 05.05.3150 (/) | Remoção de placas de revestimento Paviflex ou similar, inclusive a remoção do resíduo de cola com escovão de aço, espátula e/ou palha de aço. | m2 | 5.43
SC 05.05.3200 (/) | Remoção de tapete de nylon ou carpete colado no piso e retirada do resíduo de cola com espátula ou palha de aço. | m2 | 12.41
SC 05.05.3250 (/) | Remoção de tubulação de ferro fundido com diâmetro nominal de 50mm a 300mm, exclusive escavação e reaterro. | m | 39.53
SC 05.05.3300 (/) | Remoção de tubulação de ferro fundido com diâmetro nominal de 400mm a 600mm, exclusive escavação e reaterro. | m | 79.43
SC 05.05.3350 (/) | Remoção de tubulação de ferro fundido com diâmetro nominal de 700mm a 1200mm, exclusive escavação e reaterro. | m | 193.97
SC 05.05.3400 (/) | Remoção de tubo de concreto com diâmetro nominal acima de 1500mm. | m | 312.47
SC 05.10 Demolição e Arrancamento - Serviço com Equipamento
SC 05.10.0050 (/) | Arrancamento de tampão de ferro fundido (tampa e colar). | un | 48.61
SC 05.10.0100 (/) | Demolição, com equipamento de ar comprimido, de passeio cimentado com espessura até 10cm, inclusive afastamento lateral dentro do canteiro de serviços. | m2 | 9.54
SC 05.10.0150 (/) | Demolição, com equipamento de ar comprimido, de pisos ou pavimento de concreto simples, inclusive afastamento lateral dentro de canteiro de serviços. | m3 | 129.1
SC 05.10.0200 (/) | Demolição, com equipamento de ar comprimido, de pavimentação de concreto simples, com 15cm de espessura, inclusive afastamento lateral dentro do canteiro de serviços. | m2 | 20.13
SC 05.10.0250 (/) | Demolição, com equipamento de ar comprimido, de pavimentação de concreto simples, com 20cm de espessura, inclusive afastamento lateral dentro do canteiro de serviços. | m2 | 25.17
SC 05.10.0300 (/) | Demolição, com equipamento de ar comprimido, de pisos ou pavimento de concreto armado, inclusive afastamento lateral dentro de canteiro de serviços. | m3 | 219.48
SC 05.10.0350 (/) | Demolição, com equipamento de ar comprimido, de pavimentação de concreto asfáltico, com 5cm de espessura, inclusive afastamento lateral dentro do canteiro de serviços. | m2 | 15.09
SC 05.10.0400 (/) | Demolição, com equipamento de ar comprimido, de pavimentação de concreto asfáltico, com 10cm de espessura, inclusive afastamento lateral dentro do canteiro de serviços. | m2 | 22.65
SC 05.10.0450 (/) | Demolição, com equipamento de ar comprimido, de pavimentação de concreto asfáltico, com 5cm de espessura, em faixas de até 1,20m de largura, inclusive afastamento lateral dentro do canteiro de serviços. | m2 | 17.73
SC 05.10.0500 (/) | Demolição, com equipamento de ar comprimido, de pavimentação de concreto asfáltico, com 10cm de espessura, em faixas de até 1,20m de largura, inclusive afastamento lateral dentro do canteiro de serviços. | m2 | 26.61
SC 05.10.0550 (/) | Demolição, com equipamento de ar comprimido, de massas de concreto simples, exceto pisos ou pavimentos, inclusive afastamento lateral dentro do canteiro de serviços. | m3 | 100.69
SC 05.10.0600 (/) | Demolição, com equipamento de ar comprimido, de massas de concreto armado, exceto pisos ou pavimentos, inclusive afastamento lateral dentro do canteiro de serviços. | m3 | 171.17
SC 05.10.0650 (/) | Demolição cuidadosa, com equipamento de ar comprimido, de concreto armado, visando à exposição ou retirada de armadura. | m3 | 1643.36
SC 05.15 Retirada de Escombros
SC 05.15.0050 (A) | Calha fechada, de tábuas de madeira serrada, com seção de (0,45 x 0,45)m, para descida de escombros, com aproveitamento da madeira 2 vezes, com colocação. | m | 86.97
SC 05.15.0100 (A) | Descida de escombros por calhas fechadas, de tábuas de Pinho de 3ª ou similar. | m3 | 23.27
SC 05.15.0150 (A) | Ensacamento e transporte de escombros em sacos plásticos, desde um pavimento elevado até o térreo, utilizando elevador. | m3 | 31.02
SC 05.15.0200 (A) | Ensacamento e transporte de escombros em sacos plásticos, desde um pavimento elevado até o térreo, utilizando a escada do prédio. | m3 | 46.54
SC 05.20 Apicoamento e Furação de Concreto
SC 05.20.0051 (/) | Apicoamento manual de concreto, em superfícies horizontais (pisos), inclusive correção de falhas. | m2 | 3.88
SC 05.20.0101 (/) | Apicoamento manual de concreto, em superfícies horizontais (tetos), inclusive correção de falhas. | m2 | 11.64
SC 05.20.0151 (/) | Apicoamento manual de concreto, em superfícies verticais, inclusive correção de falhas. | m2 | 6.2
SC 05.20.0200 (/) | Furação de concreto, a ponteiro, tendo o furo de (5x5x7)cm. | un | 31.02
SC 05.20.0250 (/) | Furação de concreto, a ponteiro, tendo o furo (10x10x15)cm. | un | 69.8
SC 05.20.0300 (/) | Perfuração de concreto com perfuratriz pneumática. | m | 78.9
SC 10 Mão-de-Obra
SC 10.05 Mão-de-Obra
SC 10.05.0050 (/) | Ajudante de montador eletromecânico (inclusive encargos sociais). | h | 13.2
SC 10.05.0150 (/) | Arboricultor (inclusive encargos sociais). | h | 20.17
SC 10.05.0200 (/) | Armador de construção civil (inclusive encargos sociais). | h | 21.43
SC 10.05.0250 (/) | Bombeiro hidráulico (inclusive encargos sociais). | h | 21.43
SC 10.05.0300 (/) | Calceteiro (inclusive encargos sociais). | h | 21.43
SC 10.05.0350 (/) | Carpinteiro de forma (inclusive encargos sociais). | h | 21.43
SC 10.05.0400 (/) | Carpinteiro de esquadrias (inclusive encargos sociais). | h | 23.08
SC 10.05.0450 (/) | Eletricista (inclusive encargos sociais). | h | 21.43
SC 10.05.0550 (/) | Estucador (inclusive encargos sociais). | h | 23.08
SC 10.05.0600 (/) | Gesseiro (inclusive encargos sociais). | h | 21.43
SC 10.05.0650 (/) | Hortelão (inclusive encargos sociais). | h | 20.17
SC 10.05.0700 (/) | Jardineiro (inclusive encargos sociais). | h | 20.17
SC 10.05.0750 (/) | Ladrilheiro (inclusive encargos sociais). | h | 23.08
SC 10.05.0800 (/) | Marceneiro (inclusive encargos sociais). | h | 23.08
SC 10.05.0850 (/) | Marroeiro (inclusive encargos sociais). | h | 13.97
SC 10.05.0900 (/) | Marteleteiro (inclusive encargos sociais). | h | 21.43
SC 10.05.0950 (/) | Mecânico de hidráulica (inclusive encargos sociais). | h | 11.45
SC 10.05.1000 (/) | Mecânico de refrigeração (inclusive encargos sociais). | h | 11.45
SC 10.05.1050 (/) | Museólogo restaurador (inclusive encargos sociais). | h | 59.09
SC 10.05.1100 (/) | Operador de máquinas em construção civil (inclusive encargos sociais). | h | 24.08
SC 10.05.1200 (/) | Pedreiro (inclusive encargos sociais). | h | 23.08
SC 10.05.1250 (/) | Pintor (inclusive encargos sociais). | h | 21.43
SC 10.05.1300 (/) | Pintor de letras (inclusive encargos sociais). | h | 21.43
SC 10.05.1350 (/) | Rastilheiro (inclusive encargos sociais). | h | 20.59
SC 10.05.1400 (/) | Serralheiro (inclusive encargos sociais). | h | 21.43
SC 10.05.1450 (/) | Servente (inclusive encargos sociais). | h | 15.51
SC 10.05.1500 (/) | Soldador em construção civil (inclusive encargos sociais). | h | 21.43
SC 10.10 Serviços de Operação de Tráfego
SC 10.10.0050 (/) | Operador de tráfego, nível ajudante, com todo o seu EPI, colete, capa, boné, apito, (inclusive encargos sociais). | h | 16.4
SC 10.10.0100 (/) | Operador de tráfego, nível júnior, com todo o seu EPI, colete, capa, boné, apito, (inclusive encargos sociais). | h | 15.77
SC 10.10.0150 (/) | Operador de tráfego, nível sênior, com todo o seu EPI, colete, capa, boné, apito, (inclusive encargos sociais). | h | 19.18
SC 10.10.0200 (/) | Auxiliar de Inspetor de Tráfego com experiência em serviço de operação de tráfego em rodovias, vias de trânsito rápido e arterial, por no mínimo, 01 (um) ano comprovável. EPIs e encargos sociais inclusos. | h | 26.97
SC 10.10.0250 (/) | Inspetor de Tráfego com experiência em serviço de operação de tráfego em rodovias, vias de trânsito rápido e arterial, por no mínimo, 02 (dois) anos comprováveis. EPIs e encargos sociais inclusos. | h | 25.57
SC 10.10.0300 (/) | Inspetor Geral de Tráfego com experiência em serviço de operação de tráfego em rodovias, vias de trânsito rápido e arterial por, no mínimo, 03 (três) anos comprováveis. EPIs e encargos sociais inclusos. | h | 40.55
SC 10.10.0350 (/) | Controlador de Tráfego. EPIs e encargos sociais inclusos. | h | 15.02
SC 10.10.0400 (/) | Controlador de Tráfego Motociclista. EPIs e encargos sociais inclusos. | h | 15.02
SC 15 Fornecimentos
SC 15.05 Fornecimentos
SC 15.05.0050 (/) | Água comercial. Fornecimento, exclusive transporte. | m3 | 12.64
SC 15.05.0100 (/) | Aditivo de reciclagem para mistura asfáltica à quente AR-5. | t | 9948.63
SC 15.05.0150 (/) | Areia grossa lavada, inclusive transporte ate 20Km. Fornecimento. | m3 | 69.2
SC 15.05.0200 (/) | Asfalto diluído tipo cura rápida CR-250. | t | 8432.62
SC 15.05.0225 (/) | Barra chata de aço, de 1"x1/4". Fornecimento. | Kg | 4.81
SC 15.05.0250 (/) | Cimento Portland, tipo 320, saco de 50Kg. Fornecimento. | Kg | 0.33
SC 15.05.0300 (/) | Emulsão asfáltica catiônica, tipo ruptura média - RM-1C. | t | 3090
SC 15.05.0325 (/) | Gel para plantio de espécies vegetais (polímero hidrorretentor). Fornecimento. | Kg | 21.26
SC 15.05.0350 (/) | Óleo combustível B1. Fornecimento. | Kg | 4.15
SC 15.05.0400 (/) | Pó-de-pedra, inclusive transporte até 20km. Fornecimento. | m3 | 49.55
SC 15.05.0425 (/) | Brita nº 0, inclusive transporte ate 20Km. Fornecimento. | m3 | 94.41
SC 15.05.0450 (/) | Brita nº 1 ou 2, inclusive transporte ate 20Km. Fornecimento. | m3 | 88.84
SC 15.05.0500 (/) | Brita nº 3, inclusive transporte até 20Km. Fornecimento. | m3 | 88.61
SC 15.05.0525 (/) | Perfil "I" de aço carbono, padrão americano, de 8"x4". Fornecimento. | Kg | 5.72
SC 15.05.0550 (/) | Saibro, inclusive transporte até 20Km. Fornecimento. | m3 | 55.43
SC 15.10 Chapa de Aço para Passagem de Veículos
SC 15.10.0050 (A) | Chapa de aço de 3/4", para passagem de veículos sobre valas, compreendendo colocação, uso e retirada, medida pela área da chapa em cada aplicação, inclusive mobilização, transporte, carga e descarga e o travamento com grampos. | m2 | 983.81
SC 15.15 Materiais para Solda Elétrica
SC 15.15.0050 (/) | Eletrodo OK 46, diâmetro de 2,5mm. Fornecimento. | Kg | 28.72
SC 20 Serviço de Solda e Corte
SC 20.05 Solda de Topo em Chapas de Aço
SC 20.05.0050 (/) | Solda de topo, descendente, em chapa de aço chanfrada de 1/4" de espessura, para serviço de assentamento de tubulação ou peça de aço utilizando conversor elétrico. | m | 91.02
SC 20.05.0100 (/) | Solda de topo, descendente, em chapa de aço chanfrada de 5/16" de espessura, para serviço de assentamento de tubulação ou peça de aço utilizando conversor elétrico. | m | 123.2
SC 20.05.0150 (/) | Solda de topo, descendente, em chapa de aço chanfrada de 3/8" de espessura, para serviço de assentamento de tubulação ou peça de aço utilizando conversor elétrico. | m | 182.39
SC 20.05.0200 (/) | Solda de topo, descendente, em chapa de aço chanfrada a 30°, de 1/4" de espessura, utilizando conversor eletromotorizado, e admitindo um tempo produtivo de 75%. Utilizando-se Máquina de Solda a óleo diesel, multiplicar o custo do item por 1,15. | m | 42.07
SC 20.05.0250 (/) | Solda de topo, descendente, em chapa de aço chanfrada a 30°, de 3/8" de espessura, utilizando conversor eletromotorizado, e admitindo um tempo produtivo de 75%. Utilizando-se Máquina de Solda a óleo diesel, multiplicar o custo do item por 1,15. | m | 87.14
SC 20.05.0300 (/) | Solda de topo, descendente, em chapa de aço chanfrada a 30°, de 1/2" de espessura, utilizando conversor eletromotorizado, e admitindo um tempo produtivo de 75%. Utilizando-se Máquina de Solda a óleo diesel, multiplicar o custo do item por 1,15. | m | 157.51
SC 20.05.0350 (/) | Solda de topo, em tubos de aço galvanizado no diâmetro de 1/2", utilizando conversor elétrico, inclusive corte e/ou chanfro das extremidades. | un | 6.16
SC 20.05.0400 (/) | Solda de topo, em tubos de aço galvanizado no diâmetro de 3/4", utilizando conversor elétrico, inclusive corte e/ou chanfro das extremidades. | un | 7.83
SC 20.05.0450 (/) | Solda de topo, em tubos de aço galvanizado no diâmetro de 1", utilizando conversor elétrico, inclusive corte e/ou chanfro das extremidades. | un | 12.11
SC 20.05.0500 (/) | Solda de topo, em tubos de aço galvanizado no diâmetro de 1 1/4", utilizando conversor elétrico, inclusive corte e/ou chanfro das extremidades. | un | 16.65
SC 20.05.0550 (/) | Solda de topo, em tubos de aço galvanizado no diâmetro de 1 1/2", utilizando conversor elétrico, inclusive corte e/ou chanfro das extremidades. | un | 19.5
SC 20.05.0600 (/) | Solda de topo, em tubos de aço galvanizado no diâmetro de 2", utilizando conversor elétrico, inclusive corte e/ou chanfro das extremidades. | un | 25.5
SC 20.10 Solda e Corte de Topo em Tubos e Vergalhões de Aço
SC 20.10.0050 (/) | Solda de topo em vergalhões de aço, com diâmetro de 1/2". | un | 4.99
SC 20.15 Corte com Maçarico manual de Oxiacetileno
SC 20.15.0050 (/) | Corte com maçarico manual de oxiacetileno em chapa de aço de 3/16" de espessura. | m | 3.13
SC 20.15.0100 (/) | Corte com maçarico manual de oxiacetileno em chapa de aço de 1/4" de espessura. | m | 3.8
SC 20.15.0150 (/) | Corte com maçarico manual de oxiacetileno em chapa de aço de 5/16" de espessura. | m | 4.67
SC 20.15.0200 (/) | Corte com maçarico manual de oxiacetileno em chapa de aço de 3/8" de espessura. | m | 6.08
SC 20.15.0250 (/) | Corte com maçarico manual de oxiacetileno em chapa de aço de 1/2" de espessura. | m | 7.66
SC 30 Serviços de Limpeza e Polimento
SC 30.05 Raspagem, Calafetação, Sinteco e Enceramento de Pisos
SC 30.05.0050 (/) | Enceramento de piso de qualquer natureza, 1 demão. | m2 | 6.52
SC 30.05.0100 (/) | Raspagem, calafetação e aplicação de 3 demãos de Synteko ou similar em tacos ou assoalho de madeira. | m2 | 30
SC 30.10 Polimento
SC 30.10.0050 (/) | Lixamento de concreto aparente com lixadeira elétrica. | m2 | 7.37
SC 30.10.0100 (A) | Polimento de piso de alta resistência, feito mecanicamente. | m2 | 32.5
SC 30.10.0150 (A) | Polimento de piso de marmorite feito mecanicamente. | m2 | 30.5
SC 30.10.0200 (A) | Polimento manual de rodapé de marmorite. | m | 49.49
SC 30.10.0250 (A) | Polimento manual de rodapé em material de alta resistência. | m | 65.88
SC 30.15 Limpeza de Superfícies e Aparelhos Novos
SC 30.15.0050 (/) | Limpeza de aparelhos sanitários, inclusive metais correspondentes. | un | 8.33
SC 30.15.0100 (/) | Limpeza de parede revestida com chapas laminadas, inclusive o uso de escada, exclusive andaimes. | m2 | 4.48
SC 30.15.0150 (/) | Limpeza em parede revestida com mármore, granito ou pedras decorativas (madeira, lajinha ou similar), com a lavagem da mesma utilizando ácido diluida em água, inclusive uso de escada até 2 pavimento. | m2 | 5.23
SC 30.15.0200 (/) | Limpeza de parede revestida com pastilhas, cerâmica ou azulejo, com a lavagem da mesma utilizando solução ácida diluída em água, inclusive uso de escada até 2 pavimentos. | m2 | 4.95
SC 30.15.0250 (/) | Limpeza de peitoris. | m | 3.94
SC 30.15.0300 (/) | Limpeza de pisos cerâmicos, pisos de pedras ou similares. | m2 | 4.95
SC 30.15.0350 (/) | Limpeza de pisos cimentados. | m2 | 4.95
SC 30.15.0400 (/) | Limpeza de pisos vinílicos. | m2 | 4.48
SC 30.15.0450 (/) | Limpeza mecânica de tapete ou carpete executada no local da instalação, considerando área mínima de 30m2, (áreas maiores que 250m2 considerar a área real reduzida em 25%). | m2 | 7.06
SC 30.15.0500 (/) | Limpeza de vidros, por área de superfície (1 lado). | m2 | 4.17
SC 35 Serviços de Conservação e Manutenção
SC 35.05 Nivelamento de Tampão de Ferro Fundido
SC 35.05.0040 (A) | Levantamento ou rebaixamento de grelha de caixa de ralo sobre faixa de rolamento, considerando demolição de camada de asfalto e concreto, movimentação e concretagem, inclusive transporte de material e bota fora do material excedente. | un | 168.63
SC 35.05.0050 (B) | Levantamento ou rebaixamento de tampão sobre faixa de rolamento, considerando demolição de camada de asfalto e concreto, movimentação e concretagem, inclusive transporte de material e bota fora do material excedente. | un | 230.92
SC 35.05.0060 (/) | Levantamento ou rebaixamento de tampão sobre faixa de rolamento de tráfego pesado, considerando demolição de camada de asfalto e concreto, movimentação e concretagem com concreto de 30 MPa, inclusive transporte de material e bota fora do material excedente. | un | 242.91
SC 35.05.0100 (A) | Levantamento ou rebaixamento de tampão sobre calçada, considerando demolição de camada de concreto, movimentação e concretagem, inclusive cerca protetora, transporte de material e bota fora do material excedente. | un | 210.69
SC 35.10 Limpeza de Poços de Visita, Caixas de Areia, Galerias e Reservatórios
SC 35.10.0050 (/) | Limpeza de caixa de areia, em encosta, até 1,50m de profundidade. | m3 | 62.05
SC 35.10.0100 (/) | Limpeza mecânica de caixa de contenção, exclusive o transporte do transporte do material retirado. | m3 | 1.55
SC 35.10.0150 (/) | Limpeza de caixa de ralo, exclusive transporte do material retirado. | un | 10.86
SC 35.10.0200 (/) | Limpeza manual de galeria retangular, exclusive transporte do material retirado. | m3 | 118.98
SC 35.10.0250 (/) | Limpeza manual de poço de visita de até 3m de profundidade, exclusive transporte do material retirado. | m3 | 23.27
SC 35.10.0300 (/) | Limpeza manual de ramal de ralo, exclusive o transporte do material retirado. | m | 4.66
SC 35.10.0350 (/) | Limpeza manual de reservatórios d'água (cisterna e caixas d'água elevadas). | m2 | 9.4
SC 35.10.0500 (/) | Limpeza e desobstrução mecânica de galerias de águas pluviais com diâmetro de 0,30 a 0,50m, utilizando equipamento Buket-Machine, exclusive retirada do material. | m3 | 357.04
SC 35.10.0509 (/) | Limpeza e desobstrução mecânica de galerias de águas pluviais com diâmetro de 0,60 a 1,00m, utilizando equipamento Buket-Machine, exclusive retirada do material. | m3 | 214.36
SC 35.10.0600 (/) | Limpeza e desobstrução mecânica de galerias de águas pluviais com seção retangular, utilizando equipamento Buket-Machine, exclusive retirada do material. | m3 | 178.85
SC 35.15 Limpeza de Superfícies Metálicas, Concreto e Túneis
SC 35.15.0020 (/) | Decapagem cuidadosa de esculturas, peças em argamassa e/ou ferro, com remoção de sucessivas camadas de tintas, exclusive retirada e transporte. | m2 | 1543.91
SC 35.15.0100 (/) | Limpeza ou preparo de superfície de concreto com jato d'água quente com pressão mínima de 2400lb, solvente e escova de piaçava. | m2 | 11.92
SC 35.15.0150 (/) | Limpeza ou preparo de superfície de concreto com jato de água pressurizada ou ar, em condições que permitam um rendimento médio de 5m2/h. | m2 | 25.91
SC 35.15.0200 (/) | Limpeza ou preparo de superfície de concreto com jato de água pressurizada ou ar, em condições que permitam um rendimento médio de 15m2/h. | m2 | 8.31
SC 35.15.0325 (/) | Limpeza de superfície de monumentos históricos de argamassa, ferro, bronze, mármore, granito, resina, etc, exclusive retirada e transporte. | m2 | 347
SC 35.15.0350 (/) | Paraloid TB 148S para proteção de superfície de monumentos históricos. Fornecimento e aplicação. | m2 | 18.12
SC 35.15.0400 (/) | Limpeza de túneis com jato d'água, solvente e escova de piaçava. | m2 | 11.65
SC 35.15.0450 (A) | Lixamento manual para limpeza ou preparação de estruturas metálicas, utilizando escova de aço de 30cm de cabo, considerando a área efetivamente lixada. | m2 | 4.31
SC 35.15.0500 (A) | Lixamento mecânico para limpeza ou preparação de estruturas metálicas, utilizando lixadeira elétrica, considerando a área efetivamente lixada. | m2 | 3.14
SC 35.15.0850 (/) | Retirada ou colocação de esculturas, exclusive transporte. | un | 5683.38
SC 35.15.1000 (/) | Remoção de pichação de monumentos históricos de argamassa, ferro, bronze, mármore, granito, aço cortém, pintura automotiva, resina, etc, exclusive retirada e transporte. | m2 | 362.08
SC 35.20 Serviços de Conservação e Manutenção de Vias Urbanas
SC 35.20.0300 (/) | Limpeza, pequenos reparos e apoio logístico às frentes de trabalho em serviços de conservação e manutenção de vias urbanas, medidos por frente de trabalho. | cj.mês | 69797.46
SC 40 Cerca de Vedação
SC 40.05 Cerca de Vedação
SC 40.05.0050 (/) | Arame galvanizado nº 12, fornecimento e colocação em cercas com moirão de madeira, inclusive retirada do arame existente. | m | 1.91
SC 40.05.0100 (/) | Cabo de aço galvanizado, diâmetro de 3/16", fornecimento e colocação em cercas, com moirão de madeira, inclusive retirada do existente. | m | 3.42
SC 40.05.0200 (/) | Cerca de moirão reto de concreto armado (0,10x2,50)m, espaçados de 3m, cravada a 50cm do solo, com 6 fios corridos de arame galvanizado nº 12. Fornecimento e colocação. | m | 32.2
SC 40.05.0250 (A) | Moirão em madeira de reflorestamento, para cercas, com seção de diâmetro de 15cm, altura livre média de 1,30m, enterrado a 1m de profundidade, incluindo escavação e espalhamento do material excedente, conforme projeto FPJ. Fornecimento e colocação. | un | 98.59
SC 40.05.0300 (A) | Moirão em madeira de reflorestamento, para cercas, com seção de diâmetro de 15cm, altura livre média de 1,60m, enterrado a 1m de profundidade, incluindo escavação e espalhamento do material excedente, conforme projeto FPJ. Fornecimento e colocação. | un | 103.51
SC 45 Programação Visual
SC 45.05 Placas e Painéis de Identificação
SC 45.05.0050 (/) | Placa de acrílico desenhada, indicando sanitário masculino ou feminino, de (39x19)cm. Fornecimento e colocação. | un | 30.35
SC 45.05.0053 (/) | Placa de inauguração em aço inox escovado, medindo (30 x 20)cm, AISI 304, bitola nº 22, gravação em fotocorrosão, texto preto, com logomarca modelo PCRJ. Fornecimento e colocação. | un | 234.79
SC 45.05.0056 (/) | Placa de inauguração em aço inox escovado, medindo (40 x 30)cm, AISI 304, bitola nº 22, gravação em fotocorrosão, texto preto, com logomarca modelo PCRJ. Fornecimento e colocação. | un | 434.79
SC 45.05.0075 (/) | Placa de sinalização escolar, em PS (poliestireno) com 1mm de espessura, cor cinza claro, textos impressos positivos e negativos em silk-screen na cor laranja, nas dimensões de (25x25)cm. Fornecimento e colocação. | un | 34.36
SC 45.05.0081 (/) | Placa de sinalização escolar, em PS (poliestireno) com 1mm de espessura, cor cinza claro, textos impressos positivos e negativos em silk-screen na cor laranja, nas dimensões de (100x30)cm. Fornecimento e colocação. | un | 62.73
SC 45.05.0150 (/) | Totem informativo nas dimensões de (0,50x1,50)m, produzido em resina de poliéster reforçado com fibra de vidro e coremat, com impressão serigráfica ou policromática em dupla face agregada ao material com U,V, pré-acelerado, catalizado e pigmentado. Estrutura de amarração em perfil de aço carbono laminado n° 14 e sustentação tubular vertical com 1,80m em tubo de aço de bitola de 3,5" e espessura n° 14, conforme projeto FPJ. Fornecimento e colocação. | un | 1837.5
SC 45.05.0200 (/) | Tótem de um prisma reto de seção hexagonal (tótem lápis), encimado por um cone e pequeno cilindro. Fabricado em aço SAC 41, com espessura 3/16", com ancoragem na base. Acabamentos e comunicação visual com pintura na cor azul, letreiro luminoso composto de uma bandeira estendida dupla face e iluminação do tipo Backlight. Caixa confeccionada em aço, estrutura tipo "Metalon", de 5cm x 3cm x 3mm de espessura e cantoneiras de aço, tratada com primer anticorrosivo, fixada através de sapatas de chapa de aço galvanizado com seção de 10cm x 20cm x 0,04cm. Letreiros iluminados por 06 lâmpadas fluorescentes de 40w, equipado com fotocélula crepuscular. Lona de poliéster, impressão e confecção de backlights, na cor branca com acabamento fosco liso, com variação de temperatura, raios UV e com tratamento antifungos. Fornecimento e instalação. | un | 22144.17
SC 45.10 Placas de Inauguração e Identificação de Sala
SC 45.10.0050 (/) | Placa de acrílico para identificação de salas, medindo (8x25)cm, polida nas bordas. Fornecimento e colocação. | un | 40.97
SC 45.10.0100 (/) | Placa de ferro esmaltado de (12x18)cm com numeração para identificação de imóvel em logradouro, padrão CEHAB. Fornecimento e colocação. | un | 54.94
SC 45.10.0150 (/) | Placa de inauguração em alumínio com as dimensões de (40x60)cm. Fornecimento e colocação. | un | 75.23
SC 45.10.0200 (/) | Placa de inauguração em bronze, com as dimensões de (35x50)cm. Fornecimento e colocação. | un | 3865.23
SC 45.10.0250 (/) | Placa de inauguração em latão, com gravação através de fotocorrosão, espessura de 3mm, com as dimensões de (60 x 40)cm. Fornecimento e colocação. | un | 1374.41
SC 45.15 Placas de Identificação de Monumentos
SC 45.15.0050 (/) | Placas de identificação de monumentos históricos em bronze com as dimensões de (35x50)cm. Fornecimento e colocação, exclusive pedestal de concreto. | un | 3865.23
SC 45.15.0100 (A) | Placas de identificação de monumentos históricos em bronze com as dimensões de (35x50)cm. Fornecimento e colocação, inclusive pedestal de concreto. | un | 4143.45
SC 45.15.0150 (A) | Placa de identificação de monumentos e/ou árvores notáveis medindo (15,50x15)cm, em aço escovado com impressão em corrosão a ácido em baixo relevo, cor dos textos em preto 100% e marcas em cores, tipologia Ottawa ou similar, fixação sobre tubo de ferro galvanizado de 1 1/2" e altura de 100cm, pintado de preto fosco, com bandeja inclinada a 30º com a mesma medida da placa, conforme projeto FPJ. Fornecimento e colocação. | un | 583.3
SC 45.20 Letras Metálicas
SC 45.20.0050 (/) | Letra de aço inoxidável n° 22 com 20cm de altura. Fornecimento e colocação. | un | 99.3
SC 45.20.0100 (/) | Letra fundida em alumínio, polida e oxidada nas laterais, tipo helvética, com altura de 10cm e espessura de 5mm, com pinos para fixação. Fornecimento e colocação. | un | 103.5
SC 45.20.0150 (/) | Letra fundida em bronze, polida e oxidada nas laterais, tipo helvética, com altura de 10cm e espessura de 5mm, com pinos para fixação. Fornecimento e colocação. | un | 103.5
SC 45.25 Sinalizadores Autoluminescentes
SC 45.25.0100 (/) | Placa indicativa de rota de fuga autoluminosa, com duração de emissão de luz por período não inferior a 20 (vinte) anos, em fundo verde com a seta indicadora e palavra saída na cor branca, modelo SLX-60, com as dimensões (359x213x29)mm. Fornecimento. | un | 600
SC 50 Defensas
SC 50.05 Defensas Metálicas
SC 50.05.0050 (/) | Defensa semi-maleável simples, compreendendo lâmina, poste, espaçador, calço, plaqueta e material de fixação. Fornecimento e instalação. | m | 209.84
SC 50.05.0053 (/) | Defensa semi-maleável dupla, compreendendo lâmina, poste, espaçador, calço, plaqueta e material de fixação. Fornecimento e instalação. | m | 321.13
SC 99 Diversos
SC 99.99 Diversos
SC 99.99.0025 (/) | Guarita em Fiber-Glass ou similar, medidas (1,00x1,00x2,20)m, modelo Kini, fabricação Glaspac ou similar. Fornecimento e colocação. | un | 2342.5
SC 99.99.0030 (/) | Guarita em Fiber-Glass ou similar, medidas (1,20x1,20x2,30)m, modelo Kini, fabricação Glaspac ou similar. Fornecimento e colocação. | un | 2845
SC 99.99.0040 (/) | Quiosque em Fiber-Glass ou similar, medindo (2,80x2,16x2,32)m, fabricação Difibra ou similar. Fornecimento e colocação. | un | 16464.65
SE Serviços de Escritório, Laboratório e Campo
Nota: As marcas indicadas servem apenas para definir o modelo e o padrão de qualidade.
SE 05 Perfurações Manuais
SE 05.05 Perfurações Manuais a Trado
SE 05.05.0050 (/) | Perfuração manual de solo, a trado, com diâmetro de 10cm. | m | 11.64
SE 05.05.0100 (/) | Perfuração manual de solo, a trado, com diâmetro de 20cm. | m | 29.09
SE 10 Perfurações Mecânicas
SE 10.05 Perfurações Mecânicas Rotativas com Coroa de Wídia
SE 10.05.0050 (A) | Perfuração rotativa vertical, em solo, com coroa de Wídia ou similar, diâmetro N (75mm), inclusive deslocamento e posicionamento em cada furo. | m | 97.68
SE 10.05.0100 (A) | Perfuração rotativa inclinada, em solo, com coroa de Wídia ou similar, diâmetro N (75mm), inclusive deslocamento e posicionamento em cada furo. | m | 134.08
SE 10.05.0150 (/) | Perfuração rotativa vertical, em solo, com Coroa de Wídia ou similar, diâmetro H (99mm), inclusive deslocamento e posicionamneto em cada furo. | m | 101.34
SE 10.10 Perfurações Mecânicas em Terreno Comum e em Granito
SE 10.10.0050 (A) | Perfuração com martelete ou perfuratriz manual, diâmetro até 1 1/4", em granito ou gnaisse, inclusive ar comprimido utilizando apenas uma perfuratriz e um compressor, exclusive mangueira, considerando uma produção média bruta de 1,00m/h. | m | 69.04
SE 10.10.0100 (/) | Perfuração com martelete ou perfuratriz manual, diâmetro até 1 1/4", em granito ou gnaisse, inclusive ar comprimido utilizando apenas uma perfuratriz e um compressor, exclusive mangueira, considerando uma produção média bruta de 2,00m/h. | m | 34.51
SE 10.10.0150 (/) | Perfuração com Wagon Drill pesado, diâmetro até 4 1/2", em granito ou gnaisse, inclusive ar comprimido. | m | 103.68
SE 10.15 Perfurações Mecânicas Rotativas com Coroa de Diamante
SE 10.15.0050 (/) | Perfuração rotativa com Coroa de diamante, em rocha, diâmetro PW, horizontal, inclusive deslocamentos e instalações. | m | 294.66
SE 10.15.0100 (A) | Perfuração rotativa inclinada, em rocha sã, com coroa de diamante, diâmetro B (60mm), inclusive deslocamento e posicionamento em cada furo. | m | 739.19
SE 10.15.0150 (/) | Perfuração rotativa inclinada, em rocha alterada, com coroa de diamante, diâmetro B (60mm), inclusive deslocamento e posicionamento em cada furo. | m | 530.52
SE 10.15.0200 (/) | Perfuração rotativa inclinada, em rocha alterada, com coroa de diamante, diâmetro N (75mm), inclusive deslocamento e posicionamento em cada furo. | m | 636.27
SE 10.15.0250 (/) | Perfuração rotativa inclinada, em rocha sã, com coroa de diamante, diâmetro N (75mm), inclusive deslocamento e posicionamento em cada furo. | m | 709.18
SE 10.15.0300 (A) | Perfuração rotativa vertical, em rocha sã, com coroa de diamante, diâmetro B (60mm), inclusive deslocamento e posicionamento em cada furo. | m | 533.85
SE 10.15.0350 (/) | Perfuração rotativa vertical, em rocha alterada, com coroa de diamante, diâmetro H(99mm), inclusive deslocamento e posicionamento em cada furo. | m | 632.25
SE 10.15.0400 (/) | Perfuração rotativa vertical, em rocha sã, com coroa de diamante, diâmetro H (99mm), inclusive deslocamento e posicionamento em cada furo. | m | 729.69
SE 15 Sondagens Sísmicas
SE 15.05 Método Elétrico
SE 15.05.0050 (/) | Execução de sondagem elétrica vertical (SEV), inclusive o processamento e interpretação dos perfis, bem como a apresentação dos resultados em papel e em meio digital. | un | 1422.56
SE 15.05.0100 (/) | Execução de linha de prospecção geofísica pelo método de caminhamento elétrico, inclusive o processamento e interpretação das seções, bem como a apresentação do resultados (seções originais e interpretadas), em papel e em meio digital. | m | 9.35
SE 15.10 Método Eletromagnético
SE 15.10.0050 (/) | Execução de linha de prospecção sísmica pelo método de reflexão, utilizando martelo ou explosivo como fonte geradora do pulso sísmico, incluindo a apresentação do relatório com os dados, em papel e em meio digital, excluindo o processamento e interpretação dos dados. | m | 6.35
SE 15.10.0100 (/) | Execução de linha de prospecção sísmica pelo método de refração, utilizando martelo ou explosivo como fonte geradora do pulso sísmico, incluindo a apresentação do relatório com os dados, em papel e em meio digital, excluindo o processamento e interpretação dos dados. | m | 5.58
SE 15.10.0150 (/) | Execução de linha de prospecção por radar de penetração no solo (GPR), incluindo a apresentação do relatório com as seções processadas, em papel e em meio digital, excluindo o processamento e interpretação dos dados. | m | 1.95
SE 15.10.0200 (/) | Interpretação de dados de radar de penetração no solo (GPR), incluindo a análise de seções migradas e não migradas e apresentação do relatório com as seções interpretadas, em papel e em meio digital. | m | 10.19
SE 15.10.0250 (/) | Processamento de dados de radar de penetração no solo (GPR), incluindo correção topográfica, filtros, ganhos e migração, através de softwares para esse fim, Gradix ou similar, incluindo a apresentação do relatório com as seções processadas, em papel e em meio digital. | m | 7.52
SE 15.15 Método Sísmico
SE 15.15.0050 (/) | Interpretação de linha sísmica de reflexão, incluindo a análise de seções migradas e não migradas e a apresentação do relatório com as seções interpretadas, em papel e em meio digital. | m | 9.19
SE 15.15.0100 (/) | Processamento de linha sísmica de refração, incluindo correção topográfica, filtros, ganhos, análises de velocidade e migração, através de softwares específicos para este fim (tipo Seistrix ou similar), incluindo a apresentação do relatório com as seções processadas em papel e em meio digital. | m | 7.35
SE 15.15.0150 (/) | Processamento e interpretação de linha sísmica de refração, incluindo a apresentação de relatório com as seções processadas e interpretadas, em papel e em meio digital. | m | 10.86
SE 20 Serviços Preliminares
SE 20.05 Destocamento e Roçado
SE 20.05.0050 (/) | Abertura de picada, em encosta, em terreno de vegetação média. | m | 2.33
SE 20.05.0100 (/) | Destocamento de árvores de porte médio e raízes profundas, sem remoção e auxílio mecânico. | un | 192.34
SE 20.05.0150 (/) | Destocamento de árvores de porte médio e raízes profundas, sem auxílio mecânico, inclusive carga e transporte. | un | 193.34
SE 20.05.0200 (/) | Preparo manual de terreno, compreendendo acerto, raspagem eventualmente até 0,25m de profundidade e afastamento lateral do material excedente. | m2 | 9.31
SE 20.05.0250 (/) | Roçado manual em vegetação rala, empilhamento e queima de resíduos. | m2 | 0.27
SE 20.05.0300 (/) | Roçado em vegetação espessa com empilhamento lateral e queima dos resíduos. | m2 | 0.93
SE 20.05.0350 (/) | Roçado a foice e machado em mata de pequeno porte e queima dos resíduos sem destocamento ou remoção. | m2 | 1.86
SE 20.05.0400 (/) | Roçado de vegetação gramínea, em área de encosta, a altura de 10cm, em fase de implantação. | m2 | 0.31
SE 20.05.0450 (/) | Roçado de vegetação gramínea, em área de encosta, a altura de 10cm, em fase de manutenção. | m2 | 0.26
SE 20.05.0500 (A) | Roçado mecânico, empregando roçadeira costal e ajuntamento do material resultante. | ha | 3225.09
SE 20.05.0550 (A) | Roçado mecânico, em áreas de reflorestamento empregando roçadeira costal e ajuntamento do material resultante. | ha | 4598.2
SE 20.05.0600 (/) | Suavização e reconformação manual de taludes, com pequeno desmatamento e altura média de 0,50m. | m3 | 39.55
SE 20.05.0650 (/) | Suavização e reconformação manual de taludes, com pequeno desmatamento e altura média de 1m. | m3 | 57.39
SE 20.05.0700 (/) | Suavização e reconformação manual de taludes, com pequeno desmatamento e altura média de 1,50m. | m3 | 77.56
SE 20.10 Topografia
SE 20.10.0050 (A) | Lançamento de linha poligonal básica com precisão de fechamento relativa a 1ª ordem, usando distanciômetro eletrônico, em terreno de orografia não acidentada, vegetação rala. | Km | 531.14
SE 20.10.0100 (A) | Lançamento de linha poligonal com precisão de fechamento relativa a 3ª ordem, em terreno de orografia não acidentada, vegetação rala. | Km | 425.5
SE 20.10.0150 (/) | Levantamento topográfico, planialtimétrico e cadastral, executado de acordo com as especificações da Prefeitura da Cidade do Rio de Janeiro, em terreno de orografia acidentada, vegetação rala e edificação leve, com área de até 4 ha (escala 1:500). | ha | 5515.27
SE 20.10.0153 (/) | Levantamento topográfico, planialtimétrico e cadastral, executado de acordo com as especificações da Prefeitura da Cidade do Rio de Janeiro, em terreno de orografia acidentada, vegetação rala e edificação leve, com área de 4 a 10 ha (escala 1:500). | ha | 5169.14
SE 20.10.0156 (A) | Levantamento topográfico, planialtimétrico e cadastral, incluindo seus dados dendrométricos, executado de acordo com as especificações da Prefeitura da Cidade do Rio de Janeiro, em terreno de orografia acidentada, vegetação rala e edificação leve, com área acima de 10 ha (escala 1:250 ou 1:500), incluindo-se a apresentação em papel vegetal e em meio digital (preferência por Autocad R 14). | ha | 8134.34
SE 20.10.0200 (/) | Levantamento topográfico, planialtimétrico e cadastral, executado de acordo com as especificações da Prefeitura da Cidade do Rio de Janeiro, em terreno de orografia acidentada, vegetação rala e edificação média, com área de até 4 ha (escala 1:500). | ha | 6479.47
SE 20.10.0250 (/) | Levantamento topográfico, planialtimétrico e cadastral, executado de acordo com as especificações da Prefeitura da Cidade do Rio de Janeiro, em terreno de orografia acidentada, vegetação rala e edificação densa, com área de até 4 ha (escala 1:500). | ha | 8485.03
SE 20.10.0253 (/) | Levantamento topográfico, planialtimétrico e cadastral, executado de acordo com as especificações da Prefeitura da Cidade do Rio de Janeiro, em terreno de orografia acidentada, vegetação rala e edificação densa, com área de 4 a 10 ha (escala 1:500). | ha | 7952.52
SE 20.10.0256 (A) | Levantamento topográfico, planialtimétrico e cadastral, incluindo seus dados dendrométricos, executado de acordo com as especificações da Prefeitura da Cidade do Rio de Janeiro, em terreno de orografia acidentada, vegetação rala e edificação densa, com área acima de 10 ha (escala 1:250 ou 1:500), incluindo-se a apresentação em papel vegetal e em meio digital (preferência por Autocad R 14). | ha | 11589.79
SE 20.10.0300 (/) | Levantamento topográfico, planialtimétrico e cadastral, executado de acordo com as especificações da Prefeitura da Cidade do Rio de Janeiro, em terreno de orografia acidentada, vegetação densa e edificação leve, com área de até 4 ha (escala 1:500). | ha | 9179.26
SE 20.10.0303 (/) | Levantamento topográfico, planialtimétrico e cadastral, executado de acordo com as especificações da Prefeitura da Cidade do Rio de Janeiro, em terreno de orografia acidentada, vegetação densa e edificação leve, com área de 4 a 10 ha (escala 1:500). | ha | 8603.18
SE 20.10.0306 (A) | Levantamento topográfico, planialtimétrico e cadastral, executado de acordo com as especificações da Prefeitura da Cidade do Rio de Janeiro, em terreno de orografia acidentada, vegetação densa (incluindo seus dados dendrométricos) e edificação leve, com área acima de 10 ha (escala 1:250 ou 1:500), incluindo-se a apresentação em papel vegetal e em meio digital (preferência por Autocad R 14). | ha | 11208.43
SE 20.10.0350 (/) | Levantamento topográfico, planialtimétrico e cadastral, executado de acordo com as especificações da Prefeitura da Cidade do Rio de Janeiro, em terreno de orografia acidentada, vegetação densa e edificação média, com área de até 4 ha (escala 1:500). | ha | 10799.12
SE 20.10.0406 (A) | Levantamento topográfico, planialtimétrico e cadastral, incluindo seus dados dendrométricos, executado de acordo com as especificações da Prefeitura da Cidade do Rio de Janeiro, em terreno de orografia não acidentada, vegetação rala e edificação leve, com área acima de 10 ha (escala 1:250 ou 1:500), incluindo-se a apresentação em papel vegetal e em meio digital (preferência por Autocad R 14). | ha | 5663.25
SE 20.10.0450 (/) | Levantamento topográfico, planialtimétrico e cadastral, executado de acordo com as especificações da Prefeitura da Cidade do Rio de Janeiro, em terreno de orografia não acidentada, vegetação rala e edificação média, com área de até 4 ha (escala 1:500). | ha | 4551.06
SE 20.10.0453 (/) | Levantamento topográfico, planialtimétrico e cadastral, executado de acordo com as especificações da Prefeitura da Cidade do Rio de Janeiro, em terreno de orografia não acidentada, vegetação rala e edificação média, com área de 4 a 10 ha (escala 1:500). | ha | 4265.44
SE 20.10.0456 (A) | Levantamento topográfico, planialtimétrico e cadastral, incluindo seus dados dendrométricos, executado de acordo com as especificações da Prefeitura da Cidade do Rio de Janeiro, em terreno de orografia não acidentada, vegetação rala e edificação média, com área acima de 10 ha (escala 1:250 ou 1:500), incluindo-se a apresentação em papel vegetal e em meio digital (preferência por Autocad R 14). | ha | 7016.28
SE 20.10.0500 (/) | Levantamento topográfico, planialtimétrico e cadastral, executado de acordo com as especificações da Prefeitura da Cidade do Rio de Janeiro, em terreno de orografia não acidentada, vegetação rala e edificação densa, com área até 4 ha (escala 1:500). | ha | 5939.52
SE 20.10.0503 (/) | Levantamento topográfico, planialtimétrico e cadastral, executado de acordo com as especificações da Prefeitura da Cidade do Rio de Janeiro, em terreno de orografia não acidentada, vegetação rala e edificação densa, com área de 4 a 10 ha (escala 1:500). | ha | 5566.76
SE 20.10.0506 (A) | Levantamento topográfico, planialtimétrico e cadastral, incluindo seus dados dendrométricos, executado de acordo com as especificações da Prefeitura da Cidade do Rio de Janeiro, em terreno de orografia não acidentada, vegetação rala e edificação densa, com área acima de 10 ha (escala 1:250 ou 1:500), incluindo-se a apresentação em papel vegetal e em meio digital (preferência por Autocad R 14). | ha | 8134.34
SE 20.10.0550 (/) | Levantamento topográfico, planialtimétrico e cadastral, executado de acordo com as especificações da Prefeitura da Cidade do Rio de Janeiro, em terreno de orografia não acidentada, vegetação densa e edificação leve, com área até 4 ha (escala 1:500). | ha | 6440.91
SE 20.10.0553 (/) | Levantamento topográfico, planialtimétrico e cadastral, executado de acordo com as especificações da Prefeitura da Cidade do Rio de Janeiro, em terreno de orografia não acidentada, vegetação densa e edificação leve, com área de 4 a 10 ha (escala 1:500). | ha | 6036.68
SE 20.10.0556 (A) | Levantamento topográfico, planialtimétrico e cadastral, incluindo seus dados dendrométricos, executado de acordo com as especificações da Prefeitura da Cidade do Rio de Janeiro, em terreno de orografia não acidentada, vegetação densa e edificação leve, com área acima de 10 ha (escala 1:250 ou 1:500), incluindo-se a apresentação em papel vegetal e em meio digital (preferência por Autocad R 14). | ha | 9298.93
SE 20.10.0600 (/) | Levantamento topográfico, planialtimétrico e cadastral, executado de acordo com as especificações da Prefeitura da Cidade do Rio de Janeiro, em terreno de orografia não acidentada, vegetação densa e edificação média, com área de até 4 ha (escala 1:500). | ha | 7559.39
SE 20.10.0603 (/) | Levantamento topográfico, planialtimétrico e cadastral, executado de acordo com as especificações da Prefeitura da Cidade do Rio de Janeiro, em terreno de orografia não acidentada, vegetação densa e edificação média, com área de 4 a 10 ha (escala 1:500). | ha | 7084.97
SE 20.10.0606 (A) | Levantamento topográfico, planialtimétrico e cadastral, incluindo seus dados dendrométricos, executado de acordo com as especificações da Prefeitura da Cidade do Rio de Janeiro, em terreno de orografia não acidentada, vegetação densa e edificação média, com área acima de 10 ha (escala 1:250 ou 1:500), incluindo-se a apresentação em papel vegetal e em meio digital (preferência por Autocad R 14). | ha | 10055.03
SE 20.10.0650 (A) | Levantamento planialtimétrico, executado de acordo com as especificações da Prefeitura da Cidade do Rio de Janeiro, em terreno de orografia acidentada, vegetação densa (incluindo seus dados dendrométricos) e edificação leve, com área de até 5 ha (escala 1:250), entregue em papel cansom e disquete. | ha | 14265.1
SE 20.10.0700 (A) | Levantamento topográfico, planialtimétrico e cadastral, executado de acordo com as especificações da Prefeitura da Cidade do Rio de Janeiro, em terreno de orografia não acidentada, vegetação rala e edificação leve, com área acima de 4 até 10 ha (escala 1:500), incluindo-se a apresentação em papel e meio digital (Autocad). | ha | 3614.78
SE 20.10.0750 (A) | Levantamento topográfico, planialtimétrico e cadastral, executado de acordo com as especificações da Prefeitura da Cidade do Rio de Janeiro, em terreno de orografia não acidentada, vegetação rala e edificação leve, com área de até 4 ha (escala 1:500), incluindo-se a apresentação em papel e meio digital (Autocad). | ha | 3856.83
SE 20.10.0850 (/) | Levantamento topográfico, planialtimétrico e cadastral, executado de acordo com as especificações da Prefeitura da Cidade do Rio de Janeiro, em terreno de orografia acidentada, vegetação rala e edificação média, com área de 4 a 10 ha (escala 1:500). | ha | 6072.83
SE 20.10.1000 (/) | Levantamento topográfico, planialtimétrico e cadastral, executado de acordo com as especificações da Prefeitura da Cidade do Rio de Janeiro,em terreno de orografia acidentada, vegetação densa e edificação média, com área de 4 a 10 ha (escala 1:500). | ha | 10121.38
SE 20.10.1050 (A) | Levantamento de seção transversal em terreno de orografia acidentada e vegetação rala, considerando-se o nível como equipamento. Medido por metro linear de seção, incluindo-se o desenho em papel milimetrado vegetal na escala 1:200. | m | 1.6
SE 20.10.1101 (/) | Levantamento topográfico, planialtimétrico e cadastral, executado de acordo com as especificações da Prefeitura da Cidade do Rio de Janeiro em áreas que apresentem uma maior densidade de detalhes cadastrais, com até 0,6 ha, elaborado na escala 1:250, incluindo-se a apresentação em papel e meio digital (Autocad) nas coordenadas UTM com a utilização de GPS e estação total. | un | 5546.1
SE 20.10.1151 (/) | Levantamento topográfico, planialtimétrico e cadastral, executado de acordo com as especificações da Prefeitura da Cidade do Rio de Janeiro, em áreas acima de 0,6 e até 4 ha, que apresentem uma grande densidade de detalhes cadastrais, elaborado na escala 1:250, incluindo-se a apresentação em papel e meio digital (Autocad) nas coordenadas UTM, com a utilização de GPS e Estação Total. | ha | 7809.94
SE 20.10.1350 (A) | Levantamento topográfico, planialtimétrico e cadastral, executado de acordo com as especificações da Prefeitura da Cidade do Rio de Janeiro em áreas que apresente uma maior densidade de detalhes cadastrais, com até 10 ha, elaborado na escala 1:250, incluindo-se a apresentação em papel e meio digital (Autocad). | ha | 6550.88
SE 20.10.1375 (A) | Levantamento topográfico, planialtimétrico e cadastral, executado de acordo com as especificações da Prefeitura da Cidade do Rio de Janeiro, em áreas com mais de 10ha, que apresentem uma grande densidade de detalhes cadastrais, elaborado na escala 1:250, incluindo-se a apresentação em papel e meio digital (Autocad). | ha | 5652.5
SE 20.10.1400 (A) | Levantamento topográfico, planialtimétrico e cadastral, executado de acordo com as especificações da Prefeitura da Cidade do Rio de Janeiro, em áreas de orografia acidentada e ocupação densa e desordenada, com dificuldade de acesso e transporte, com até 10 ha, elaborado na escala 1:500. | ha | 8807.97
SE 20.10.1450 (A) | Levantamento topográfico, planialtimétrico e cadastral, executado de acordo com as especificações da Prefeitura da Cidade do Rio de Janeiro, em áreas de orografia não acidentada e ocupação densa e desordenada, com dificuldade de acesso e transporte, com até 10 ha, elaborado na escala 1:500. | ha | 6175.69
SE 20.10.1500 (A) | Levantamento topográfico, planialtimétrico e cadastral, executado de acordo com as especificações da Prefeitura da Cidade do Rio de Janeiro, em áreas de alagadiço, com até 10 ha, elaborado na escala 1:500. | ha | 6073.07
SE 20.10.1550 (/) | Levantamento cadastral das profundidades dos tubos e galerias que concorrem em um poço de visita, profundidades estas, medidas de régua e referenciadas a cota da tampa do poço-poço encontrado em condições de limpeza que permitam a leitura imediata. | un | 6.78
SE 20.10.1600 (/) | Levantamento cadastral das profundidades dos tubos e galerias que concorrem em um poço de visita, profundidades estas, medidas a régua e referenciadas a cota da tampa do poço-poço encontrado inundado tendo que ser esgotado antes que se possa fazer a leitura. | un | 63.13
SE 20.10.1650 (/) | Levantamento cadastral das profundidades dos tubos e galerias que concorrem em um poço de visita, profundidades estas, medidas a reguá e referenciadas a cota da tampa do poço-poço encontrado assoreado tendo que ser limpo antes que se possa fazer a leitura. | un | 50.98
SE 20.10.1700 (/) | Levantamento cadastral das profundidades dos tubos e galerias que concorrem em um poço de visita, profundidades estas, medidas a régua e referenciadas a cota da tampa do poço-poço em meio a uma via pública com tráfego, encontrado em condições de limpeza que permitam a leitura imediata. | un | 102.17
SE 20.10.1750 (/) | Levantamento cadastral das profundidades dos tubos e galerias que concorrem em um poço de visita, profundidades estas, medidas a régua e referenciadas a cota da tampa do poço-poço em meio a uma via pública com tráfego, encontrado inundado tendo que ser esgotado antes que se possa fazer a leitura. | un | 158.52
SE 20.10.1800 (/) | Levantamento cadastral das profundidades dos tubos e galerias que concorrem em um poço de visita, profundidades estas, medidas a régua e referenciadas a cota da tampa do poço-poço localizado em meio a via pública com tráfego, encontrado assoreado tendo que ser limpo antes que se possa fazer a leitura. | un | 158.52
SE 20.10.1850 (/) | Levantamento cadastral das profundidades dos tubos e galerias que concorrem em um poço de visita, profundidades estas, medidas a régua e referenciadas a cota da tampa do poço-poço em meio a uma via pública com tráfego, coberto por camada asfáltica, encontrado em condições de limpeza que permitam a leitura imediata. | un | 114.37
SE 20.10.1900 (/) | Levantamento cadastral das profundidades dos tubos e galerias que concorrem em um poço de visita, profundidades estas, medidas a régua e referenciadas a cota da tampa do poço-poço em meio a uma via pública com tráfego, coberto por camada asfáltica, encontrado inundado tendo que ser esgotado antes que se possa fazer a leitura. | un | 170.72
SE 20.10.1950 (/) | Levantamento cadastral das profundidades dos tubos e galerias que concorrem em um poço de visita, profundidades estas, medidas a régua e referenciadas a cota da tampa do poço-poço em meio a uma via pública com tráfego, coberto por camada asfáltica, encontrado assoreado tendo que ser limpo antes que se possa fazer a leitura. | un | 170.72
SE 20.10.2000 (B) | Levantamento topográfico por batimetria, incluindo seções de levantamento equidistantes de até 20 metros, inclusive transporte do pessoal com caminhoneta 9 passageiros, executado de acordo com as especificações da Prefeitura da Cidade do Rio de Janeiro, com área de até 10 ha (escala 1:500). | ha | 4561.95
SE 20.10.2050 (A) | Levantamento topográfico, planialtimétrico e cadastral, executado de acordo com as especificações da Prefeitura da Cidade do Rio de Janeiro, em favelas, considerando cotas de soleira e sanitários, medição de lotes, posteamento e demais elementos naturais existentes, com até 10ha, elaborado na escala 1:500. | m2 | 2.27
SE 20.10.2100 (A) | Levantamento topográfico por GPS em áreas de difícil acesso, relevo acidentado e muito pouco habitadas. O levantamento visa posterior reflorestamento das áreas, possuindo baixa precisão. | ha | 150.73
SE 20.10.2150 (A) | Levantamento de seção transversal em terreno de orografia acidentada e vegetação rala, considerando-se teodolito ou estação total e distanciômetro eletrônico, na escala 1:100, incluindo-se a apresentação em papel e em meio digital (preferência por Autocad). | m | 3.18
SE 20.10.2200 (A) | Levantamento de seção transversal em terreno de orografia acidentada e vegetação rala, considerando-se o teodolito e usando a estadimetria. Medido por metro linear de seção, incluindo-se o desenho em papel milimetrado vegetal na escala 1:200. | m | 2.05
SE 20.10.2250 (A) | Levantamento de seção transversal em terreno de orografia acidentada e vegetação densa, considerando-se o teodolito e usando a estadimetria. Medido por metro linear de seção, incluindo-se o desenho em papel milimetrado vegetal na escala 1:200. | m | 2.84
SE 20.10.2300 (A) | Levantamento de seção transversal em terreno de orografia acidentada e vegetação densa, considerando-se o nível como equipamento. Medido por metro linear de seção, incluindo-se o desenho em papel milimetrado vegetal na escala 1:200. | m | 2.76
SE 20.10.2350 (/) | Elaboração de planta topográfica planialtimétrica e cadastral, na escala 1:500, a partir de seções transversais já levantadas no local, incluindo-se a apresentação em papel e em meio digital (preferência por Autocad). | ha | 1703.14
SE 20.10.2400 (A) | Tubo para inclinômetro, de alumínio, exclusive perfuração, caixa de proteção e leitura. Fornecimento e colocação. | m | 230.56
SE 20.10.2450 (A) | Nivelamento e contranivelamento de linha topográfica, em terreno de orografia não acidentada, incluindo desenho em escala 1:1000 (H) e 1:1000 (V) em papel milimetrado vegetal. | Km | 574.8
SE 20.10.2500 (A) | Nivelamento de eixo de logradouro, de acordo com as especificações da Prefeitura da Cidade do Rio de Janeiro, incluindo desenho em papel milimetrado vegetal. | Km | 247.43
SE 20.13 Topografia e Serviços Cadastrais para fins de Desapropriação
SE 20.13.0100 (/) | Levantamento topográfico, planialtimétrico e cadastral, para fins de desapropriação de imóveis atingidos por projetos de implantação de vias e novos alinhamentos, executado de acordo com as especificações da Prefeitura da Cidade do Rio de Janeiro, na escala 1:250, apresentado em papel vegetal e meio digital, contendo os respectivos desenhos com as dimensões de cada terreno ou faixa de terreno, assinaladas as acessões e plantas baixas detalhadas das edificações. | ha | 6408.36
SE 20.13.0500 (/) | Serviços de elaboração de cadastro técnico imobiliário para fins de desapropriação de imóveis atingidos por projetos de implantação de vias e novos alinhamentos, contendo memorial descritivo das acessões e benfeitorias atingidas, idade, estado de conservação, padrão construtivo, distribuição interna dos compartimentos, áreas úteis, áreas de construção, identificação dos ocupantes, natureza da ocupação, destinação que vem sendo dada ao imóvel, e demais anotações necessárias, de acordo com os padrões exigidos pela Procuradoria Geral do Município do Rio de Janeiro - PGM. | un | 185.98
SE 20.15 Levantamento Fotográfico e Mapeamento
SE 20.15.0050 (A) | Levantamento fotográfico de aspecto de área urbana com fornecimento do arquivo em DVD e de ampliação colorida no tamanho (10x15)cm. | un | 3.54
SE 20.15.0055 (/) | Levantamento fotográfico de aspecto de área urbana, de imóveis ou de documentos com fornecimento de arquivo digital e de impressão colorida no tamanho (10x15)cm, de acordo com as orientações da SMH. | un | 4.49
SE 20.15.0101 (/) | Serviços de elaboração de cadastro técnico imobiliário e aplicação de cadastro de qualificação ao morador para fins de Regularização Urbanística e Fundiária, contendo memorial descritivo das benfeitorias, idade, estado de conservação, padrão construtivo, áreas úteis, áreas de construção, identificação dos ocupantes com recolhimento dos documentos necessários à titulação, natureza da ocupação, destinação que vem sendo dada ao imóvel, e demais anotações necessárias à regularização urbanística e fundiária, de acordo com as orientações da SMH. | un | 186.55
SE 20.15.0121 (/) | Serviços de digitalização de fichas cadastrais técnico - imobiliária de qualificação para fins de Regularização Urbanística e Fundiária, assinados pelos beneficiários e organização em arquivo digital necessário ao acompanhamento do processo de regularização das unidades habitacionais, de acordo com as orientações da SMUIH/SUBH. | un | 6.37
SE 20.15.0131 (/) | Selagem de imóveis e Capacitação das equipes de campo - reuniões de capacitação, realização de identificação preliminar de lotes e unidades de uso habitacional e outros em campo e em planta(s) fornecidas na escala 1:1000 ou conforme orientação da SMUIH/SUBH, utilizando base cartográfica existente e selos com a codificação quadra/lote/unidade, com fornecimento do quantitativo de unidades de cada quadra em relatório. | un | 26.38
SE 20.15.0141 (/) | Georreferenciamento em shapes no AutoCAD Map ou no ArchiGIS dos polígons referentes aos lotes e unidades levantadas em campo, identificados através da codificação quadra-lote-unidade e alimentação do Banco de Dados da SMUIH/SUBH, para a inclusão de todas as informações no Sistema de Informações Urbanas - SIURB. | un | 48.87
SE 20.15.0151 (/) | Auto de Demarcação Urbanística: Elaboração de planta e memorial descritivo da área a ser regularizada, nos quais constem suas medidas perimetrais, área total, confrontantes, coordenadas georreferenciadas dos vértices definidores de seus limites, bem como o nº de matrícula ou transcrições e a indicação dos proprietários constantes no Registro de Imóveis, se houver, das áreas atingidas pelo Auto de Demarcação Urbanística e de seus confrontantes. Deverá também ser elaborada planta de sobreposição da área demarcada com a situação das áreas constantes no registro de imóveis e a planta das áreas remanescentes com seus respectivos memoriais; e serem apresentadas certidões das matrículas ou transcrições das áreas pelo RI. Fornecimento de planta com as vias de circulação existentes ou projetadas e outras áreas destinadas a uso público situadas na área e resumo do auto de demarcação urbanística, com a descrição que permita a identificação da área, além do seu desenho simplificado, com a formatação da minuta do Edital de Notificação ao proprietário(s) da(s) área(s), bem como seus confrontantes. As plantas deverão ser apresentadas em papel na escala 1:1000 ou conforme orientação da SMH e em arquivo digital na extensão DWG, e o restante do material deverá ser entregue em papel, no formato A4, e também em meio digital, na extensão DOC. | ha | 9612
SE 20.15.0201 (/) | Pesquisa fundiária da área do assentamento, bem como dos imóveis confrontantes, com fornecimento de planta(s) em papel, na escala 1:1000 ou conforme orientação da SMH e em arquivo digital na extensão DWG, com todos os PAL's e PA's incidentes na área de pesquisa e seu entorno, e metragens constantes das documentações obtidas nos cartórios juntamente com relatório e cópias de todos os documentos e projetos mencionados na pesquisa. | ha | 9869.96
SE 20.15.0251 (/) | Plano e Metodologia de Trabalho com diagnósticos da área. Relatório contendo o diagnóstico da área, envolvendo aspectos físicos e sociais, bem como planta(s) com as informações relativas ao diagnóstico em papel, na escala 1:1000 ou conforme orientação da SMH e em arquivo digital na extensão DWG. Plano de Metodologia de Trabalho incluindo os de campo, como levantamentos e cadastros, assim como as atividades de comunicação, sensibilização e divulgação que contarão com a presença da equipe contratada no local. Deverá ser apresentada a concepção metodológica com descrição e o dimensionamento das atividades, mão de obra, produtos e período de execução em relatório encadernado, no formato A4, com os documentos acondicionados de modo a possibilitar sua retirada, e mais duas cópias, além do mesmo em meio digital na extensão DOC. | ha | 4051.63
SE 20.15.0300 (/) | Projetos para Legalização de Parcelamento - Elaboração de plantas(s) de subsídios para os projetos de legalização de alinhamento e loteamento (PAA's / PAL's), de uso e ocupação do solo e de reconhecimento de logradouros; Elaboração dos projetos de legalização de alinhamento e parcelamento (PAA's / PAL's) para aprovação junto a SMU. As plantas deverão ser apresentadas em papel na escala 1:1000 ou conforme orientação da SMH e em arquivo digital na extensão DWG. Elaboração de Memorial Descritivo do Loteamento, a ser entregue em papel, no formato A4 e em meio digital, na extensão DOC, e Minuta de Certidão, a ser entregue em papel no formato A4 e em meio digital, na extensão DOC. | ha | 9200.41
SE 20.15.0350 (/) | Projeto de Regularização Urbanística e Fundiária, utilizando a base cadastral com a demarcação do Plano de intervenção para a área, identificando as moradias em áreas de risco a serem reassentadas, as "faixas non aedificandi" (FNA's), além dos projetos de alinhamento, adutoras e outras restrições à ocupação, bem como as vias existentes e suas nomenclaturas reconhecidas oficialmente ou não. As plantas deverão ser apresentadas em papel na escala 1:1000 ou conforme orientação da SMH e em arquivo digital na extensão DWG. Além disso deverá ser apresentado relatório fotográfico para esclarecimento de dúvidas quanto ao levantado na área e planta(s) para divulgação junto a comunidade cuja forma de apresentação será definida pela fiscalização (como escala, formatação, tipo de material etc). | ha | 6249.21
SE 20.15.0400 (/) | Plantas para o Reconhecimento de Logradouros na escala 1:1000 ou conforme orientação da SMUIH/SUBH, contendo a largura, comprimento e distância das vias a serem reconhecidas até o logradouro reconhecido mais próximo. O item deverá ser medido pela(s) planta(s) dos logradouros e pelo relatório contendo os históricos dos nomes escolhidos para cada logradouro, sendo que para cada um deverão ser apresentadas três sugestões de nomes. | ha | 3114.34
SE 20.20 Serviços Complementares
SE 20.20.0050 (A) | Composição básica de laboratório. | un | 109.81
SE 20.20.0100 (A) | Custo horário produtivo Wagon Drill (não utilizar como item de orçamento). | h | 416.19
SE 20.20.0150 (A) | Custo horário improdutivo Wagon Drill (não utilizar como item de orçamento). | h | 144.22
SE 20.20.0200 (A) | Custo horário produtivo Wídia ou similar-Solo (não utilizar como item de orçamento). | h | 181.9
SE 20.20.0250 (B) | Custo horário improdutivo (motor funcionando) Wídia ou similar-Solo (não utilizar como item de orçamento). | h | 122.79
SE 20.20.0300 (A) | Custo horário produtivo Wídia ou similar-Alteração e rocha (não utilizar como item de orçamento). | h | 181.9
SE 20.20.0350 (A) | Custo horário produtivo diamante rocha sã (não utilizar como item de orçamento). | h | 338.29
SE 20.20.0400 (A) | Custo horário improdutivo diamante rocha sã (não utilizar como item de orçamento). | h | 120.17
SE 20.20.0450 (/) | Distanciômetro eletrônico completo. | h | 0.99
SE 25 Projetos
SE 25.05 Projetos de Drenagem
SE 25.05.0050 (A) | Elaboração de projeto de micro e mesodrenagem (vazão até 10m3/seg.) em conformidade com as normas estabelecidas pela RIO-ÁGUAS. Serviços medidos por quilômetro de projeto efetivamente concluído, os quais após aprovação serão entregues à fiscalização sendo a memória de cálculo digitalizada, desenhos em Autocad (original em disquete, uma via plotada em vegetal, duas em papel opaco). Composição elaborada com base na produção de projetos desenvolvidos pelo Departamento de Drenagem para produção de 1Km de projeto. | Km | 19942.14
SE 25.05.0100 (A) | Elaboração de projeto de macrodrenagem (vazão a partir de 10m3/seg.) em conformidade com as normas estabelecidas pela RIO-ÁGUAS. Serviços medidos por quilômetro de projeto efetivamente concluído, os quais após aprovação serão entregues à fiscalização sendo a memória de cálculo digitalizada, desenhos em Autocad (original em disquete, uma via plotada em vegetal, duas em papel opaco). Composição elaborada com base na produção de projetos desenvolvidos pelo Departamento de Drenagem para produção de 1Km de projeto. | Km | 26879.16
SE 25.05.0150 (/) | Projeto executivo de sistema de drenagem, em Autocad, em área de até 20.000m2. | m2 | 0.93
SE 25.05.0200 (/) | Projeto executivo de sistema de drenagem, em Autocad, em área acima de 20.000m2. | m2 | 0.64
SE 25.10 Projetos de Urbanização
SE 25.10.0050 (A) | Projeto básico para urbanização/reurbanização de áreas, visando a organização espacial e das atividades, devendo contemplar: sistema viário (locais para carga e descarga, estacionamento, parada para ônibus e etc, faixa exclusiva, sinalização e desenho geométrico), passeios, praças, arborização, iluminação com critérios luminotécnicos, distribuição e integração do mobiliário urbano e equipamentos urbanos, inclusive diagnóstico urbanístico e de infra-estrutura da área de projeto, levantamento dos projetos pertinentes existentes nas diversas esferas governamentais, concessionárias e permissionários de serviços público, aprovações pertinentes e a coordenação dos projetos complementares, apresentado em Autocad nos padrões da contratante. | ha | 76309.41
SE 25.10.0100 (A) | Projeto executivo para urbanização/reurbanização de áreas, visando a organização espacial e das atividades, devendo contemplar: sistema viário (locais para carga e descarga, faixa exclusiva e desenho geométrico), passeios, praças, arborização, iluminação com critérios luminotécnicos, distribuição e integração do mobiliário urbano e equipamentos urbanos, apresentado em Autocad nos padrões da contratante, inclusive as aprovações pertinentes e coordenação dos projetos complementares. | ha | 119004.15
SE 25.10.0150 (A) | Projeto executivo para urbanização/reurbanização (geométrico, cortes e detalhes) para tratamento paisagístico de áreas públicas, apresentado em Autocad nos padrões da contratante, inclusive as operações pertinentes e a coordenação dos projetos complementares. | ha | 58261.02
SE 25.10.0250 (A) | Projeto de via simples de veículos em favela, com 1 faixa de rolamento, com largura máxima de 3m. | Km | 10749.79
SE 25.10.0350 (A) | Projeto para passarela sobre logradouro público, com rampas e/ou escadas. | m2 | 156.23
SE 25.10.0400 (A) | Projeto executivo para tratamento paisagístico com especificação vegetal legendada e quantificada, em áreas públicas, considerando a área efetiva de plantio, apresentado em Autocad nos padrões da contratante. | ha | 26149.94
SE 25.10.0450 (A) | Projeto executivo de via especial para veículos e pedestres, em avenidas canal, com calçadas em ambos os lados, com largura máxima de 40m, apresentado em Autocad nos padrões da contratante. | ha | 6441.67
SE 25.10.0500 (A) | Projeto executivo de via especial para veículos e pedestres em ruas e avenidas urbanas, com calçadas em ambos os lados, canteiro central e separadores de pistas laterais em ambos os sentidos e com largura máxima de 46m, apresentado em Autocad nos padrões da contratante. | ha | 11514.3
SE 25.10.0550 (A) | Projeto executivo de via para veículos e pedestres em ruas e avenidas urbanas, com calçadas em ambos os lados e 2 faixas de rolamento com largura máxima de 13m, apresentado em Autocad nos padrões da contratante. | ha | 10749.79
SE 25.10.0600 (A) | Projeto executivo de via para veículos e pedestres em ruas e avenidas urbanas, com calçadas em ambos os lados e 3 faixas de rolamento com largura máxima de 16m, apresentado em Autocad nos padrões da contratante. | ha | 9961.5
SE 25.10.0650 (A) | Projeto executivo de via especial para veículos e pedestres em ruas e avenidas urbanas, com calçadas em ambos os lados, canteiro central, com 3 faixas de rolamento nas pistas centrais e separadores de pistas laterais em ambos sentidos e com largura máxima de 53m, apresentado em Autocad nos padrões da contratante. | ha | 11034.45
SE 25.10.0700 (A) | Projeto executivo de via para veículos e pedestres em ruas e avenidas urbanas, com calçadas em ambos os lados e 4 faixas de rolamento com largura máxima de 25m, apresentado em Autocad nos padrões da contratante. | ha | 7454.13
SE 25.10.0750 (A) | Projeto executivo de via especial para veículos e pedestres em ruas e avenidas urbanas, com calçadas em ambos os lados, canteiro central e pistas com 4 faixas de rolamento em cada sentido, com largura máxima de 40m, apresentado em Autocad nos padrões da contratante. | ha | 11232.09
SE 25.10.0800 (A) | Projeto executivo de via simples de ciclovia, com 1 faixa de rolamento, com largura máxima de 1,30m, apresentado em Autocad nos padrões da contratante. | ha | 9598.24
SE 25.10.0850 (A) | Projeto executivo de via dupla de ciclovia, com 2 faixas de rolamento, com largura máxima de 3m, apresentado em Autocad nos padrões da contratante. | ha | 13779.28
SE 25.15 Projeto de Arquitetura e Estrutural para Prédios Hospitalares
SE 25.15.0050 (A) | Projeto básico de arquitetura para prédios hospitalares de até 1000m2, apresentado em Autocad for Windows nos padrões da contratante, inclusive as legalizações pertinentes e a coordenação dos projetos complementares. | m2 | 145.44
SE 25.15.0100 (A) | Projeto básico de arquitetura para prédios hospitalares de 1000 até 4000m2, apresentado em Autocad for Windows nos padrões da contratante, inclusive as legalizações pertinentes e a coordenação dos projetos complementares. Observação: até 1000m2 conforme o item SE 25.15.0050. | m2 | 133.65
SE 25.15.0150 (A) | Projeto básico de arquitetura para prédios hospitalares acima de 4000m2, apresentado em Autocad for Windows nos padrões da contratante, inclusive as legalizações pertinentes e a coordenação dos projetos complementares. Observação: até 1000m2 conforme o item SE 25.15.0050. De 1001 à 4000m2 conforme o item SE 25.15.0100. | m2 | 125.87
SE 25.15.0200 (A) | Projeto estrutural para prédios hospitalares até 1000m2, apresentado em disquete, sendo o arquivo compatível com o Autocad R12 da Autodesk, e uma cópia em papel vegetal nos padrões da contratante constando de plantas de forma, armação e detalhes, de acordo com a ABNT. | m2 | 96.39
SE 25.15.0250 (A) | Projeto estrutural para prédios hospitalares de 1000 à 4000m2, apresentado em disquete, sendo o arquivo compatível com o Autocad da Autodesk, e uma cópia em papel vegetal nos padrões da contratante constando de plantas de forma, armação e detalhes, de acordo com a ABNT. | m2 | 85.05
SE 25.15.0300 (A) | Projeto estrutural para prédios hospitalares acima de 4000m2, apresentado em disquete, sendo o arquivo compatível com o Autocad da Autodesk, e uma cópia em papel vegetal nos padrões da contratante constando de plantas de forma, armação e detalhes, de acordo com a ABNT. | m2 | 73.24
SE 25.15.0350 (A) | Projeto executivo de arquitetura para prédios hospitalares de até 500m2, apresentado em Autocad For Windows nos padrões da contratante, inclusive as legalizações pertinentes e a coordenação dos projetos complementares. | m2 | 220.15
SE 25.15.0400 (A) | Projeto executivo de arquitetura para prédios hospitalares de 1000 até 4000m2, apresentado em Autocad For Windows nos padrões da contratante, inclusive as legalizações pertinentes e a coordenação dos projetos complementares. Observação: até 1000m2 conforme o item SE 25.15.0350. | m2 | 203.95
SE 25.15.0450 (A) | Projeto executivo de arquitetura para prédios hospitalares acima de 4000m2, apresentado em Autocad For Windows nos padrões da contratante, inclusive as legalizações pertinentes e a coordenação dos projetos complementares. Observação: até 1000m2 conforme o item SE 25.15.0350. De 1001 à 4000m2 conforme o item SE 25.15.0400. | m2 | 188.36
SE 25.20 Projeto de Arquitetura e Estrutural para Prédios Culturais
SE 25.20.0050 (A) | Projeto básico de para prédios culturais de até 500m2, apresentado em Autocad for Windows nos padrões da contratante, inclusive as legalizações pertinentes e a coordenação dos projetos complementares. | m2 | 115.75
SE 25.20.0100 (A) | Projeto básico de arquitetura para prédios culturais de 501 até 3000m2, apresentado em Autocad for Windows nos padrões da contratante, inclusive as legalizações pertinentes e a coordenação dos projetos complementares. Observação: até 500m2 conforme o item SE 25.20.0050 . | m2 | 96.69
SE 25.20.0150 (A) | Projeto básico de arquitetura para prédios culturais acima de 3000m2 apresentado em Autocad for Windows nos padrões da contratante, inclusive as legalizações pertinentes e a coordenação dos projetos complementares. Observação: até 500m2 conforme o item SE 25.20.0050. De 501 à 3000m2 conforme o item SE 25.20.0100. | m2 | 82.82
SE 25.20.0200 (A) | Projeto executivo de arquitetura para prédios culturais de até 500m2 apresentado em Autocad For Windows nos padrões da contratante, inclusive as legalizações pertinentes e a coordenação dos projetos complementares. | m2 | 173.82
SE 25.20.0250 (A) | Projeto executivo de arquitetura para prédios culturais de 501 até 3000m2 apresentado em Autocad For Windows nos padrões da contratante, inclusive as legalizações pertinentes e a coordenação dos projetos complementares. Observação: até 500m2 conforme o item SE 25.20.0200. | m2 | 163.42
SE 25.20.0300 (A) | Projeto executivo de arquitetura para prédios culturais acima de 3000m2 apresentado em Autocad For Windows nos padrões da contratante, inclusive as legalizações pertinentes e a coordenação dos projetos complementares. Observação: até 500m2 conforme o item SE 25.20.0200. De 501 à 3000m2 conforme o item SE 25.20.0250. | m2 | 124.12
SE 25.20.0350 (A) | Projeto estrutural para prédios culturais até 500m2, apresentado em disquete, sendo o arquivo compatível com o Autocad da Autodesk, e uma cópia em papel vegetal nos padrões da contratante constando de plantas de forma, armação e detalhes, de acordo com a ABNT. | m2 | 96.38
SE 25.20.0400 (A) | Projeto estrutural para prédios culturais de 500 à 3000m2, apresentado em disquete, sendo o arquivo compatível com o Autocad da Autodesk, e uma cópia em papel vegetal nos padrões da contratante constando de plantas de forma, armação e detalhes, de acordo com a ABNT. | m2 | 84.6
SE 25.20.0450 (A) | Projeto estrutural para prédios culturais acima de 3000m2, apresentado em disquete, sendo o arquivo compatível com o Autocad da Autodesk, e uma cópia em papel vegetal nos padrões da contratante constando de plantas de forma, armação e detalhes, de acordo com a ABNT. | m2 | 72.84
SE 25.25 Projeto de Arquitetura e Estrutural para Prédios Escolares e Administrativos
SE 25.25.0050 (A) | Projeto básico de arquitetura para prédios escolares e/ou administrativos de até 500m2 apresentado em Autocad for Windows nos padrões da contratante, inclusive as legalizações pertinentes e a coordenação dos projetos complementares. | m2 | 77.1
SE 25.25.0100 (A) | Projeto básico de arquitetura para prédios escolares e/ou administrativos de 501 até 3000m2, apresentado em Autocad for Windows nos padrões da contratante, inclusive as legalizações pertinentes e a coordenação dos projetos complementares. Observação: até 500m2 conforme o item SE 25.25.0050 | m2 | 60.63
SE 25.25.0150 (A) | Projeto básico de arquitetura para prédios escolares e/ou administrativo de 3000m2, apresentado em Autocad for Windows nos padrões da contrante, inclusive as legalizações pertinentes e a coordenação dos projetos complementares. Observação: até 500m2 cnforme o item SE 25.25.0050. De 501 à 3000m2 conforme o item SE 25.25.0100. | m2 | 48.55
SE 25.25.0200 (A) | Projeto executivo de arquitetura para prédios escolares e/ou administrativos de até 500m2 apresentado em Autocad For Windows nos padrões da contratante, inclusive as legalizações pertinentes e a coordenação dos projetos complementares. | m2 | 127.2
SE 25.25.0250 (A) | Projeto executivo de arquitetura para prédios escolares e/ou administrativos de 501 até 3000m2 apresentado em Autocad For Windows nos padrões da contratante, inclusive as legalizações pertinentes e a coordenação dos projetos complementares. Observação até 500m2 conforme o item SE 25.25.0200. | m2 | 90.83
SE 25.25.0300 (A) | Projeto executivo de arquitetura para prédios escolares e/ou administrativos acima de 3000m2 apresentado em Autocad For Windows nos padrões da contratante, inclusive as legalizações pertinentes e a coordenação dos projetos complementares. Observação: até 500m2 conforme o item SE 25.25.0200. De 501 à 3000m2 conforme o item SE 25.25.0250. | m2 | 72.65
SE 25.25.0350 (A) | Projeto estrutural para prédios escolares e administrativos de até 500m2 apresentado em disquete, sendo o arquivo compatível com o Autocad da Autodesk, e uma cópia em papel vegetal nos padrões da contratante constando de plantas de forma, armação e detalhes, de acordo com a ABNT. | m2 | 81.44
SE 25.25.0400 (A) | Projeto estrutural para prédios escolares e administrativos de 500 à 3000m2 apresentado em disquete, sendo o arquivo compatível com o Autocad da Autodesk, e uma cópia em papel vegetal nos padrões da contratante constando de plantas de forma, armação e detalhes, de acordo com a ABNT. | m2 | 74.08
SE 25.25.0450 (A) | Projeto estrutural para prédios escolares e administrativos acima de 3000m2 apresentado em disquete, sendo o arquivo compatível com o Autocad da Autodesk, e uma cópia em papel vegetal nos padrões da contratante constando de plantas de forma, armação e detalhes, de acordo com a ABNT. | m2 | 62.75
SE 25.30 Projeto Básico e Executivo de Arquitetura para Loteamento
SE 25.30.0050 (A) | Projeto básico de arquitetura para loteamentos com 3 unidades uni ou bifamiliares para áreas de até 12000m2, apresentado em Autocad for Windows nos padrões da contratante, inclusive as legalizações pertinentes e a coordenação dos projetos complementares. | m2 | 22.67
SE 25.30.0100 (A) | Projeto básico de arquitetura para loteamentos com 3 unidades uni ou bifamiliares para áreas de 12000 até 3600m2, apresentado em Autocad for Windows nos padrões da contratante, inclusive as legalizações pertinentes e a coordenação dos projetos complementares. Observação: até 12000m2 conforme o item SE 25.30.0050. | m2 | 16.39
SE 25.30.0150 (A) | Projeto básico de arquitetura para loteamentos com 3 unidades uni ou bifamiliares para áreas acima de 36000m2, apresentado em Autocad for Windows nos padrões da contratante, inclusive as legalizações pertinentes e a coordenação dos projetos complementares. Observação: até 12000m2 conforme o item SE 25.30.0050. De 12001 até 36000m2, conforme o item SE 25.30.0100. | m2 | 16.32
SE 25.30.0200 (A) | Projeto executivo de arquitetura para loteamentos com 3 unidades, uni ou bifamiliares tipo para áreas de até 12000m2, apresentado em Autocad For Windows nos padrões da contratante, inclusive as legalizações pertinentes e a coordenação dos projetos complementares. | m2 | 33.72
SE 25.30.0250 (A) | Projeto executivo de arquitetura para loteamentos com 3 unidades, uni ou bifamiliares tipo para áreas de 12000 até 36000m2, apresentado em Autocad For Windows nos padrões da contratante, inclusive as legalizações pertinentes e a coordenação dos projetos complementares. Observação: até 12000m2 conforme o item SE 25.30.0200. | m2 | 24.18
SE 25.30.0300 (A) | Projeto executivo de arquitetura para loteamentos com 3 unidades, uni ou bifamiliares tipo para áreas acima de 36000m2, apresentado em Autocad For Windows nos padrões da contratante, inclusive as legalizações pertinentes e a coordenação dos projetos complementares. Observação: até 12000m2 conforme o item SE 25.30.0200. | m2 | 24.18
SE 25.35 Projeto Básico e Executivo de Arquitetura para Habitação
SE 25.35.0050 (A) | Projeto básico de arquitetura para habitação/ edifícios de até 6000m2, apresentado em Autocad for Windows nos padrões da contratante, inclusive as legalizações pertinentes e a coordenação dos projetos complementares. | m2 | 75.59
SE 25.35.0100 (A) | Projeto básico de arquitetura para habitação/edifícios de 6000 até 12000m2, apresentado em Autocad for Windows nos padrões da contratante, inclusive as legalizações pertinentes e a coordenação dos projetos complementares. Observação: até 6000m2 conforme o item SE 25.35.0050. | m2 | 55.1
SE 25.35.0150 (A) | Projeto básico de arquitetura para habitação/edifícios acima de 12000m2, apresentado em Autocad for Windows nos padrões da contratante, inclusive as legalizações pertinentes e a coordenação dos projetos complementares. Observação: até 6000m2 conforme o item SE 25.35.0050. De 6001 até 1200m2 conforme o item SE 25.35.0100. | m2 | 44.11
SE 25.35.0200 (A) | Projeto executivo de arquitetura para habitação/edifícios de até 6000m2, apresentado em Autocad For Windows nos padrões da contratante, inclusive as legalizações pertinentes e a coordenação dos projetos complementares. | m2 | 123.23
SE 25.35.0250 (A) | Projeto executivo de arquitetura para habitação/edifícios de 6000 até 12000m2, apresentado em Autocad For Windows nos padrões da contratante, inclusive as legalizações pertinentes e a coordenação dos projetos complementares. Observação: até 6000m2 conforme o item SE 25.35.0200. | m2 | 82.72
SE 25.35.0300 (A) | Projeto executivo de arquitetura para habitação/edifícios acima de 12000m2, apresentado em Autocad For Windows nos padrões da contratante, inclusive as legalizações pertinentes e a coordenação dos projetos complementares. Observação: até 6000m2 conforme o item SE 25.35.0200. De 6001 à 12000m2 conforme o item SE 25.35.0250. | m2 | 66.36
SE 25.40 Projeto Executivo de Instalação de Incêndios
SE 25.40.0050 (A) | Fornecimento de projeto executivo de instalação de incêndio em Autocad aprovado na concessionária em prédios escolares e administrativos com até 500m2 de área. | m2 | 9.2
SE 25.40.0100 (A) | Fornecimento de projeto executivo de instalação de incêndio em Autocad aprovado na concessionária em prédios escolares e administrativos, com 500 a 3000m2 de área, sendo os primeiros 500m2 medidos como o item SE 25.40.0050. | m2 | 5.04
SE 25.40.0150 (A) | Fornecimento de projeto executivo de instalação de incêndio em Autocad aprovado na concessionária em prédios escolares e administrativos, considerando a área acima de 3000m2, sendo os primeiros 500m2 medidos como o item SE 25.40.0050 e de 501 a 3000m2 como o item SE 25.40.0100. | m2 | 2.55
SE 25.40.0200 (A) | Fornecimento de projeto executivo de instalação de incêndio em Autocad aprovado na concessionária em prédios culturais com até 500m2. | m2 | 23.04
SE 25.40.0250 (A) | Fornecimento de projeto executivo de instalação de incêndio em Autocad aprovado na concessionária em prédios culturais com área acima de 500m2. | m2 | 15.45
SE 25.40.0300 (A) | Fornecimento de projeto executivo de instalação de incêndio em Autocad aprovado na concessionária em prédios hospitalares. | m2 | 18.44
SE 25.40.0350 (A) | Fornecimento de projeto executivo de instalação de incêndio em Autocad aprovado na concessionária em habitações/edifícios com até 500m2 de área. | m2 | 11.32
SE 25.40.0400 (A) | Fornecimento de projeto executivo de instalação de incêndio em Autocad aprovado na concessionária em habitações/edifícios, com 500 a 3000m2 de área sendo os primeiros 500m2 medidos como o item SE 25.40.0350. | m2 | 5.28
SE 25.40.0450 (A) | Fornecimento de projeto executivo de instalação de incêndio em Autocad aprovado na concessionária em habitações/edifícios, considerando a área acima de 3000m2, sendo os primeiros 500m2 medidos como o item SE 25.40.0350 e de 501 a 3000m2 como o item SE 25.40.0400. | m2 | 2.92
SE 25.40.0500 (A) | Fornecimento de projeto executivo de instalação de incêndio em Autocad aprovado na concessionária em habitação/loteamento com até 36000m2 de área. | m2 | 3.02
SE 25.40.0550 (A) | Fornecimento de projeto executivo de instalação de incêndio em Autocad aprovado na concessionária em habitação/loteamento, considerando a área acima de 36000m2. | m2 | 1.44
SE 25.45 Projeto Executivo de Instalação de Gás
SE 25.45.0050 (A) | Fornecimento de projeto executivo de instalação de gás em Autocad aprovado na concessionária em prédios escolares e administrativos com até 500m2 de área. | m2 | 5.04
SE 25.45.0100 (A) | Fornecimento de projeto executivo de instalação de gás em Autocad aprovado na concessionária em prédios escolares e administrativos com área acima de 500m2. | m2 | 2.55
SE 25.45.0150 (A) | Fornecimento de projeto executivo de instalação de gás em Autocad aprovado na concessionária em prédios culturais. | m2 | 7.98
SE 25.45.0200 (A) | Fornecimento de projeto executivo de instalação de gás em Autocad aprovado na concessionária em prédios hospitalares, com até 4000m2 de área. | m2 | 18.44
SE 25.45.0250 (A) | Fornecimento de projeto executivo de instalação de gás em Autocad aprovado na concessionária em prédios hospitalares, considerando a área acima de 4000m2. | m2 | 9.2
SE 25.45.0300 (A) | Fornecimento de projeto executivo de instalação de gás em Autocad aprovado na concessionária em habitações/edifícios com até 500m2 de área. | m2 | 5.28
SE 25.45.0350 (A) | Fornecimento de projeto executivo de instalação de gás em Autocad aprovado na concessionária em habitações/edifícios com área acima de 500m2. | m2 | 2.92
SE 25.45.0400 (A) | Fornecimento de projeto executivo de instalação de gás em Autocad aprovado na concessionária em habitação/loteamento com até 12000m2 de área. | m2 | 3.02
SE 25.45.0450 (A) | Fornecimento de projeto executivo de instalação de gás em Autocad aprovado na concessionária em habitação/loteamento, considerando a área acima de 12000m2. | m2 | 1.44
SE 25.50 Projeto Executivo de Instalação Mecânica
SE 25.50.0050 (A) | Fornecimento de projeto executivo de instalação de mecânica em Autocad aprovado pela concessionária, em prédios escolares e administrativos com até 500m2 de área. | m2 | 9.2
SE 25.50.0100 (A) | Fornecimento de projeto executivo de instalação mecânica em Autocad aprovado pela concessionária em prédios escolares e administrativos, com 500 a 3000m2 de área, sendo os primeiros 500m2 medidos como o item SE 25.50.0050. | m2 | 7.98
SE 25.50.0150 (A) | Fornecimento de projeto executivo de instalação de mecânica em Autocad aprovado na concessionária em prédios escolares e administrativos, considerando a área acima de 3000m2, sendo os primeiros 500m2 medidos como o item SE 25.50.0050 e de 501 a 3000m2 como o item SE 25.50.0100. | m2 | 5.04
SE 25.50.0200 (A) | Fornecimento de projeto executivo de instalação de mecânica em Autocad aprovado pela concessionária, em prédios culturais com até 3000m2 de área. | m2 | 15.45
SE 25.50.0250 (A) | Fornecimento de projeto executivo de instalação de mecânica em Autocad aprovado pela concessionária, em prédios culturais, considerando a área acima de 3000m2. | m2 | 7.98
SE 25.50.0300 (A) | Fornecimento de projeto executivo de instalação de mecânica em Autocad aprovado na concessionária em prédios hospitalares. | m2 | 36.83
SE 25.50.0350 (A) | Fornecimento de projeto executivo de instalação de mecânica em Autocad aprovado na concessionária em habitações/edifícios com até 500m2 de área. | m2 | 11.32
SE 25.50.0400 (A) | Fornecimento de projeto executivo de instalação de mecânica em Autocad aprovado na concessionária em habitações/edifícios, com 500 a 3000m2 de área sendo os primeiros 500m2 medidos como o item SE 25.50.0350. | m2 | 8.49
SE 25.50.0450 (A) | Fornecimento de projeto executivo de instalação de mecânica em Autocad aprovado na concessionária em habitações/edifícios, considerando a área acima de 3000m2, sendo os primeiros 500m2 medidos como o item SE 25.50.0350 e de 501 a 3000m2 como o item SE 25.50.0400. | m2 | 5.28
SE 25.55 Projeto Executivo de Instalação de Telefone
SE 25.55.0050 (A) | Fornecimento de projeto executivo de instalação de telefone em Autocad aprovado na concessionária em prédios escolares e administrativos com até 500m2 de área. | m2 | 5.04
SE 25.55.0100 (A) | Fornecimento de projeto executivo de instalação de telefone em Autocad aprovado na concessionária em prédios escolares e administrativos com área acima de 500m2. | m2 | 2.55
SE 25.55.0150 (A) | Fornecimento de projeto executivo de instalação de telefone em Autocad aprovado pela concessionária, em prédios culturais, com até 500m2 de área. | m2 | 15.45
SE 25.55.0200 (A) | Fornecimento de projeto executivo de instalação de telefone em Autocad aprovado na concessionária em prédios culturais, com área acima de 500m2, sendo os primeiros 500m2 medidos como o item SE 25.55.0150. | m2 | 7.98
SE 25.55.0250 (A) | Fornecimento de projeto executivo de instalação de telefone em Autocad aprovado na concessionária em prédios hospitalares. | m2 | 18.44
SE 25.55.0300 (A) | Fornecimento de projeto executivo de instalação de telefone em Autocad aprovado na concessionária em habitações/edifícios com até 500m2 de área. | m2 | 5.28
SE 25.55.0350 (A) | Fornecimento de projeto executivo de instalação de telefone em Autocad aprovado na concessionária em habitações/edifícios, com 500 a 3000m2 de área sendo os primeiros 500m2 medidos como o item SE 25.55.0300. | m2 | 2.92
SE 25.55.0400 (A) | Fornecimento de projeto executivo de instalação de telefone em Autocad aprovado na concessionária em habitação/loteamento com até 12000m2 de área. | m2 | 3.02
SE 25.55.0450 (A) | Fornecimento de projeto executivo de instalação de telefone em Autocad aprovado na concessionária em habitação/loteamento, considerando a área acima de 12000m2. | m2 | 1.44
SE 25.60 Projeto Executivo de Instalação de Esgoto Sanitário e de Águas Pluviais
SE 25.60.0050 (A) | Fornecimento de projeto executivo de instalação de esgoto sanitário e águas pluviais em Autocad aprovado pela concessionária, em prédios escolares e administrativos com até 500m2 de área. | m2 | 9.2
SE 25.60.0100 (A) | Fornecimento de projeto executivo de instalação de esgoto sanitário e águas pluviais em Autocad aprovado pela concessionária, em prédios escolares e administrativos com 500 a 3000m2 de área sendo os primeiros 500m2 medidos como o item SE 25.60.0050. | m2 | 7.98
SE 25.60.0150 (A) | Fornecimento de projeto executivo de instalação de esgoto sanitário e águas pluviais em Autocad aprovado na concessionária em prédios escolares e administrativos, considerando a áera acima de 3000m2, sendo os primeiros 500m2 medidos como o item SE 25.60.0050 e de 501 a 3000m2 como o item SE 25.60.0100. | m2 | 5.04
SE 25.60.0200 (A) | Fornecimento de projeto executivo de instalação de esgoto sanitário e águas pluviais em Autocad aprovado pela concessionária, em prédios culturais. | m2 | 7.98
SE 25.60.0250 (A) | Fornecimento de projeto executivo de instalação de esgoto sanitário e águas pluviais em Autocad aprovado pela concessionária, em prédios hospitalares com até 4000m2 de área. | m2 | 27.48
SE 25.60.0300 (A) | Fornecimento de projeto executivo de instalação de esgoto sanitário e águas pluviais em Autocad aprovado pela concessionária em prédios hospitalares, considerando área acima de 4000m2. | m2 | 23.04
SE 25.60.0350 (A) | Projeto executivo de instalação de esgoto sanitário e águas pluviais em Autocad aprovado na concessionária em urbanização com até 15000m2 de área. | m2 | 1.55
SE 25.60.0400 (A) | Projeto executivo de instalação de esgoto sanitário e águas pluviais em Autocad aprovado na concessionária em urbanização, considerando a área acima de 15000m2. | m2 | 0.95
SE 25.60.0450 (A) | Fornecimento de projeto executivo de instalação de esgoto sanitário e águas pluviais em Autocad aprovado na concessionária em habitação/loteamento com até 12000m2 de área. | m2 | 8.44
SE 25.60.0500 (A) | Fornecimento de projeto executivo de instalação de esgoto sanitário e águas pluviais em Autocad aprovado na concessionária em habitação/loteamento com 12000 a 36000m2 de área, sendo os primeiros 12000m2 medidos como o item SE 25.60.0450. | m2 | 6.05
SE 25.60.0550 (A) | Fornecimento de projeto executivo de instalação de esgoto e águas pluviais em Autocad aprovado na concessionária em habitação/loteamento, considerando a área acima de 36000m2, sendo os primeiros 12000m2 medidos como o item SE 25.60.0450 e de 12001 a 36000m2 como o item SE 25.60.0500. | m2 | 3.02
SE 25.65 Projeto Executivo de Instalação de Água
SE 25.65.0050 (A) | Fornecimento de projeto executivo de instalação de água em Autocad aprovado na concessionária em prédios escolares e administrativos, com até 500m2 de área. | m2 | 15.45
SE 25.65.0100 (A) | Fornecimento de projeto executivo de instalação de água em Autocad aprovado na concessionária em prédios escolares e administrativos, com 500 a 3000m2 de área sendo os primeiros 500m2 medidos como o item SE 25.65.0050. | m2 | 9.2
SE 25.65.0150 (A) | Fornecimento de projeto executivo de instalação de água em Autocad aprovado na concessionária em prédios escolares e administrativos, considerando a área acima de 3000m2, sendo os primeiros 500m2 medidos como o item SE 25.65.0050. De 500 à 3000m2 como o item SE 25.65.0100. | m2 | 7.98
SE 25.65.0200 (A) | Fornecimento de projeto executivo de instalação de água em Autocad aprovado na concessionária, em prédios culturais. | m2 | 15.45
SE 25.65.0250 (A) | Fornecimento de projeto executivo de instalação de água em Autocad aprovado na concessionária, em prédios hospitalares com até 4000m2 de área. | m2 | 27.48
SE 25.65.0300 (A) | Fornecimento de projeto executivo de instalação de água em Autocad aprovado na concessionária, em prédios hospitalares, considerando a área acima de 4000m2. | m2 | 23.04
SE 25.65.0350 (A) | Fornecimento de projeto executivo de instalação de água em Autocad aprovado na concessionária em habitações/edifícios com até 500m2 de área. | m2 | 16.74
SE 25.65.0400 (A) | Fornecimento de projeto executivo de instalação de água em Autocad aprovado na concessionária em habitações/edifícios, com 500 a 3000m2 de área sendo os primeiros 500m2 medidos como o item SE 25.65.0350. | m2 | 11.32
SE 25.65.0450 (A) | Fornecimento de projeto executivo de instalação de água em Autocad aprovado na concessionária em habitações/edifícios, considerando a área acima de 3000m2, sendo os primeiros 500m2 medidos como o item SE 25.65.0350 e de 501 a 3000m2 como o item SE 25.65.0400. | m2 | 8.49
SE 25.65.0500 (A) | Fornecimento de projeto executivo de instalação de água em Autocad aprovado na concessionária em urbanização com até 15000m2 de área. | m2 | 1.45
SE 25.65.0550 (A) | Fornecimento de projeto executivo de instalação de água em Autocad aprovado na concessionária em urbanização considerando a área acima de 15000m2. | m2 | 0.97
SE 25.65.0600 (A) | Fornecimento de projeto executivo de instalação de água em Autocad aprovado na concessionária em habitação/loteamento com até 12000m2 de área. | m2 | 9.2
SE 25.65.0650 (A) | Fornecimento de projeto executivo de instalação de água em Autocad aprovado na concessionária em habitação/loteamento com 12000 a 36000m2 de área, sendo os primeiros 12000m2 medidos como o item SE 25.65.0600. | m2 | 6.05
SE 25.65.0700 (A) | Fornecimento de projeto executivo de instalação de água em Autocad aprovado na concessionária em habitação/loteamento, considerando a área acima de 36000m2, sendo os primeiros 12000m2 medidos como o item SE 25.65.0600 e de 12001 a 36000m2 como o item SE 25.65.0650. | m2 | 4.61
SE 25.65.0750 (/) | Projeto executivo de instalação hidráulica de montagem interna de chafarizes, apresentado em papel vegetal nos padrões da contratada, de acordo com a ABNT. | cj | 1411.03
SE 25.70 Projeto Executivo de Instalação de Elétrica
SE 25.70.0050 (A) | Fornecimento de projeto executivo de instalação elétrica em Autocad aprovado pela concessionária, em prédios escolares e administrativos com até 500m2 de área. | m2 | 18.44
SE 25.70.0100 (A) | Fornecimento de projeto executivo de instalação elétrica em Autocad aprovado pela concessionária, em prédios escolares e administrativos de 500 a 3000m2 de área, sendo os primeiros 500m2 medidos como o item SE 25.70.0050. | m2 | 15.45
SE 25.70.0150 (A) | Fornecimento de projeto executivo de instalação elétrica em Autocad aprovado na concessionária em prédios escolares e administrativos, considerando a área acima de 3000m2, sendo os primeiros 500m2 medidos como o item SE 25.70.0050 e de 501 a 3000m2, como o item SE 25.70.0100. | m2 | 9.2
SE 25.70.0200 (A) | Fornecimento de projeto executivo de instalação elétrica em Autocad aprovado na concessionária, em prédios culturais com até 3000m2 de área. | m2 | 30.99
SE 25.70.0250 (A) | Fornecimento de projeto executivo de instalação elétrica em Autocad aprovado pela concessionária, em prédios culturais, considerando a área acima de 3000m2. | m2 | 23.04
SE 25.70.0300 (A) | Fornecimento de projeto executivo de instalação elétrica em Autocad aprovado na concessionária em prédios hospitalares. | m2 | 36.83
SE 25.70.0350 (A) | Fornecimento de projeto executivo de instalação elétrica em Autocad aprovado na concessionária em habitações/edifícios com até 500m2 de área. | m2 | 22.47
SE 25.70.0400 (A) | Fornecimento de projeto executivo de instalação elétrica em Autocad aprovado na concessionária em habitações/edifícios, com 500 a 3000m2 de área sendo os primeiros 500m2 medidos como o item SE 25.70.0350. | m2 | 16.74
SE 25.70.0450 (A) | Fornecimento de projeto executivo de instalação elétrica em Autocad aprovado na concessionária em habitações/edifícios, considerando a área acima de 3000m2, sendo os primeiros 500m2 medidos como o item SE 25.70.0400 e de 501 a 3000m2 como o item SE 25.70.0350. | m2 | 11.32
SE 25.70.0500 (A) | Fornecimento de projeto executivo de instalação elétrica em Autocad aprovado na concessionária em urbanização com até 15000m2 de área. | m2 | 2.14
SE 25.70.0550 (A) | Fornecimento de projeto executivo de instalação elétrica em Autocad aprovado na concessionária em urbanização, considerando a área acima de 15000m2. | m2 | 1.44
SE 25.70.0600 (A) | Fornecimento de projeto executivo de instalação elétrica em Autocad aprovado na concessionária em habitação/loteamento, com até 12000m2 de área. | m2 | 9.2
SE 25.70.0650 (A) | Fornecimento de projeto executivo de instalação elétrica em Autocad aprovado na concessionária em habitação/loteamento com 12000 a 36000m2 de área, sendo os primeiros 12000m2 medidos como o item SE 25.70.0600. | m2 | 6.05
SE 25.70.0700 (A) | Fornecimento de projeto executivo de instalação elétrica em Autocad aprovado na concessionária em habitação/loteamento, considerando a área acima de 36000m2, sendo os primeiros 12000m2 medidos como o item SE 25.70.0600 e de 12001 a 36000m2 como o item SE 25.70.0650. | m2 | 4.61
SE 25.70.0750 (/) | Projeto executivo de instalação elétrica do quadro dos comandos de motores para chafarizes, apresentado em papel vegetal nos padrões da contratada, de acordo com a ABNT. | cj | 1411.03
SE 25.70.0800 (/) | Projeto executivo de sistema de ar condicionado, em Autocad, em Prédios com área de até 500m2. | m2 | 11.8
SE 25.70.0850 (/) | Projeto executivo de sistema de ar condicionado, em Autocad, em prédios com área de 500 a 3000m2. | m2 | 9.8
SE 25.70.0900 (/) | Projeto executivo de sistema de ar condicionado, em Autocad, em prédios com área acima de 3000m2. | m2 | 5.91
SE 25.70.0950 (/) | Projeto executivo de rede lógica (computadores) em Autocad, em prédios com área de até 500m2. | m2 | 11.8
SE 25.70.1000 (/) | Projeto executivo de rede lógica (computadores) em Autocad, em prédios com área de 500m2 a 3000m2. | m2 | 9.8
SE 25.70.1050 (/) | Projeto executivo de rede lógica (computadores) em Autocad, em prédios com área acima de 3000m2. | m2 | 5.91
SE 25.70.1100 (A) | Projeto executivo de instalação elétrica, inclusive iluminação, tomadas e iluminação de emergência para subestação até 2750 Kva, apresentado em Autocad for Windows, nos padrões da contratante, aprovado na concessionária. | un | 10221.46
SE 25.75 Projeto Executivo de Instalação de Segurança
SE 25.75.0050 (A) | Fornecimento de projeto executivo de instalação de segurança em Autocad aprovado na concessionária, em prédios culturais. | m2 | 15.45
SE 25.80 Projeto Executivo de Instalações Especiais
SE 25.80.0050 (A) | Projeto executivo de instalações especiais em Autocad, aprovado na concessionária, em prédios culturais, considerando a área com 500m2 a 3000m2, compreendendo projetos de iluminação cênica, sonorização de auditório, platéia e palco, sistema de audivisual e tradução simultânea. | m2 | 132.47
SE 25.85 Elaboração de Estudos e Projetos Especiais
SE 25.85.0050 (/) | Projeto executivo de arquitetura para construção de galpão (geométrico, cortes, detalhamento e perspectiva) apresentado em papel vegetal nos padrões da contratante, de acordo com a ABNT, considerando a área de 500m2. | m2 | 47.07
SE 25.85.0100 (A) | Projeto executivo de arquitetura para área destinada a abrigar subestação, até 2750Kva, inclusive detalhamento da serralheria e dos cubículos, apresentado em Autocad for Windows, nos padrões da contratante. | un | 10447
SE 25.85.0150 (A) | Desenho em perspectiva no tamanho de (70x50)cm, colorido, para projeto de tratamento paisagístico em áreas públicas. | un | 3130.82
SE 25.85.0200 (/) | Projeto executivo de arquitetura para implantação de viveiros de mudas de árvores e hortas (geométrico, cortes, detalhamento e perspectivas) apresentado em papel vegetal nos padrões da contratante, de acordo com a ABNT, considerando a área de até 20.000m2. | m2 | 2.98
SE 25.85.0250 (/) | Projeto executivo de instalação elétrica, apresentado em papel vegetal nos padrões da contratante, de acordo com a ABNT, para chafarizes, inclusive legalização junto à concessionária. | cj | 705.52
SE 25.85.0300 (/) | Projeto executivo de instalação hidro-sanitária, apresentado em papel vegetal nos padrões da contratada, de acordo com a ABNT, para chafarizes, inclusive legalização junto à concessionária. | cj | 705.52
SE 25.85.0350 (/) | Projeto executivo de sistema de drenagem e irrigação para implantação de viveiros de mudas de árvores e hortas, apresentado em papel vegetal nos padrões da contratante, de acordo com a ABNT, considerando a área de até 20.000m2. | m2 | 1.74
SE 25.90 Projeto de Obra-de-Arte
SE 25.90.0200 (/) | Serviços de elaboração de projeto estrutural final de engenharia de obras-de-arte especiais (pontes, viadutos e passarelas) em concreto armado e/ou protendido ou estrutura de aço, apresentado em plantas e memória de cálculo obedecendo a orientação da PCRJ para obras com área de projeção horizontal inferior a 500m2. | m2 | 139.93
SE 25.90.0300 (/) | Serviços de elaboração de projeto estrutural final de engenharia de obras-de-arte especiais (pontes, viadutos e passarelas) em concreto armado e/ou protendido ou estrutura de aço, apresentado em plantas e memória de cálculo obedecendo a orientação da PCRJ para obras com área de projeção horizontal de 500 a 5000m2. | m2 | 128.4
SE 25.90.0350 (/) | Serviços de elaboração de projeto estrutural final de engenharia de obras-de-arte especiais (pontes, viadutos e passarelas) em concreto armado e/ou protendido ou estrutura de aço, apresentado em plantas e memória de cálculo obedecendo a orientação da PCRJ para obras com área de projeção horizontal de 5000 a 7000m2. | m2 | 122.8
SE 25.90.0400 (/) | Serviços de elaboração de projeto estrutural final de engenharia de obras-de-arte especiais (pontes, viadutos e passarelas) em concreto armado e/ou protendido ou estrutura de aço, apresentado em plantas e memória de cálculo obedecendo a orientação da PCRJ para obras com área de projeção horizontal superior a 7000m2. | m2 | 114.04
SE 25.95 Projeto de Programação Visual
SE 25.95.0050 (A) | Projeto executivo de programação visual para prédios escolares e/ou administrativos de 501 até 3000m2 apresentado em Autocad for Windows nos padrões da contratante. | m2 | 14.2
SE 30 Ensaios
SE 30.05 Ensaios de Pavimentação
SE 30.05.0050 (/) | Extração com auxílio de sonda rotativa de corpos de prova com 15cm de diâmetro em pavimentos com placas de concreto, revestimentos betuminosos, com mais de 10cm de espessura. | un | 751.1
SE 30.05.0100 (/) | Determinação da deformação do pavimento com auxílio da Viga Benkelmann, ponto. | un | 159.5
SE 35 Serviços de Elaboração de Vistorias e Laudos Técnicos
SE 35.05 Serviços de Elaboração de Vistorias e Laudos Técnicos
SE 35.05.0250 (A) | Serviços de inventário, metodologia de cadastro e avaliação da arborização pública da Cidade do Rio de Janeiro. | un | 3.3
SE 35.05.0300 (B) | Serviços de elaboração de vistorias, laudos técnicos, anteprojetos de intervenções localizadas, quantitativos e relatório fotográfico para execução de recuperação estrutural de obras-de-arte especiais, com áreas de projeção horizontal entre 1000m2 e 2000m2. Custo por m2 de área de vistoria acima de 1000m2. Para os primeiros 1000m2 considerar o item pertinente. | m2 | 16.61
SE 35.05.0350 (B) | Serviços de elaboração de vistorias, laudos técnicos, anteprojetos de intervenções localizadas, quantitativos e relatório fotográfico para execução de recuperação estrutural de obras-de-arte especiais, com áreas de projeção horizontal entre 2000m2 e 5000m2. Custo por m2 de área de vistoria acima de 2000m2. Para os primeiros 2000m2 considerar os itens pertinentes. | m2 | 12.95
SE 35.05.0400 (B) | Serviços de elaboração de vistorias, laudos técnicos, anteprojetos de intervenções localizadas, quantitativos e relatório fotográfico para execução de recuperação estrutural de obras-de-arte especiais, com áreas de projeção horizontal acima de 5000m2. Custo por m2 de área de vistoria acima de 5000m2. Para os primeiros 5000m2 considerar os itens pertinentes. | m2 | 11.43
SE 35.05.0450 (B) | Serviços de elaboração de vistorias, laudos técnicos, anteprojetos de intervenções localizadas, quantitativos e relatório fotográfico para execução de recuperação estrutural de obras-de-arte especiais, com área de projeção horizontal de até 1000m2 ou para primeiros 1000m2 de áreas superiores. | m2 | 20.28
SE 35.05.0700 (B) | Serviços de elaboração de vistorias, laudos técnicos, anteprojetos de intervenções localizadas, quantitativos e relatório fotográfico para execução de recuperação em prédios públicos, com área de projeção horizontal de até 1000m2 ou para primeiros 1000m2 de áreas superiores. | m2 | 8.02
SE 35.05.0800 (B) | Serviços de elaboração de vistorias, laudos técnicos, quantitativos e relatório fotográfico, relativo a pichações e atos de vandalismo de monumentos históricos. | h | 126.51
SE 40 Análise Laboratorial
SE 40.05 Análise Laboratorial
SE 40.05.0025 (/) | Análise laboratorial físico-químico de afluente ou efluente de E.T.E. com determinação dos parâmetros de DBO, RNFT, RS, óleos e graxas, detergentes, PH e vazão. Realização de uma campanha de coleta por semana. Inclusive apresentação de relatório de consolidação de dados. | un | 237.1
SE 40.05.0050 (/) | Análise laboratorial de solo de árvores. | un | 25
SE 40.05.0100 (/) | Análise laboratorial fitopatológica de árvores. | un | 25
SE 99 Diversos
SE 99.99 Diversos
SE 99.99.0050 (A) | Elaboração de manual de operação e manutenção para subestação abaixadora de tensão. | un | 3688.9
SE 99.99.0100 (A) | Serviços de comissionamento, testes e treinamento pessoal para utilização de subestação abaixadora de tensão. | un | 8644.39
ST Serviços de Engenharia de Tráfego
ST 50 Projetos
ST 50.05 Projetos de Sinalização
ST 50.05.0050 (A) | Projeto de interseção semaforizada de acordo com as especifições da CET-RIO. | un | 2627.76
ST 50.05.0100 (A) | Projeto de sinalização gráfica horizontal, inclusive transporte em caminhoneta para 09 passageiros para o local, conforme especificações da CET-RIO. | Km | 964.08
ST 55 Pesquisas
ST 55.05 Pesquisas e Levantamentos de Tráfego
ST 55.05.0050 (A) | Contagem manual classificada de fluxo de veículos ou pedestres, de acordo com as especificações da CET-RIO. | h | 47.45
ST 55.05.0100 (A) | Levantamento de perfil de tráfego de seções de vias urbanas, com até 4 faixas, através de contagens volumétricas, não classificadas durante 24 horas, em intervalos de 15min, realizadas por equipamento, com apresentação dos dados em meio magnético. | un | 1113.54
ST 55.05.0150 (/) | Levantamento de perfil de tráfego de seções de vias urbanas, com até 4 faixas, através de contagens volumétricas, não classificadas durante 7 dias, em intervalos de 15min, realizadas por dispositivos pneumáticos, com apresentação dos dados em meio magnético. | un | 3600
ST 55.05.0200 (A) | Pesquisas de tráfego diversas (origem destino, permanência em estacionamento, polo gerador de tráfego, placas, etc.), conforme especificação CET-RIO, realizadas manualmente, medidas pela hora de pesquisa, inclui a equipe de apoio para registro, tratamento e apresentação dos dados. | h | 52.11
ST 55.05.0250 (/) | Pesquisa de origem-destino de acordo com as especificações da CET-RIO. | un | 0.4
ST 55.05.0300 (/) | Pesquisa de polos geradores de tráfego de acordo com as especificações da CET-RIO. | un | 0.57
ST 60 Dispositivos de controle de tráfego
ST 60.05 Fornecimento de Blocos Semafóricos
ST 60.05.0050 (/) | Bloco semafórico principal, em alumínio, com 03 (três) módulos focais para lentes de 300mm de diâmetro, completo com lentes, refletores, instalação elétrica, lâmpadas, cobre-focos, anteparo e suportes de fixação, conforme especificação da CET-RIO. Fornecimento. | un | 1191.07
ST 60.05.0100 (/) | Bloco semafórico repetidor, em alumínio, com 03 (três) módulos focais para lentes de 200mm de diâmetro, completo com lentes, refletores, instalação elétrica, lâmpadas, cobre-focos, anteparo e suportes de fixação, conforme especificação da CET-RIO. Fornecimento. | un | 643.73
ST 60.05.0150 (/) | Bloco semafórico para pedestre ou ciclovia, em alumínio, com 02 (dois) módulos focais para lentes de 200mm de lado, completo com lentes, refletores, instalação elétrica, lâmpadas, cobre-focos e suportes de fixação, conforme especificação da CET-RIO. Fornecimento. | un | 443.36
ST 60.05.0500 (/) | Bloco semafórico principal com 3 (três) módulos focais de 300mm de diâmetro à led, cobre-focos, anteparo, borrachas de vedação e suportes de fixação, conforme especificação da CET-RIO. Fornecimento. | un | 2300
ST 60.05.0550 (/) | Bloco semafórico repetidor com 3 (três) módulos focais de 200mm de diâmetro à led, cobre-focos, anteparo, borrachas de vedação e suportes de fixação, conforme especificação da CET-RIO. Fornecimento. | un | 1900
ST 60.05.1000 (/) | Bloco semafórico para pedestre com 2 (dois) módulos focais de 200mm à led, compreendendo foco verde "Siga" (boneco) e foco vermelho "Pare" (mão espalmada) com borrachas de vedação e suportes de fixação, conforme especificação da CET-RIO. Fornecimento. | un | 1228.99
ST 60.10 Fornecimento de Controladores de Tráfego
ST 60.10.0050 (/) | Botoeira para travessia de pedestres conforme especificação da CET-RIO. Fornecimento. | un | 116.2
ST 60.10.0450 (/) | Controlador eletrônico de tráfego local, compatível com sistema CET-RIO/CTA, módulos II, V, VI, VII, com 4 fases, modelo DP40-8, da Dataprom ou similar. Fornecimento. | un | 25195.98
ST 60.10.0500 (/) | Controlador eletrônico de tráfego local, compatível com sistema CET-RIO/CTA, módulos II, V, VI, VII, com 6 fases, modelo DP40-8, da Dataprom ou similar. Fornecimento. | un | 26920.98
ST 60.10.0550 (/) | Controlador eletrônico de tráfego local, compatível com sistema CET-RIO/CTA, módulos II, V, VI, VII, com 8 fases, modelo DP40-8, da Dataprom ou similar. Fornecimento. | un | 28645.98
ST 60.10.0600 (/) | Controlador eletrônico de tráfego local, compatível com sistema CET-RIO/CTA, módulos II, V, VI, VII, com 10 fases, modelo DP40-16, da Dataprom ou similar. Fornecimento. | un | 20949
ST 60.10.0650 (/) | Controlador eletrônico de tráfego local, compatível com sistema CET-RIO/CTA, módulos II, V, VI, VII, com 12 fases, modelo DP40-16, da Dataprom ou similar. Fornecimento. | un | 22674
ST 60.10.0700 (/) | Controlador eletrônico de tráfego local, compatível com sistema CET-RIO/CTA, módulos II, V, VI, VII, com 14 fases, modelo DP40-16, da Dataprom ou similar. Fornecimento. | un | 24399
ST 60.10.0750 (/) | Controlador eletrônico de tráfego local, compatível com sistema CET-RIO/CTA, módulos II, V, VI, VII, com 16 fases, modelo DP40-16, da Dataprom ou similar. Fornecimento. | un | 26124
ST 60.10.0800 (/) | Controlador de área, compatível com sistema CET-RIO/CTA, módulos II, V, VI, VII, com todas as placas de comunicação, Dataprom ou similar. Fornecimento. | un | 60565.33
ST 60.10.0900 (/) | Controlador eletrônico de tráfego local, com 4 fases, compatível com sistema CET-RIO/CTA, módulos I, III, IV, modelo RMX-Y, da Telvent ou similar. Fornecimento. | un | 58080
ST 60.10.1000 (/) | Controlador eletrônico de tráfego local, com 8 fases, compatível com sistema CET-RIO/CTA, módulos I, III, IV, modelo RMX-Y, da Telvent ou similar. Fornecimento. | un | 53492.56
ST 60.10.1100 (/) | Controlador eletrônico de tráfego local, com 12 fases, compatível com sistema CET-RIO/CTA, módulos I, III, IV, modelo RMX-Y, da Telvent ou similar. Fornecimento. | un | 57707.38
ST 60.10.1200 (/) | Controlador eletrônico de tráfego local, com 16 fases, compatível com sistema CET-RIO/CTA, módulos I, III, IV, modelo RMX-Y, da Telvent ou similar. Fornecimento. | un | 62168.76
ST 60.10.2000 (/) | Controlador eletrônico de tráfego local, sem fio (wireless), incluindo placa de comunicação wireless GSM/GPRS, com GPS, compatível com o Sistema CET-RIO/CTA sem fio (wireless) - módulos VII, IX e XII, com 4 fases, modelo DP-40-8 da Dataprom ou similar. Fornecimento. | un | 13895
ST 60.10.2050 (/) | Controlador eletrônico de tráfego local, sem fio (wireless), incluindo placa de comunicação wireless GSM/GPRS, com GPS, compatível com o Sistema CET-RIO/CTA sem fio (wireless) - módulos VIII, X e XI, com 4 fases, modelo RBY da Telvent ou similar. Fornecimento. | un | 15473.61
ST 60.10.2100 (/) | Controlador eletrônico de tráfego local, sem fio (wireless), incluindo placa de comunicação wireless GSM/GPRS, com GPS, compatível com o Sistema CET-RIO/CTA sem fio (wireless) - módulos VII, IX e XII, com 6 fases, modelo DP-40-8 da Dataprom ou similar. Fornecimento. | un | 15866
ST 60.10.2150 (/) | Controlador eletrônico de tráfego local, sem fio (wireless), incluindo placa de comunicação wireless GSM/GPRS, com GPS, compatível com o Sistema CET-RIO/CTA sem fio (wireless) - módulos VIII, X e XI, com 6 fases, modelo RBY da Telvent ou similar. Fornecimento. | un | 18701.58
ST 60.10.2200 (/) | Controlador eletrônico de tráfego local, sem fio (wireless), incluindo placa de comunicação wireless GSM/GPRS, com GPS, compatível com o Sistema CET-RIO/CTA sem fio (wireless) - módulos VII, IX e XII, com 8 fases, modelo DP-40-8 da Dataprom ou similar. Fornecimento. | un | 17835
ST 60.10.2250 (/) | Controlador eletrônico de tráfego local, sem fio (wireless), incluindo placa de comunicação wireless GSM/GPRS, com GPS, compatível com o Sistema CET-RIO/CTA sem fio (wireless) - módulos VIII, X e XI, com 8 fases, modelo RBY da Telvent ou similar. Fornecimento. | un | 21929.55
ST 60.10.2300 (/) | Controlador eletrônico de tráfego local, sem fio (wireless), incluindo placa de comunicação wireless GSM/GPRS, com GPS, compatível com o Sistema CET-RIO/CTA sem fio (wireless) - módulos VII, IX e XII, com 10 fases, modelo DP-40-16 da Dataprom ou similar. Fornecimento. | un | 20949
ST 60.10.2350 (/) | Controlador eletrônico de tráfego local, sem fio (wireless), incluindo placa de comunicação wireless GSM/GPRS, com GPS, compatível com o Sistema CET-RIO/CTA sem fio (wireless) - módulos VIII, X e XI, com 10 fases, modelo RBY da Telvent ou similar. Fornecimento. | un | 27033
ST 60.10.2400 (/) | Controlador eletrônico de tráfego local, sem fio (wireless), incluindo placa de comunicação wireless GSM/GPRS, com GPS, compatível com o Sistema CET-RIO/CTA sem fio (wireless) - módulos VII, IX e XII, com 12 fases, modelo DP-40-16 da Dataprom ou similar. Fornecimento. | un | 22918
ST 60.10.2450 (/) | Controlador eletrônico de tráfego local, sem fio (wireless), incluindo placa de comunicação wireless GSM/GPRS, com GPS, compatível com o Sistema CET-RIO/CTA sem fio (wireless) - módulos VIII, X e XI, com 12 fases, modelo RBY da Telvent ou similar. Fornecimento. | un | 29782.47
ST 60.10.2500 (/) | Controlador eletrônico de tráfego local, sem fio (wireless), incluindo placa de comunicação wireless GSM/GPRS, com GPS, compatível com o Sistema CET-RIO/CTA sem fio (wireless) - módulos VII, IX e XII, com 14 fases, modelo DP-40-16 da Dataprom ou similar. Fornecimento. | un | 24888
ST 60.10.2550 (/) | Controlador eletrônico de tráfego local, sem fio (wireless), incluindo placa de comunicação wireless GSM/GPRS, com GPS, compatível com o Sistema CET-RIO/CTA sem fio (wireless) - módulos VIII, X e XI, com 14 fases, modelo RBY da Telvent ou similar. Fornecimento. | un | 33487.74
ST 60.10.2600 (/) | Controlador eletrônico de tráfego local, sem fio (wireless), incluindo placa de comunicação wireless GSM/GPRS, com GPS, compatível com o Sistema CET-RIO/CTA sem fio (wireless) - módulos VII, IX e XII, com 16 fases, modelo DP-40-16 da Dataprom ou similar. Fornecimento. | un | 26857
ST 60.10.2650 (/) | Controlador eletrônico de tráfego local, sem fio (wireless), incluindo placa de comunicação wireless GSM/GPRS, com GPS, compatível com o Sistema CET-RIO/CTA sem fio (wireless) - módulos VIII, X e XI, com 16 fases, modelo RBY da Telvent ou similar. Fornecimento. | un | 38142.79
ST 60.15 Componentes para Controladores de Tráfego
ST 60.15.0050 (/) | Módulo de detetores para controlador de tráfego local, compatível com sistema CET-RIO/CTA, módulos II, V, VI, VII, da Dataprom ou similar. Fornecimento. | un | 2172
ST 60.15.0100 (/) | Módulo de potência para controlador de tráfego local, compatível com sistema CET-RIO/CTA, módulos II, V, VI, VII, da Dataprom ou similar. Fornecimento. | un | 1725
ST 60.15.0150 (/) | Modem para controlador local DP-40 Dataprom, conforme especificação CET-RIO. Fornecimento. | un | 930
ST 60.15.0200 (/) | Módulo de detetores para controlador de tráfego local, com capacidade para 2 laços indutivos, BST ou similar. Fornecimento. | un | 4887.02
ST 60.15.0250 (/) | Placa de grupo para controlador de tráfego local RMX-Y, com capacidade para 2 fases, modelo GTX-201-V7, Sainco Trafico ou similar. Fornecimento. | un | 7500.82
ST 60.15.0500 (/) | Placa de comunicação sem fio (wireless) GSM/GPRS, com GPS, para controlador eletrônico de tráfego local, compatível com o Sistema CET-RIO/CTA sem fio (wireless) - módulos VII, IX e XII, modelo EEC1C2-C da Dataprom ou similar. Fornecimento. | un | 2385
ST 60.15.0550 (/) | Placa de comunicação sem fio (wireless) GSM/GPRS, com GPS, para controlador eletrônico de tráfego local, compatível com o Sistema CET-RIO/CTA sem fio (wireless) - módulos VIII, X e XI, modelo TCE-486 da Telvent ou similar. Fornecimento. | un | 4736.84
ST 60.15.0600 (/) | Placa de potência para controlador eletrônico de tráfego local, compatível com o Sistema CET-RIO/CTA sem fio (wireless) - módulos VII, IX e XII, modelo POTNCS1 da Dataprom ou similar. Fornecimento. | un | 1783
ST 60.15.0650 (/) | Placa de potência para controlador eletrônico de tráfego local sem fio (wireless), compatível com o Sistema CET-RIO/CTA sem fio (wireless) - módulos VIII, X e XI, com até 12 fases (controlador RBY), modelo TGRY da Telvent ou similar. Fornecimento. | un | 5469.2
ST 60.15.0700 (/) | Placa de potência para controlador eletrônico de tráfego local sem fio (wireless), compatível com o Sistema CET-RIO/CTA sem fio (wireless) - módulos VIII, X e XI, com mais de 12 fases (controlador RMY), modelo GTX-201 da Telvent ou similar. Fornecimento. | un | 7292.26
ST 60.20 Serviços de Instalação de Blocos Semafóricos
ST 60.20.0050 (/) | Instalação e teste de funcionamento de blocos semafóricos. | un | 167.52
ST 60.20.0100 (/) | Instalação e teste de funcionamento de botoeira. | un | 18.48
ST 60.20.0150 (/) | Retirada de cordoalha e de cabos elétricos de interseção. | un | 183.03
ST 60.20.0200 (/) | Retirada de bloco semafórico. | un | 91.52
ST 60.20.0250 (/) | Cabo para alimentação de semáforo, seção de 4x1,5mm2, conforme especificação da CET-RIO. Fornecimento e instalação. | m | 12.87
ST 60.20.0300 (/) | Cabo para alimentação de semáforo, seção de 7x1,5mm2, conforme especificação da CET-RIO. Fornecimento e instalação. | m | 13.33
ST 60.20.0350 (/) | Cabo de cobre estanhado, múltiplo para comando, 1Kv, XLPE/90°C, seção de 9x1,5mm2, conforme especificação da CET-RIO. Fornecimento e instalação. | m | 4.73
ST 60.20.0400 (/) | Cabo de cobre estanhado, múltiplo para comando, 1Kv, XLPE/90°C, seção de 7x2,5mm2, conforme especificação da CET-RIO. Fornecimento e instalação. | m | 7.27
ST 60.20.0450 (/) | Cabo de cobre estanhado, múltiplo para comando, 1Kv, XLPE/90°C, seção de 4x6mm2, conforme especificação da CET-RIO. Fornecimento e instalação. | m | 8.57
ST 60.20.0500 (/) | Cabo de cobre estanhado, múltiplo para comando, 1Kv, XLPE/90°C, seção de 4x10mm2, conforme especificação da CET-RIO. Fornecimento e instalação. | m | 19.25
ST 60.20.0550 (/) | Cabo elétrico singelo de 10mm2, conforme especificação da CET-RIO. Fornecimento e instalação. | m | 8.62
ST 60.25 Serviços de Instalação de Controladores Semafóricos
ST 60.25.0050 (/) | Instalação, programação e teste de funcionamento de controlador de tráfego. | un | 460.9
ST 60.25.0100 (/) | Retirada de controlador de tráfego. | un | 456.01
ST 60.30 Detetores
ST 60.30.0050 (/) | Serviços de instalação de laços indutivos permanentes, incluindo corte, limpeza do rasgo, fornecimento e colocação de fio até a caixa de passagem na calçada, teste de continuidade elétrica e fornecimento e aplicação de selante para fixação do fio e recomposição do pavimento. | un | 1000
ST 60.30.0100 (/) | Instalação, ajustes e testes de detetor veicular para laço indutivo. | un | 315.54
ST 60.35 Bases e Suportes para Controladores
ST 60.35.0050 (C) | Base de concreto armado para controlador de tráfego. | un | 182.24
ST 60.35.0100 (/) | Pedestal tubular, com bandeja, para controladores de tráfego tipo Tesc, Datapron ou similares, conforme especificação CET-RIO. | un | 753.9
ST 60.40 Serviços para Redes de Comunicação
ST 60.40.0050 (/) | Emenda direta de cabo telefônico com até 100 pares. | un | 42.87
ST 60.40.0100 (/) | Instalação de bloco terminal de 10 pares em bastidores de aço, inclusive realização de emendas. | un | 147.78
ST 60.40.0150 (/) | Instalação de kit de proteção para 10 pares, exclusive fornecimento. | un | 21.43
ST 60.40.0200 (A) | Instalação subterrânea de cabos de comunicação, exclusive fornecimento. | m | 5.18
ST 60.40.0250 (/) | Instalação de caixa de emenda aérea. | un | 77.84
ST 60.40.0300 (/) | Instalação aérea de cabos de comunicação. | m | 18
ST 60.40.0350 (/) | Fornecimento de cordoalha de aço de 5/16". | m | 5.22
ST 60.40.0400 (/) | Fornecimento de arame de espinar encapado. | m | 0.16
ST 60.40.0450 (/) | Fornecimento de alça pré-formada para cordoalha 5/16". | un | 5.8
ST 60.40.0500 (/) | Fornecimento de fio telefônico FE-100, bitola de 1mm2. | m | 0.73
ST 60.40.0543 (/) | Fornecimento de cabo de comunicação de cobre, 0,50mm2, CCE-APL-50, 3 pares. | m | 3.33
ST 60.40.0550 (/) | Fornecimento de cabo de comunicação de cobre, CTP-APL-50, 0,50mm2, 10 pares. | m | 4.72
ST 60.40.0600 (/) | Fornecimento de cabo de comunicação de cobre, CTP-APL-50, 0,50mm2, 20 pares. | m | 7.75
ST 60.40.0650 (/) | Fornecimento de cabo de comunicação de cobre, CTP-APL-50, 0,50mm2, 50 pares. | m | 12.94
ST 60.40.0700 (/) | Fornecimento de cabo de comunicação de cobre, CTP-APL-50, 0,50mm2, 100 pares. | m | 24.41
ST 60.40.0800 (/) | Cabo de fibra ótico, monomodo, geleado, para instalação subterrânea em dutos. Fornecimento. | m | 6.77
ST 60.45 Caixas de Passagem
ST 60.45.0050 (A) | Caixa de passagem com tampa de ferro tipo leve 300L-400mm de altura, conforme especificação CET-RIO. Fornecimento e assentamento. | un | 236.13
ST 60.45.0100 (/) | Caixa de passagem com tampa articulada de ferro, com trava, tipo leve 600L-600mm de altura, conforme especificação CET-RIO. Fornecimento e assentamento. | un | 665.15
ST 60.45.0150 (/) | Caixa de passagem com tampa articulada de ferro, com trava, tipo leve 600L-900mm de altura, conforme especificação CET-RIO. Fornecimento e assentamento. | un | 739.89
ST 60.45.0200 (/) | Caixa de passagem com tampa de ferro tipo pesado 600P-600mm de altura, conforme especificação CET-RIO. Fornecimento e assentamento. | un | 828.7
ST 60.50 Materiais de Reposição
ST 60.50.0050 (/) | Lâmpada de 60W, 127V, com filamento reforçado, disco refletor, preenchida com gás kripton, 8000h de vida útil média. Fornecimento. | un | 16.85
ST 60.50.0100 (/) | Lâmpada 100W, 127V, com filamento reforçado, disco refletor, preenchida com gás Krypton, 8000h de vida útil média. Fornecimento. | un | 16.85
ST 60.50.0110 (/) | Módulo focal a LED para bloco repetidor de 200mm na cor amarela. Fornecimento. | un | 450
ST 60.50.0116 (/) | Módulo focal a LED para bloco repetidor de 200mm na cor verde. Fornecimento. | un | 450
ST 60.50.0122 (/) | Módulo focal a LED para bloco repetidor de 200mm na cor vermelha. Fornecimento. | un | 450
ST 60.50.0128 (/) | Módulo focal a LED para bloco principal de 300mm na cor amarela. Fornecimento. | un | 685
ST 60.50.0134 (/) | Módulo focal a LED para bloco principal de 300mm na cor verde. Fornecimento. | un | 685
ST 60.50.0140 (/) | Módulo focal a LED para bloco principal de 300mm na cor vermelha. Fornecimento. | un | 685
ST 60.50.0143 (/) | Módulo focal a LED para bloco para bloco de pedestre com formato boneco na cor verde. Fornecimento. | un | 300
ST 60.50.0146 (/) | Módulo focal a LED para bloco para bloco de pedestre com formato mão espalmada na cor vermelha. Fornecimento. | un | 432.96
ST 60.50.0150 (/) | Suporte de fixação de bloco semafórico principal ao braço projetado de diâmetro de 88,9mm, com ligação aparafusada pela extremidade externa da caixa de módulo focal. Fornecimento. | un | 124
ST 60.50.0200 (/) | Suporte basculante para bloco semafórico. Fornecimento. | un | 90
ST 60.60 Painéis de Mensagens Variáveis
ST 60.60.0100 (/) | Painel de controle para sinalização eletrônica de faixa reversível, "x" e "seta", a LED com 01 (um) display para 01 (um) sentido da via preso à lateral de viaduto, passarela e/ou túnel. Características mínimas dos painéis: tecnologia a LED de alta intensidade; sistema de fotocélula que controle automaticamente a intensidade luminosa dos LEDS, MTBF mínimo de 100.000 horas para os LEDS; dimensões mínimas de 55,0cm x 55,0cm x 6,5cm (largura, altura e espessura), três possibilidades de mensagens: "x" na cor vermelha; "seta" na cor verde e painel apagado, acionamento por controle remoto (radiofrequência) a, no mínimo, 100m (cem metros) com possibilidade de comunicação "on line" através de tecnologia "wireless"; proteção contra intempéries, poeira, água e rajadas de vento; proteção contra sobrecarga de tensão ou corrente, interferências eletrostáticas e interferências eletromagnéticas; consumo máximo de energia elétrica de 15w; "no break" com autonomia mínima de 3h (três horas); aterramento. Fornecimento e implantação. | cj | 19954
ST 60.60.0200 (/) | Painel de controle para sinalização eletrônica de faixa reversível, "x" e "seta", a LED com 01 (um) display para 01 (um) sentido da via com coluna cônica de 6m (seis metros) e braço projetado de 3m (três metros) galvanizados sem pintura. Características mínimas dos painéis: tecnologia a LED de alta intensidade; sistema de fotocélula que controle automaticamente a intensidade luminosa dos LEDS, MTBF mínimo de 100.000 horas para os LEDS; dimensões mínimas de 55,0cm x 55,0cm x 6,5cm (largura, altura e espessura), três possibilidades de mensagens: "x" na cor vermelha; "seta" na cor verde e painel apagado, acionamento por controle remoto (radiofrequência) a, no mínimo, 100m (cem metros) com possibilidade de comunicação "on line" através de tecnologia "wireless"; proteção contra intempéries, poeira, água e rajadas de vento; proteção contra sobrecarga de tensão ou corrente, interferências eletrostáticas e interferências eletromagnéticas; consumo máximo de energia elétrica de 15w; "no break" com autonomia mínima de 3h (três horas); aterramento. Fornecimento e implantação. | cj | 19954
ST 60.60.0300 (/) | Painel de controle para sinalização eletrônica de faixa reversível, "x" e "seta", a LED com 01 (um) display para 02 (dois) sentidos da via com coluna cônica de 6m (seis metros) e braço projetado de 3m (três metros) galvanizados sem pintura. Características mínimas dos painéis: tecnologia a led de alta intensidade; sistema de fotocélula que controle automaticamente a intensidade luminosa dos LEDS, MTBF mínimo de 100.000 horas para os LEDS; dimensões mínimas de 55,0cm x 55,0cm x 6,5cm (largura, altura e espessura), três possibilidades de mensagens: "x" na cor vermelha; "seta" na cor verde e painel apagado, acionamento por controle remoto (radiofrequência) a, no mínimo, 100m (cem metros) com possibilidade de comunicação "on line" através de tecnologia "wireless"; proteção contra intempéries, poeira, água e rajadas de vento; proteção contra sobrecarga de tensão ou corrente, interferências eletrostáticas e interferências eletromagnéticas; consumo máximo de energia elétrica de 15w; "no break" com autonomia mínima de 3h (três horas); aterramento. Fornecimento e implantação. | cj | 23470
ST 60.60.0400 (/) | Painel de controle para sinalização eletrônica de faixa reversível, "x" e "seta", a LED com 01 (um) display para 02 (dois) sentidos da via com coluna cônica de 6m (seis metros) e braço projetado de 5m (cinco metros) galvanizados sem pintura. Características mínimas dos painéis: tecnologia a LED de alta intensidade; sistema de fotocélula que controle automaticamente a intensidade luminosa dos LEDS, MTBF mínimo de 100.000 horas para os LEDS; dimensões mínimas de 55,0cm x 55,0cm x 6,5cm (largura, altura e espessura), três possibilidades de mensagens: "x" na cor vermelha; "seta" na cor verde e painel apagado, acionamento por controle remoto (radiofrequência) a, no mínimo, 100m (cem metros) com possibilidade de comunicação "on line" através de tecnologia "wireless"; proteção contra intempéries, poeira, água e rajadas de vento; proteção contra sobrecarga de tensão ou corrente, interferências eletrostáticas e interferências eletromagnéticas; consumo máximo de energia elétrica de 15w; "no break" com autonomia mínima de 3h (três horas); aterramento.Fornecimento e implantação. | cj | 23470
ST 60.60.0500 (/) | Painel de controle para sinalização eletrônica de faixa reversível, "x" e "seta", a LED com 02 (dois) display para 02 (dois) sentidos da via com coluna cônica de 6m (seis metros) e braço projetado de 5m (cinco metros) galvanizados sem pintura. Características mínimas dos painéis: tecnologia a LED de alta intensidade; sistema de fotocélula que controle automaticamente a intensidade luminosa dos LEDS, MTBF mínimo de 100.000 horas para os LEDS; dimensões mínimas de 55,0cm x 55,0cm x 6,5cm (largura, altura e espessura), três possibilidades de mensagens: "x" na cor vermelha; "seta" na cor verde e painel apagado, acionamento por controle remoto (radiofrequência) a, no mínimo, 100m (cem metros) com possibilidade de comunicação "on line" através de tecnologia "wireless"; proteção contra intempéries, poeira, água e rajadas de vento; proteção contra sobrecarga de tensão ou corrente, interferências eletrostáticas e interferências eletromagnéticas; consumo máximo de energia elétrica de 15w; "no break" com autonomia mínima de 3h (três horas); aterramento.Fornecimento e implantação. | cj | 29013.28
ST 60.60.0600 (/) | Painel de mensagens variáveis móvel, com configuração de 48 colunas por 24 linhas, rebocável com alimentação por painel solar, serviço de comunicação GRPS, sistema e equipamento para gerenciamento remoto de mensagens, serviço de movimentação e posicionamento, 24 horas por dia 7 dias por semana, incluindo manutenção. Locação mensal. | un.mês | 10000
ST 65 Postes e pórticos
ST 65.05 Postes Metálicos
ST 65.05.0200 (/) | Poste tipo S4, coluna de 4 1/2", de diâmetro, braço projetado de 4", e projeção de 6200mm, conforme especificação da CET-RIO. Fornecimento. | un | 3333.78
ST 65.05.0250 (/) | Poste tipo S5, simples, de 4" de diâmetro. Conforme especificação da CET-RIO. Fornecimento. | un | 1908.46
ST 65.05.0300 (/) | Poste tipo G4, coluna de 5" de diâmetro, braço projetado de 4 1/2" e projeção de 4700mm, conforme especificação da CET-RIO. Fornecimento. | un | 2457.75
ST 65.05.0350 (/) | Poste tipo G5, coluna de 6" de diâmetro, braço projetado de 4700mm, conforme especificação da CET-RIO. Fornecimento. | un | 4093.64
ST 65.05.0400 (/) | Poste tipo G7, de 2" de diâmetro, altura de 3500mm, conforme especificação da CET-RIO. Fornecimento. | un | 235.4
ST 65.05.0450 (/) | Poste tipo G8, simples, de 2" de diâmetro,altura de 2200mm, conforme especificação da CET-RIO. Fornecimento. | un | 235.46
ST 65.05.0500 (/) | Poste tipo G9, simples, de 2" de diâmetro, altura de 4500mm, conforme especificação da CET-RIO. Fornecimento. | un | 288.89
ST 65.05.0550 (/) | Braço projetado para poste multi-uso, em tubo de aço, diâmetro de 88,9mm e projeção horizontal de 4370mm. Fornecimento. | un | 1656
ST 65.05.0600 (/) | Coluna de aço, cônica contínua tipo I para até 4 (quatro) braços projetados capazes de sustentar, cada um, semáforo e placa de 3m2 (três metros quadrados); coluna galvanizada a fogo; altura útil total de 5,00m (cinco metros); diâmetro na base igual a 187mm (cento e oitenta e sete milímetros); conforme especificação CET-RIO. Fornecimento. | un | 3110.35
ST 65.05.0610 (/) | Coluna de aço cônica giratória continua tipo III para até 2 (dois) bracos projetados capazes de sustentar, cada um, semáforo e placa de 3m2 (três metros quadrados); coluna galvanizada a fogo; altura útil total de 5,00m (cinco metros); diâmetro na base igual a 187mm (cento e oitenta e sete milímetros); conforme especificação CET-RIO. Fornecimento | un | 5000
ST 65.05.0630 (/) | Coluna de aço cônica contínua tipo II para um braço projetado capaz de sustentar semáforo e placa de até 4,50m2; coluna galvanizada a fogo; altura útil total de 5m; 300mm de diâmetro na base; conforme especificação da CET-RIO. Fornecimento. | un | 3900
ST 65.05.0636 (/) | Coluna de aço cônica contínua tipo II para dois braços projetados capazes de sustentar, cada um, semáforo e placa de até 4,50m2; coluna galvanizada a fogo; altura útil total de 5m; 300mm de diâmetro na base; conforme especificação da CET-RIO. Fornecimento. | un | 3980
ST 65.05.0637 (/) | Coluna de aço, cilíndrica para até 2 (dois) braços projetados capazes de sustentar, cada um, semáforo e placa de 3m2 (três metros quadrados); coluna galvanizada a fogo; altura útil total de 5,00m (cinco metros); diâmetro igual a 114,3mm (centro e quatorze vírgula três milímetros); espessura de 4,75mm (quatro virgula setenta e cinco milimetros); com janela de inspeção para passagem de cabos; conforme especificação CET-RIO. Fornecimento. | un | 4000
ST 65.05.0638 (/) | Coluna de aço, cilíndrica para até 2 (dois) braços projetados capazes de sustentar, cada um semáforo e placa de 3m2 (três metros quadrados); coluna galvanizada a fogo; altura util total de 5,00m (cinco metros); diâmetro igual a 114,3mm (cento e quatorze virgula três milímetros); espessura de 4,75mm (quatro virgula setenta e cinco milimetros); com janela de inspeção para passagem de cabos, com caixa do nó para fixação dos braços giratórios; conforme especificação CET-RIO. Fornecimento | un | 3800
ST 65.05.0640 (/) | Braço projetado de aço para sustentação de semáforo e placa até 3m2 (três metros quadrados), galvanizado a fogo; para fixação em coluna cilindrica giratória, projeção de 2,70m (dois metros e setenta centímetros); diâmetro de 101,6mm (cento e um virgula seis milimetros); espessura de 4,75mm (quatro vírgula setenta e cinco milímetros); conforme especificação CET-RIO. Fornecimento. | un | 2328
ST 65.05.0650 (/) | Braço projetado de aço para sustentação de semáforo e placa até 3m2 (três metros quadrados), galvanizado a fogo; para fixação em coluna cilíndrica giratória, projeção de 2,80m (dois metros e oitenta centímetros); diâmetro junto à flange de 123mm (cento e vinte e três milímetros); conforme especificação CET-RIO. Fornecimento. | un | 1529.86
ST 65.05.0690 (/) | Braço projetado de aço para sustentação de semáforo e placa até 3m2 (três metros quadrados), galvanizado a fogo; para fixação em coluna cônica cilindrica giratória, projeção de 3,70m (três metros e setenta centímetros); diâmetro de 101,6mm (cento e um virgula seis milimetros); espessura de 4,75mm (quatro vírgula setenta e cinco milímetros); conforme especificação CET-RIO. Fornecimento. | un | 2278
ST 65.05.0700 (/) | Braço projetado de aço para sustentação de semáforo e placa até 3m2 (três metros quadrados), galvanizado a fogo; para fixação em coluna cônico contínua tipo I, projeção de 3,70m (três metros e setenta centímetros); diâmetro junto à flange de 123mm (cento e vinte e três milímetros); conforme especificação CET-RIO. Fornecimento. | un | 1729.17
ST 65.05.0730 (/) | Braço projetado de aço para sustentação de semáforo e placa até 3m2 (três metros quadrados), galvanizado a fogo; para fixação em coluna cilindrica giratória, projeção de 4,70m (quatro metros e setenta centímetros); diâmetro de 101,6mm (cento e um virgula seis milimetros); espessura de 4,75mm (quatro vírgula setenta e cinco milímetros); conforme especificação CET-RIO. Fornecimento | un | 2328
ST 65.05.0750 (/) | Braço projetado de aço para sustentação de semáforo e placa até 3m2 (três metros quadrados), galvanizado a fogo; para fixação em coluna cônico contínua tipo I, projeção de 4,70m (quatro metros e setenta centímetros); diâmetro junto à flange de 123mm (cento e vinte e três milímetros); conforme especificação CET-RIO. Fornecimento. | un | 2178.01
ST 65.05.0755 (/) | Braço projetado de aço para sustentação de semáforo e placa ate 3m2 (três metros quadrados), galvanizado a fogo; para fixação em coluna cônico continua tipo I, projeção de 5,50m (cinco metros e cinquenta centímetros); diâmetro junto a flange de 123mm (cento e vinte e três milímetros); conforme especificação CET-RIO. Fornecimento | un | 3900
ST 65.05.0760 (/) | Braço projetado de aço para sustentação de semáforo e placa de até 4,50m2; galvanizado a fogo; para fixação em coluna cônica tipo II; projeção de 6m; 173mm de diâmetro junto à flange; conforme especificação da CET-RIO. Fornecimento. | un | 2705.75
ST 65.05.0800 (/) | Poste de aço galvanizado, cônico, contínuo, reto, poligonal, 12m de altura, para suporte à câmera de TV. Fornecimento e assentamento. | un | 5855.74
ST 65.10 Pórticos, Semi-pórticos e Treliças
ST 65.10.0050 (/) | Pórtico, coluna tubular, em aço galvanizado à quente, treliça para sustentação das placas, chumbadores para fixação, vão de 13,20m. Fornecimento. | un | 60612.29
ST 65.10.0100 (/) | Pórtico, coluna tubular, em aço galvanizado à quente, treliça para sustentação das placas, chumbadores para fixação, vão de 15,20m. Fornecimento. | un | 74549.13
ST 65.10.0150 (/) | Pórtico, coluna tubular, em aço galvanizado à quente, treliça para sustentação das placas, chumbadores para fixação, vão de 17,20m. Fornecimento. | un | 96893.29
ST 65.10.0200 (/) | Pórtico, coluna tubular, em aço galvanizado à quente, treliça para sustentação das placas, chumbadores para fixação, vão de 18,80m. Fornecimento. | un | 120445.46
ST 65.10.0250 (/) | Pórtico, coluna tubular, em aço galvanizado à quente, treliça para sustentação das placas, chumbadores para fixação, vão de 22,40m. Fornecimento. | un | 94486.96
ST 65.10.0300 (/) | Semi-pórtico simples, em aço galvanizado à quente, bandeira simples, viga treliçada em balanço e chumbadores para fixação, coluna tubular, vão de 5,10m. Fornecimento. | un | 39363
ST 65.10.0350 (/) | Semi-pórtico simples, em aço galvanizado à quente, bandeira simples, viga treliçada em balanço e chumbadores para fixação, coluna tubular, vão de 8,60m. Fornecimento. | un | 51932.44
ST 65.10.0400 (/) | Semi-pórtico duplo, coluna tubular em aço galvanizado à quente, treliças em balanço para sustentação das placas e chumbadores para fixação, vão de 5,10m. Fornecimento. | un | 46890.37
ST 65.10.0450 (/) | Semi-pórtico duplo, coluna tubular em aço galvanizado à quente, treliças em balanço para sustentação das placas e chumbadores para fixação, vão de 8,60m. Fornecimento. | un | 58032.01
ST 65.15 Serviços de Assentamento e Montagem de Postes e Pórticos
ST 65.15.0050 (A) | Assentamento de poste simples de aço, diâmetro de 2", inclusive abertura de furo, fundação e recomposição do piso. | un | 52.49
ST 65.15.0100 (A) | Assentamento de poste simples de aço, diâmetro maior que 4", inclusive abertura de furo, fundação e recomposição do piso. | un | 221.13
ST 65.15.0150 (A) | Assentamento e montagem de poste de aço com braço projetado, inclusive abertura de furo, fundação e recomposição do piso. | un | 280.37
ST 65.15.0170 (A) | Assentamento de coluna de aço cônica contínua tipo I para até 4 (quato) braços projetados capazes de sustentar, cada um, semáforo e placa de 3m2 (três metros quadrados) fixada por chumbadores engastados em fundação de concreto, exclusive fundação, exclusive fornecimento da coluna. | un | 202.43
ST 65.15.0173 (/) | Assentamento de coluna cônica contínua tipo II para 1 (um) ou 2 (dois) braços projetados capazes de sustentar, cada um, semáforo e placa de até 4,5m2 fixada por chumbadores engastados em fundação de concreto, exclusive fundação, exclusive fornecimento da coluna. | un | 212.4
ST 65.15.0176 (/) | Assentamento e montagem de uma coluna de pórtico ou de semi-pórtico, fixada por parafusos chumbadores engastados em fundação. | un | 533.35
ST 65.15.0180 (/) | Montagem de braço projetado de aço em coluna de aço cônica contínua tipo I assentada, exclusive o fornecimento do braço. | un | 54.05
ST 65.15.0186 (/) | Montagem de braço projetado em coluna de aço cônica contínua tipo II assentada, exclusive o fornecimento do braço. | un | 98.38
ST 65.15.0190 (/) | Montagem de treliça de pórtico, com fornecimento das ferragens de fixação, exclusive a treliça. Para vão entre 13,00 e 23,00m. | un | 1001.26
ST 65.15.0196 (/) | Montagem de treliça de semipórtico, com fornecimento das ferragens de fixação, exclusive a treliça. Para vão entre 5,00 e 10,00m. | un | 676.25
ST 65.15.0200 (A) | Retirada de poste simples de aço, diâmetro de 2". | un | 31.88
ST 65.15.0250 (A) | Retirada de poste simples de aço, diâmetro maior que 4". | un | 181.28
ST 65.15.0300 (/) | Retirada de poste com braço projetado, diâmetro maior que 4". | un | 270.93
ST 65.15.0340 (/) | Bloco de concreto armado medindo (0,60 x 0,60 x 1,00)m para uma coluna de aço cônica contínua para instalação de até 4 braços projetados para sinalização. | un | 291.31
ST 65.15.0350 (A) | Base de concreto para uma coluna de pórtico. | un | 682.47
ST 65.15.1000 (/) | Retirada de braço projetado de aço para sustentação de semáforo e placa de até 4,5m2, projeção de 6m, 173mm de diâmetro junto à flange, fixado em coluna cônica contínua tipo II | un | 62.65
ST 65.15.1200 (/) | Retirada de coluna de aço contínua tipo II com altura útil total de 5m e diâmetro na base igual a 300mm. | un | 103.58
ST 65.20 Acessórios
ST 65.20.0050 (/) | Cinta simples para fixação do conjunto de sustentação de sinalização vertical (semáforos e placas), conforme desenho nº 1859-PD. Fornecimento. | par | 6
ST 65.20.0100 (/) | Cinta dupla para fixação do conjunto de sustentação de sinalização vertical (semáforos e placas), conforme desenho nº 1859-PD. Fornecimento. | par | 12
ST 70 Sinalização Vertical
ST 70.05 Placas de Alumínio
ST 70.05.0050 (/) | Placa de sinalização de alumínio com fundo, símbolos e tarjas pintados, inclusive elementos de fixação, conforme especificação da CET-RIO. Fornecimento. | m2 | 360
ST 70.05.0100 (/) | Placa de sinalização de alumínio com fundo pintado, símbolos e tarjas em película refletiva com esferas inclusas tipo I-A da NBR14644, inclusive elementos de fixação, conforme especificação da CET-RIO. Fornecimento. | m2 | 419
ST 70.05.0150 (/) | Placa de sinalização de alumínio com fundo, símbolos e tarjas em película refletiva com esferas inclusas tipo I-A da NBR14644, inclusive elementos de fixação, conforme especificação da CET-RIO. Fornecimento. | m2 | 526.57
ST 70.05.0200 (/) | Placa de sinalização de alumínio com fundo em película refletiva com esferas inclusas tipo I-A da NBR14644, símbolos e tarjas em película refletiva com esferas encapsuladas tipo II da NBR14644, inclusive elementos de fixação, conforme especificação CET-RIO. Fornecimento. | m2 | 580
ST 70.05.0250 (/) | Placa de sinalização de alumínio com fundo, símbolos e tarjas em película refletiva com esferas encapsuladas tipo II da NBR14644, inclusive elementos de fixação, conforme especificação CET-RIO. Fornecimento. | m2 | 677.32
ST 70.05.0300 (/) | Placa de sinalização modulada de alumínio com fundo, símbolos e tarjas em película refletiva com esferas inclusas tipo I-A da NBR14644, inclusive elementos de fixação, conforme especificação da CET-RIO. Fornecimento. | m2 | 730.13
ST 70.05.0350 (/) | Placa de sinalização modulada de alumínio com fundo em película refletiva com esferas inclusas tipo I-A da NBR14644, símbolos e tarjas em película refletiva com esferas encapsuladas tipo II-A da NBR14644, inclusive elementos de fixação, conforme especificação CET-RIO. Fornecimento. | m2 | 801.36
ST 70.05.0400 (/) | Placa de sinalização modulada de alumínio com fundo, símbolos e tarjas em película refletiva com esferas encapsuladas tipo II da NBR14644, inclusive elementos de fixação, conforme especificação CET-RIO. Fornecimento. | m2 | 951.55
ST 70.10 Placas de Fibra de Vidro
ST 70.10.0050 (/) | Placa de regulamentação, diâmetro de 500mm, fabricada em fibra de vidro pelo sistema S.M.C. Fornecimento. | un | 65.36
ST 70.12 Placas não Metálicas
ST 70.12.0100 (/) | Placa de sinalização, confeccionada em chapa de Pet 2,4mm com fundo, textos e tarjas em película refletiva, esferas inclusas tipo 1-A da NBR 14.644, inclusive elementos de fixação, conforme especificação da CETRIO. Fornecimento. | m2 | 408
ST 70.15 Serviços de Instalação e Retirada de Placas
ST 70.15.0050 (A) | Instalação e retirada de placas em postes simples, CET-RIO ou postes RIOLUZ. | un | 33.61
ST 70.15.0100 (A) | Instalação e retirada de placas em postes duplos. | un | 67.22
ST 70.15.0150 (/) | Instalação ou retirada de placas em braço projetado. | un | 180.17
ST 70.15.0200 (/) | Instalação e retirada de painéis modulados em pórticos ou semi-pórticos. | m2 | 99.38
ST 70.20 Serviços e Materiais para Fabricação de Placas
ST 70.20.0050 (/) | Película refletiva de esferas inclusas (grau técnico), em rolo de 610mmx20m. Fornecimento. | rolo | 1388.84
ST 70.20.0100 (/) | Aplicação de película refletiva com esferas inclusas tipo I-A da NBR 14644, em placas de sinalização, medida pela área envolvente da película empregada, tanto no fundo, como na mensagem. | m2 | 150.83
ST 70.20.0150 (/) | Aplicação de película refletiva com esferas encapsuladas, tipo II da NBR14644, em placas de sinalização, medida pela área envolvente da película empregada, tanto no fundo, como na mensagem. | m2 | 475.72
ST 70.20.0200 (/) | Película anti-pichação para placas de sinalização. | m2 | 68.82
ST 70.20.0250 (/) | Tinta esmalte sintético para silk-screen, na cor branca, lata de 900ml. Fornecimento. | un | 53.19
ST 70.20.0300 (/) | Tinta esmalte sintético para silk-screen, na cor preta, lata de 900ml. Fornecimento. | un | 45
ST 70.20.0350 (/) | Tinta esmalte sintético para silk-screen, na cor amarela, lata de 900ml. Fornecimento. | un | 61.38
ST 70.20.0400 (/) | Tinta esmalte sintético para silk-screen, na cor azul, lata de 900ml. Fornecimento. | un | 61.47
ST 70.20.0450 (/) | Tinta esmalte sintético para silk-screen, na cor vermelha, lata de 900ml. Fornecimento. | un | 110.07
ST 70.25 Elementos de Fixação
ST 70.25.0050 (/) | Fita de aço galvanizado, com 19mm de largura e 0,50mm de espessura, conforme especificação da CET-RIO. Fornecimento. | Kg | 10
ST 70.25.0100 (/) | Selo de aço galvanizado, para fixação de fitas de (19x0,50)mm, conforme especificação da CET-RIO. Fornecimento. | un | 0.24
ST 70.25.0200 (/) | Suporte para fixação de placas, fabricado em perfil "U" de 1 3/4"x5/8", em chapas de aço galvanizado de 2mm de espessura, comprimento de 400mm, com abraçadeira para fixação em hastes de 2" de diâmetro externo, conforme especificação da CET-RIO. Fornecimento. | un | 189.49
ST 70.25.0250 (/) | Suporte para fixação de placas, fabricado em perfil "U" de 1 3/4"x5/8", em chapas de aço galvanizado de 2mm de espessura, comprimento de 700mm, com abraçadeira para fixação em hastes de 2" de diâmetro externo, conforme especificação da CET-RIO. Fornecimento. | un | 221.51
ST 70.25.0300 (/) | Suporte para fixação de placas, fabricado em perfil "U" de 1 3/4"x5/8", em chapas de aço galvanizado de 2mm de espessura, comprimento de 700mm, com abraçadeira para fixação em hastes de 4" de diâmetro externo, conforme especificação da CET-RIO. Fornecimento. | un | 185
ST 75 Sinalização Horizontal
ST 75.05 Serviços de Sinalização Horizontal
ST 75.05.0050 (A) | Sinalização horizontal com resina acrílica, em projetos até 60m2, conforme especificações da CET-RIO. | m2 | 58.59
ST 75.05.0100 (A) | Sinalização horizontal com resina acrílica, em projetos de 60m2 até 160m2, conforme especificações da CET-RIO. | m2 | 30.68
ST 75.05.0150 (A) | Sinalização horizontal com resina acrílica, em projetos acima de 160m2, conforme especificações da CET-RIO. | m2 | 24.67
ST 75.05.0200 (A) | Sinalização horizontal com massa termoplástica, aplicada por aspersão, conforme especificação CET-RIO, em projetos até 100m2. | m2 | 67.55
ST 75.05.0250 (A) | Sinalização horizontal com massa termoplástica, aplicada por aspersão, conforme especificação CET-RIO, em projetos entre 100m2 e 400m2. | m2 | 41.14
ST 75.05.0300 (A) | Sinalização horizontal com massa termoplástica, aplicada por aspersão, conforme especificação CET-RIO, em projetos acima de 400m2. | m2 | 29.84
ST 75.05.0350 (A) | Sinalização horizontal com massa termoplástica, aplicada por extrusão, em projetos até 60m2, conforme especificações da CET-RIO. | m2 | 113.33
ST 75.05.0400 (A) | Sinalização horizontal com massa termoplástica, aplicada por extrusão, em projetos entre 60m2 e 150m2, conforme especificações da CET-RIO. | m2 | 71.17
ST 75.05.0450 (A) | Sinalização horizontal com massa termoplástica, aplicada por extrusão, em projetos acima de 150m2, conforme especificações da CET-RIO. | m2 | 55.89
ST 75.05.0500 (/) | Retirada de massa termoplástica. | m2 | 65.48
ST 75.05.0550 (/) | Retirada de pintura a base de resina acrílica. | m2 | 8.48
ST 75.05.0600 (/) | Aplicação de selante asfáltico à base de acrílicas para pavimentos de concreto, usado como imprimador para material termoplástico, inclusive fornecimento dos materiais necessários conforme especificação CET-RIO. | m2 | 16.81
ST 75.05.0650 (/) | Tacha, instalação, conforme especificação CET-RIO. | un | 5.03
ST 75.05.0700 (/) | Tachão, instalação, conforme especificação CET-RIO. | un | 10.54
ST 75.05.0750 (/) | Instalação de segregador, conforme especificação CET-RIO. | un | 18.43
ST 75.10 Fornecimento de Materiais para Sinalização Horizontal
ST 75.10.0151 (/) | Tacha monodirecional, conforme especificação CET-RIO. Fornecimento. | un | 11.5
ST 75.10.0201 (/) | Tacha bidirecional, conforme especificação CET-RIO. Fornecimento. | un | 12.9
ST 75.10.0351 (/) | Tachão monodirecional, conforme especificação CET-RIO. Fornecimento. | un | 40
ST 75.10.0401 (/) | Tachão bidirecional, conforme especificação CET-RIO. Fornecimento. | un | 45
ST 75.10.0450 (/) | Segregador, conforme especificação CET-RIO. Fornecimento. | un | 82.5
ST 75.15 Laminado Elastoplástico
ST 75.15.0050 (/) | Símbolos em laminado elastoplástico, com 1,5mm de espessura e com medidas diversas, em cores, com micro-esferas de vidro. Em projetos que utilizem entre 150 e 500m2 do material. Fornecimento e aplicação. | m2 | 195.51
ST 75.15.0100 (/) | Símbolos em laminado elastoplástico, com 1,5mm de espessura e com medidas diversas, em cores, com micro-esferas de vidro. Em projetos que utilizem entre 500 e 1000m2 do material. Fornecimento e aplicação. | m2 | 195.51
ST 75.15.0150 (/) | Símbolos em laminado elastoplástico, com 1,5mm de espessura e com medidas diversas, em cores, com micro-esferas de vidro. Em projetos que utilizem acima de 1000m2 do material. Fornecimento e aplicação. | m2 | 195.51
ST 75.15.0200 (/) | Laminado elastoplástico em faixas, com espessura de 1,5mm e até 50cm de largura, na cor branca, com micro-esferas de vidro. Em projetos que utilizem entre 150 e 500m2 do material. Fornecimento e aplicação. | m2 | 178.71
ST 75.15.0250 (/) | Laminado elastoplástico em faixas, com espessura de 1,5mm e até 50cm de largura, na cor amarela, com micro-esferas de vidro. Em projetos que utilizem entre 150 e 500m2 do material. Fornecimento e aplicação. | m2 | 178.71
ST 75.15.0300 (/) | Laminado elastoplástico em faixas, com espessura de 1,5mm e até 50cm de largura, colorido (exceto branco e amarelo), com micro-esferas de vidro. Em projetos que utilizem entre 150 e 500m2 do material. Fornecimento e aplicação. | m2 | 180.81
ST 75.15.0350 (/) | Laminado elastoplástico em faixas, com espessura de 1,5mm e até 50cm de largura, na cor branca, com micro-esferas de vidro. Em projetos que utilizem entre 500 e 1000m2 do material. Fornecimento e aplicação. | m2 | 178.71
ST 75.15.0400 (/) | Laminado elastoplástico em faixas, com espessura de 1,5mm e até 50cm de largura, na cor amarela, com micro-esferas de vidro. Em projetos que utilizem entre 500 e 1000m2 do material. Fornecimento e aplicação. | m2 | 178.71
ST 75.15.0450 (/) | Laminado elastoplástico em faixas, com espessura de 1,5mm e até 50cm de largura, colorido (exceto branco e amarelo), com micro-esferas de vidro. Em projetos que utilizem entre 500 e 1000m2 do material. Fornecimento e aplicação. | m2 | 180.81
ST 75.15.0500 (/) | Laminado elastoplástico em faixas, com espessura de 1,5mm e até 50cm de largura, na cor branca, com micro-esferas de vidro. Em projetos que utilizem acima de 1000m2 do material. Fornecimento e aplicação. | m2 | 178.71
ST 75.15.0550 (/) | Laminado elastoplástico em faixas, com espessura de 1,5mm e até 50cm de largura, na cor amarela, com micro-esferas de vidro. Em projetos que utilizem acima de 1000m2 do material. Fornecimento e aplicação. | m2 | 178.71
ST 75.15.0600 (/) | Laminado elastoplástico em faixas, com espessura de 1,5mm e até 50cm de largura, colorido (exceto branco e amarelo), com micro-esferas de vidro. Em projetos que utilizem acima de 1000m2 do material. Fornecimento e aplicação. | m2 | 180.81
ST 80 Dispositivos de Segurança
ST 80.05 Gradis e Defensas
ST 80.05.0050 (A) | Gradil para canalização e proteção de pedestres com painel de tela, com largura de 1,50m e altura de 1m, formado por moldura tubular com diâmetro de 60mm, envolvendo quadro de tela de aço expandido, conforme especificações da CET-RIO. Fornecimento e assentamento. | un | 1961.06
ST 80.05.0100 (A) | Gradil para canalização e proteção de pedestres com painel de propaganda, com largura de 1,50m e altura de 1m, formado por moldura tubular com diâmetro de 60mm, envolvendo quadro de chapa de aço, conforme especificações da CET-RIO. Fornecimento e assentamento. | un | 2248.96
ST 80.05.0150 (B) | Defensa de (1,50x1,50)m para proteção de pedestres, instalada em passeios, padrão Rio-Cidade Laranjeiras, formada por 2 tubos de 6" na vertical e 3 tubos na horizontal, sendo um tubo de 3" na parte superior e dois tubos de 1" na parte inferior, fixados por encaixe, com tratamento anticorrosivo e pintura. Fornecimento e instalação. | mod | 849.8
ST 85 Diversos
ST 85.05 Equipamentos e Materiais para Operações de Tráfego
ST 85.05.0050 (/) | Cone de sinalização, altura de 750mm, conforme especificação da CET-RIO. Fornecimento. | un | 103.55
ST 85.05.0100 (/) | Cone de sinalização, refletivo, flexível, altura de 900mm, conforme especificação da CET-RIO. Fornecimento. | un | 210
ST 85.05.0150 (/) | Locação mensal de rádio transmissor-receptor. | un.mês | 50
TC Transporte, Carga e Descarga
Nota: As marcas indicadas servem apenas para definir o modelo e o padrão de qualidade.
TC 05 Transportes
Nota: As despesas de transporte constam de 2 parcelas, uma considerando o custo da operação de carga e descarga do material e outra dependendo da distância a vencer, o transporte propriamente dito. O fator Km existente nos itens de transporte refere-se à distância desde o embarque até o ponto de destino. A despesa com o retorno já está incluída no custo unitário.
TC 05.05 Transportes
TC 05.05.0050 (/) | Transporte de carga de qualquer natureza; exclusive as despesas de carga e descarga tanto de espera do caminhão como de servente ou equipamento auxiliar, em baixa velocidade (Vm=30Km/h), em Caminhão de Carroceria Fixa, a óleo diesel com capacidade útil de 7,5t. | t.Km | 1.2
TC 05.05.0100 (/) | Transporte de carga de qualquer natureza; exclusive as despesas de carga e descarga tanto d espera do caminhão como de servente ou equipamento auxiliar, em média velocidade (Vm=40Km/h), em Caminhão de Carroceria Fixa a óleo diesel, com capacidade útil de 7,5t. | t.Km | 0.9
TC 05.05.0150 (/) | Transporte de carga de qualquer natureza; exclusive as despesas de carga e descarga tanto da espera do caminhão como de servente ou equipamento auxiliar, em alta velocidade (Vm=50Km/h), em Caminhão de Carroceria Fixa a óleo diesel, com capacidade útil de 7,5t. | t.Km | 0.72
TC 05.05.0200 (/) | Transporte de carga de qualquer natureza; exclusive as despesas de carga e descarga tanto da espera do caminhão como de servente ou equipamento auxiliar, em baixa velocidade (Vm=30Km/h), em Caminhão de Carroceria Fixa, a óleo diesel com capacidade útil de 7,5t, considerando o caminhão equipado com guindauto de 3,5t. | t.Km | 1.62
TC 05.05.0250 (/) | Transporte de carga de qualquer natureza; exclusive as despesas de carga e descarga tanto da espera do caminhão como de servente ou equipamento auxiliar, em média velocidade (Vm=40Km/h), em Caminhão de Carroceria Fixa a óleo diesel, com capacidade útil de 7,5t, considerando o caminhào com guindauto de 3,5t. | t.Km | 1.22
TC 05.05.0300 (/) | Transporte de carga de qualquer natureza; exclusive as despesas de carga e descarga tanto da espera do caminhão como de servente ou equipamento auxiliar, em alta velocidade (Vm= 50Km/h), em Caminhão de Carroceria Fixa a óleo diesel, com capacidade útil de 7,5t, considerando o caminhão equipado com guindauto de 3,5t. | t.Km | 0.97
TC 05.05.0320 (/) | Transporte de carga de qualquer natureza; exclusive as despesas de carga e descarga tanto da espera do caminhao como de servente ou equipamento auxiliar, em velocidade reduzida (Vm=20km/h), em Caminhão Basculante a oleo diesel, com capacidade util de 8t. | t.Km | 1.43
TC 05.05.0350 (/) | Transporte de carga de qualquer natureza; exclusive as despesas de carga e descarga tanto da espera do caminhão como de servente ou equipamento auxiliar, em baixa velocidade (Vm=30Km/h), em Caminhão Basculante a óleo diesel, com capacidade útil de 8t. | t.Km | 0.96
TC 05.05.0400 (/) | Transporte de carga de qualquer natureza; exclusive as despesas de carga e descarga tanto da espera do caminhão como de servente ou equipamento auxiliar, em média velocidade (Vm=40Km/h), em Caminhão Basculante a óleo diesel, com capacidade útil de 8t. | t.Km | 0.72
TC 05.05.0450 (/) | Transporte de carga de qualquer natureza; exclusive as despesas de carga e descarga tanto da espera do caminhão como de servente ou equipamento auxiliar, em alta velocidade (Vm=50Km/h), em Caminhão Basculante a óleo diesel, com capacidade útil de 8t. | t.Km | 0.57
TC 05.05.0470 (/) | Transporte de carga de qualquer natureza; exclusive as despesas de carga e descarga tanto de espera do caminhao como do servente ou equipamento auxiliar, em velocidade reduzida (Vm=20Km/h), em Caminhao Basculante a oleo diesel, com capacidade util de 12t. | t.Km | 1.16
TC 05.05.0500 (/) | Transporte de carga de qualquer natureza; exclusive as despesas de carga e descarga tanto de espera do caminhão como do servente ou equipamento auxiliar, em baixa velocidade (Vm=30Km/h), em Caminhão Basculante a óleo diesel, com capacidade útil de 12t. | t.Km | 0.78
TC 05.05.0550 (/) | Transporte de carga de qualquer natureza; exclusive as despesas de carga e descarga tanto da espera do caminhão como de servente ou equipamento auxiliar, em média velocidade (Vm=40Km/h), em Caminhão Basculante a óleo diesel, com capacidade útil de 12t. | t.Km | 0.58
TC 05.05.0600 (/) | Transporte de carga de qualquer natureza; exclusive as despesas de carga e descarga tanto da espera do caminhão como de servente ou equipamento auxiliar, em alta velocidade (Vm=50Km/h), em Caminhão Basculante a óleo diesel, com capacidade útil de 12t. | t.Km | 0.47
TC 05.05.0620 (/) | Transporte de carga de qualquer natureza; exclusive as despesas de carga e descarga tanto de espera do caminhao como do servente ou equipamento auxiliar, em velocidade reduzida (Vm=20Km/h), em Caminhao Basculante a oleo diesel, com capacidade util de 17t. | t.Km | 0.94
TC 05.05.0650 (/) | Transporte de carga de qualquer natureza; exclusive as despesas de carga e descarga tanto de espera do caminhão como do servente ou equipamento auxiliar, em baixa velocidade (Vm=30Km/h), em Caminhão Basculante a óleo diesel, com capacidade útil de 17t. | t.Km | 0.62
TC 05.05.0700 (/) | Transporte de carga de qualquer natureza; exclusive as despesas de carga e descarga tanto de espera do caminhão como do servente ou equipamento auxiliar, em média velocidade (Vm=40Km/h), em Caminhão Basculante a óleo diesel, com capacidade útil de 17t. | t.Km | 0.47
TC 05.05.0750 (/) | Transporte de carga de qualquer natureza; exclusive as despesas de carga e descarga tanto de espera do caminhão como do servente ou equipamento auxiliar, em alta velocidade (Vm=50Km/h), em Caminhão Basculante a óleo diesel, com capacidade útil de 17t. | t.Km | 0.37
TC 05.05.0800 (/) | Transporte até 30Km, montagem e desmontagem de bate estacas com martelo de 1,5t/2,2t, inclusive horas improdutivas da equipe e do equipamento na ida/volta, na montagem e desmontagem. | un | 9700.74
TC 05.05.0850 (/) | Transporte até 30Km, montagem e desmontagem de bate estacas com martelo de 2,5t/3t, inclusive horas improdutivas da equipe e do equipamento na ida/volta, na montagem e desmontagem. | un | 13428.15
TC 05.05.0900 (/) | Transporte de carga de qualquer natureza; exclusive as despesas de carga e descarga tanto da espera do servente e manobra do equipamento auxiliar, à velocidade média de 5Km/h, em Dumper de 18HP a óleo diesel com capacidade útil de 2,3t ou 850l. | t.Km | 7.77
TC 05.10 Transporte Horizontal Manual
TC 05.10.0050 (/) | Transporte horizontal de material à granel em carrinho de mão, inclusive carga a pá. | t.dam | 4.19
TC 05.10.0100 (/) | Transporte manual de materiais diversos encosta abaixo, inclusive carga e descarga. | t.dam | 15.51
TC 05.10.0150 (A) | Transporte manual de materiais diversos encosta acima, inclusive carga e descarga. | t.dam | 23.27
TC 05.10.0500 (/) | Transporte manual de materiais diversos em manguezal, inclusive carga e descarga em cesto tipo COMLURB (muda e lixo). | t.dam | 31.02
TC 05.15 Transportes com Carga e Descarga
TC 05.15.0050 (/) | Coleta e transporte de resíduos em caçamba estacionária "Roll-On/Roll-Off", aberta, com capacidade aproximada de 35m3, com mínimo de 40 coletas por mês. | un | 1433
TC 05.15.0100 (/) | Retirada de entulho de obra em caçamba de aço com 5m³ de capacidade, inclusive carregamento do container, transporte e descarga, exclusive tarifa de disposição final. | m3 | 62.41
TC 10 Carga e Descarga
TC 10.05 Carga e Descarga
TC 10.05.0050 (/) | Carga e descarga manual de material que exija o concurso de mais de 1 servente para cada peça, vergalhões, cançoeiras, caixas, meio-fios, em Caminhão de Carroceria Fixa, a óleo diesel, com capacidade útil de 7,5t, inclusive o tempo de carga, descarga e manobra. | t | 63.51
TC 10.05.0100 (/) | Carga e descarga manual de peças de peso reduzido: tijolos, telhas, cimento e agregados em sacos, em Caminhão de Carroceria Fixa a óleo diesel, com capacidade útil de 7,5t, inclusive tempo de carga, descarga e manobra. | t | 35.36
TC 10.05.0150 (/) | Carga manual e descarga mecânica de material à granel (agregados, pedra-de-mão, paralelos, terra e escombro), compreendendo os tempos para carga, descarga e manobras do Caminhão Basculante a óleo diesel, com capacidade útil de 8t, empregando 2 serventes na carga. | t | 21.08
TC 10.05.0200 (/) | Carga manual e descarga mecânica de material a granel (agregados, pedra-de-mão, paralelos, terra e escombro), compreendendo os tempos para carga, descarga e manobras do Caminhão Basculante a óleo diesel, com capacidade útil de 8t, empregando 4 serventes na carga. | t | 16.61
TC 10.05.0250 (/) | Carga manual e descarga mecânica de material à granel (agregados, pedra-de-mão, paralelos, terra e escombro), compreendendo os tempos para carga, descarga e manobras do equipamento Dumper 18Hp a óleo diesel, com capacidade útil de 2,3t ou 850l, empregando 2 serventes na carga. | t | 19.41
TC 10.05.0300 (/) | Carga manual e descarga mecânica de material à granel (agregados, pedra-de-mão, paralelos, terra e escombro), compreendendo os tempos para carga, descarga e manobras do Caminhão Basculante a óleo diesel, com capacidade útil de 12t, empregando 4 serventes na carga. | t | 17.46
TC 10.05.0350 (/) | Carga e descarga mecânica, com Pá-Carregadeira e Caminhão Basculante a óleo diesel, consideradas para o caminhão a espera, manobra, carga e descarga e quanto à carregadeira, espera e operação. | t | 1.15
TC 10.05.0400 (/) | Carga e descarga mecânica de tubos de ferro fundido, com o diâmetro de 40cm, inclusive o tempo de carga , descarga e manobra do Caminhão de Carroceria Fixa, a óleo diesel, com capacidade útil de 7,5t, inclusive os mesmos tempos de Guindauto Munck de 4t. | t | 51.94
TC 10.05.0450 (/) | Carga e descarga mecânica de tubos de concreto, com diâmetro de 20cm, inclusive o tempo de carga, descarga e manobra do caminhão de carroceria fixa, a óleo diesel, com capacidade útil de 7,5t ; inclusive os mesmos tempos de guindauto munck de 4t. | t | 61.31
TC 10.05.0500 (/) | Carga e descarga mecânica de tubos de concreto, com diâmetro de 40cm, inclusive o tempo de carga, descarga e manobra do caminhão de carroceria fixa, a óleo diesel, com capacidade útil de 7,5t ; inclusive os mesmos tempos de guindauto munck de 4t. | t | 68.06
TC 10.05.0550 (/) | Carga e descarga mecânica de tubos de concreto, com diâmetro de 60cm, inclusive o tempo de carga, descarga e manobra do caminhão de carroceria fixa, a óleo diesel, com capacidade útil de 7,5t ; inclusive os mesmos tempos de guindauto munck de 4t. | t | 77.52
TC 10.05.0600 (/) | Carga e descarga mecânica de tubos de concreto, com diâmetro de 80cm, inclusive o tempo de carga, descarga e manobra do caminhão de carroceria fixa, a óleo diesel, com capacidade útil de 7,5t ; inclusive os mesmos tempos de guindauto munck de 4t. | t | 128.8
TC 10.05.0650 (/) | Carga e descarga mecânica de tubos de concreto, com diâmetro de 100cm, inclusive o tempo de carga, descarga e manobra do caminhão de carroceria fixa, a óleo diesel, com capacidade útil de 7,5t ; inclusive os mesmos tempos de guindauto munck de 4t. | t | 147.36
TC 10.05.0700 (/) | Disposição final de materiais e resíduos de obras em locais de operação e disposição final apropriados, autorizados e/ou licenciados pelos órgãos de licenciamento e de controle ambiental, medida por tonelada transportada, sendo comprovada conforme legislação pertinente. | t | 15

## DADOS (hidden)
TIPO
I
C
REFERENCIAL
CESAN
COMP
DER
IOPES
MERC
SCORIO
SICRO
SINAPI

## Auxiliar (hidden)
AE 099 V009
Tipologia | Limites de BDI
| Mín | Máx.
Edificações | 20.34 | 25
Fornecimento de Materiais e Equipamentos | 11.1 | 16.8
Portuárias, Marítimas e Fluviais | 22.8 | 30.95
Redes de Água, Esgoto ou Correlatas | 20.76 | 26.44
Rodovias e Ferrovias | 19.6 | 24.23
Tipologia da Obra | BDI
| Mín | Máx.
#REF! | #REF! | #REF!
Verificação
Com Desoneração | #REF!
Sem Desoneração | #REF!
#REF!

## BDI
DETALHAMENTO DO BDI
OBRA: | Drenagem e Pavimentação das Ruas Galdino Farias e Getúlio Vargas Distrito de Ibituba, Baixo Guandu, ES.
CONTRATO: | 900902
1. Regime de Contribuição Previdenciária
Sem Desoneração
2. Tipo de Intervenção
Rodovias e Ferrovias
3. Incidências sobre o custo
| Administração Central - AC |  |  | 4.06 | %
| Riscos - R |  |  | 0.5 | %
| Seguros e Garantias Contratuais - S+G |  |  | 0.5 | %
| Despesas e Encargos Financeiros - DF |  |  | 1 | %
| Lucro - L |  |  | 6.95 | %
4 – Incidências sobre o preço de venda
| Despesas Tributárias - I |  |  | 8.65 | %
| ISS |  |  | 5 | %
| Base de cálculo |  |  | 100 | %
| Alíquota do ISS (sobre a base de cálculo) |  |  | 5 | %
| COFINS |  |  | 3 | %
| PIS |  |  | 0.65 | %
| INSS |  |  | 0 | %
5 – Demonstrativo de cálculo do BDI
| BDI = | (1+(AC+S+R+G))(1+DF)(1+L)) -1 = |  | 24.23%
( 1- I )
Declarações
1- Declaro para os devidos fins que, conforme legislação tributária municipal, a base de cálculo do ISS para Rodovias e Ferrovias é de 100 %, com a respectiva alíquota de 5 %.
2- Declaro para os devidos fins que o regime de Contribuição Previdenciária adotado para elaboração do orçamento foi Sem Desoneração, e que esta é a alternativa mais adequada para a Administração Pública.
| Resp. Técnico do Orçamento |  |  | Representante Legal
Nome: | Yoshito de Souza Fukuda |  | Nome: | Lastenio Luiz Cardoso
CREA/CAU: | Eng.º Civil CREA-ES 051381/D |  | CARGO: | PREFEITO MUNICIPAL
Note on B7: Escolha
Note on B10: 3.3.10.7.6.1 “Construção de Edifícios” enquadram-se:  a construção e reforma de edifícios, unidades habitacionais, escolas, hospitais, hotéis, restaurantes, armazéns e depósitos, edifícios para uso agropecuário, estações para trens e metropolitanos, estádios esportivos e quadras cobertas, instalações para embarque e desembarque de passageiros (em aeroportos, rodoviárias, portos, entre outros), penitenciárias e presídios, a construção de edifícios industriais (fábricas, oficinas, galpões industriais, entre outros), conforme classificação 4120-4 do CNAE 2.0;  pórticos, mirantes e outros edifícios de finalidade turística. 3.3.10.7.6.2 “Construção de Rodovias e Ferrovias” enquadram-se:  a construção e recuperação de autoestradas, rodovias e outras vias não urbanas para passagem de veículos, vias férreas de superfície ou subterrâneas (inclusive para metropolitanos), pistas de aeroportos;  a pavimentação de autoestradas, rodovias e outras vias não urbanas, construção de pontes, viadutos e túneis, a instalação de barreiras acústicas, a construção de praças de pedágio, a sinalização com pintura em rodovias e aeroportos, a instalação de placas de sinalização de tráfego e semelhantes, conforme classificação 4211-1 do CNAE 2.0;  a construção, pavimentação e sinalização de vias urbanas, ruas e locais para estacionamento de veículos, a construção de praças, pista de atletismo, campos de futebol e calçadas para pedestres, elevados, passarelas e ciclovias, metrô e VLT. 3.3.10.7.6.3 “Construção de Redes de Abastecimento de Água, Coleta de Esgoto e Construções Correlatas” enquadram-se:  a construção de sistemas para o abastecimento de água tratada - reservatórios de distribuição, estações elevatórias de bombeamento, linhas principais de adução de longa e média distância e redes de distribuição de água, a construção de redes de coleta de esgoto, inclusive de interceptores, estações de tratamento de esgoto (ETE), estações de bombeamento de esgoto (EBE), a construção de galerias pluviais (obras de micro e macrodrenagem);  as obras de irrigação (canais), a manutenção de redes de abastecimento de água tratada, a manutenção de redes de coleta e de sistemas de tratamento de esgoto, conforme classificação 4222-7 do CNAE 2.0;  a construção de estações de tratamento de água (ETA). 3.3.10.7.6.4 “Construção e Manutenção de Estações e Redes de Distribuição de Energia Elétrica” enquadram-se:  a construção de usinas, estações e subestações hidrelétricas, eólicas, nucleares, termoelétricas, a construção de redes de transmissão e distribuição de energia elétrica, inclusive o serviço de eletrificação rural;  a construção de redes de eletrificação para ferrovias e metropolitano, conforme classificação 4221-9/02 do CNAE 2.0;  a manutenção de redes de distribuição de energia elétrica, quando executada por empresa não produtora ou distribuidora de energia elétrica, conforme classificação 4221-9/03 do CNAE 2.0;  obras de iluminação pública e a construção de barragens e represas para geração de energia elétrica. 3.3.10.7.6.5 Para o tipo de obra “Portuárias, Marítimas e Fluviais” enquadram-se:  obras marítimas e fluviais, tais como, construção de instalações portuárias, construção de portos e marinas, construção de eclusas e canais de navegação (vias navegáveis), enrrocamentos, obras de dragagem, aterro hidráulico, barragens, represas e diques, exceto para energia elétrica, a construção de emissários submarinos, a instalação de cabos submarinos, conforme classificação 4291-0 do CNAE 2.0;  a construção de píeres e outras obras com influência direta de cursos d’água.
Note on E14: ADMINISTRAÇÃO CENTRAL Diretoria e secretarias Suprimentos e Compras Financeiro, incluindo Tesouraria e Contabilidade Jurídico Recursos Humanos Planejamento e Orçamentos Comercial Apoio e Deposito Despesas de instalação do Escritório Central Seguros do Escritório Central e Deposito Taxas para funcionamento Material de consumo (limpeza, higiene, escritório). Consumo de energia, água, telefone etc. Estes custos incidem na obra, pois a operação de uma empresa que tem em sua sede, uma estrutura montada para atender TODAS as obras em andamento é um custo que deverá ser reembolsado pela obra. A valoração destes custos deveria ser enfocada em função do faturamento anual da empresa, porém nem sempre estes dados estão disponíveis no momento de estabelecer-se o DI. Desta forma, usualmente rateia-se os custos acima do escritório central para a obra. Varia de empresa para empresa. Quando não é levantado são sugeridos valores entre 2% e 8% sobre o custo direto de produção (CD).
Note on E15: Compreende os imprevistos que são ocasionados na obra, feriados extraordinários, substituição de materiais por outros de melhor qualidade, etc. TIPOS DE IMPREVISTOS FORÇA MAIOR: NATURAIS:ENCHENTES, RAIOS, VENDAVAIS ECONÔMICOS:CRIAÇAO DE NOVOS IMPOSTOS, JORNADAS DE TRABALHO DIFERENTES SÓCIO-POLÍTICOS: GREVES, GUERRAS, SAQUES DE PREVISIBILIDADE RELATIVA: NATURAIS:CHEIAS, CHUVAS ECONÔMICOS:ATRASO DE PAGAMENTO, AUMENTO DA INFLAÇÃO, ATRASOS DE TERCEIROS HUMANOS: VARIAÇÕES DE PRODUTIVIDADE, INTERRUPÇÕES DE TRABALHO, ACORDOS JUDICIAIS DE QUESTÕES TRABALHISTAS ALEATÓRIOS: DE DIFÍCIL PREVISÃO, TAIS COMO ACIDENTES, SUBSTITUIÇÕES DE MATERIAIS, FURTOS, PERDA DE MATERIAL POR VANDALISMO, ETC.
Note on E17: Remuneração de recursos investidos pelo contratado na execução da obra em benefício de contratante. Se o contratante não dá um adiantamento para o início da obra, o contratado deverá investir um capital sobre o qual terá uma despesa financeira correspondente ao prazo entre o desembolso e o recebimento (consideramos 30 dias). É sugerido adotar o valor dos rendimentos do CDB.
Note on E19: O lucro de uma determinada obra é o resultado financeiro positivo resultante da diferença entre todas as receitas e das despesas da obra. Este valor, após o recolhimento do Imposto de renda é o lucro da Empresa, ou sua remuneração.
Note on E23: Referem-se aos tributos ou impostos cobrados sobre a receita total da obra e compreendem os impostos citados nas colunas abaixo. Segundo recomendação do TCU (Tribunal de Contas da União) o IRPJ (Imposto de Renda Pessoa Jurídica) e CSLL (Contribuição Social Sobre o Lucro Líquido) não devem ser incluídos nos orçamentos de obras, já que estão relacionados com o desempenho financeiro da empresa e não com a execução do serviço de construção civil que está sendo orçado.
Note on E29: COFINS (Contribuição para Financiamento da Seguridade Socia Financia a seguridade social pelo sistema S (SESC, SESI, SENAC, SENAI, SEST, SENAT, SENAR E SEBRAE).
Note on E30: PIS (Programa de Integração Social) - 0,65% : Financia o pagamento do seguro desemprego e do abono dos trabalhadores que ganham até dois salários mínimos, bem como o financiamento de programas de desenvolvimento econômico.

## ORCAMENTO
| PLANILHA ORÇAMENTÁRIA | [12 empty] | ADM LOCAL | SETOP 02/16 | TOTAL | RECURSO | ORÇAMENTO | SALDO | CURVA ABC | LIMITE | CATEGORIA | PERCENTUAL | QTDE | VALOR | TOTAL
| OBRA | Drenagem e Pavimentação das Ruas Galdino Farias e Getúlio Vargas Distrito de Ibituba, Baixo Guandu, ES. |  |  |  | 1.2423 | BDI: | 24.23% | [7 empty] | 1437214.38 | 453850 | #REF! | #REF! |  | #REF! | C | 50% | 21 | 0 | 0
| LOCAL | IBITUBA DISTRITO DE BAIXO GUANDU |  |  |  |  | DATA BASE: | Sinapi 07/2022 DER-Edif 06/2022 Der- Est 01/2022 |  | TEOREMA DE PARETO |  |  |  | ACEITO | 6.23% | 89538.4559 | 5000 | #REF! | < Contrapartida |  | #REF! | B | 30% | 11 | 0 | 0
AGRUPAR | ITEM | FONTE | CÓDIGO | DESCRIÇÃO | UND | QTDE | UNIT | UNIT+BDI | TOTAL | QTDE | CUSTO | PESO | ABC | ATUAL | 1.291% | 18560.37 |  |  |  |  | #REF! | A | 20% | 4 | 0 | 0
| 1 |  |  | ADMNISTRAÇÃO LOCAL |  |  |  |  | 9486.13
COMP1 | 1.1 | COMP | 1 | Administração Local | und | 1 | 7635.94 | 9486.13 | 9486.13 | 1 | 9486.13 | #REF! | #N/A
| 2 |  |  | CANTEIRO DE OBRAS |  |  |  |  | 18560.37
| 2.1 | DER | 20305 | Placa De Obra Nas Dimensões De 2.0 X 4.0 M, Padrão Der | m2 | 4.5 | 275.76 | 342.58 | 1541.61 | 4.5 | 1541.61 | #REF! | #N/A
| 2.2 | DER | 20356 | Aluguel Mensal Container Para Almoxarifado, Incl. Porta, 2 Janelas, 1 Pt Iluminação, Isolamento Térmico (Teto), Piso Em Comp. Naval Pintado, Cert. Nr18, Incl. Laudo Descontaminação. | ms | 3 | 707.4 | 878.8 | 2636.4 | 3 | 2636.4 | #REF! | #N/A
| 2.3 | DER | 20353 | Aluguel Mensal Container Para Refeitorio, Incl. Porta, 2 Janelas, Abert P/ Ar Cond., 2 Pt Iluminação, 2 Tomadas Elét. E 1 Tomada Telef. Isolamento Térmico (Paredes E Teto), Piso Em Comp. Naval Pintado, Cert. Nr18, Incl. Laudo Descontaminação. | ms | 3 | 975 | 1211.24 | 3633.72 | 3 | 3633.72 | #REF! | #N/A
| 2.4 | DER | 20355 | Aluguel Mensal Container Sanitário, Incl Porta, Básc, 2 Ptos Luz, 1 Pto Aterram., 3Vasos, 3Lavatórios, Calha Mictório, 6 Chuveiros (1 Eletrico), Torn.,Registros, Piso Comp. Naval Pintado, Cert Nr18 E Laudo Descontaminação | ms | 3 | 1017.4 | 1263.92 | 3791.76 | 3 | 3791.76 | #REF! | #N/A
| 2.5 | DER | 20344 | Mobilização E Desmobilização De Conteiner Locado Para Barracão De Obra | und | 3 | 1866.67 | 2318.96 | 6956.88 | 3 | 6956.88 | #REF! | #N/A
| 3 |  |  | DRENAGEM SUBSTERRÂNEA |  |  |  |  | 72821.94
| 3.1 | SINAPI | 102279 | Escavação Mecanizada De Vala Com Prof. Até 1,5 M (Média Montante E Jusante/Uma Composição Por Trecho), Escavadeira (0,8 M3),Larg. Menor Que 1,5 M, Em Solo De 1A Categoria, Locais Com Baixo Nível De Interferência. Af_02/2021 | m3 | 71.26 | 7.52 | 9.34 | 665.57 | 71.26 | 665.57 | #REF! | #N/A
| 3.2 | SINAPI | 90092 | Escavação Mecanizada De Vala Com Prof. Maior Que 1,5 M E Até 3,0 M(Média Montante E Jusante/Uma Composição Por Trecho), Escavadeira (0,8 M3), Larg. Menor Que 1,5 M, Em Solo De 1A Categoria, Locais Com Baixo Nível De Interferência. Af_02/2021 | m3 | 220.9 | 6.47 | 8.04 | 1776.04 | 220.9 | 1776.04 | #REF! | #N/A
| 3.3 | DER | 10219 | Demolição Manual De Concreto Armado (Emop 05.001.033) | m3 | 0.4 | 297.08 | 369.06 | 147.62 | 0.4 | 147.62 | #REF! | #N/A
| 3.4 | SINAPI | 100984 | Carga, Manobra E Descarga De Entulho Em Caminhão Basculante 18 M³ - Carga Com Escavadeira Hidráulica (Caçamba De 0,80 M³ / 111 Hp) E Descarga Livre (Unidade: M3). Af_07/2020 | m3 | 53.35 | 8.96 | 11.13 | 593.79
| 3.5 | SINAPI | 99252 | Base Para Poço De Visita Retangular Para Drenagem, Em Alvenaria Com Blocos De Concreto, Dimensões Internas = 1X1 M, Profundidade = 1,40 M, Excluindo Tampão. Af_12/2020 | un | 3 | 2505.77 | 3112.92 | 9338.76
| 3.6 | SINAPI | 101619 | Preparo De Fundo De Vala Com Largura Menor Que 1,5 M, Com Camada De Brita, Lançamento Manual. Af_08/2020 | m3 | 8.96 | 296.42 | 368.24 | 3299.43
| 3.7 | SINAPI | 95568 | Tubo De Concreto (Simples) Para Redes Coletoras De Águas Pluviais, Diâmetro De 400 Mm, Junta Rígida, Instalado Em Local Com Baixo Nível De Interferências - Fornecimento E Assentamento. Af_12/2015 | m | 68 | 127.16 | 157.97 | 10741.96
| 3.8 | SINAPI | 92212 | Tubo De Concreto Para Redes Coletoras De Águas Pluviais, Diâmetro De 600 Mm, Junta Rígida, Instalado Em Local Com Baixo Nível De Interferências - Fornecimento E Assentamento. Af_12/2015 | m | 104 | 289.42 | 359.55 | 37393.2
| 3.9 | SINAPI | 93361 | Reaterro Mecanizado De Vala Com Escavadeira Hidráulica (Capacidade Da Caçamba: 0,8 M³ / Potência: 111 Hp), Largura Até 1,5 M, Profundidade De 1,5 A 3,0 M, Com Solo De 1ª Categoria Em Locais Com Alto Nível De Interferência. Af_04/2016 | m3 | 237.72 | 20.74 | 25.77 | 6126.04
| 3.10 | SINAPI | 94962 | Concreto Magro Para Lastro, Traço 1:4,5:4,5 (Em Massa Seca De Cimento/ Areia Média/ Brita 1) - Preparo Mecânico Com Betoneira 400 L. Af_05/2021 | m3 | 6.2 | 355.68 | 441.86 | 2739.53
| 4 |  |  | TERRAPLENAGEM E TRANSPORTES |  |  |  |  | 25480.38
SINAPI100576 | 4.1 | SINAPI | 100576 | Regularização E Compactação De Subleito De Solo Predominantemente Argiloso. Af_11/2019 | m2 | 1427.47 | 2.42 | 3.01 | 4296.68 | 1427.47 | 4296.68 | #REF! | #N/A
DER40783 | 4.2 | DER | 40783 | Base solo brita, 70% em peso, inclusive fornecimento e transporte da brita | m3 | 161.72 | 105.44 | 130.99 | 21183.7 | 161.72 | 21183.7 | #REF! | #N/A
| 5 |  |  | PAVIMENTAÇÃO |  |  |  |  | 197406.84
| 5.1 | SINAPI | 101820 | Recomposição De Pavimento Em Piso Intertravado Sextavado, Com Reaproveitamento Dos Blocos Sextavado, Para O Fechamento De Valas - Incluso Retirada E Colocação Do Material. Af_12/2020 | m2 | 387 | 36.55 | 45.41 | 17573.67 | 387 | 17573.67 | #REF! | #N/A
| 5.2 | SINAPI | 92399 | Execução De Via Em Piso Intertravado, Com Bloco Retangular Cor Natural De 20 X 10 Cm, Espessura 8 Cm. Af_12/2015 | m2 | 1427.47 | 85.55 | 106.28 | 151711.51 | 1427.47 | 151711.51 | #REF! | #N/A
| 5.3 | SINAPI | 94273 | Assentamento De Guia (Meio-Fio) Em Trecho Reto, Confeccionada Em Concreto Pré-Fabricado, Dimensões 100X15X13X30 Cm (Comprimento X Base Inferior X Base Superior X Altura), Para Vias Urbanas (Uso Viário). Af_06/2016 | m | 411.13 | 52.19 | 64.84 | 26657.67 | 411.13 | 26657.67 | #REF! | #N/A
| 5.4 | SINAPI | 94274 | Assentamento De Guia (Meio-Fio) Em Trecho Curvo, Confeccionada Em Concreto Pré-Fabricado, Dimensões 100X15X13X30 Cm (Comprimento X Base Inferior X Base Superior X Altura), Para Vias Urbanas (Uso Viário). Af_06/2016 | m | 20.95 | 56.25 | 69.88 | 1463.99 | 20.95 | 1463.99 | #REF! | #N/A
| 6 |  |  | DRENAGEM SUPERFICIAL |  |  |  |  | 45046.77
DER41241 | 6.1 | DER | 41241 | Caixa ralo em blocos pré-moldados e grelha articulada em FFA em Vias Urbanas | ub | 9 | 1540.65 | 1913.95 | 17225.55 | 9 | 17225.55 | #REF! | #N/A
SINAPI94281 | 6.2 | SINAPI | 94281 | Execução De Sarjeta De Concreto Usinado, Moldada In Loco Em Trecho Reto, 30 Cm Base X 15 Cm Altura. Af_06/2016 | m | 369.26 | 54.89 | 68.19 | 25179.84 | 369.26 | 25179.84 | #REF! | #N/A
| 6.3 | SINAPI | 98114 | Tampa Circular Para Esgoto E Drenagem, Em Ferro Fundido, Diâmetro Interno = 0,6 M. Af_12/2020 | un | 3 | 708.73 | 880.46 | 2641.38 | 0 | 0 | #REF! | #N/A
| 7 |  |  | CALÇADAS |  |  |  |  | 104519.66
| 7.1 | SINAPI | 94991 | Execução De Passeio (Calçada) Ou Piso De Concreto Com Concreto Moldado In Loco, Usinado, Acabamento Convencional, Não Armado. Af_07/2016 | m3 | 99.43 | 729.04 | 905.69 | 90052.76 | 99.43 | 90052.76 | #REF! | #N/A
| 7.2 | SINAPI | 101091 | Piso Em Ladrilho Hidráulico Aplicado Em Ambientes Externos. Af_05/2020 | m2 | 86.21 | 135.08 | 167.81 | 14466.9 | 86.21 | 14466.9 | #REF! | #N/A
| 8 |  |  | SINALIZAÇÃO |  |  |  |  | 5749.37
| 8.1 | SINAPI | 102509 | Pintura De Faixa De Pedestre Ou Zebrada Tinta Retrorrefletiva A Base De Resina Acrílica Com Microesferas De Vidro, E = 30 Cm, Aplicação Manual. Af_05/2021 | m2 | 88.2 | 28.09 | 34.9 | 3078.18 | 88.2 | 3078.18 | #REF! | #N/A
| 8.2 | DER | 40936 | Sinalização vertical com chapa revestida em película, inclusive suporte em madeira | m2 | 3.01 | 714.35 | 887.44 | 2671.19 | 3.01 | 2671.19 | #REF! | #N/A
[8 empty] | TOTAL | 479071.46 | 0 | #REF! | #REF! | #REF!
CONCLUIR
OCULTAR
EXIBIR

## LICITACAO
PLANILHA ORÇAMENTÁRIA
| OBRA | Drenagem e Pavimentação das Ruas Galdino Farias e Getúlio Vargas Distrito de Ibituba, Baixo Guandu, ES. |  |  |  | BDI: | 24.23%
| LOCAL | IBITUBA DISTRITO DE BAIXO GUANDU |  |  |  | DATA BASE: | Sinapi 07/2022 DER-Edif 06/2022 Der- Est 01/2022
ITEM | FONTE | CÓDIGO | DESCRIÇÃO | UND | QTDE | UNIT | UNIT+BDI | TOTAL
1 |  |  | ADMNISTRAÇÃO LOCAL |  |  |  |  | 9486.13
1.1 | COMP | 1 | Administração Local | und | 1 | 7635.94 | 9486.13 | 9486.13
2 |  |  | CANTEIRO DE OBRAS |  |  |  |  | 18560.37
2.1 | DER | 20305 | Placa De Obra Nas Dimensões De 2.0 X 4.0 M, Padrão Der | m2 | 4.5 | 275.76 | 342.58 | 1541.61
2.2 | DER | 20356 | Aluguel Mensal Container Para Almoxarifado, Incl. Porta, 2 Janelas, 1 Pt Iluminação, Isolamento Térmico (Teto), Piso Em Comp. Naval Pintado, Cert. Nr18, Incl. Laudo Descontaminação. | ms | 3 | 707.4 | 878.8 | 2636.4
2.3 | DER | 20353 | Aluguel Mensal Container Para Refeitorio, Incl. Porta, 2 Janelas, Abert P/ Ar Cond., 2 Pt Iluminação, 2 Tomadas Elét. E 1 Tomada Telef. Isolamento Térmico (Paredes E Teto), Piso Em Comp. Naval Pintado, Cert. Nr18, Incl. Laudo Descontaminação. | ms | 3 | 975 | 1211.24 | 3633.72
2.4 | DER | 20355 | Aluguel Mensal Container Sanitário, Incl Porta, Básc, 2 Ptos Luz, 1 Pto Aterram., 3Vasos, 3Lavatórios, Calha Mictório, 6 Chuveiros (1 Eletrico), Torn.,Registros, Piso Comp. Naval Pintado, Cert Nr18 E Laudo Descontaminação | ms | 3 | 1017.4 | 1263.92 | 3791.76
2.5 | DER | 20344 | Mobilização E Desmobilização De Conteiner Locado Para Barracão De Obra | und | 3 | 1866.67 | 2318.96 | 6956.88
3 |  |  | DRENAGEM SUBSTERRÂNEA |  |  |  |  | 72821.94
3.1 | SINAPI | 102279 | Escavação Mecanizada De Vala Com Prof. Até 1,5 M (Média Montante E Jusante/Uma Composição Por Trecho), Escavadeira (0,8 M3),Larg. Menor Que 1,5 M, Em Solo De 1A Categoria, Locais Com Baixo Nível De Interferência. Af_02/2021 | m3 | 71.26 | 7.52 | 9.34 | 665.57
3.2 | SINAPI | 90092 | Escavação Mecanizada De Vala Com Prof. Maior Que 1,5 M E Até 3,0 M(Média Montante E Jusante/Uma Composição Por Trecho), Escavadeira (0,8 M3), Larg. Menor Que 1,5 M, Em Solo De 1A Categoria, Locais Com Baixo Nível De Interferência. Af_02/2021 | m3 | 220.9 | 6.47 | 8.04 | 1776.04
3.3 | DER | 10219 | Demolição Manual De Concreto Armado (Emop 05.001.033) | m3 | 0.4 | 297.08 | 369.06 | 147.62
3.4 | SINAPI | 100984 | Carga, Manobra E Descarga De Entulho Em Caminhão Basculante 18 M³ - Carga Com Escavadeira Hidráulica (Caçamba De 0,80 M³ / 111 Hp) E Descarga Livre (Unidade: M3). Af_07/2020 | m3 | 53.35 | 8.96 | 11.13 | 593.79
3.5 | SINAPI | 99252 | Base Para Poço De Visita Retangular Para Drenagem, Em Alvenaria Com Blocos De Concreto, Dimensões Internas = 1X1 M, Profundidade = 1,40 M, Excluindo Tampão. Af_12/2020 | un | 3 | 2505.77 | 3112.92 | 9338.76
3.6 | SINAPI | 101619 | Preparo De Fundo De Vala Com Largura Menor Que 1,5 M, Com Camada De Brita, Lançamento Manual. Af_08/2020 | m3 | 8.96 | 296.42 | 368.24 | 3299.43
3.7 | SINAPI | 95568 | Tubo De Concreto (Simples) Para Redes Coletoras De Águas Pluviais, Diâmetro De 400 Mm, Junta Rígida, Instalado Em Local Com Baixo Nível De Interferências - Fornecimento E Assentamento. Af_12/2015 | m | 68 | 127.16 | 157.97 | 10741.96
3.8 | SINAPI | 92212 | Tubo De Concreto Para Redes Coletoras De Águas Pluviais, Diâmetro De 600 Mm, Junta Rígida, Instalado Em Local Com Baixo Nível De Interferências - Fornecimento E Assentamento. Af_12/2015 | m | 104 | 289.42 | 359.55 | 37393.2
3.9 | SINAPI | 93361 | Reaterro Mecanizado De Vala Com Escavadeira Hidráulica (Capacidade Da Caçamba: 0,8 M³ / Potência: 111 Hp), Largura Até 1,5 M, Profundidade De 1,5 A 3,0 M, Com Solo De 1ª Categoria Em Locais Com Alto Nível De Interferência. Af_04/2016 | m3 | 237.72 | 20.74 | 25.77 | 6126.04
3.10 | SINAPI | 94962 | Concreto Magro Para Lastro, Traço 1:4,5:4,5 (Em Massa Seca De Cimento/ Areia Média/ Brita 1) - Preparo Mecânico Com Betoneira 400 L. Af_05/2021 | m3 | 6.2 | 355.68 | 441.86 | 2739.53
4 |  |  | TERRAPLENAGEM E TRANSPORTES |  |  |  |  | 23966.68
4.1 | SINAPI | 100576 | Regularização E Compactação De Subleito De Solo Predominantemente Argiloso. Af_11/2019 | m2 | 1427.47 | 2.42 | 3.01 | 4296.68
4.4 | DER | 40783 | Base solo brita, 70% em peso, inclusive fornecimento e transporte da brita | m3 | 161.72 | 97.91 | 121.63 | 19670
5 |  |  | PAVIMENTAÇÃO |  |  |  |  | 197406.84
5.1 | SINAPI | 101820 | Recomposição De Pavimento Em Piso Intertravado Sextavado, Com Reaproveitamento Dos Blocos Sextavado, Para O Fechamento De Valas - Incluso Retirada E Colocação Do Material. Af_12/2020 | m2 | 387 | 36.55 | 45.41 | 17573.67
5.2 | SINAPI | 92399 | Execução De Via Em Piso Intertravado, Com Bloco Retangular Cor Natural De 20 X 10 Cm, Espessura 8 Cm. Af_12/2015 | m2 | 1427.47 | 85.55 | 106.28 | 151711.51
5.3 | SINAPI | 94273 | Assentamento De Guia (Meio-Fio) Em Trecho Reto, Confeccionada Em Concreto Pré-Fabricado, Dimensões 100X15X13X30 Cm (Comprimento X Base Inferior X Base Superior X Altura), Para Vias Urbanas (Uso Viário). Af_06/2016 | m | 411.13 | 52.19 | 64.84 | 26657.67
5.4 | SINAPI | 94274 | Assentamento De Guia (Meio-Fio) Em Trecho Curvo, Confeccionada Em Concreto Pré-Fabricado, Dimensões 100X15X13X30 Cm (Comprimento X Base Inferior X Base Superior X Altura), Para Vias Urbanas (Uso Viário). Af_06/2016 | m | 20.95 | 56.25 | 69.88 | 1463.99
6 |  |  | DRENAGEM SUPERFICIAL |  |  |  |  | 43816.11
6.1 | DER | 41241 | Caixa ralo em blocos pré-moldados e grelha articulada em FFA em Vias Urbanas | ub | 9 | 1430.58 | 1777.21 | 15994.89
6.2 | SINAPI | 94281 | Execução De Sarjeta De Concreto Usinado, Moldada In Loco Em Trecho Reto, 30 Cm Base X 15 Cm Altura. Af_06/2016 | m | 369.26 | 54.89 | 68.19 | 25179.84
6.3 | SINAPI | 98114 | Tampa Circular Para Esgoto E Drenagem, Em Ferro Fundido, Diâmetro Interno = 0,6 M. Af_12/2020 | un | 3 | 708.73 | 880.46 | 2641.38
7 |  |  | CALÇADAS |  |  |  |  | 104519.66
7.1 | SINAPI | 94991 | Execução De Passeio (Calçada) Ou Piso De Concreto Com Concreto Moldado In Loco, Usinado, Acabamento Convencional, Não Armado. Af_07/2016 | m3 | 99.43 | 729.04 | 905.69 | 90052.76
7.2 | SINAPI | 101091 | Piso Em Ladrilho Hidráulico Aplicado Em Ambientes Externos. Af_05/2020 | m2 | 86.21 | 135.08 | 167.81 | 14466.9
8 |  |  | SINALIZAÇÃO |  |  |  |  | 5749.37
8.1 | SINAPI | 102509 | Pintura De Faixa De Pedestre Ou Zebrada Tinta Retrorrefletiva A Base De Resina Acrílica Com Microesferas De Vidro, E = 30 Cm, Aplicação Manual. Af_05/2021 | m2 | 88.2 | 28.09 | 34.9 | 3078.18
8.2 | DER | 40936 | Sinalização vertical com chapa revestida em película, inclusive suporte em madeira | m2 | 3.01 | 714.35 | 887.44 | 2671.19
TOTAL: | [7 empty] | 476327.1

## MEMÓRIA DE CÁLCULO
MEMÓRIA DE CÁLCULO | [9 empty] | SINAPI
OBRA | Drenagem e Pavimentação das Ruas Galdino Farias e Getúlio Vargas Distrito de Ibituba, Baixo Guandu, ES. | [8 empty] | IOPES
LOCAL | IBITUBA DISTRITO DE BAIXO GUANDU | [8 empty] | DER
1 | ADMNISTRAÇÃO LOCAL
1.1 | Administração Local | [6 empty] | und | 1
DESCRIÇÃO
ADMINSTRAÇÃO LOCAL DA OBRA | [8 empty] | 1
2 | CANTEIRO DE OBRAS
2.1 | Placa De Obra Nas Dimensões De 2.0 X 4.0 M, Padrão Der | [6 empty] | m2 | 4.5
DESCRIÇÃO |  |  | COMPRIMENTO | ALTURA
PLACA DE OBRA |  |  | 3 | 1.5 |  |  |  |  | 4.5
2.2 | Aluguel Mensal Container Para Almoxarifado, Incl. Porta, 2 Janelas, 1 Pt Iluminação, Isolamento Térmico (Teto), Piso Em Comp. Naval Pintado, Cert. Nr18, Incl. Laudo Descontaminação. | [6 empty] | ms | 3
DESCRIÇÃO | [7 empty] | MESES
TEMPO DE ALUGUEL | [7 empty] | 3 | 3
2.3 | Aluguel Mensal Container Para Refeitorio, Incl. Porta, 2 Janelas, Abert P/ Ar Cond., 2 Pt Iluminação, 2 Tomadas Elét. E 1 Tomada Telef. Isolamento Térmico (Paredes E Teto), Piso Em Comp. Naval Pintado, Cert. Nr18, Incl. Laudo Descontaminação. | [6 empty] | ms | 3
DESCRIÇÃO | [7 empty] | MESES
TEMPO DE ALUGUEL | [7 empty] | 3 | 3
2.4 | Aluguel Mensal Container Sanitário, Incl Porta, Básc, 2 Ptos Luz, 1 Pto Aterram., 3Vasos, 3Lavatórios, Calha Mictório, 6 Chuveiros (1 Eletrico), Torn.,Registros, Piso Comp. Naval Pintado, Cert Nr18 E Laudo Descontaminação | [6 empty] | ms | 3
DESCRIÇÃO | [7 empty] | MESES
TEMPO DE ALUGUEL | [7 empty] | 3 | 3
2.5 | Mobilização E Desmobilização De Conteiner Locado Para Barracão De Obra | [6 empty] | und | 3
DESCRIÇÃO
3
3 | DRENAGEM SUBSTERRÂNEA
3.1 | Escavação Mecanizada De Vala Com Prof. Até 1,5 M (Média Montante E Jusante/Uma Composição Por Trecho), Escavadeira (0,8 M3),Larg. Menor Que 1,5 M, Em Solo De 1A Categoria, Locais Com Baixo Nível De Interferência. Af_02/2021 | [6 empty] | m3 | 71.26
DESCRIÇÃO |  | LOCAL | COMPRIMENTO | ALTURA MÉDIA | LARGURA
Escavação para Tubo de concreto para redes coletoras de águas pluviais, diâmetro de 400mm |  | Rua Galdino Farias | 29 | 1.31 | 0.8 |  |  |  | 30.392
Escavação para Tubo de concreto para redes coletoras de águas pluviais, diâmetro de 400mm |  | Rua Getúlio Vargas | 39 | 1.31 | 0.8 |  |  |  | 40.872
3.2 | Escavação Mecanizada De Vala Com Prof. Maior Que 1,5 M E Até 3,0 M(Média Montante E Jusante/Uma Composição Por Trecho), Escavadeira (0,8 M3), Larg. Menor Que 1,5 M, Em Solo De 1A Categoria, Locais Com Baixo Nível De Interferência. Af_02/2021 | [6 empty] | m3 | 220.9
DESCRIÇÃO |  | LOCAL | COMPRIMENTO | ALTURA MÉDIA | LARGURA
Escavação para Tubo de concreto para redes coletoras de águas pluviais, diâmetro de 600mm |  | Rua Galdino Farias | 57 | 1.77 | 1.2 |  |  |  | 121.068
Escavação para Tubo de concreto para redes coletoras de águas pluviais, diâmetro de 600mm |  | Rua Getúlio Vargas | 47 | 1.77 | 1.2 |  |  |  | 99.828
3.3 | Demolição Manual De Concreto Armado (Emop 05.001.033) | [6 empty] | m3 | 0.4
DESCRIÇÃO |  | LOCAL | COMPRIMENTO | ALTURA | ESPESSURA | MULTIPLICADOR
Demolir parte do PV existente para fixação do tubo de concreto de diâmentro 600 |  | Rua rua Galdino Farias e rua Getúlio Vargas | 1 | 1 | 0.2 | 2 |  |  | 0.4
3.4 | Carga, Manobra E Descarga De Entulho Em Caminhão Basculante 18 M³ - Carga Com Escavadeira Hidráulica (Caçamba De 0,80 M³ / 111 Hp) E Descarga Livre (Unidade: M3). Af_07/2020 | [6 empty] | m3 | 53.35
DESCRIÇÃO |  | LOCAL | COMPRIMENTO | ALTURA | ESPESSURA | MULTIPLICADOR
ÁREA DO TUBO 60 CM | [8 empty] | 40
AREA DO TUBO 40 CM | [8 empty] | 13.35
3.5 | Base Para Poço De Visita Retangular Para Drenagem, Em Alvenaria Com Blocos De Concreto, Dimensões Internas = 1X1 M, Profundidade = 1,40 M, Excluindo Tampão. Af_12/2020 | [6 empty] | un | 3
DESCRIÇÃO |  | LOCAL |  | QUANTIDADES
|  | Rua Galdino Farias |  | 1 |  |  |  |  | 1
|  | Rua Getúlio Vargas |  | 2 |  |  |  |  | 2
3.6 | Preparo De Fundo De Vala Com Largura Menor Que 1,5 M, Com Camada De Brita, Lançamento Manual. Af_08/2020 | [6 empty] | m3 | 8.96
DESCRIÇÃO |  | LOCAL |  | COMOPRIMENTO | LARGURA | ALTURA
Lastro de vala para Tubo de concreto para redes coletoras de águas pluviais, diâmetro de 400mm |  | Rua Galdino Farias |  | 29 | 0.8 | 0.05 |  |  | 1.16
Lastro de vala para Tubo de concreto para redes coletoras de águas pluviais, diâmetro de 400mm |  | Rua Getúlio Vargas |  | 39 | 0.8 | 0.05 |  |  | 1.56
Lastro de vala para Tubo de concreto para redes coletoras de águas pluviais, diâmetro de 600mm |  | Rua Galdino Farias |  | 57 | 1.2 | 0.05 |  |  | 3.42
Lastro de vala para Tubo de concreto para redes coletoras de águas pluviais, diâmetro de 600mm |  | Rua Getúlio Vargas |  | 47 | 1.2 | 0.05 |  |  | 2.82
3.7 | Tubo De Concreto (Simples) Para Redes Coletoras De Águas Pluviais, Diâmetro De 400 Mm, Junta Rígida, Instalado Em Local Com Baixo Nível De Interferências - Fornecimento E Assentamento. Af_12/2015 | [6 empty] | m | 68
DESCRIÇÃO |  | LOCAL |  | COMPRIMENTO (M)
|  | Rua Galdino Farias |  | 29 |  |  |  |  | 29
|  | Rua Getúlio Vargas |  | 39 |  |  |  |  | 39
3.8 | Tubo De Concreto Para Redes Coletoras De Águas Pluviais, Diâmetro De 600 Mm, Junta Rígida, Instalado Em Local Com Baixo Nível De Interferências - Fornecimento E Assentamento. Af_12/2015 | [6 empty] | m | 104
DESCRIÇÃO |  | LOCAL |  | COMPRIMENTO (M)
|  | Rua Galdino Farias |  | 57 |  |  |  |  | 57
|  | Rua Getúlio Vargas |  | 47 |  |  |  |  | 47
3.9 | Reaterro Mecanizado De Vala Com Escavadeira Hidráulica (Capacidade Da Caçamba: 0,8 M³ / Potência: 111 Hp), Largura Até 1,5 M, Profundidade De 1,5 A 3,0 M, Com Solo De 1ª Categoria Em Locais Com Alto Nível De Interferência. Af_04/2016 | [6 empty] | m3 | 237.72
DESCRIÇÃO |  | LOCAL |  | COMPRIMENTO | LARGURA | PROFUNDIDADE MÉDIA | DESCONTO DO VOLUME DO TUBO
Reaterro de vala de Tubo de concreto para redes coletoras de águas pluviais, diâmetro de 400mm |  | Rua Galdino Farias |  | 29 | 0.8 | 1.29 | 5.6913 |  | 24.2368
Reaterro de vala de Tubo de concreto para redes coletoras de águas pluviais, diâmetro de 400mm |  | Rua Getúlio Vargas |  | 39 | 0.8 | 1.29 | 7.6538 |  | 32.5943
Reaterro de vala de Tubo de concreto para redes coletoras de águas pluviais, diâmetro de 600mm |  | Rua Galdino Farias |  | 57 | 1.2 | 1.77 | 21.925 |  | 99.1429
Reaterro de vala de Tubo de concreto para redes coletoras de águas pluviais, diâmetro de 600mm |  | Rua Getúlio Vargas |  | 47 | 1.2 | 1.77 | 18.0785 |  | 81.7494
3.10 | Concreto Magro Para Lastro, Traço 1:4,5:4,5 (Em Massa Seca De Cimento/ Areia Média/ Brita 1) - Preparo Mecânico Com Betoneira 400 L. Af_05/2021 | [6 empty] | m3 | 6.2
DESCRIÇÃO |  |  | vol de concreto por metro | COMPRIMENTO
Reaterro de vala de Tubo de concreto para redes coletoras de águas pluviais, diâmetro de 400mm |  | Rua Galdino Farias | 0.03 | 29 |  |  |  |  | 0.87
Reaterro de vala de Tubo de concreto para redes coletoras de águas pluviais, diâmetro de 600mm |  | Rua Galdino Farias | 0.04 | 57 |  |  |  |  | 2.28
Reaterro de vala de Tubo de concreto para redes coletoras de águas pluviais, diâmetro de 400mm |  | Rua Getúlio Vargas | 0.03 | 39 |  |  |  |  | 1.17
Reaterro de vala de Tubo de concreto para redes coletoras de águas pluviais, diâmetro de 600mm |  | Rua Getúlio Vargas | 0.04 | 47 |  |  |  |  | 1.88
4 | TERRAPLENAGEM E TRANSPORTES
4.1 | Regularização E Compactação De Subleito De Solo Predominantemente Argiloso. Af_11/2019 | [6 empty] | m2 | 1427.47
DESCRIÇÃO |  |  | COMPRIMENTO | LARGURA
|  | Rua Galdino Farias | 83.05 | 5.7468 |  |  |  |  | 477.2692
|  | Rua Getúlio Vargas | 101.58 | 9.3542 |  |  |  |  | 950.1996
4.2 | Base solo brita, 70% em peso, inclusive fornecimento e transporte da brita | [6 empty] | m3 | 161.72
DESCRIÇÃO | local | ESPESSURA | AREA (M2)
COMPACTADO
| Rua Getúlio Vargas | 0.1702 | 950.1996 | [5 empty] | 161.724
5 | PAVIMENTAÇÃO
5.1 | Recomposição De Pavimento Em Piso Intertravado Sextavado, Com Reaproveitamento Dos Blocos Sextavado, Para O Fechamento De Valas - Incluso Retirada E Colocação Do Material. Af_12/2020 | [6 empty] | m2 | 387
DESCRIÇÃO |  |  | ÁREA (PROJETO)
Área de retirada de bloco sextavado na rua Galdino Farias |  |  | 177 | [5 empty] | 177
Área de retirada de bloco sextavado na rua Getúlio Vargas |  |  | 210 | [5 empty] | 210
5.2 | Execução De Via Em Piso Intertravado, Com Bloco Retangular Cor Natural De 20 X 10 Cm, Espessura 8 Cm. Af_12/2015 | [6 empty] | m2 | 1427.47
DESCRIÇÃO |  | LOCAL | COMPRIMENTO | LARGURA
|  | Rua Galdino Farias | 83.05 | 5.7468 |  |  |  |  | 477.2692
|  | Rua Getúlio Vargas | 101.58 | 9.3542 |  |  |  |  | 950.1996
5.3 | Assentamento De Guia (Meio-Fio) Em Trecho Reto, Confeccionada Em Concreto Pré-Fabricado, Dimensões 100X15X13X30 Cm (Comprimento X Base Inferior X Base Superior X Altura), Para Vias Urbanas (Uso Viário). Af_06/2016 | [6 empty] | m | 411.13
DESCRIÇÃO |  |  | COMPRIMENTO (PROJ.)
Rua Galdino Farias |  |  | 187.68 | [5 empty] | 187.68
Rua Getúlio Vargas |  |  | 223.45 | [5 empty] | 223.45
5.4 | Assentamento De Guia (Meio-Fio) Em Trecho Curvo, Confeccionada Em Concreto Pré-Fabricado, Dimensões 100X15X13X30 Cm (Comprimento X Base Inferior X Base Superior X Altura), Para Vias Urbanas (Uso Viário). Af_06/2016 | [6 empty] | m | 20.95
DESCRIÇÃO |  |  | COMPRIMENTO (PROJ.)
Rua Galdino Farias |  |  | 6.47 | [5 empty] | 6.47
Rua Getúlio Vargas |  |  | 14.48 | [5 empty] | 14.48
6 | DRENAGEM SUPERFICIAL
6.1 | Caixa ralo em blocos pré-moldados e grelha articulada em FFA em Vias Urbanas | [6 empty] | ub | 9
DESCRIÇÃO |  | LOCAL |  | QUANTIDADES
|  | Rua Galdino Farias |  | 4 |  |  |  |  | 4
|  | Rua Getúlio Vargas |  | 5 |  |  |  |  | 5
6.2 | Execução De Sarjeta De Concreto Usinado, Moldada In Loco Em Trecho Reto, 30 Cm Base X 15 Cm Altura. Af_06/2016 | [6 empty] | m | 369.26
DESCRIÇÃO |  |  | COMPRIMENTO (PROJ.)
|  |  | 369.26 | [5 empty] | 369.26
6.3 | Tampa Circular Para Esgoto E Drenagem, Em Ferro Fundido, Diâmetro Interno = 0,6 M. Af_12/2020 | [6 empty] | un | 3
DESCRIÇÃO |  | LOCAL |  | QUANTIDADES
|  | Rua Galdino Farias |  | 1 |  |  |  |  | 1
|  | Rua Getúlio Vargas |  | 2 |  |  |  |  | 2
7 | CALÇADAS
7.1 | Execução De Passeio (Calçada) Ou Piso De Concreto Com Concreto Moldado In Loco, Usinado, Acabamento Convencional, Não Armado. Af_07/2016 | [6 empty] | m3 | 99.43
DESCRIÇÃO |  | COMPRIMENTO | LARGURA | ESPESSURA
Rua Galdino Farias |  | 181.11 | 2.2317 | 0.1 |  |  |  |  | 40.4183
Rua Getúlio Vargas |  | 212.83 | 2.7726 | 0.1 |  |  |  |  | 59.0092
7.2 | Piso Em Ladrilho Hidráulico Aplicado Em Ambientes Externos. Af_05/2020 | [6 empty] | m2 | 86.21
DESCRIÇÃO |  |  | ÁREA (PROJETO)
Rua Galdino Farias |  |  | 40.96 | [5 empty] | 40.96
Rua Getúlio Vargas |  |  | 45.25 | [5 empty] | 45.25
8 | SINALIZAÇÃO
8.1 | Pintura De Faixa De Pedestre Ou Zebrada Tinta Retrorrefletiva A Base De Resina Acrílica Com Microesferas De Vidro, E = 30 Cm, Aplicação Manual. Af_05/2021 | [6 empty] | m2 | 88.2
DESCRIÇÃO |  |  | QUANTIDADE | LARGURA DA FAIXA | COMPRIMENTO DA FAIXA | MULTIPLICADOR
Rua Galdino Farias |  |  | 25 | 0.3 | 3 | 2 |  |  | 45
Rua Getúlio Vargas |  |  | 24 | 0.3 | 3 | 2 |  |  | 43.2
8.2 | Sinalização vertical com chapa revestida em película, inclusive suporte em madeira | [6 empty] | m2 | 3.01
DESCRIÇÃO |  | QUANTIDADE | DIMENSAO (M2)
Placa de identificação de logradouro | Rua Galdino Farias | 1 | 0.1 | [5 empty] | 0.1
Placa de identificação de logradouro | Rua Getúlio Vargas | 1 | 0.1 | [5 empty] | 0.1
Placa de sinalização de trânsito | Rua Galdino Farias | 2 | 0.8025 | [5 empty] | 1.605
Placa de sinalização de trânsito | Rua Getúlio Vargas | 2 | 0.6 | [5 empty] | 1.2
0

## COMPOSICAO
COMPOSIÇÃO DE SERVIÇO | [8 empty] | SINAPI
OBRA | Drenagem e Pavimentação das Ruas Galdino Farias e Getúlio Vargas Distrito de Ibituba, Baixo Guandu, ES. | [7 empty] | IOPES
LOCAL | IBITUBA DISTRITO DE BAIXO GUANDU | [7 empty] | DER
COMP | DESCRIÇÃO | [5 empty] | UNIDADE | PREÇO
1 | ADMINISTRAÇÃO LOCAL | [5 empty] | UND | 7635.94
MÃO DE OBRA | [6 empty] | TOTAL | 7635.94
TIPO | FONTE | CÓDIGO | DESCRIÇÃO | UND | COEF | FATOR | UNIT | TOTAL
C | SINAPI | 90778 | Engenheiro Civil De Obra Pleno Com Encargos Complementares | h | 65 |  | 111.94 | 7276.1
C | SINAPI | 90781 | Topografo Com Encargos Complementares | h | 8 |  | 30.45 | 243.6
C | SINAPI | 88253 | Auxiliar De Topógrafo Com Encargos Complementares | h | 8 |  | 14.53 | 116.24

## MERCADO (hidden)
COTAÇÃO DE MERCADO
#REF! | #REF! |  |  |  | IOPES
#REF! | #REF! |  |  |  | DER
MERC | DESCRIÇÃO |  | UND | PREÇO
0
CNPJ | FORNECEDOR | CONTATO | PREÇO
|  |  | COTAÇÃO | DATA BASE
|  |  | 2021-05-01 | Sinapi 07/2022 DER-Edif 06/2022 Der- Est 01/2022
0
0
0
CORREÇÃO DE VALOR | Cotação |  | MÉDIA | 0
| Data Base |  | MEDIANA | 0
MERC | DESCRIÇÃO |  | UND | PREÇO
2 |  |  |  | 0
CNPJ | FORNECEDOR | CONTATO | PREÇO
|  |  | COTAÇÃO | DATA BASE
|  |  | 2021-05-01 | #REF!
0
0
0
CORREÇÃO DE VALOR | Cotação |  | MÉDIA | 0
| Data Base |  | MEDIANA | 0
MERC | DESCRIÇÃO |  | UND | PREÇO
3 |  |  | M2 | #DIV/0!
CNPJ | FORNECEDOR | CONTATO | PREÇO
|  |  | COTAÇÃO | DATA BASE
|  |  | 2021-05-01 | 1902-05-27 19:12
41
36.9
36.9
CORREÇÃO DE VALOR | Cotação |  | MÉDIA | #DIV/0!
| Data Base |  | MEDIANA | #NUM!

## CRONOGRAMA
CRONOGRAMA FÍSICO FINANCEIRO | [8 empty] | SINAPI
OBRA | Drenagem e Pavimentação das Ruas Galdino Farias e Getúlio Vargas Distrito de Ibituba, Baixo Guandu, ES. | [7 empty] | IOPES
LOCAL | IBITUBA DISTRITO DE BAIXO GUANDU | [7 empty] | DER
ITEM | DESCRIÇÃO | FINANCEIRO | 1 | 2 | 3
1 | ADMNISTRAÇÃO LOCAL | 9486.13 | 2845.84 | 3320.15 | 3320.15 | $ | 9486.14 | 0.01
|  |  | 30% | 35% | 35% | % | 100%
2 | CANTEIRO DE OBRAS | 18560.37 | 6186.17 | 6186.17 | 6188.03 | $ | 18560.37 | 0
|  |  | 33.33% | 33.33% | 33.34% | 33.33% | 33.33% | 33.33%
3 | DRENAGEM SUBSTERRÂNEA | 72821.94 | 72821.94 | 0 | 0 | $ | 72821.94 | 0
|  |  | 100% |  |  | % | 100%
4 | TERRAPLENAGEM E TRANSPORTES | 25480.38 | 25480.38 | 0 | 0 | $ | 25480.38 | 0
|  |  | 100% |  |  | % | 100%
5 | PAVIMENTAÇÃO | 197406.84 | 0 | 197406.84 | 0 |  | 197406.84 | 0
|  |  |  | 100% |  | % | 100%
6 | DRENAGEM SUPERFICIAL | 45046.77 | 0 | 0 | 45046.77 | $ | 45046.77 | 0
[5 empty] | 100% | % | 100%
7 | CALÇADAS | 104519.66 | 0 | 0 | 104519.66 | $ | 104519.66 | 0
[5 empty] | 100% | % | 100%
8 | SINALIZAÇÃO | 5749.37 | 0 | 0 | 5749.37 | $ | 5749.37 | 0
[5 empty] | 100% | % | 100%
Financeiro (R$) |  | 479071.46 | 107334.33 | 206913.16 | 164823.98 | $ | 479071.47 | 0.01
Físico (%) |  |  | 22.4% | 43.19% | 34.4% | % | 100%