ES 44.05.0212 (/) | Vidro liso, incolor, com espessura de 10mm. Fornecimento e instalacao.(desonerado) | m2 | 450
ES 44.05.0256 (/) | Vidro laminado, com espessura de 6mm. Fornecimento e instalacao.(desonerado) | m2 | 366.5
ES 44.05.0262 (/) | Vidro laminado, com espessura de 10mm. Fornecimento e instalacao.(desonerado) | m2 | 357.5
ES 44.05.0300 (A) | Vidro liso, incolor, com espessura de 3mm. Fornecimento e instalacao.(desonerado) | m2 | 149.57
ES 44.05.0303 (A) | Vidro liso, incolor, com espessura de 4mm. Fornecimento e instalacao.(desonerado) | m2 | 139.57
ES 44.05.0306 (A) | Vidro liso, incolor, com espessura de 5mm. Fornecimento e instalacao.(desonerado) | m2 | 159.57
ES 44.05.0309 (A) | Vidro liso, incolor, com espessura de 6mm. Fornecimento e instalacao.(desonerado) | m2 | 185.47
ES 44.05.0350 (/) | Vidro fantasia tipo canelado, martelado, artico ou lixa, incolor, com espessura de 4mm. Fornecimento e instalacao.(desonerado) | m2 | 108.48
ES 44.10.0050 (A) | Vidro temperado incolor(liso ou martelado) com espessura de 10mm. Fornecimento e instalacao. (desonerado) | m2 | 483
ES 44.15.0050 (/) | Vidro plumbifero com espessura maxima de 8mm, para uso em salas radiologicas a prova de Raio X, nas dimensoesde (0,30x0,30)m, inclusive caixilho e mao-de-obra de instalacao.(desonerado) | un | 3439
ES 44.20.0053 (/) | Placa de policarbonato em cristal compacto, em placas de (2,44x1,22x0,004)m. Fornecimento sem instalacao.(desonerado) | m2 | 260.77
ES 44.20.0056 (/) | Placa de policarbonato em cristal compacto, em placas de (2,44x1,22x0,006)m. Fornecimento sem instalacao.(desonerado) | m2 | 433.37
ES 44.20.0059 (/) | Placa de policarbonato em cristal compacto, em placas de (2,44x1,22x0,008)m. Fornecimento sem instalacao.(desonerado) | m2 | 580.21
ES 44.20.0100 (/) | Placa de policarbonato compacto cristal, em placas de (2,44x1,22x0,01)m. Fornecimento sem instalacao.(desonerado) | m2 | 723.52
ES 44.25.0050 (/) | Pelicula de seguranca e controle solar com 15% de transmissao luminosa, 60% de reflexao de luz visivel, 12% de transmissao de energia solar, 55% de reflexao de energia solar, 33% de absorcao de energia solar, 5% de transmissao de raios ultra violeta e 70% de energia total refletida. Fornecimento e instalacao.(desonerado) | m2 | 86.34
ES 45.05.0050 (A) | Espelho de cristal, com espessura de 4mm e moldura de madeira aparelhada. Fornecimento e instalacao. | m2 | 327.63
ES 45.05.0100 (A) | Vidro aramado, com espessura de 7mm. Fornecimento e instalacao. | m2 | 357.77
ES 45.05.0212 (/) | Vidro liso, incolor, com espessura de 10mm. Fornecimento e instalacao. | m2 | 450
ES 45.05.0256 (/) | Vidro laminado, com espessura de 6mm. Fornecimento e instalacao. | m2 | 366.5
ES 45.05.0262 (/) | Vidro laminado, com espessura de 10mm. Fornecimento e instalacao. | m2 | 357.5
ES 45.05.0300 (A) | Vidro liso, incolor, com espessura de 3mm. Fornecimento e instalacao. | m2 | 151.59
ES 45.05.0303 (A) | Vidro liso, incolor, com espessura de 4mm. Fornecimento e instalacao. | m2 | 141.59
ES 45.05.0306 (A) | Vidro liso, incolor, com espessura de 5mm. Fornecimento e instalacao. | m2 | 161.59
ES 45.05.0309 (A) | Vidro liso, incolor, com espessura de 6mm. Fornecimento e instalacao. | m2 | 187.9
ES 45.05.0350 (/) | Vidro fantasia tipo canelado, martelado, artico ou lixa, incolor, com espessura de 4mm. Fornecimento e instalacao. | m2 | 108.48
ES 45.10.0050 (A) | Vidro temperado incolor(liso ou martelado) com espessura de 10mm. Fornecimento e instalacao. | m2 | 494.35
ES 45.15.0050 (/) | Vidro plumbifero com espessura maxima de 8mm, para uso em salas radiologicas a prova de Raio X, nas dimensoesde (0,30x0,30)m, inclusive caixilho e mao-de-obra de instalacao. | un | 3439
ES 45.20.0053 (/) | Placa de policarbonato em cristal compacto, em placas de (2,44x1,22x0,004)m. Fornecimento sem instalacao. | m2 | 260.77
ES 45.20.0056 (/) | Placa de policarbonato em cristal compacto, em placas de (2,44x1,22x0,006)m. Fornecimento sem instalacao. | m2 | 433.37
ES 45.20.0059 (/) | Placa de policarbonato em cristal compacto, em placas de (2,44x1,22x0,008)m. Fornecimento sem instalacao. | m2 | 580.21
ES 45.20.0100 (/) | Placa de policarbonato compacto cristal, em placas de (2,44x1,22x0,01)m. Fornecimento sem instalacao. | m2 | 723.52
ES 45.25.0050 (/) | Pelicula de seguranca e controle solar com 15% de transmissao luminosa, 60% de reflexao de luz visivel, 12% de transmissao de energia solar, 55% de reflexao de energia solar, 33% de absorcao de energia solar, 5% de transmissao de raios ultra violeta e 70% de energia total refletida. Fornecimento e instalacao. | m2 | 89.59
ES 49.05.0050 (A) | Mastro metalico em tubo de ferro galvanizado de 3" com altura de 5,50m, equipado com roldana fixado | un | 1375.06
em prisma de concreto de (30x30x50)cm, inclusive este, exclusive pintura. Fornecimento instalacao. (desonerado)
ES 49.05.0053 (A) | Mastro metalico em tubo de ferro galvanizado de 3" com altura de 6m, equipado com roldana fixado em prisma de concreto de (30x30x50)cm, inclusive este, exclusive pintura. Fornecimento e instalacao. (desonerado) | un | 1463.22
ES 50.05.0050 (A) | Mastro metalico em tubo de ferro galvanizado de 3" com altura de 5,50m, equipado com roldana fixado em prisma de concreto de (30x30x50)cm, inclusive este, exclusive pintura. Fornecimento instalacao. | un | 1417
ES 50.05.0053 (A) | Mastro metalico em tubo de ferro galvanizado de 3" com altura de 6m, equipado com roldana fixado em prisma de concreto de (30x30x50)cm, inclusive este, exclusive pintura. Fornecimento e instalacao. | un | 1505.16
ES 98.99.0050 (/) | Arruela de 5/16". Fornecimento.(desonerado) | un | 0.09
ES 98.99.0100 (/) | Cadeado de 30mm. Fornecimento.(desonerado) | un | 13.49
ES 98.99.0103 (/) | Cadeado de 50mm. Fornecimento.(desonerado) | un | 28.57
ES 98.99.0150 (/) | Caixilho fixo, de aluminio, para chapa de policarbonato de 10mm. Fornecimento e instalacao. (desonerado) | m2 | 497.09
ES 98.99.0153 (/) | Caixilho metade fixo para vidro e metade fixo em veneziana, de aluminio; exclusive fornecimento e instalacao do vidro. Fornecimento e instalacao. (desonerado) | m2 | 1572.54
ES 98.99.0200 (/) | Colocacao de carranca, fixada na parte externa de janelas de abrir, exclusive o fornecimento da peca. (desonerado) | un | 23.39
ES 98.99.0206 (/) | Colocacao de cremone, em madeira com vara de ferro de 1,50m, exclusive o fornecimento. (desonerado) | un | 46.78
ES 98.99.0350 (/) | Conjunto completo de ferragens para paineis fixos de vidro temperado de 10mm. Fornecimento. (desonerado) | un | 127.52
ES 98.99.0550 (/) | Fecho CR-719AZ. Fornecimento.(desonerado) | un | 57
ES 98.99.0700 (/) | Parafuso de (8x250)mm, com rosca. Fornecimento. (desonerado) | un | 3.03
ES 98.99.0800 (/) | Porca de 5/16". Fornecimento.(desonerado) | un | 0.17
ES 98.99.0900 (/) | Prego com cabeca chata 23x54, em caixa de 100Kg ou quantidades equivalentes, inclusive transporte ate a obra, exclusive instalacao. Fornecimento. (desonerado) | Kg | 10.23
ES 98.99.0950 (/) | Targete em ferro cromado, de fio redondo de 2", referencia CR-1 FR, La Fonte ou similar. Fornecimento da peca.(desonerado) | un | 1.75
ES 98.99.0959 (/) | Targetao em ferro galvanizado de 5/8"x160mm, referencia 831 Datti ou similar, inclusive cadeado de 50mm. Fornecimento e instalacao.(desonerado) | un | 95.61
ES 99.99.0050 (/) | Arruela de 5/16". Fornecimento. | un | 0.09
ES 99.99.0100 (/) | Cadeado de 30mm. Fornecimento. | un | 13.49
ES 99.99.0103 (/) | Cadeado de 50mm. Fornecimento. | un | 28.57
ES 99.99.0150 (/) | Caixilho fixo, de aluminio, para chapa de policarbonato de 10mm. Fornecimento e instalacao. | m2 | 524.36
ES 99.99.0153 (/) | Caixilho metade fixo para vidro e metade fixo em veneziana, de aluminio; exclusive fornecimento e instalacao do vidro. Fornecimento e instalacao. | m2 | 1587.21
ES 99.99.0200 (/) | Colocacao de carranca, fixada na parte externa de janelas de abrir, exclusive o fornecimento da peca. | un | 25.81
ES 99.99.0206 (/) | Colocacao de cremone, em madeira com vara de ferro de 1,50m, exclusive o fornecimento. | un | 51.62
ES 99.99.0350 (/) | Conjunto completo de ferragens para paineis fixos de vidro temperado de 10mm. Fornecimento. | un | 127.52
ES 99.99.0550 (/) | Fecho CR-719AZ. Fornecimento. | un | 57
ES 99.99.0700 (/) | Parafuso de (8x250)mm, com rosca. Fornecimento. | un | 3.03
ES 99.99.0800 (/) | Porca de 5/16". Fornecimento. | un | 0.17
ES 99.99.0900 (/) | Prego com cabeca chata 23x54, em caixa de 100Kg ou quantidades equivalentes, inclusive transporte ate a obra, exclusive instalacao. Fornecimento. | Kg | 10.23
ES 99.99.0950 (/) | Targete em ferro cromado, de fio redondo de 2", referencia CR-1 FR, La Fonte ou similar. Fornecimento da peca. | un | 1.75
ES 99.99.0959 (/) | Targetao em ferro galvanizado de 5/8"x160mm, referencia 831 Datti ou similar, inclusive cadeado de 50mm. Fornecimento e instalacao. | un | 97.54
ET 35.10.0050 (/) | Forma interna em tubo de PVC rigido, diametro externo de 25cm para alivio de peso proprio de peca estrutural, inclusive fornecimento dos materiais. | m | 76.63
ET 35.13.0050 (/) | Cabo de aco de 6 cordoalhas de 1/2" (12,5mm) inclusive bainha metalica, e 10% de perdas de pontas, compreendendo apenas o fornecimento medido pelo peso do cabo de aco geometricamente necessario. | Kg | 26.96
ET 35.13.0100 (/) | Cabo de aco de 12 cordoalhas de 1/2" (12,5mm) inclusive bainha metalica, e 10% de perdas de pontas, com fornecimento medido pelo peso do cabo de aco geometricamente necessarios. | Kg | 22.12
ET 35.13.0150 (/) | Cabo de aco de 19 cordoalhas de 1/2" (12,5mm) inclusive bainha metalica, e 10% de perdas de pontas, com fornecimento medido pelo peso do cabo de aco geometricamente necessarios. | Kg | 20.19
ET 35.13.0500 (A) | Preparo e colocacao de 6 cordoalhas de 12,5mm nas formas, compreendendo corte, montagem, enfiacao na bainha e fornecimento de cimento para injecao. | m | 14.44
ET 35.13.0550 (A) | Preparo e colocacao de 12 cordoalhas de 12,5mm nas formas compreendendo corte, montagem, enfiacao e fornecimento de cimento para injecao. | m | 37.78
ET 35.13.0600 (A) | Preparo e colocacao de 19 cordoalhas de 12,5mm nas formas, compreendendo corte, dobragem, enfiacao na bainha, bem como o fornecimento de cimento para injecao. | m | 20.01
ET 35.15.0050 (/) | Protensao de tirante de 10 e 12 cordoalhas de 1/2", exclusive o fornecimentos dos materiais. | un | 1419.25
ET 35.15.0100 (A) | Tirante de aco CA-50, diametro de 25mm (1"), para comprimentos superiores a 6m, comprendendo o fornecimento da barra, bainha, abertura de roscas, luvas, protecao anticorrosiva, espacadores, preparo e colocacao no furo; exclusive perfuracao, protensao, injecao, acessorios para ancoragem e protecao da cabeca. | m | 143.13
ET 35.15.0103 (A) | Tirante de aco CA-50, diametro de 25mm (1"), para comprimentos ate 6m, comprendendo o fornecimento da barra, bainha, abertura de roscas, protecao anticorrosiva, espacadores, preparo e colocacao no furo; exclusive perfuracao, protensao, injecao, acessorios para ancoragem e protecao da cabeca. | m | 110.43
ET 35.15.0150 (A) | Tirante de aco CA-50, diametro de 32mm (1 1/4"), para comprimentos superiores a 6m, comprendendo o fornecimento da barra, bainha, abertura de roscas, luvas, protecao anticorrosiva, espacadores, preparo e colocacao no furo; exclusive perfuracao, protensao, injecao, acessorios para ancoragem e protecao da cabeca. | m | 171.08
ET 35.15.0153 (A) | Tirante de aco CA-50, diametro de 32mm (1 1/4"), para comprimentos ate 6m, comprendendo o fornecimento da barra, bainha, abertura de roscas, protecao anticorrosiva, espacadores, preparo e colocacao no furo; exclusive perfuracao, protensao, injecao, acessorios para ancoragem e protecao da cabeca. | m | 122.73
ET 35.20.0050 (B) | Acessorios para tirante de aco de diametro nominal de ate 40mm, com carga de trabalho permanente minima de 20tf, tensao de escoamento minima de 52kgf/mm2, tensao de ruptura minima de 61kgf/mm, compreendendo o fornecimento e instalacao de placa, porca, contra porca, anel de compensacao angular e luva, incluindo protensao, protecao anticorrosiva das pecas metalicas e protecao da cabeca do tirante com argamassa de cimento e areia no traco 1:3. | un | 919.02
ET 35.20.0065 (/) | Acessorios para tirante de aco de diametro nominal de ate 40mm, com carga de trabalho permanente minima de 35tf, tensao de escoamento minima de 60kgf/mm2, tensao de ruptura minima de 75kgf/mm, compreendendo o fornecimento e instalacao de placa, porca, contra porca, anel de compensacao e luva, incluindo protensao, protecao anticorrosiva das pecas metalicas e protecao da cabeca do tirante com argamassa de cimento e areia no traco 1:3. | un | 1046.52
ET 35.25.0050 (/) | Cone de ancoragem de cabo de aco de 6 cordoalhas de 12,5mm, compreendendo fornecimento do cone, de luva cone-bainha, de 2m de mola central e bainha, bem como as operacoes de protensao e injecao de cimento. | un | 690.05
ET 35.25.0100 (/) | Cone ancoragem de cabo de aco de 12 cordoalhas de 12,50mm, compreendendo fornecimento do cone, de luva cone-bainha, de 2m de mola central e bainha, bem como as operacoes de protensao e injecao de cimento. | un | 1790.52
ET 35.25.0150 (/) | Cone de ancoragem de cabo de aco de 19 cordoalhas de 12,5mm, compreendendo fornecimento do cone, de luva cone-bainha, de 2m de mola central e bainha, bem como as operacoes de protensao e injecao de cimento. | un | 3452.4
ET 39.05.0050 (/) | Tela de aco de alta resistencia em malha hexagonal de dupla torcao, tipo (8x10)cm, diametro 2,40mm, com revestimento em PVC, Inclusive o arame de amarracao. Fornecimento.(desonerado) | m2 | 84.4
ET 39.05.0053 (/) | Tela de aco de alta resistencia em malha hexagonal de dupla torcao, tipo (8x10)cm, diametro 2,70mm, galvanizada, Inclusive o arame de amarracao. Fornecimento.(desonerado) | m2 | 73.49
ET 39.05.0100 (/) | Tela de aco soldada Telcon Q-113 ou similar, com malha de (10x10)cm, CA-60, com diametro de 3,8mm e 1,8Kg/m2. Fornecimento e colocacao. (desonerado) | m2 | 8.71
ET 39.05.0103 (A) | Tela de aco soldada Telcon Q-138 ou similar, com malha de (10x10)cm, CA-60, com diametro de 4,2mm e 2,2Kg/m2. Fornecimento.(desonerado) | m2 | 21.25
ET 39.05.0109 (/) | Tela de aco soldada Telcon Q-196 ou similar, com malha de (10x10)cm, CA-60, com diametro de 5mm e 3,11Kg/m2. Fornecimento e colocacao. (desonerado) | m2 | 29.36
ET 39.05.0112 (/) | Tela de aco soldada Telcon Q-246 ou similar, com malha de (10x10)cm, CA-60, com diametro de 5,6mm e 3,91Kg/m2. Fornecimento e colocacao. (desonerado) | m2 | 36.34
ET 39.05.0115 (/) | Tela de aco soldada Telcon Q-283 ou similar, com malha de (10x10)cm, CA-60, com diametro de 6mm e 4,48Kg/m2. Fornecimento e colocacao. (desonerado) | m2 | 40.58
ET 39.05.0118 (/) | Tela de aco soldada Telcon Q-396 ou similar, com malha de (10x10)cm, CA-60, com diametro de 7,1mm e 6,28Kg/m2. Fornecimento e colocacao. (desonerado) | m2 | 41.79
ET 39.05.0121 (/) | Tela de aco soldada Telcon Q-503 ou similar, com malha de (10x10)cm, CA-60, com diametro de 8mm e 7,97Kg/m2. Fornecimento e colocacao. (desonerado) | m2 | 62.43
ET 39.05.0127 (/) | Tela de aco soldada Telcon Q-636 ou similar, com malha de (10x10)cm, CA-60, com diametro de 9mm e 10,09Kg/m2. Fornecimento e colocacao. (desonerado) | m2 | 117.82
ET 39.05.0150 (/) | Tela de aco soldada Telcon Q-61 ou similar, com malha de (15x15)cm, CA-60, com diametro de 3,4mm e 0,97Kg/m2. Fornecimento e colocacao. (desonerado) | m2 | 9.52
ET 39.05.0153 (/) | Tela de aco soldada Telcon Q-75 ou similar, com malha de (15x15)cm, CA-60, diametro de 3,8mm e 1,21Kg/m2. Fornecimento.(desonerado) | m2 | 7.26
ET 39.05.0156 (/) | Tela de aco soldada Telcon Q-92 ou similar, com malha de (15x15)cm, CA-60, com diametro de 4,2mm e 1,48Kg/m2. Fornecimento e colocacao. (desonerado) | m2 | 15.66
ET 39.05.0159 (/) | Tela de aco soldada Telcon Q-335 ou similar, com malha de (15x15)cm, CA-60, com diametro de 8mm e 5,37Kg/m2. Fornecimento e colocacao. (desonerado) | m2 | 50.11
ET 39.05.0200 (/) | Tela de aco soldada Telcon L-159 ou similar, com malha de (10x30)cm, CA-60, com diametro de 4,5mm e 1,69Kg/m2. Fornecimento.(desonerado) | m2 | 12.94
ET 39.05.0250 (/) | Tela de aco Telcon ou similar. Colocacao. (desonerado) | m2 | 0.63
ET 40.05.0050 (/) | Tela de aco de alta resistencia em malha hexagonal de dupla torcao, tipo (8x10)cm, diametro 2,40mm, com revestimento em PVC, Inclusive o arame de amarracao. Fornecimento. | m2 | 84.4
ET 40.05.0053 (/) | Tela de aco de alta resistencia em malha hexagonal de dupla torcao, tipo (8x10)cm, diametro 2,70mm, galvanizada, Inclusive o arame de amarracao. Fornecimento. | m2 | 73.49
ET 40.05.0100 (/) | Tela de aco soldada Telcon Q-113 ou similar, com malha de (10x10)cm, CA-60, com diametro de 3,8mm e 1,8Kg/m2. Fornecimento e colocacao. | m2 | 8.77
ET 40.05.0103 (A) | Tela de aco soldada Telcon Q-138 ou similar, com malha de (10x10)cm, CA-60, com diametro de 4,2mm e 2,2Kg/m2. Fornecimento. | m2 | 21.25
ET 40.05.0109 (/) | Tela de aco soldada Telcon Q-196 ou similar, com malha de (10x10)cm, CA-60, com diametro de 5mm e 3,11Kg/m2. Fornecimento e colocacao. | m2 | 29.42
ET 40.05.0112 (/) | Tela de aco soldada Telcon Q-246 ou similar, com malha de (10x10)cm, CA-60, com diametro de 5,6mm e 3,91Kg/m2. Fornecimento e colocacao. | m2 | 36.4
ET 40.05.0115 (/) | Tela de aco soldada Telcon Q-283 ou similar, com malha de (10x10)cm, CA-60, com diametro de 6mm | m2 | 40.7
e 4,48Kg/m2. Fornecimento e colocacao.
ET 40.05.0118 (/) | Tela de aco soldada Telcon Q-396 ou similar, com malha de (10x10)cm, CA-60, com diametro de 7,1mm e 6,28Kg/m2. Fornecimento e colocacao. | m2 | 41.91
ET 40.05.0121 (/) | Tela de aco soldada Telcon Q-503 ou similar, com malha de (10x10)cm, CA-60, com diametro de 8mm e 7,97Kg/m2. Fornecimento e colocacao. | m2 | 62.55
ET 40.05.0127 (/) | Tela de aco soldada Telcon Q-636 ou similar, com malha de (10x10)cm, CA-60, com diametro de 9mm e 10,09Kg/m2. Fornecimento e colocacao. | m2 | 117.94
ET 40.05.0150 (/) | Tela de aco soldada Telcon Q-61 ou similar, com malha de (15x15)cm, CA-60, com diametro de 3,4mm e 0,97Kg/m2. Fornecimento e colocacao. | m2 | 9.58
ET 40.05.0153 (/) | Tela de aco soldada Telcon Q-75 ou similar, com malha de (15x15)cm, CA-60, diametro de 3,8mm e 1,21Kg/m2. Fornecimento. | m2 | 7.26
ET 40.05.0156 (/) | Tela de aco soldada Telcon Q-92 ou similar, com malha de (15x15)cm, CA-60, com diametro de 4,2mm e 1,48Kg/m2. Fornecimento e colocacao. | m2 | 15.72
ET 40.05.0159 (/) | Tela de aco soldada Telcon Q-335 ou similar, com malha de (15x15)cm, CA-60, com diametro de 8mm e 5,37Kg/m2. Fornecimento e colocacao. | m2 | 50.23
ET 40.05.0200 (/) | Tela de aco soldada Telcon L-159 ou similar, com malha de (10x30)cm, CA-60, com diametro de 4,5mm e 1,69Kg/m2. Fornecimento. | m2 | 12.94
ET 40.05.0250 (/) | Tela de aco Telcon ou similar. Colocacao. | m2 | 0.69
ET 44.05.0050 (A) | Concreto projetado, consumo de 355kg/m3 de cimento, com aditivo, aplicado em superficies verticais ou superiores, medido pelo volume aplicado, inclusive 5% de perdas.(desonerado) | m3 | 1780.25
ET 44.05.0100 (/) | Rocha artificial com tecnologia de argamassa armada, com espessura variavel de 10 a 12cm, projetada sobre tela apoiada em estrutura de vergalhoes de aco CA 60 de 6,0mm liso, estrutura fixada por meio de chumbadores em elementos de concretos com espessura minimas de 10cm e fck minimo de 15MPa, vergalhoes soldados em forma de tela e atirantados recebenco uma demao de primertex 582 (laranja, fosco, da solventex), efetuando-se os moldes dos vergalhoes ee a cada 1m2 fixados cinco chumbadores recebendo 40 kg de carga ade tracao cada (relacao de 200 kg/m2) para melhor adaptacao dos moldes alem dos tirantes, fixacao de cantoneira L em aco, funcao de mao francesa, projecao da argamassa sobre tela propria, colocada sobre os vergalhoes e pintura de acabamento. Fornecimento, fabricacao, montagem, aplicacao e consultoria tecnica especializada. (desonerado) | m2 | 1762.5
ET 44.10.0053 (/) | Concreto bombeado, fck=15MPa, compreendendo o fornecimento de concreto importado de usina, colocacao nas formas, espalhamento, adensamento mecanico e acabamento.(desonerado) | m3 | 503.47
ET 44.10.0056 (/) | Concreto bombeado, fck=18MPa, compreendendo o fornecimento de concreto importado de usina, colocacao nas formas, espalhamento, adensamento mecanico e acabamento.(desonerado) | m3 | 438.44
ET 44.10.0059 (/) | Concreto bombeado, fck=20MPa, compreendendo o fornecimento de concreto importado de usina, colocacao nas formas, espalhamento, adensamento mecanico e acabamento.(desonerado) | m3 | 521.78
ET 44.10.0065 (/) | Concreto bombeado, fck=22,5MPa, compreendendo o fornecimento de concreto importado de usina, colocacao nas formas, espalhamento, adensamento mecanico e acabamento.(desonerado) | m3 | 523.61
ET 44.10.0067 (/) | Concreto bombeado com fck=25MPa, compreendendo o fornecimento de concreto importado de usina, colocacao nas formas, espalhamento, adensamento mecanico e acabamento.(desonerado) | m3 | 474.34
ET 44.10.0071 (/) | Concreto bombeado, fck=30MPa, compreendendo o fornecimento de concreto importado de usina, colocacao nas formas, espalhamento, adensamento mecanico e acabamento.(desonerado) | m3 | 483.38
ET 44.10.0076 (/) | Concreto bombeado com fck=35MPa, compreendendo o fornecimento de concreto importado de usina, colocacao nas formas, espalhamento, adensamento mecanico e acabamento.(desonerado) | m3 | 501.6
ET 44.10.0080 (/) | Concreto bombeado com fck=40MPa, compreendendo o fornecimento de concreto importado de usina, colocacao nas formas, espalhamento, adensamento mecanico e acabamento.(desonerado) | m3 | 540.08
ET 45.05.0050 (A) | Concreto projetado, consumo de 355kg/m3 de cimento, com aditivo, aplicado em superficies verticais ou superiores, medido pelo volume aplicado, inclusive 5% de perdas. | m3 | 1809.88
ET 45.05.0100 (/) | Rocha artificial com tecnologia de argamassa armada, com espessura variavel de 10 a 12cm, projetada sobre tela apoiada em estrutura de vergalhoes de aco CA 60 de 6,0mm liso, estrutura fixada por meio de chumbadores em elementos de concretos com espessura minimas de 10cm e fck minimo de 15MPa, vergalhoes soldados em forma de tela e atirantados recebenco uma demao de primertex 582 (laranja, fosco, da solventex), efetuando-se os moldes dos vergalhoes ee a cada 1m2 fixados cinco chumbadores recebendo 40 kg de carga ade tracao cada (relacao de 200 kg/m2) para melhor adaptacao dos moldes alem dos tirantes, fixacao de cantoneira L em aco, funcao de mao francesa, projecao da argamassa sobre tela propria, colocada sobre os vergalhoes e pintura de acabamento. Fornecimento, fabricacao, montagem, aplicacao e consultoria tecnica especializada. | m2 | 1859.35
ET 45.10.0053 (/) | Concreto bombeado, fck=15MPa, compreendendo o fornecimento de concreto importado de usina, colocacao nas formas, espalhamento, adensamento mecanico e acabamento. | m3 | 507.75
ET 45.10.0056 (/) | Concreto bombeado, fck=18MPa, compreendendo o fornecimento de concreto importado de usina, colocacao nas formas, espalhamento, adensamento mecanico e acabamento. | m3 | 442.72
ET 45.10.0059 (/) | Concreto bombeado, fck=20MPa, compreendendo o fornecimento de concreto importado de usina, colocacao nas formas, espalhamento, adensamento mecanico e acabamento. | m3 | 526.06
ET 45.10.0065 (/) | Concreto bombeado, fck=22,5MPa, compreendendo o fornecimento de concreto importado de usina, colocacao nas formas, espalhamento, adensamento mecanico e acabamento. | m3 | 527.89
ET 45.10.0067 (/) | Concreto bombeado com fck=25MPa, compreendendo o fornecimento de concreto importado de usina, colocacao nas formas, espalhamento, adensamento mecanico e acabamento. | m3 | 478.62
ET 45.10.0071 (/) | Concreto bombeado, fck=30MPa, compreendendo o fornecimento de concreto importado de usina, colocacao nas formas, espalhamento, adensamento mecanico e acabamento. | m3 | 487.66
ET 45.10.0076 (/) | Concreto bombeado com fck=35MPa, compreendendo o fornecimento de concreto importado de usina, colocacao nas formas, espalhamento, adensamento mecanico e acabamento. | m3 | 505.88
ET 45.10.0080 (/) | Concreto bombeado com fck=40MPa, compreendendo o fornecimento de concreto importado de usina, colocacao nas formas, espalhamento, adensamento mecanico e acabamento. | m3 | 544.36
ET 49.05.0050 (D) | Estabilizacao de talude com revestimento de concreto dosado para uma resistencia caracteristica a compressao de 30MPa, aplicado manualmente sobre tela metalica, tipo Telcon Q-138 ou similar. O servico inclui a limpeza (rocado e remocao da vegetacao) e regularizacao do talude, chapisco fino de cimento e areia no traco 1:3, instalacao de chumbadores de aco de 12,5mm fixados no terreno com nata de cimento, instalacao de drenos com tubos de PVC de 2" a cada 2,25m2 envoltos com geossintetico, tipo Bidim OP-30 ou similar, fixacao da tela metalica nos chumbadores e aplicacao do concreto na espessura media de 9,00cm. (desonerado) | m2 | 146.74
ET 49.05.0150 (/) | Execucao de revestimento de canal, utilizando o colchao em concreto VSL ou similar, com espessura de 0,15m, incluindo fornecimento dos materiais. (desonerado) | m2 | 799.52
ET 49.05.0200 (A) | Muro de contencao de taludes em alvenaria de bloco de concreto estrutural de (19x19x39)cm, ate 1,80m de altura, incluindo base de concreto, aco CA-50 e enchimento de blocos e medido pela area real. (desonerado) | m2 | 456.78
ET 50.05.0050 (D) | Estabilizacao de talude com revestimento de concreto dosado para uma resistencia caracteristica a compressao de 30MPa, aplicado manualmente sobre tela metalica, tipo Telcon Q-138 ou similar. O servico inclui a limpeza (rocado e remocao da vegetacao) e regularizacao do talude, chapisco fino de cimento e areia no traco 1:3, instalacao de chumbadores de aco de 12,5mm fixados no terreno com nata de cimento, instalacao de drenos com tubos de PVC de 2" a cada 2,25m2 envoltos com geossintetico, tipo Bidim OP-30 ou similar, fixacao da tela metalica nos chumbadores e aplicacao do concreto na espessura media de 9,00cm. | m2 | 153.88
ET 50.05.0150 (/) | Execucao de revestimento de canal, utilizando o colchao em concreto VSL ou similar, com espessura de 0,15m, incluindo fornecimento dos materiais. | m2 | 799.52
ET 50.05.0200 (A) | Muro de contencao de taludes em alvenaria de bloco de concreto estrutural de (19x19x39)cm, ate 1,80m de altura, incluindo base de concreto, aco CA-50 e enchimento de blocos e medido pela area real. | m2 | 472.8
ET 54.05.0050 (/) | Colagem com adesivo especial estrutural de pecas de concreto pre-fabricadas, sobre laje preparada e regularizada, exclusive esta camada, estimando-se a aplicacao de uma camada de adesivo nas faces. (desonerado) | m2 | 548.11
ET 54.05.0100 (B) | Laje pre-moldada, ßeta 11, para sobrecarga de 1KN/m2 e vao ate 4,40m, considerando vigotas, tijolos e armadura negativa, inclusive capeamento de 4cm de espessura, com concreto fck=20MPa e escoramento. Fornecimento e montagem. (desonerado) | m2 | 94.73
ET 54.05.0103 (B) | Laje pre-moldada, ßeta 12, para sobrecarga de 3,5KN/m2 e vao de 4,10m, considerando vigotas, tijolos e armadura negativa, inclusive capeamento de 4cm de espessura, com concreto fck=20MPa e escoramento. Fornecimento e montagem. (desonerado) | m2 | 147.35
ET 54.05.0150 (B) | Laje pre-moldada para sobrecarga de 300kgf/m2, em paineis com vao de ate 5m, ßeta 12, ferros transversais e negativos CA-50 e capeamento de 5cm de espessura com concreto de fck=20MPa. Forma e escoramento com aproveitamento da madeira em 3 vezes. Fornecimento e montagem. (desonerado) | m2 | 128.69
ET 54.05.0156 (A) | Laje pre-moldada, ßeta 16, para sobrecarga de 3,5KN/m2 e vao ate 5,20m, considerando vigotas, tijolos e armadura negativa, inclusive capeamento de 4cm de espesssura, com concreto fck=15MPa e escoramento. Fornecimento e montagem do conjunto.(desonerado) | m2 | 163.68
ET 54.05.0159 (B) | Laje pre-moldada para sobrecarga de 300kgf/m2, em paineis com vao de 5,10m ate 6,90m, ßeta 16, ferros transversais e negativos CA-50 e capeamento de 5cm de espessura com concreto de fck=20MPa. Forma e escoramento com aproveitamento da madeira em 3 vezes. Fornecimento e montagem. (desonerado) | m2 | 171
ET 54.05.0165 (B) | Laje pre-moldada, ßeta 20, para sobrecarga de 3,5KN/m2 e vao ate 6,20m, considerando vigotas, tijolos e armadura negativa, inclusive capeamento de 4cm de espessura, com concreto fck=20MPa e escoramento. Fornecimento e montagem. (desonerado) | m2 | 215.77
ET 54.05.0171 (B) | Laje pre-moldada para sobrecarga de 300kgf/m2, em paineis com vao de 7m ate 8m, ßeta 20, ferros transversais e negativos CA-50 e capeamento de 5cm de espessura com concreto de fck=20MPa. Forma e escoramento com aproveitamento da madeira em 3 vezes. Fornecimento e montagem. (desonerado) | m2 | 200.87
ET 54.10.0050 (/) | Bloco de concreto, intertravado, dimensao de (40x40x20)cm e peso minimo de 29Kg, modelo Terrae W, sem jardineira, Terrae ou similar, para paramentos de estruturas de contencao. Fornecimento.(desonerado) | un | 49.93
ET 54.10.0053 (/) | Bloco de concreto, intertravado, dimensao de (40x40x20)cm e peso minimo de 25Kg, modelo Terrae F, com jardineira, Terrae ou similar, para paramentos de estruturas de contencao. Fornecimento.(desonerado) | un | 46.92
ET 54.10.0100 (A) | Canal pre-fabricado, em concreto protendido e/ou armado, com secao em U, medido pela area do perimetro interno da secao vezes o comprimento do canal, inclusive transporte das pecas ate a obra. Fornecimento e assentamento.(desonerado) | m2 | 855.93
ET 54.10.0150 (A) | Cobertura de canal pre-fabricado, em concreto armado, para vaos de ate 5m, inclusive transporte das pecas ate a obra. Fornecimento e colocacao. (desonerado) | m2 | 954.22
ET 54.10.0301 (/) | Superestrutura de concreto protendido pre- fabricada de passarela para pedestre, com 2,00m de largura. Incluindo guarda-corpos metalicos com pintura, transporte ate a obra e montagem. Vao livre entre 7,50 a 15,00m.(desonerado) | m | 8399.43
ET 54.10.0303 (/) | Superestrutura de concreto protendido pre- fabricada de passarela para pedestre, com 2,00m de largura. Incluindo guarda-corpos metalicos com pintura, transporte ate a obra e montagem. Vao livre entre 15,01m a 22,50m.(desonerado) | m | 10919.3
ET 54.10.0306 (/) | Superestrutura de concreto protendido pre- fabricada de passarela para pedestre, com 2,00m de largura. Incluindo guarda-corpos metalicos com pintura, transporte ate a obra e montagem. Vao livre entre 22,51m a 25,00m.(desonerado) | m | 11339.34
ET 54.10.0500 (/) | Superestrutura de concreto protendido pre- fabricada, para pontes ou viadutos, classe 45, com uma faixa de trafego e pista de rolamento de 3,20m. Incluindo guarda-rodas, passeios, guarda- corpos metalicos com pintura, transporte ate a obra e montagem. Exclusive revestimento asfaltico e iluminacao publica. Vao livre entre 7,50m a 10,00m e largura total de 4,60m.(desonerado) | m | 17034.8
ET 54.10.0503 (/) | Superestrutura de concreto protendido pre- fabricada, para pontes ou viadutos, classe 45, com uma faixa de trafego e pista de rolamento de 3,20m. Incluindo guarda-rodas, passeios, guarda- corpos metalicos com pintura, transporte ate a obra e montagem. Exclusive revestimento asfaltico e iluminacao publica. Vao livre entre 10,01m a 15,00m e largura total de 4,60m.(desonerado) | m | 19590.12
ET 54.10.0506 (/) | Superestrutura de concreto protendido pre- fabricada, para pontes ou viadutos, classe 45, com uma faixa de trafego e pista de rolamento de 3,20m. Incluindo guarda-rodas, passeios, guarda- corpos metalicos com pintura, transporte ate a obra e montagem. Exclusive revestimento asfaltico e iluminacao publica. Vao livre entre 15,01m a 17,50m e largura total de 4,60m.(desonerado) | m | 20867.67
ET 54.10.0509 (/) | Superestrutura de concreto protendido pre- fabricada, para pontes ou viadutos, classe 45, com uma faixa de trafego e pista de rolamento de 3,20m. Incluindo guarda-rodas, passeios, guarda- corpos metalicos com pintura, transporte ate a obra e montagem. Exclusive revestimento asfaltico | m | 22145.29
e iluminacao publica. Vao livre entre 17,51m a 25,00m e largura total de 4,60m.(desonerado)
ET 54.10.0600 (/) | Superestrutura de concreto protendido pre- fabricada, para pontes ou viadutos, classe 45, para duas faixas de trafego e pista de rolamento de 7,20m. Incluindo barreiras de concreto, transporte ate a obra e montagem. Exclusive revestimento asfaltico e iluminacao publica. Vao livre entre 7,50m a 12,50m e largura total de 8,00m. (desonerado) | m | 40154.72
ET 54.10.0603 (/) | Superestrutura de concreto protendido pre- fabricada, para pontes ou viadutos, classe 45, para duas faixas de trafego e pista de rolamento de 7,20m. Incluindo barreiras de concreto, transporte ate a obra e montagem. Exclusive revestimento asfaltico e iluminacao publica. Vao livre entre 12,51m a 17,50m e largura total de 8,00m. (desonerado) | m | 44170.2
ET 54.10.0606 (/) | Superestrutura de concreto protendido pre- fabricada, para pontes ou viadutos, classe 45, para duas faixas de trafego e pista de rolamento de 7,20m. Incluindo barreiras de concreto, transporte ate a obra e montagem. Exclusive revestimento asfaltico e iluminacao publica. Vao livre entre 17,51m a 25,00m e largura total de 8,00m. (desonerado) | m | 48185.67
ET 54.10.0609 (/) | Superestrutura de concreto protendido pre- fabricada, para pontes ou viadutos, classe 45, para duas faixas de trafego e pista de rolamento de 7,20m. Incluindo barreiras de concreto, transporte ate a obra e montagem. Exclusive revestimento asfaltico e iluminacao publica. Vao livre entre 25,01m a 30,00m e largura total de 8,00m. (desonerado) | m | 56216.57
ET 54.10.0700 (/) | Superestrutura de concreto protendido pre- fabricada, para pontes ou viadutos, classe 45, para duas faixas de trafego e pista de rolamento de 7,20m. Incluindo barreiras de concreto, passeios, guarda-corpos metalicos com pintura, transporte ate a obra e montagem. Exclusive revestimento asfaltico e iluminacao publica. Vao livre entre 7,50m a 12,50m e largura total de 10,50m. (desonerado) | m | 43119.23
ET 54.10.0703 (/) | Superestrutura de concreto protendido pre- fabricada, para pontes ou viadutos, classe 45, para duas faixas de trafego e pista de rolamento de 7,20m. Incluindo barreiras de concreto, passeios, guarda-corpos metalicos com pintura, transporte ate a obra e montagem. Exclusive revestimento asfaltico e iluminacao publica. Vao livre entre 12,50m a 17,50m e largura total de 10,50m. (desonerado) | m | 47431.14
ET 54.10.0706 (/) | Superestrutura de concreto protendido pre- fabricada, para pontes ou viadutos, classe 45, para duas faixas de trafego e pista de rolamento de 7,20m. Incluindo barreiras de concreto, passeios, guarda-corpos metalicos com pintura, transporte ate a obra e montagem. Exclusive revestimento asfaltico e iluminacao publica. Vao livre entre 17,50m a 25m e largura total de 10,50m. (desonerado) | m | 51743.04
ET 54.10.0709 (/) | Superestrutura de concreto protendido pre- fabricada, para pontes ou viadutos, classe 45, para duas faixas de trafego e pista de rolamento de 7,20m. Incluindo barreiras de concreto, passeios, guarda-corpos metalicos com pintura, transporte ate a obra e montagem. Exclusive revestimento asfaltico e iluminacao publica. Vao livre entre 25m a 30m e largura total de 10,50m.(desonerado) | m | 60366.91
ET 54.15.0050 (/) | Estrutura pre-fabricada em concreto armado / protendido, com fck >= 30 MPa, para obras prediais ate quatro pavimentos, com pilares, vigas principais e secundarias, lajes, patamares e rampas de acesso, sendo a Confeccao das pecas inclusive o fornecimento dos materiais e o Transporte ate o canteiro da obra exclusive a montagem.(desonerado) | m2 | 726.62
ET 54.15.0100 (A) | Montagem da estrutura pre-fabricada em concreto armado / protendido, com fck >= 30 MPa, para obras prediais ate quatro pavimentos, com pilares, vigas principais e secundarias, lajes, patamares e rampas de acesso, incluindo o capeamento das lajes ja equalizadas, solidarizacao da estrutura, exclusive a confeccao e o transporte das pecas ate o canteiro da obra.(desonerado) | m2 | 277.53
ET 55.05.0050 (/) | Colagem com adesivo especial estrutural de pecas de concreto pre-fabricadas, sobre laje preparada e regularizada, exclusive esta camada, estimando-se a aplicacao de uma camada de adesivo nas faces. | m2 | 552.23
ET 55.05.0100 (B) | Laje pre-moldada, ßeta 11, para sobrecarga de 1KN/m2 e vao ate 4,40m, considerando vigotas, tijolos e armadura negativa, inclusive capeamento de 4cm de espessura, com concreto fck=20MPa e escoramento. Fornecimento e montagem. | m2 | 97.53
ET 55.05.0103 (B) | Laje pre-moldada, ßeta 12, para sobrecarga de 3,5KN/m2 e vao de 4,10m, considerando vigotas, tijolos e armadura negativa, inclusive capeamento de 4cm de espessura, com concreto fck=20MPa e escoramento. Fornecimento e montagem. | m2 | 150.41
ET 55.05.0150 (B) | Laje pre-moldada para sobrecarga de 300kgf/m2, em paineis com vao de ate 5m, ßeta 12, ferros transversais e negativos CA-50 e capeamento de 5cm de espessura com concreto de fck=20MPa. Forma e escoramento com aproveitamento da madeira em 3 vezes. Fornecimento e montagem. | m2 | 132.3
ET 55.05.0156 (A) | Laje pre-moldada, ßeta 16, para sobrecarga de 3,5KN/m2 e vao ate 5,20m, considerando vigotas, tijolos e armadura negativa, inclusive capeamento de 4cm de espesssura, com concreto fck=15MPa e escoramento. Fornecimento e montagem do conjunto. | m2 | 167.25
ET 55.05.0159 (B) | Laje pre-moldada para sobrecarga de 300kgf/m2, em paineis com vao de 5,10m ate 6,90m, ßeta 16, ferros transversais e negativos CA-50 e capeamento de 5cm de espessura com concreto de fck=20MPa. Forma e escoramento com aproveitamento da madeira em 3 vezes. Fornecimento e montagem. | m2 | 176.34
ET 55.05.0165 (B) | Laje pre-moldada, ßeta 20, para sobrecarga de 3,5KN/m2 e vao ate 6,20m, considerando vigotas, tijolos e armadura negativa, inclusive capeamento de 4cm de espessura, com concreto fck=20MPa e escoramento. Fornecimento e montagem. | m2 | 219.31
ET 55.05.0171 (B) | Laje pre-moldada para sobrecarga de 300kgf/m2, em paineis com vao de 7m ate 8m, ßeta 20, ferros transversais e negativos CA-50 e capeamento de 5cm de espessura com concreto de fck=20MPa. Forma e escoramento com aproveitamento da madeira em 3 vezes. Fornecimento e montagem. | m2 | 207.81
ET 55.10.0050 (/) | Bloco de concreto, intertravado, dimensao de (40x40x20)cm e peso minimo de 29Kg, modelo Terrae W, sem jardineira, Terrae ou similar, para paramentos de estruturas de contencao. Fornecimento. | un | 49.93
ET 55.10.0053 (/) | Bloco de concreto, intertravado, dimensao de (40x40x20)cm e peso minimo de 25Kg, modelo Terrae F, com jardineira, Terrae ou similar, para paramentos de estruturas de contencao. Fornecimento. | un | 46.92
ET 55.10.0100 (A) | Canal pre-fabricado, em concreto protendido e/ou armado, com secao em U, medido pela area do perimetro interno da secao vezes o comprimento do canal, inclusive transporte das pecas ate a obra. Fornecimento e assentamento. | m2 | 888.93
ET 55.10.0150 (A) | Cobertura de canal pre-fabricado, em concreto armado, para vaos de ate 5m, inclusive transporte das pecas ate a obra. Fornecimento e colocacao. | m2 | 988.77
ET 55.10.0301 (/) | Superestrutura de concreto protendido pre- fabricada de passarela para pedestre, com 2,00m de largura. Incluindo guarda-corpos metalicos com pintura, transporte ate a obra e montagem. Vao livre entre 7,50 a 15,00m. | m | 8961.33
ET 55.10.0303 (/) | Superestrutura de concreto protendido pre- fabricada de passarela para pedestre, com 2,00m de largura. Incluindo guarda-corpos metalicos com pintura, transporte ate a obra e montagem. Vao livre entre 15,01m a 22,50m. | m | 11649.75
ET 55.10.0306 (/) | Superestrutura de concreto protendido pre- fabricada de passarela para pedestre, com 2,00m de largura. Incluindo guarda-corpos metalicos com pintura, transporte ate a obra e montagem. Vao livre entre 22,51m a 25,00m. | m | 12097.86
ET 55.10.0500 (/) | Superestrutura de concreto protendido pre- fabricada, para pontes ou viadutos, classe 45, com uma faixa de trafego e pista de rolamento de 3,20m. Incluindo guarda-rodas, passeios, guarda- corpos metalicos com pintura, transporte ate a obra e montagem. Exclusive revestimento asfaltico e iluminacao publica. Vao livre entre 7,50m a 10,00m e largura total de 4,60m. | m | 18208.7
ET 55.10.0503 (/) | Superestrutura de concreto protendido pre- fabricada, para pontes ou viadutos, classe 45, com uma faixa de trafego e pista de rolamento de 3,20m. Incluindo guarda-rodas, passeios, guarda- corpos metalicos com pintura, transporte ate a obra e montagem. Exclusive revestimento asfaltico e iluminacao publica. Vao livre entre 10,01m a 15,00m e largura total de 4,60m. | m | 20940.05
ET 55.10.0506 (/) | Superestrutura de concreto protendido pre- fabricada, para pontes ou viadutos, classe 45, com uma faixa de trafego e pista de rolamento de 3,20m. Incluindo guarda-rodas, passeios, guarda- | m | 22305.68
corpos metalicos com pintura, transporte ate a obra e montagem. Exclusive revestimento asfaltico e iluminacao publica. Vao livre entre 15,01m a 17,50m e largura total de 4,60m.
ET 55.10.0509 (/) | Superestrutura de concreto protendido pre- fabricada, para pontes ou viadutos, classe 45, com uma faixa de trafego e pista de rolamento de 3,20m. Incluindo guarda-rodas, passeios, guarda- corpos metalicos com pintura, transporte ate a obra e montagem. Exclusive revestimento asfaltico e iluminacao publica. Vao livre entre 17,51m a 25,00m e largura total de 4,60m. | m | 23671.29
ET 55.10.0600 (/) | Superestrutura de concreto protendido pre- fabricada, para pontes ou viadutos, classe 45, para duas faixas de trafego e pista de rolamento de 7,20m. Incluindo barreiras de concreto, transporte ate a obra e montagem. Exclusive revestimento asfaltico e iluminacao publica. Vao livre entre 7,50m a 12,50m e largura total de 8,00m. | m | 43756.17
ET 55.10.0603 (/) | Superestrutura de concreto protendido pre- fabricada, para pontes ou viadutos, classe 45, para duas faixas de trafego e pista de rolamento de 7,20m. Incluindo barreiras de concreto, transporte ate a obra e montagem. Exclusive revestimento asfaltico e iluminacao publica. Vao livre entre 12,51m a 17,50m e largura total de 8,00m. | m | 48131.75
ET 55.10.0606 (/) | Superestrutura de concreto protendido pre- fabricada, para pontes ou viadutos, classe 45, para duas faixas de trafego e pista de rolamento de 7,20m. Incluindo barreiras de concreto, transporte ate a obra e montagem. Exclusive revestimento asfaltico e iluminacao publica. Vao livre entre 17,51m a 25,00m e largura total de 8,00m. | m | 52507.4
ET 55.10.0609 (/) | Superestrutura de concreto protendido pre- fabricada, para pontes ou viadutos, classe 45, para duas faixas de trafego e pista de rolamento de 7,20m. Incluindo barreiras de concreto, transporte ate a obra e montagem. Exclusive revestimento asfaltico e iluminacao publica. Vao livre entre 25,01m a 30,00m e largura total de 8,00m. | m | 61258.68
ET 55.10.0700 (/) | Superestrutura de concreto protendido pre- fabricada, para pontes ou viadutos, classe 45, para duas faixas de trafego e pista de rolamento de 7,20m. Incluindo barreiras de concreto, passeios, guarda-corpos metalicos com pintura, transporte ate a obra e montagem. Exclusive revestimento asfaltico e iluminacao publica. Vao livre entre 7,50m a 12,50m e largura total de 10,50m. | m | 46391.98
ET 55.10.0703 (/) | Superestrutura de concreto protendido pre- fabricada, para pontes ou viadutos, classe 45, para duas faixas de trafego e pista de rolamento de 7,20m. Incluindo barreiras de concreto, passeios, guarda-corpos metalicos com pintura, transporte ate a obra e montagem. Exclusive revestimento asfaltico e iluminacao publica. Vao livre entre 12,50m a 17,50m e largura total de 10,50m. | m | 51031.17
ET 55.10.0706 (/) | Superestrutura de concreto protendido pre- fabricada, para pontes ou viadutos, classe 45, para duas faixas de trafego e pista de rolamento de 7,20m. Incluindo barreiras de concreto, passeios, guarda-corpos metalicos com pintura, transporte ate a obra e montagem. Exclusive revestimento asfaltico e iluminacao publica. Vao livre entre 17,50m a 25m e largura total de 10,50m. | m | 55670.34
ET 55.10.0709 (/) | Superestrutura de concreto protendido pre- fabricada, para pontes ou viadutos, classe 45, para duas faixas de trafego e pista de rolamento de 7,20m. Incluindo barreiras de concreto, passeios, guarda-corpos metalicos com pintura, transporte ate a obra e montagem. Exclusive revestimento asfaltico e iluminacao publica. Vao livre entre 25m a 30m e largura total de 10,50m. | m | 64948.75
ET 55.15.0050 (/) | Estrutura pre-fabricada em concreto armado / protendido, com fck >= 30 MPa, para obras prediais ate quatro pavimentos, com pilares, vigas principais e secundarias, lajes, patamares e rampas de acesso, sendo a Confeccao das pecas inclusive o fornecimento dos materiais e o Transporte ate o canteiro da obra exclusive a montagem. | m2 | 739.93
ET 55.15.0100 (A) | Montagem da estrutura pre-fabricada em concreto armado / protendido, com fck >= 30 MPa, para obras prediais ate quatro pavimentos, com pilares, vigas principais e secundarias, lajes, patamares e | m2 | 292.57
rampas de acesso, incluindo o capeamento das lajes ja equalizadas, solidarizacao da estrutura, exclusive a confeccao e o transporte das pecas ate o canteiro da obra.
ET 59.05.0051 (/) | Concreto importado de usina dosado racionalmente para uma resistencia caracteristica a compressao de fck=10MPa.(desonerado) | m3 | 319.27
ET 59.05.0056 (/) | Concreto importado de usina dosado racionalmente para uma resistencia caracteristica a compressao de 15MPa.(desonerado) | m3 | 345
ET 59.05.0059 (/) | Concreto importado de usina dosado racionalmente para uma resistencia caracteristica a compressao de 18MPa.(desonerado) | m3 | 350
ET 59.05.0062 (/) | Concreto importado de usina dosado racionalmente para uma resistencia caracteristica a compressao de 20MPa.(desonerado) | m3 | 430
ET 59.05.0068 (/) | Concreto importado de usina dosado racionalmente para uma resistencia caracteristica a compressao de 22,5MPa.(desonerado) | m3 | 313.71
ET 59.05.0071 (/) | Concreto importado de usina dosado racionalmente para uma resistencia caracteristica a compressao de fck=25MPa.(desonerado) | m3 | 436
ET 59.05.0074 (/) | Concreto importado de usina dosado racionalmente para uma resistencia caracteristica a compressao de fck=30MPa.(desonerado) | m3 | 359.72
ET 59.05.0077 (/) | Concreto importado de usina dosado racionalmente para uma resistencia caracteristica a compressao de fck=35MPa.(desonerado) | m3 | 459.46
ET 59.05.0100 (/) | Concreto importado de usina dosado racionalmente para uma resistencia caracteristica a compressao de 40Mpa.(desonerado) | m3 | 479
ET 59.05.0159 (/) | Concreto colorido, com oxido de ferro vermelho sintetico, importado de usina, dosado racionalmente para uma resistencia caracteristica a compressao de 15 Mpa.(desonerado) | m3 | 366.89
ET 59.10.0300 (/) | Concreto de alto desempenho, importado de usina, dosado racionalmente para uma resistencia caracteristica a compressao de 30 Mpa, fator agua cimento 0,30 a 0,40, incluindo aditivos.(desonerado) | m3 | 359.72
ET 59.10.0500 (/) | Concreto de alto desempenho, importado de usina, dosado racionalmente para resistencia caracteristica a compressao de 50 Mpa, fator agua cimento 0,30 a 0,40, incluindo aditivos.(desonerado) | m3 | 590.69
ET 59.15.0050 (A) | Bombeamento para concreto de alto desempenho. (desonerado) | m3 | 40
ET 60.05.0051 (/) | Concreto importado de usina dosado racionalmente para uma resistencia caracteristica a compressao de fck=10MPa. | m3 | 319.27
ET 60.05.0056 (/) | Concreto importado de usina dosado racionalmente para uma resistencia caracteristica a compressao de 15MPa. | m3 | 345
ET 60.05.0059 (/) | Concreto importado de usina dosado racionalmente para uma resistencia caracteristica a compressao de 18MPa. | m3 | 350
ET 60.05.0062 (/) | Concreto importado de usina dosado racionalmente para uma resistencia caracteristica a compressao de 20MPa. | m3 | 430
ET 60.05.0068 (/) | Concreto importado de usina dosado racionalmente para uma resistencia caracteristica a compressao de 22,5MPa. | m3 | 313.71
ET 60.05.0071 (/) | Concreto importado de usina dosado racionalmente para uma resistencia caracteristica a compressao de fck=25MPa. | m3 | 436
ET 60.05.0074 (/) | Concreto importado de usina dosado racionalmente para uma resistencia caracteristica a compressao de fck=30MPa. | m3 | 359.72
ET 60.05.0077 (/) | Concreto importado de usina dosado racionalmente para uma resistencia caracteristica a compressao de fck=35MPa. | m3 | 459.46
ET 60.05.0100 (/) | Concreto importado de usina dosado racionalmente para uma resistencia caracteristica a compressao de 40Mpa. | m3 | 479
ET 60.05.0159 (/) | Concreto colorido, com oxido de ferro vermelho sintetico, importado de usina, dosado racionalmente para uma resistencia caracteristica a compressao de 15 Mpa. | m3 | 366.89
ET 60.10.0300 (/) | Concreto de alto desempenho, importado de usina, dosado racionalmente para uma resistencia caracteristica a compressao de 30 Mpa, fator agua cimento 0,30 a 0,40, incluindo aditivos. | m3 | 359.72
ET 60.10.0500 (/) | Concreto de alto desempenho, importado de usina, dosado racionalmente para resistencia caracteristica a compressao de 50 Mpa, fator agua cimento 0,30 a 0,40, incluindo aditivos. | m3 | 590.69
ET 60.15.0050 (A) | Bombeamento para concreto de alto desempenho. | m3 | 40
ET 64.05.0050 (/) | Aplicacao com Air Less de inibidor de corrosao Sika Ferrogard-903 ou similar em estrutura de comcreto armado nos servicos de recuperacao estrutural. Exclusive limpeza da estrutura.(desonerado) | m2 | 65.47
ET 64.05.0103 (/) | Recuperacao de ferragem em estrutura de concreto, sem utilizacao de solda, incluindo fornecimento, corte, dobragem e colocacao.(desonerado) | Kg | 23.21
ET 64.05.0106 (A) | Recuperacao de armadura de concreto, por meio de solda eletrica.(desonerado) | Kg | 164.64
ET 64.05.0153 (A) | Reforco estrutural composto de manta de fibra de carbono com espessura de 0,166mm, sistema SIKAWRAP ou similar, inclusive lixamento da superficie, regularizacao por enchimento aleatorio e aplicacao de adesivo epoxi para fixacao e saturacao das fibras de carbono.(desonerado) | m2 | 1440.7
ET 64.05.0156 (/) | Reforco estrutural com lamina de fibra de carbono, largura de 50mm e espessura de 1,20mm, sistema SIKACARBODUR ou similar, inclusive lixamento da superficie, regularizacao por enchimento aleatorio e aplicacao de adesivo epoxi para fixacao e saturacao das fibras de carbono.(desonerado) | m2 | 206.66
ET 64.05.0200 (/) | Tratamento de armadura de ferro em estrutura de concreto armado, com Sika - top 108, ou similar(desonerado) | m2 | 80.61
ET 65.05.0050 (/) | Aplicacao com Air Less de inibidor de corrosao Sika Ferrogard-903 ou similar em estrutura de comcreto armado nos servicos de recuperacao estrutural. Exclusive limpeza da estrutura. | m2 | 67.1
ET 65.05.0103 (/) | Recuperacao de ferragem em estrutura de concreto, sem utilizacao de solda, incluindo fornecimento, corte, dobragem e colocacao. | Kg | 25.14
ET 65.05.0106 (A) | Recuperacao de armadura de concreto, por meio de solda eletrica. | Kg | 166.78
ET 65.05.0153 (A) | Reforco estrutural composto de manta de fibra de carbono com espessura de 0,166mm, sistema SIKAWRAP ou similar, inclusive lixamento da superficie, regularizacao por enchimento aleatorio e aplicacao de adesivo epoxi para fixacao e saturacao das fibras de carbono. | m2 | 1453.34
ET 65.05.0156 (/) | Reforco estrutural com lamina de fibra de carbono, largura de 50mm e espessura de 1,20mm, sistema SIKACARBODUR ou similar, inclusive lixamento da superficie, regularizacao por enchimento aleatorio e aplicacao de adesivo epoxi para fixacao e saturacao das fibras de carbono. | m2 | 208.65
ET 65.05.0200 (/) | Tratamento de armadura de ferro em estrutura de concreto armado, com Sika - top 108, ou similar | m2 | 81.84
ET 69.05.0100 (/) | Saco solo cimento (RIP RAP), com capacidade para 0,07m3 de material adensado, nas dimensoes aproximadas de (0,60x0,58x0,20)m, com taxa de 10% de cimento, inclusive fornecimento de todos os materiais, dosagem, mistura, acondicionamento, costura e transporte manual equivalente a 20,00m na horizontal e 5,00m na vertical.(desonerado) | un | 22.06
ET 70.05.0100 (/) | Saco solo cimento (RIP RAP), com capacidade para 0,07m3 de material adensado, nas dimensoes aproximadas de (0,60x0,58x0,20)m, com taxa de 10% de cimento, inclusive fornecimento de todos os materiais, dosagem, mistura, acondicionamento, costura e transporte manual equivalente a 20,00m na horizontal e 5,00m na vertical. | un | 22.57
ET 74.05.0050 (/) | Berco de argamassa Epoxi (Grout).(desonerado) | m3 | 4615.74
ET 74.05.0100 (/) | Fixacao de apoios estruturais, ancoragem de cabos, colagem de elementos pre-moldados, juntas de concretagem (juntas finas), fixacao de chumbadores, calhas e guias, reparos em arestas de concreto aparente, trincas e defeitos superficiais e colagem de concreto velho com concreto novo com resina epoxica. Fornecimento e aplicacao. (desonerado) | Kg | 84.69
ET 74.05.0150 (/) | Fornecimento e aplicacao de Grout ou similar. (desonerado) | m3 | 4288.01
ET 74.05.0200 (A) | Injecao de calda de cimento, admitindo uma producao media bruta de 0,5saco/h, inclusive fornecimento dos materiais, medido por saco de 50Kg.(desonerado) | saco | 242.24
ET 74.05.0203 (A) | Injecao de calda de cimento, admitindo uma producao media bruta de 1saco/h, inclusive fornecimento dos materiais, medido por saco de 50Kg.(desonerado) | saco | 140.54
ET 74.05.0206 (A) | Injecao de calda de cimento, admitindo uma producao media bruta de 2 sacos/h, inclusive fornecimento dos materiais, medido por saco de 50Kg.(desonerado) | saco | 87.3
ET 74.05.0250 (/) | Injecao de calda de cimento para chumbamento de tirantes, com pressao de 0,20MPa, aferida atraves de manometro, incluindo todos os materiais, equipamentos e mao de obra.(desonerado) | saco | 62.94
ET 74.05.0050 (/) | Berco de argamassa Epoxi (Grout).(desonerado) | m3 | 4615.74
ET 74.05.0100 (/) | Fixacao de apoios estruturais, ancoragem de cabos, colagem de elementos pre-moldados, juntas de concretagem (juntas finas), fixacao de chumbadores, calhas e guias, reparos em arestas de concreto aparente, trincas e defeitos superficiais e colagem de concreto velho com concreto novo com resina epoxica. Fornecimento e aplicacao. (desonerado) | Kg | 84.69
ET 74.05.0150 (/) | Fornecimento e aplicacao de Grout ou similar. (desonerado) | m3 | 4288.01
ET 74.05.0200 (A) | Injecao de calda de cimento, admitindo uma producao media bruta de 0,5saco/h, inclusive fornecimento dos materiais, medido por saco de 50Kg.(desonerado) | saco | 242.24
ET 74.05.0203 (A) | Injecao de calda de cimento, admitindo uma producao media bruta de 1saco/h, inclusive fornecimento dos materiais, medido por saco de 50Kg.(desonerado) | saco | 140.54
ET 74.05.0206 (A) | Injecao de calda de cimento, admitindo uma producao media bruta de 2 sacos/h, inclusive fornecimento dos materiais, medido por saco de 50Kg.(desonerado) | saco | 87.3
ET 74.05.0250 (/) | Injecao de calda de cimento para chumbamento de tirantes, com pressao de 0,20MPa, aferida atraves de manometro, incluindo todos os materiais, equipamentos e mao de obra.(desonerado) | saco | 62.94
ET 74.05.0300 (/) | Injecao de resina Epoxica em fissuras de concreto estrutural, inclusive preparo do local, perfuracao, vedacao e fornecimento dos materiais a injetar. Custo por metro linear de fissura.(desonerado) | m | 232.47
ET 74.05.0350 (/) | Resina acrilica como ponte de aderencia para argamassa em servicos de recuperacao estrutural. Fornecimento e aplicacao.(desonerado) | m2 | 8.93
ET 75.05.0050 (/) | Berco de argamassa Epoxi (Grout). | m3 | 4652.24
ET 75.05.0100 (/) | Fixacao de apoios estruturais, ancoragem de cabos, colagem de elementos pre-moldados, juntas de concretagem (juntas finas), fixacao de chumbadores, calhas e guias, reparos em arestas de concreto aparente, trincas e defeitos superficiais e colagem de concreto velho com concreto novo com resina epoxica. Fornecimento e aplicacao. | Kg | 86.14
ET 75.05.0150 (/) | Fornecimento e aplicacao de Grout ou similar. | m3 | 4290.59
ET 75.05.0200 (A) | Injecao de calda de cimento, admitindo uma producao media bruta de 0,5saco/h, inclusive fornecimento dos materiais, medido por saco de 50Kg. | saco | 257.32
ET 75.05.0203 (A) | Injecao de calda de cimento, admitindo uma producao media bruta de 1saco/h, inclusive fornecimento dos materiais, medido por saco de 50Kg. | saco | 148.08
ET 75.05.0206 (A) | Injecao de calda de cimento, admitindo uma producao media bruta de 2 sacos/h, inclusive fornecimento dos materiais, medido por saco de 50Kg. | saco | 91.07
ET 75.05.0250 (/) | Injecao de calda de cimento para chumbamento de tirantes, com pressao de 0,20MPa, aferida atraves de manometro, incluindo todos os materiais, equipamentos e mao de obra. | saco | 64.16
ET 75.05.0300 (/) | Injecao de resina Epoxica em fissuras de concreto estrutural, inclusive preparo do local, perfuracao, vedacao e fornecimento dos materiais a injetar. Custo por metro linear de fissura. | m | 234.44
ET 75.05.0350 (/) | Resina acrilica como ponte de aderencia para argamassa em servicos de recuperacao estrutural. Fornecimento e aplicacao. | m2 | 9.18
ET 79.05.0050 (/) | Aditivo a base de silica ativa, dosado sobre o peso do cimento, na proporcao media de 10%, incluindo mao-de-obra e perdas. Por m3 de concreto. (desonerado) | m3 | 69.47
ET 79.05.0075 (/) | Agente de cura quimica para concreto pronto para uso. Fornecimento e Aplicacao. (Desonerado) | m2 | 10.35
ET 79.05.0100 (/) | Concreto (Sikagrout ou similar) incluindo 50% de pedrisco, compreendendo fornecimento, preparo e lancamento.(desonerado) | m3 | 2909.1
ET 79.05.0125 (/) | Microconcreto de endurecimento ultra-rapido, apresentando resistencia mecanica a compressao de no minimo 20MPA em 2,0 horas e 40MPA em 24,0 horas apos a execucao. Inclusive fornecimento, preparo e lancamento do material. (Desonerado) | m3 | 11142.17
ET 79.05.0150 (/) | Plastiment VZ liquido ou similar, adicionado ao concreto na proporcao de 500g/saco de cimento. (desonerado) | Kg | 5.78
ET 80.05.0050 (/) | Aditivo a base de silica ativa, dosado sobre o peso do cimento, na proporcao media de 10%, incluindo mao-de-obra e perdas. Por m3 de concreto. | m3 | 70.28
ET 80.05.0075 (/) | Agente de cura quimica para concreto pronto para uso. Fornecimento e Aplicacao. | m2 | 10.76
ET 80.05.0100 (/) | Concreto (Sikagrout ou similar) incluindo 50% de pedrisco, compreendendo fornecimento, preparo e lancamento. | m3 | 2937.22
ET 80.05.0125 (/) | Microconcreto de endurecimento ultra-rapido, apresentando resistencia mecanica a compressao de no minimo 20MPA em 2,0 horas e 40MPA em 24,0 horas apos a execucao. Inclusive fornecimento, preparo e lancamento do material. | m3 | 11175.55
ET 80.05.0150 (/) | Plastiment VZ liquido ou similar, adicionado ao concreto na proporcao de 500g/saco de cimento. | Kg | 5.78
ET 84.05.0050 (A) | Terra armada para arrimo de macico tipo Greide, isto e, para rampas de acesso e viadutos ou pontes com sobrecarga rodoviaria, sendo a altura da soleira ao greide da pista entre 0m e 6m. O preco inclui a execucao de todos os servicos e o fornecimento de todos os elementos construtivos especiais e pecas galvanizadas, necessarios para a fabricacao e montagem das escamas pre-moldadas em concreto estrutural (fck=21MPa e 50Kg/m3) de armadura com aco CA-50 e concreto simples (fck=15MPa) para soleira e arremates de topo, bem como caminhao tipo Munck para carga e transporte das escamas a partir do canteiro de fabricacao, exclusive a execucao do aterro. (desonerado) | m2 | 1219.76
ET 84.05.0100 (A) | Terra armada para arrimo de macico tipo Greide, isto e, para rampas de acesso e viadutos ou pontes com sobrecarga rodoviaria, sendo a altura da soleira ao greide da pista entre 6m e 9m. O preco inclui a execucao de todos os servicos e o fornecimento de todos os elementos construtivos especiais e pecas galvanizadas, necessarios para a fabricacao e montagem das escamas pre-moldadas em concreto estrutural (fck=21MPa e 50Kg/m3) de armadura com aco CA-50 e concreto simples (fck=15MPa) para soleira e arremates de topo, bem como caminhao tipo Munck para carga e transporte das escamas a partir do canteiro de fabricacao, exclusive a execucao do aterro. (desonerado) | m2 | 1336.31
ET 84.05.0150 (A) | Terra armada para arrimo de macico tipo Greide, isto e, para rampas de acesso e viadutos ou pontes com sobrecarga rodoviaria, sendo a altura da soleira ao greide da pista entre 9m e 12m. O preco inclui a execucao de todos os servicos e o fornecimento de todos os elementos construtivos especiais e pecas galvanizadas, necessarios para a fabricacao e montagem das escamas pre-moldadas em concreto estrutural (fck=21MPa e 50Kg/m3) de armadura com aco CA-50 e concreto simples (fck=15MPa) para soleira e arremates de topo, bem como caminhao tipo Munck para carga e transporte das escamas a partir do canteiro de fabricacao, exclusive a execucao do aterro.(desonerado) | m2 | 2126.91
ET 85.05.0050 (A) | Terra armada para arrimo de macico tipo Greide, isto e, para rampas de acesso e viadutos ou pontes com sobrecarga rodoviaria, sendo a altura da soleira ao greide da pista entre 0m e 6m. O preco inclui a execucao de todos os servicos e o fornecimento de todos os elementos construtivos especiais e pecas galvanizadas, necessarios para a fabricacao e montagem das escamas pre-moldadas em concreto estrutural (fck=21MPa e 50Kg/m3) de armadura com aco CA-50 e concreto simples (fck=15MPa) para soleira e arremates de topo, bem como caminhao tipo Munck para carga e transporte das escamas a partir do canteiro de fabricacao, exclusive a execucao do aterro. | m2 | 1219.96
ET 85.05.0100 (A) | Terra armada para arrimo de macico tipo Greide, isto e, para rampas de acesso e viadutos ou pontes com sobrecarga rodoviaria, sendo a altura da soleira ao greide da pista entre 6m e 9m. O preco inclui a execucao de todos os servicos e o fornecimento de todos os elementos construtivos especiais e pecas galvanizadas, necessarios para a fabricacao e montagem das escamas pre-moldadas em concreto estrutural (fck=21MPa e 50Kg/m3) de armadura com aco CA-50 e concreto simples (fck=15MPa) para soleira e arremates de topo, bem como caminhao tipo Munck para carga e transporte das escamas a partir do canteiro de fabricacao, exclusive a execucao do aterro. | m2 | 1336.51
ET 85.05.0150 (A) | Terra armada para arrimo de macico tipo Greide, isto e, para rampas de acesso e viadutos ou pontes com sobrecarga rodoviaria, sendo a altura da soleira ao greide da pista entre 9m e 12m. O preco inclui a execucao de todos os servicos e o fornecimento de todos os elementos construtivos especiais e pecas galvanizadas, necessarios para a fabricacao e montagem das escamas pre-moldadas em concreto estrutural (fck=21MPa e 50Kg/m3) de armadura com aco CA-50 e concreto simples (fck=15MPa) para soleira e arremates de topo, bem como caminhao tipo Munck para carga e transporte das escamas a partir do canteiro de fabricacao, exclusive a execucao do aterro. | m2 | 2127.11
ET 89.05.0053 (/) | Pilar em madeira de reflorestamento, com 25cm de diametro, tratado com pintura imunizante Pentox ou similar, exclusive escavacao, fundacao e reaterro. Fornecimento e assentamento. (desonerado) | m | 62.52
ET 89.10.0500 (B) | Pier para atracacao de embarcacoes estruturado em pecas de madeira serrada, sendo as longarinas de 3"x9" e as transversinas de 3"x12", fixadas por barras inox rosqueadas de 1,00mx1/2", assoalho em ripas de madeira aparelhada de (2,5x10)cm, fixadas por pregos galvanizados de secao quadrada nas dimensoes de (4,38x79)mm. Todo conjunto assentado sobre pilares circulares com diametro de 40cm em concreto estrutural FCK=20MPa, revestido em tubo de PVC rigido de 400mm. Fornecimento de todos materiais, colocacao, instalacao, transporte, | m2 | 1063.56
topografia e montagem de todas as pecas e acabamento final.(desonerado)
ET 90.05.0053 (/) | Pilar em madeira de reflorestamento, com 25cm de diametro, tratado com pintura imunizante Pentox ou similar, exclusive escavacao, fundacao e reaterro. Fornecimento e assentamento. | m | 64.92
ET 90.10.0500 (B) | Pier para atracacao de embarcacoes estruturado em pecas de madeira serrada, sendo as longarinas de 3"x9" e as transversinas de 3"x12", fixadas por barras inox rosqueadas de 1,00mx1/2", assoalho em ripas de madeira aparelhada de (2,5x10)cm, fixadas por pregos galvanizados de secao quadrada nas dimensoes de (4,38x79)mm. Todo conjunto assentado sobre pilares circulares com diametro de 40cm em concreto estrutural FCK=20MPa, revestido em tubo de PVC rigido de 400mm. Fornecimento de todos materiais, colocacao, instalacao, transporte, topografia e montagem de todas as pecas e acabamento final. | m2 | 1108.5
ET 98.99.0050 (B) | Placa pre-moldada de concreto armado com 6cm de espessura, confeccionada com concreto importado de usina, dosado para fck=24MPa e 8% de microssilica, compreendendo lancamento e adensamento mecanico, inclusive transporte e colocacao sobre vigas, com guindaste.(desonerado) | m2 | 209.94
ET 99.99.0050 (B) | Placa pre-moldada de concreto armado com 6cm de espessura, confeccionada com concreto importado de usina, dosado para fck=24MPa e 8% de microssilica, compreendendo lancamento e adensamento mecanico, inclusive transporte e colocacao sobre vigas, com guindaste. | m2 | 215.23
IP 98.99.0050 (/) | Arame de ferro galvanizado de 12BWG, 2,76mm. Fornecimento.(desonerado) | Kg | 14.44
IP 98.99.0100 (/) | Calha de madeira com 2700mm de comprimento. Fornecimento.(desonerado) | m | 5.97
IP 98.99.0150 (/) | Capa isolante com resina de silicone para conector tipo cunha em instalacao subterranea. Fornecimento e colocacao.(desonerado) | un | 11.65
IP 98.99.0152 (/) | Capa isolante para conector tipo cunha, para instalacao subterranea, tensao de 600V, com isolacao de silicone estabilizado, para uso nos modelos de conectores de 1 a 14, padrao RIOLUZ. Fornecimento.(desonerado) | un | 7.43
IP 99.99.0050 (/) | Arame de ferro galvanizado de 12BWG, 2,76mm. Fornecimento. | Kg | 14.44
IP 99.99.0100 (/) | Calha de madeira com 2700mm de comprimento. Fornecimento. | m | 5.97
IP 99.99.0150 (/) | Capa isolante com resina de silicone para conector tipo cunha em instalacao subterranea. Fornecimento e colocacao. | un | 12.1
IP 99.99.0152 (/) | Capa isolante para conector tipo cunha, para instalacao subterranea, tensao de 600V, com isolacao de silicone estabilizado, para uso nos modelos de conectores de 1 a 14, padrao RIOLUZ. Fornecimento. | un | 7.43
PJ 98.99.0050 (/) | Contentor plastico para coleta de lixo domiciliar em polietileno (DIN) de 360l. Fornecimento. (desonerado) | un | 1535
PJ 98.99.0053 (/) | Contentor plastico em polietileno, com duas rodas macicas de borracha, capacidade para 240 litros. Fornecimento.(desonerado) | un | 417.9
PJ 98.99.0070 (/) | Escultura para mosaicultura, compreendendo: estrutura em barras de aco, tela de aco, com malha de (10 x 10)cm, inclusive pintura, recoberta por tela de Nylon, Sombrit ou similar e amarracoes com abracadeiras de Nylon, enchimento com adubo organico, exclusive especies vegetais. Fornecimento e confeccao.(desonerado) | m2 | 1043.11
PJ 98.99.0100 (/) | Fitilho de nylon brancoredondo. Fornecimento. (desonerado) | Kg | 27.16
PJ 98.99.0150 (B) | Grampo de apoio em tubos de aco galvanizado (externa e internamente), com (1,20x1,36)m, formado por 2 tubos de 4" na vertical e 1 tubo de 2" e espessura de parede de 1/8" na horizontal, fixados por encaixe, com tratamento anticorrosivo e pintura. Fornecimento e colocacao.(desonerado) | mod | 956.61
PJ 98.99.0160 (/) | Jardineira tipo vaso "big pot", em concreto armado, com 2m de diametro e 1m de altura, inclusive pintura, presilhas com cabo de aco para tutoramento, carga, descarga e transporte. Fornecimento.(desonerado) | un | 5555.12
PJ 98.99.0200 (/) | Papeleira plastica para vias e pracas publicas em polietileno (DIN), capacidade para 50l, medindo (75,50x34,50x43,50)cm. Fornecimento e colocacao. (desonerado) | un | 221.18
PJ 98.99.0300 (/) | Vaso plastico redondo, na cor terracota, ceramica ou cinza, com diametro entre 30cm e 40cm e altura entre 30cm e 35cm, inclusive prato. Fornecimento. (desonerado) | un | 40
PJ 98.99.0303 (/) | Vaso plastico quadrado, na cor terracota, ceramica ou cinza, com lados entre 34cm e 40cm e altura entre 28cm e 34cm, inclusive prato. Fornecimento. (desonerado) | un | 49.6
PJ 98.99.0306 (/) | Vaso plastico redondo, na cor terracota, ceramica ou cinza, com diametro entre 41cm e 50cm e altura entre 36cm e 40cm, inclusive prato. Fornecimento. (desonerado) | un | 99.5
PJ 99.99.0050 (/) | Contentor plastico para coleta de lixo domiciliar em polietileno (DIN) de 360l. Fornecimento. | un | 1535
PJ 99.99.0053 (/) | Contentor plastico em polietileno, com duas rodas macicas de borracha, capacidade para 240 litros. Fornecimento. | un | 417.9
PJ 99.99.0070 (/) | Escultura para mosaicultura, compreendendo: estrutura em barras de aco, tela de aco, com malha de (10 x 10)cm, inclusive pintura, recoberta por tela de Nylon, Sombrit ou similar e amarracoes com abracadeiras de Nylon, enchimento com adubo organico, exclusive especies vegetais. Fornecimento e confeccao. | m2 | 1062.99
PJ 99.99.0100 (/) | Fitilho de nylon brancoredondo. Fornecimento. | Kg | 27.16
PJ 99.99.0150 (B) | Grampo de apoio em tubos de aco galvanizado (externa e internamente), com (1,20x1,36)m, formado por 2 tubos de 4" na vertical e 1 tubo de 2" e espessura de parede de 1/8" na horizontal, fixados por encaixe, com tratamento anticorrosivo e pintura. Fornecimento e colocacao. | mod | 987.34
PJ 99.99.0160 (/) | Jardineira tipo vaso "big pot", em concreto armado, com 2m de diametro e 1m de altura, inclusive pintura, presilhas com cabo de aco para tutoramento, carga, descarga e transporte. Fornecimento. | un | 5759.1
PJ 99.99.0200 (/) | Papeleira plastica para vias e pracas publicas em polietileno (DIN), capacidade para 50l, medindo (75,50x34,50x43,50)cm. Fornecimento e colocacao. | un | 221.45
PJ 99.99.0300 (/) | Vaso plastico redondo, na cor terracota, ceramica ou cinza, com diametro entre 30cm e 40cm e altura entre 30cm e 35cm, inclusive prato. Fornecimento. | un | 40
PJ 99.99.0303 (/) | Vaso plastico quadrado, na cor terracota, ceramica ou cinza, com lados entre 34cm e 40cm e altura entre 28cm e 34cm, inclusive prato. Fornecimento. | un | 49.6
PJ 99.99.0306 (/) | Vaso plastico redondo, na cor terracota, ceramica ou cinza, com diametro entre 41cm e 50cm e altura entre 36cm e 40cm, inclusive prato. Fornecimento. | un | 99.5
Categoria Servicos Complementares
SC 98.99.0025 (/) | Guarita em Fiber-Glass ou similar, medidas (1,00x1,00x2,20)m, modelo Kini, fabricacao Glaspac ou similar. Fornecimento e colocacao. (desonerado) | un | 3500
SC 98.99.0030 (/) | Guarita em Fiber-Glass ou similar, medidas (1,20x1,20x2,30)m, modelo Kini, fabricacao Glaspac ou similar. Fornecimento e colocacao. (desonerado) | un | 4500
SC 98.99.0040 (/) | Quiosque em Fiber-Glass ou similar, medindo (2,80x2,16x2,32)m, fabricacao Difibra ou similar. Fornecimento e colocacao.(desonerado) | un | 23579.47
SC 99.99.0025 (/) | Guarita em Fiber-Glass ou similar, medidas (1,00x1,00x2,20)m, modelo Kini, fabricacao Glaspac ou similar. Fornecimento e colocacao. | un | 3500
SC 99.99.0030 (/) | Guarita em Fiber-Glass ou similar, medidas (1,20x1,20x2,30)m, modelo Kini, fabricacao Glaspac ou similar. Fornecimento e colocacao. | un | 4500
SC 99.99.0040 (/) | Quiosque em Fiber-Glass ou similar, medindo (2,80x2,16x2,32)m, fabricacao Difibra ou similar. Fornecimento e colocacao. | un | 23601.45
ST 74.05.0025 (/) | Sinalizacao horizontal com plastico a frio bi componente, conforme ABNT NBR 15870, Tipo III ou IV aplicada por extrusao, a base de resina metacrilica reativa, espessura de 1,5mm a 3,0mm, aplicado de forma manual. Fornecimento e aplicacao. (Desonerado) | m2 | 252
ST 74.05.0026 (/) | Sinalizacao horizontal com plastico a frio tricomponente, conforme ABNT NBR 15870, Tipo I a base de resina metacrilica reativa, na cor vermelha, espessura de 0,3mm a 1,2mm, aplicado por aspersao. Fornecimento e aplicacao. (Desonerado) | m2 | 96
ST 74.05.0050 (A) | Sinalizacao horizontal com resina acrilica, em projetos ate 60m2, conforme especificacoes da CET- RIO.(desonerado) | m2 | 73.28
ST 74.05.0075 (/) | Sinalizacao horizontal com termoplastico alto relevo, para pintura de eixo, bordos e faixas, no sistema tacos, com 4cm de largura e na espessura de 7,0mm, cadencia de 17 a 20cm conforme NBR 16184 e NBR 13159 da ABNT. Fornecimento e aplicacao. (Desonerado) | m2 | 180
ST 74.05.0100 (A) | Sinalizacao horizontal com resina acrilica, em projetos de 60m2 ate 160m2, conforme especificacoes da CET-RIO.(desonerado) | m2 | 42.92
ST 74.05.0150 (A) | Sinalizacao horizontal com resina acrilica, em projetos acima de 160m2, conforme especificacoes da CET-RIO.(desonerado) | m2 | 36.36
ST 74.05.0200 (A) | Sinalizacao horizontal com massa termoplastica, aplicada por aspersao, conforme especificacao CET- RIO, em projetos ate 100m2.(desonerado) | m2 | 93.24
ST 74.05.0250 (A) | Sinalizacao horizontal com massa termoplastica, aplicada por aspersao, conforme especificacao CET- RIO, em projetos entre 100m2 e 400m2. (desonerado) | m2 | 60.17
ST 74.05.0300 (A) | Sinalizacao horizontal com massa termoplastica, aplicada por aspersao, conforme especificacao CET- RIO, em projetos acima de 400m2.(desonerado) | m2 | 46.07
ST 74.05.0350 (A) | Sinalizacao horizontal com massa termoplastica, aplicada por extrusao, em projetos ate 60m2, conforme especificacoes da CET-RIO.(desonerado) | m2 | 144.86
ST 74.05.0400 (A) | Sinalizacao horizontal com massa termoplastica, aplicada por extrusao, em projetos entre 60m2 e 150m2, conforme especificacoes da CET-RIO. (desonerado) | m2 | 91.18
ST 74.05.0450 (A) | Sinalizacao horizontal com massa termoplastica, aplicada por extrusao, em projetos acima de 150m2, conforme especificacoes da CET-RIO.(desonerado) | m2 | 73.17
ST 74.05.0500 (/) | Retirada de massa termoplastica.(desonerado) | m2 | 84.65
ST 74.05.0550 (/) | Retirada de pintura a base de resina acrilica. (desonerado) | m2 | 9.23
ST 74.05.0600 (/) | Aplicacao de selante asfaltico a base de acrilicas para pavimentos de concreto, usado como imprimador para material termoplastico, inclusive fornecimento dos materiais necessarios conforme especificacao CET-RIO.(desonerado) | m2 | 18.06
ST 74.05.0650 (/) | Tacha, instalacao, conforme especificacao CET-RIO. (desonerado) | un | 5.64
ST 74.05.0700 (/) | Tachao, instalacao, conforme especificacao CET-RIO. (desonerado) | un | 11.44
ST 74.05.0750 (/) | Instalacao de segregador, conforme especificacao CET-RIO.(desonerado) | un | 20.33
ST 74.10.0151 (/) | Tacha monodirecional, conforme especificacao CET- RIO. Fornecimento.(desonerado) | un | 11.5
ST 74.10.0201 (/) | Tacha bidirecional, conforme especificacao CET-RIO. Fornecimento.(desonerado) | un | 12.9
ST 74.10.0351 (/) | Tachao monodirecional, conforme especificacao CET- RIO. Fornecimento.(desonerado) | un | 40
ST 74.10.0401 (/) | Tachao bidirecional, conforme especificacao CET- RIO. Fornecimento.(desonerado) | un | 45
ST 74.10.0450 (/) | Segregador, conforme especificacao CET-RIO. Fornecimento.(desonerado) | un | 110.74
ST 74.15.0050 (/) | Simbolos em laminado elastoplastico, com 1,5mm de espessura e com medidas diversas, em cores, com micro-esferas de vidro. Em projetos que utilizem entre 150 e 500m2 do material. Fornecimento e aplicacao.(desonerado) | m2 | 361.66
ST 74.15.0100 (/) | Simbolos em laminado elastoplastico, com 1,5mm de espessura e com medidas diversas, em cores, com micro-esferas de vidro. Em projetos que utilizem entre 500 e 1000m2 do material. Fornecimento e aplicacao.(desonerado) | m2 | 361.66
ST 74.15.0150 (/) | Simbolos em laminado elastoplastico, com 1,5mm de espessura e com medidas diversas, em cores, com micro-esferas de vidro. Em projetos que utilizem acima de 1000m2 do material. Fornecimento e aplicacao.(desonerado) | m2 | 361.66
ST 74.15.0200 (/) | Laminado elastoplastico em faixas, com espessura de 1,5mm e ate 50cm de largura, na cor branca, com micro-esferas de vidro. Em projetos que utilizem entre 150 e 500m2 do material. Fornecimento e aplicacao.(desonerado) | m2 | 341.4
ST 74.15.0250 (/) | Laminado elastoplastico em faixas, com espessura de 1,5mm e ate 50cm de largura, na cor amarela, com micro-esferas de vidro. Em projetos que utilizem entre 150 e 500m2 do material. Fornecimento e aplicacao.(desonerado) | m2 | 341.4
ST 74.15.0300 (/) | Laminado elastoplastico em faixas, com espessura de 1,5mm e ate 50cm de largura, colorido (exceto branco e amarelo), com micro-esferas de vidro. Em projetos que utilizem entre 150 e 500m2 do material. Fornecimento e aplicacao.(desonerado) | m2 | 341.4
ST 74.15.0350 (/) | Laminado elastoplastico em faixas, com espessura de 1,5mm e ate 50cm de largura, na cor branca, com micro-esferas de vidro. Em projetos que utilizem entre 500 e 1000m2 do material. Fornecimento e aplicacao.(desonerado) | m2 | 341.4
ST 74.15.0400 (/) | Laminado elastoplastico em faixas, com espessura de 1,5mm e ate 50cm de largura, na cor amarela, com micro-esferas de vidro. Em projetos que utilizem entre 500 e 1000m2 do material. Fornecimento e aplicacao.(desonerado) | m2 | 341.4
ST 74.15.0450 (/) | Laminado elastoplastico em faixas, com espessura de 1,5mm e ate 50cm de largura, colorido (exceto branco e amarelo), com micro-esferas de vidro. Em projetos que utilizem entre 500 e 1000m2 do material. Fornecimento e aplicacao.(desonerado) | m2 | 341.4
ST 74.15.0500 (/) | Laminado elastoplastico em faixas, com espessura de 1,5mm e ate 50cm de largura, na cor branca, com micro-esferas de vidro. Em projetos que utilizem acima de 1000m2 do material. Fornecimento e aplicacao.(desonerado) | m2 | 341.4
ST 74.15.0550 (/) | Laminado elastoplastico em faixas, com espessura de 1,5mm e ate 50cm de largura, na cor amarela, com micro-esferas de vidro. Em projetos que utilizem acima de 1000m2 do material. Fornecimento e aplicacao.(desonerado) | m2 | 341.4
ST 74.15.0600 (/) | Laminado elastoplastico em faixas, com espessura de 1,5mm e ate 50cm de largura, colorido (exceto branco e amarelo), com micro-esferas de vidro. Em projetos que utilizem acima de 1000m2 do material. Fornecimento e aplicacao.(desonerado) | m2 | 341.4
ST 75.05.0010 (/) | Aplicacao manual de termoplastico pre-formado, autocolante, refletivo e termossensivel, com espessura de 2,00mm, conforme ABNT NBR 16039 (faixas de pedestres, setas, simbolos e dizeres). Fornecimento e aplicacao. | m2 | 264
ST 75.05.0025 (/) | Sinalizacao horizontal com plastico a frio bi componente, conforme ABNT NBR 15870, Tipo III ou IV aplicada por extrusao, a base de resina metacrilica reativa, espessura de 1,5mm a 3,0mm, aplicado de forma manual. Fornecimento e aplicacao. | m2 | 252
ST 75.05.0026 (/) | Sinalizacao horizontal com plastico a frio tricomponente, conforme ABNT NBR 15870, Tipo I a base de resina metacrilica reativa, na cor vermelha, espessura de 0,3mm a 1,2mm, aplicado por aspersao. Fornecimento e aplicacao. | m2 | 96
ST 75.05.0050 (A) | Sinalizacao horizontal com resina acrilica, em projetos ate 60m2, conforme especificacoes da CET- RIO. | m2 | 75.43
ST 75.05.0075 (/) | Sinalizacao horizontal com termoplastico alto relevo, para pintura de eixo, bordos e faixas, no sistema tacos, com 4cm de largura e na espessura de 7,0mm, cadencia de 17 a 20cm conforme NBR 16184 e NBR 13159 da ABNT. Fornecimento e aplicacao. | m2 | 180
ST 75.05.0100 (A) | Sinalizacao horizontal com resina acrilica, em projetos de 60m2 ate 160m2, conforme especificacoes da CET-RIO. | m2 | 43.72
ST 75.05.0150 (A) | Sinalizacao horizontal com resina acrilica, em projetos acima de 160m2, conforme especificacoes da CET-RIO. | m2 | 36.88
ST 75.05.0200 (A) | Sinalizacao horizontal com massa termoplastica, aplicada por aspersao, conforme especificacao CET- RIO, em projetos ate 100m2. | m2 | 94.26
ST 75.05.0250 (A) | Sinalizacao horizontal com massa termoplastica, aplicada por aspersao, conforme especificacao CET- RIO, em projetos entre 100m2 e 400m2. | m2 | 60.58
ST 75.05.0300 (A) | Sinalizacao horizontal com massa termoplastica, aplicada por aspersao, conforme especificacao CET- RIO, em projetos acima de 400m2. | m2 | 46.23
ST 75.05.0350 (A) | Sinalizacao horizontal com massa termoplastica, aplicada por extrusao, em projetos ate 60m2, conforme especificacoes da CET-RIO. | m2 | 147.01
ST 75.05.0400 (A) | Sinalizacao horizontal com massa termoplastica, aplicada por extrusao, em projetos entre 60m2 e 150m2, conforme especificacoes da CET-RIO. | m2 | 92.28
ST 75.05.0450 (A) | Sinalizacao horizontal com massa termoplastica, aplicada por extrusao, em projetos acima de 150m2, conforme especificacoes da CET-RIO. | m2 | 73.56
ST 75.05.0500 (/) | Retirada de massa termoplastica. | m2 | 86.77
ST 75.05.0550 (/) | Retirada de pintura a base de resina acrilica. | m2 | 9.87
ST 75.05.0600 (/) | Aplicacao de selante asfaltico a base de acrilicas para pavimentos de concreto, usado como imprimador para material termoplastico, inclusive fornecimento dos materiais necessarios conforme especificacao CET-RIO. | m2 | 18.25
ST 75.05.0650 (/) | Tacha, instalacao, conforme especificacao CET-RIO. | un | 5.81
ST 75.05.0700 (/) | Tachao, instalacao, conforme especificacao CET-RIO. | un | 11.71
ST 75.05.0750 (/) | Instalacao de segregador, conforme especificacao CET-RIO. | un | 20.89
ST 75.10.0151 (/) | Tacha monodirecional, conforme especificacao CET- RIO. Fornecimento. | un | 11.5
ST 75.10.0201 (/) | Tacha bidirecional, conforme especificacao CET-RIO. Fornecimento. | un | 12.9
ST 75.10.0351 (/) | Tachao monodirecional, conforme especificacao CET-RIO. Fornecimento. | un | 40
ST 75.10.0401 (/) | Tachao bidirecional, conforme especificacao CET- RIO. Fornecimento. | un | 45
ST 75.10.0450 (/) | Segregador, conforme especificacao CET-RIO. Fornecimento. | un | 110.74
ST 75.15.0050 (/) | Simbolos em laminado elastoplastico, com 1,5mm de espessura e com medidas diversas, em cores, com micro-esferas de vidro. Em projetos que utilizem entre 150 e 500m2 do material. Fornecimento e aplicacao. | m2 | 361.66
ST 75.15.0100 (/) | Simbolos em laminado elastoplastico, com 1,5mm de espessura e com medidas diversas, em cores, com micro-esferas de vidro. Em projetos que utilizem entre 500 e 1000m2 do material. Fornecimento e aplicacao. | m2 | 361.66
ST 75.15.0150 (/) | Simbolos em laminado elastoplastico, com 1,5mm de espessura e com medidas diversas, em cores, com micro-esferas de vidro. Em projetos que utilizem acima de 1000m2 do material. Fornecimento e aplicacao. | m2 | 361.66
ST 75.15.0200 (/) | Laminado elastoplastico em faixas, com espessura de 1,5mm e ate 50cm de largura, na cor branca, com micro-esferas de vidro. Em projetos que utilizem entre 150 e 500m2 do material. Fornecimento e aplicacao. | m2 | 341.4
ST 75.15.0250 (/) | Laminado elastoplastico em faixas, com espessura de 1,5mm e ate 50cm de largura, na cor amarela, com micro-esferas de vidro. Em projetos que utilizem entre 150 e 500m2 do material. Fornecimento e aplicacao. | m2 | 341.4
ST 75.15.0300 (/) | Laminado elastoplastico em faixas, com espessura de 1,5mm e ate 50cm de largura, colorido (exceto branco e amarelo), com micro-esferas de vidro. Em projetos que utilizem entre 150 e 500m2 do material. Fornecimento e aplicacao. | m2 | 341.4
ST 75.15.0350 (/) | Laminado elastoplastico em faixas, com espessura de 1,5mm e ate 50cm de largura, na cor branca, com micro-esferas de vidro. Em projetos que utilizem entre 500 e 1000m2 do material. Fornecimento e aplicacao. | m2 | 341.4
ST 75.15.0400 (/) | Laminado elastoplastico em faixas, com espessura de 1,5mm e ate 50cm de largura, na cor amarela, com micro-esferas de vidro. Em projetos que utilizem entre 500 e 1000m2 do material. Fornecimento e aplicacao. | m2 | 341.4
ST 75.15.0450 (/) | Laminado elastoplastico em faixas, com espessura de 1,5mm e ate 50cm de largura, colorido (exceto branco e amarelo), com micro-esferas de vidro. Em projetos que utilizem entre 500 e 1000m2 do material. Fornecimento e aplicacao. | m2 | 341.4
ST 75.15.0500 (/) | Laminado elastoplastico em faixas, com espessura de 1,5mm e ate 50cm de largura, na cor branca, com micro-esferas de vidro. Em projetos que utilizem acima de 1000m2 do material. Fornecimento e aplicacao. | m2 | 341.4
ST 75.15.0550 (/) | Laminado elastoplastico em faixas, com espessura de 1,5mm e ate 50cm de largura, na cor amarela, com micro-esferas de vidro. Em projetos que utilizem acima de 1000m2 do material. Fornecimento e aplicacao. | m2 | 341.4
ST 75.15.0600 (/) | Laminado elastoplastico em faixas, com espessura de 1,5mm e ate 50cm de largura, colorido (exceto branco e amarelo), com micro-esferas de vidro. Em projetos que utilizem acima de 1000m2 do material. Fornecimento e aplicacao. | m2 | 341.4
ST 79.05.0050 (A) | Gradil para canalizacao e protecao de pedestres com painel de tela, com largura de 1,50m e altura de 1m, formado por moldura tubular com diametro de 60mm, envolvendo quadro de tela de aco | un | 3361.06
expandido, conforme especificacoes da CET-RIO. Fornecimento e assentamento.(desonerado)
ST 79.05.0100 (A) | Gradil para canalizacao e protecao de pedestres com painel de propaganda, com largura de 1,50m e altura de 1m, formado por moldura tubular com diametro de 60mm, envolvendo quadro de chapa de aco, conforme especificacoes da CET-RIO. Fornecimento e assentamento.(desonerado) | un | 3864.39
ST 79.05.0150 (B) | Defensa de (1,50x1,50)m para protecao de pedestres, instalada em passeios, padrao Rio- Cidade Laranjeiras, formada por 2 tubos de 6" na vertical e 3 tubos na horizontal, sendo um tubo de 3" na parte superior e dois tubos de 1" na parte inferior, fixados por encaixe, com tratamento anticorrosivo e pintura. Fornecimento e instalacao. (desonerado) | mod | 1123.8
ST 80.05.0050 (A) | Gradil para canalizacao e protecao de pedestres com painel de tela, com largura de 1,50m e altura de 1m, formado por moldura tubular com diametro de 60mm, envolvendo quadro de tela de aco expandido, conforme especificacoes da CET-RIO. Fornecimento e assentamento. | un | 3370.2
ST 80.05.0100 (A) | Gradil para canalizacao e protecao de pedestres com painel de propaganda, com largura de 1,50m e altura de 1m, formado por moldura tubular com diametro de 60mm, envolvendo quadro de chapa de aco, conforme especificacoes da CET-RIO. Fornecimento e assentamento. | un | 3873.53
ST 80.05.0150 (B) | Defensa de (1,50x1,50)m para protecao de pedestres, instalada em passeios, padrao Rio- Cidade Laranjeiras, formada por 2 tubos de 6" na vertical e 3 tubos na horizontal, sendo um tubo de 3" na parte superior e dois tubos de 1" na parte inferior, fixados por encaixe, com tratamento anticorrosivo e pintura. Fornecimento e instalacao. | mod | 1165.36
ST 84.05.0050 (/) | Cone de sinalizacao, altura de 750mm, conforme especificacao da CET-RIO. Fornecimento. (desonerado) | un | 90.54
ST 84.05.0100 (/) | Cone de sinalizacao, refletivo, flexivel, altura de 900mm, conforme especificacao da CET-RIO. Fornecimento.(desonerado) | un | 192.72
ST 84.05.0150 (/) | Locacao mensal de radio transmissor-receptor. (desonerado) | un.mes | 57.5
ST 85.05.0050 (/) | Cone de sinalizacao, altura de 750mm, conforme especificacao da CET-RIO. Fornecimento. | un | 90.54
ST 85.05.0100 (/) | Cone de sinalizacao, refletivo, flexivel, altura de 900mm, conforme especificacao da CET-RIO. Fornecimento. | un | 192.72
ST 85.05.0150 (/) | Locacao mensal de radio transmissor-receptor. | un.mes | 57.5
PJ 05.20.0055 (/) | Piso de grama sintetica, em rolo, com fios de 50mm de altura, na cor verde, demarcacao de linhas com grama na cor branca, sistema de amortecimento composto com as seguintes caracteristicas minimas: Camada de areia especial com 1cm de espessura (20 Kg/m2) e granulos de borracha de granulometria de 0,6 a 2mm (9 Kg/m2) e mao de obra especializada para instalacao; exclusive base asfaltica, mureta perimetral para contencao da base, canaleta perimetral para coleta e escoamento da agua e preparo de terreno. Fornecimento e colocacao. | m² | 187.25

## DADOS (hidden)
TIPO
I
C
REFERENCIAL
CESAN
COMP
DER
CDER-R
IOPES
MERC
SCORIO
SICRO
ISINAPI
SINAPI

## Auxiliar (hidden)
AE 099 V009
Tipologia | Limites de BDI
| Mín | Máx.
Edificações | 20.34 | 25
Fornecimento de Materiais e Equipamentos | 11.1 | 16.8
Portuárias, Marítimas e Fluviais | 22.8 | 30.95
Redes de Água, Esgoto ou Correlatas | 20.76 | 26.44
Rodovias e Ferrovias | 19.6 | 24.23
Tipologia da Obra | BDI
| Mín | Máx.
Edificações | 20.34 | 25
Verificação
Com Desoneração | #REF!
Sem Desoneração | #REF!
#REF!

## BDI (hidden)
DETALHAMENTO DO BDI
PROPONENTE: | PREFEITURA MUNICIPAL DE BAIXO GUANDU
OBRA: | PRAÇA DO BAIRRO SÃO PEDRO
ENDEREÇO: | RUA GERMANO FICK
1. Regime de Contribuição Previdenciária
Sem Desoneração
2. Tipo de Intervenção
Edificações
Componentes
| Administração Central - A | 5.99 | %
| Administração Local - B | 8.53 | %
| ISSQN - C1 | 4 | %
| PIS - C2 | 0.65 | %
| COFINS - C3 | 3 | %
| Custos Financeiros - D | 0.61 | %
| Riscos - E | 0.5 | %
| Lucro - F | 9 | %
2– Demonstrativo de cálculo do BDI
| BDI= (1+A+B+E).(1+D).(1+F) -1 = | 36.59% |  | 36.59%
( 1 - C )
Declaro para os devidos fins que foi utilizado os valores dos componentes da 1ª Faixa da Tabela 2 "Referencial de BDI para obras de saneamento básico e demais obras não rodoviarias" da Resolução N° 366, de 22 de novembro de 2022.
Declaro para os devidos fins que o regime de Contribuição Previdenciária adotado para
elaboração do orçamento foi Sem Desoneração, e que esta é a alternativa mais adequada para
a Administração Pública.
Note on B3: Nome do Orgão ou Empresa Executante
Note on B9: Escolha
Note on B13: 3.3.10.7.6.1 “Construção de Edifícios” enquadram-se:  a construção e reforma de edifícios, unidades habitacionais, escolas, hospitais, hotéis, restaurantes, armazéns e depósitos, edifícios para uso agropecuário, estações para trens e metropolitanos, estádios esportivos e quadras cobertas, instalações para embarque e desembarque de passageiros (em aeroportos, rodoviárias, portos, entre outros), penitenciárias e presídios, a construção de edifícios industriais (fábricas, oficinas, galpões industriais, entre outros), conforme classificação 4120-4 do CNAE 2.0;  pórticos, mirantes e outros edifícios de finalidade turística. 3.3.10.7.6.2 “Construção de Rodovias e Ferrovias” enquadram-se:  a construção e recuperação de autoestradas, rodovias e outras vias não urbanas para passagem de veículos, vias férreas de superfície ou subterrâneas (inclusive para metropolitanos), pistas de aeroportos;  a pavimentação de autoestradas, rodovias e outras vias não urbanas, construção de pontes, viadutos e túneis, a instalação de barreiras acústicas, a construção de praças de pedágio, a sinalização com pintura em rodovias e aeroportos, a instalação de placas de sinalização de tráfego e semelhantes, conforme classificação 4211-1 do CNAE 2.0;  a construção, pavimentação e sinalização de vias urbanas, ruas e locais para estacionamento de veículos, a construção de praças, pista de atletismo, campos de futebol e calçadas para pedestres, elevados, passarelas e ciclovias, metrô e VLT. 3.3.10.7.6.3 “Construção de Redes de Abastecimento de Água, Coleta de Esgoto e Construções Correlatas” enquadram-se:  a construção de sistemas para o abastecimento de água tratada - reservatórios de distribuição, estações elevatórias de bombeamento, linhas principais de adução de longa e média distância e redes de distribuição de água, a construção de redes de coleta de esgoto, inclusive de interceptores, estações de tratamento de esgoto (ETE), estações de bombeamento de esgoto (EBE), a construção de galerias pluviais (obras de micro e macrodrenagem);  as obras de irrigação (canais), a manutenção de redes de abastecimento de água tratada, a manutenção de redes de coleta e de sistemas de tratamento de esgoto, conforme classificação 4222-7 do CNAE 2.0;  a construção de estações de tratamento de água (ETA). 3.3.10.7.6.4 “Construção e Manutenção de Estações e Redes de Distribuição de Energia Elétrica” enquadram-se:  a construção de usinas, estações e subestações hidrelétricas, eólicas, nucleares, termoelétricas, a construção de redes de transmissão e distribuição de energia elétrica, inclusive o serviço de eletrificação rural;  a construção de redes de eletrificação para ferrovias e metropolitano, conforme classificação 4221-9/02 do CNAE 2.0;  a manutenção de redes de distribuição de energia elétrica, quando executada por empresa não produtora ou distribuidora de energia elétrica, conforme classificação 4221-9/03 do CNAE 2.0;  obras de iluminação pública e a construção de barragens e represas para geração de energia elétrica. 3.3.10.7.6.5 Para o tipo de obra “Portuárias, Marítimas e Fluviais” enquadram-se:  obras marítimas e fluviais, tais como, construção de instalações portuárias, construção de portos e marinas, construção de eclusas e canais de navegação (vias navegáveis), enrrocamentos, obras de dragagem, aterro hidráulico, barragens, represas e diques, exceto para energia elétrica, a construção de emissários submarinos, a instalação de cabos submarinos, conforme classificação 4291-0 do CNAE 2.0;  a construção de píeres e outras obras com influência direta de cursos d’água.
Note on C17: ADMINISTRAÇÃO CENTRAL Diretoria e secretarias Suprimentos e Compras Financeiro, incluindo Tesouraria e Contabilidade Jurídico Recursos Humanos Planejamento e Orçamentos Comercial Apoio e Deposito Despesas de instalação do Escritório Central Seguros do Escritório Central e Deposito Taxas para funcionamento Material de consumo (limpeza, higiene, escritório). Consumo de energia, água, telefone etc. Estes custos incidem na obra, pois a operação de uma empresa que tem em sua sede, uma estrutura montada para atender TODAS as obras em andamento é um custo que deverá ser reembolsado pela obra. A valoração destes custos deveria ser enfocada em função do faturamento anual da empresa, porém nem sempre estes dados estão disponíveis no momento de estabelecer-se o DI. Desta forma, usualmente rateia-se os custos acima do escritório central para a obra. Varia de empresa para empresa. Quando não é levantado são sugeridos valores entre 2% e 8% sobre o custo direto de produção (CD).
Note on C18: ADMINISTRAÇÃO CENTRAL Diretoria e secretarias Suprimentos e Compras Financeiro, incluindo Tesouraria e Contabilidade Jurídico Recursos Humanos Planejamento e Orçamentos Comercial Apoio e Deposito Despesas de instalação do Escritório Central Seguros do Escritório Central e Deposito Taxas para funcionamento Material de consumo (limpeza, higiene, escritório). Consumo de energia, água, telefone etc. Estes custos incidem na obra, pois a operação de uma empresa que tem em sua sede, uma estrutura montada para atender TODAS as obras em andamento é um custo que deverá ser reembolsado pela obra. A valoração destes custos deveria ser enfocada em função do faturamento anual da empresa, porém nem sempre estes dados estão disponíveis no momento de estabelecer-se o DI. Desta forma, usualmente rateia-se os custos acima do escritório central para a obra. Varia de empresa para empresa. Quando não é levantado são sugeridos valores entre 2% e 8% sobre o custo direto de produção (CD).
Note on C19: Compreende os imprevistos que são ocasionados na obra, feriados extraordinários, substituição de materiais por outros de melhor qualidade, etc. TIPOS DE IMPREVISTOS FORÇA MAIOR: NATURAIS:ENCHENTES, RAIOS, VENDAVAIS ECONÔMICOS:CRIAÇAO DE NOVOS IMPOSTOS, JORNADAS DE TRABALHO DIFERENTES SÓCIO-POLÍTICOS: GREVES, GUERRAS, SAQUES DE PREVISIBILIDADE RELATIVA: NATURAIS:CHEIAS, CHUVAS ECONÔMICOS:ATRASO DE PAGAMENTO, AUMENTO DA INFLAÇÃO, ATRASOS DE TERCEIROS HUMANOS: VARIAÇÕES DE PRODUTIVIDADE, INTERRUPÇÕES DE TRABALHO, ACORDOS JUDICIAIS DE QUESTÕES TRABALHISTAS ALEATÓRIOS: DE DIFÍCIL PREVISÃO, TAIS COMO ACIDENTES, SUBSTITUIÇÕES DE MATERIAIS, FURTOS, PERDA DE MATERIAL POR VANDALISMO, ETC.
Note on C20: Compreende os imprevistos que são ocasionados na obra, feriados extraordinários, substituição de materiais por outros de melhor qualidade, etc. TIPOS DE IMPREVISTOS FORÇA MAIOR: NATURAIS:ENCHENTES, RAIOS, VENDAVAIS ECONÔMICOS:CRIAÇAO DE NOVOS IMPOSTOS, JORNADAS DE TRABALHO DIFERENTES SÓCIO-POLÍTICOS: GREVES, GUERRAS, SAQUES DE PREVISIBILIDADE RELATIVA: NATURAIS:CHEIAS, CHUVAS ECONÔMICOS:ATRASO DE PAGAMENTO, AUMENTO DA INFLAÇÃO, ATRASOS DE TERCEIROS HUMANOS: VARIAÇÕES DE PRODUTIVIDADE, INTERRUPÇÕES DE TRABALHO, ACORDOS JUDICIAIS DE QUESTÕES TRABALHISTAS ALEATÓRIOS: DE DIFÍCIL PREVISÃO, TAIS COMO ACIDENTES, SUBSTITUIÇÕES DE MATERIAIS, FURTOS, PERDA DE MATERIAL POR VANDALISMO, ETC.
Note on C21: Compreende os imprevistos que são ocasionados na obra, feriados extraordinários, substituição de materiais por outros de melhor qualidade, etc. TIPOS DE IMPREVISTOS FORÇA MAIOR: NATURAIS:ENCHENTES, RAIOS, VENDAVAIS ECONÔMICOS:CRIAÇAO DE NOVOS IMPOSTOS, JORNADAS DE TRABALHO DIFERENTES SÓCIO-POLÍTICOS: GREVES, GUERRAS, SAQUES DE PREVISIBILIDADE RELATIVA: NATURAIS:CHEIAS, CHUVAS ECONÔMICOS:ATRASO DE PAGAMENTO, AUMENTO DA INFLAÇÃO, ATRASOS DE TERCEIROS HUMANOS: VARIAÇÕES DE PRODUTIVIDADE, INTERRUPÇÕES DE TRABALHO, ACORDOS JUDICIAIS DE QUESTÕES TRABALHISTAS ALEATÓRIOS: DE DIFÍCIL PREVISÃO, TAIS COMO ACIDENTES, SUBSTITUIÇÕES DE MATERIAIS, FURTOS, PERDA DE MATERIAL POR VANDALISMO, ETC.
Note on C22: Compreende os imprevistos que são ocasionados na obra, feriados extraordinários, substituição de materiais por outros de melhor qualidade, etc. TIPOS DE IMPREVISTOS FORÇA MAIOR: NATURAIS:ENCHENTES, RAIOS, VENDAVAIS ECONÔMICOS:CRIAÇAO DE NOVOS IMPOSTOS, JORNADAS DE TRABALHO DIFERENTES SÓCIO-POLÍTICOS: GREVES, GUERRAS, SAQUES DE PREVISIBILIDADE RELATIVA: NATURAIS:CHEIAS, CHUVAS ECONÔMICOS:ATRASO DE PAGAMENTO, AUMENTO DA INFLAÇÃO, ATRASOS DE TERCEIROS HUMANOS: VARIAÇÕES DE PRODUTIVIDADE, INTERRUPÇÕES DE TRABALHO, ACORDOS JUDICIAIS DE QUESTÕES TRABALHISTAS ALEATÓRIOS: DE DIFÍCIL PREVISÃO, TAIS COMO ACIDENTES, SUBSTITUIÇÕES DE MATERIAIS, FURTOS, PERDA DE MATERIAL POR VANDALISMO, ETC.
Note on C23: Compreende os imprevistos que são ocasionados na obra, feriados extraordinários, substituição de materiais por outros de melhor qualidade, etc. TIPOS DE IMPREVISTOS FORÇA MAIOR: NATURAIS:ENCHENTES, RAIOS, VENDAVAIS ECONÔMICOS:CRIAÇAO DE NOVOS IMPOSTOS, JORNADAS DE TRABALHO DIFERENTES SÓCIO-POLÍTICOS: GREVES, GUERRAS, SAQUES DE PREVISIBILIDADE RELATIVA: NATURAIS:CHEIAS, CHUVAS ECONÔMICOS:ATRASO DE PAGAMENTO, AUMENTO DA INFLAÇÃO, ATRASOS DE TERCEIROS HUMANOS: VARIAÇÕES DE PRODUTIVIDADE, INTERRUPÇÕES DE TRABALHO, ACORDOS JUDICIAIS DE QUESTÕES TRABALHISTAS ALEATÓRIOS: DE DIFÍCIL PREVISÃO, TAIS COMO ACIDENTES, SUBSTITUIÇÕES DE MATERIAIS, FURTOS, PERDA DE MATERIAL POR VANDALISMO, ETC.
Note on C25: O lucro de uma determinada obra é o resultado financeiro positivo resultante da diferença entre todas as receitas e das despesas da obra. Este valor, após o recolhimento do Imposto de renda é o lucro da Empresa, ou sua remuneração.

## CURVA ABC (hidden)
| PLANILHA ORÇAMENTÁRIA | [10 empty] | ADM LOCAL | SETOP 02/16 | TOTAL | RECURSO | ORÇAMENTO | SALDO | CURVA ABC | LIMITE | CATEGORIA | PERCENTUAL | QTDE | VALOR | TOTAL
| OBRA: | CONSTRUÇÃO DA PRAÇA NO BAIRRO SAPUCAIA | [11 empty] | #REF! | 453850 | #REF! | #REF! |  | #NUM! | C | 50% | 0 | 0 | 0
| ENDEREÇO: | RUA DR. HUGO LOPES NALLE, BAIRRO SAPUCAIA, BAIXO GUANDU - ES |  |  |  |  | TEOREMA DE PARETO |  |  |  |  | ACEITO | 6.23% | #REF! | 5000 | #REF! | < Contrapartida |  | #NUM! | B | 30% | 0 | 0 | 0
AGRUPAR | ITEM | DESCRIÇÃO | % | %ACUM |  | TOTAL | QTDE | CUSTO | PESO | ABC |  | ATUAL | #VALUE! | SEM ADM LOCAL |  |  |  |  | #NUM! | A | 20% | 0 | 0 | 0
#REF! | 8 | MOBILIÁRIO | #REF! | #REF! | #REF! | 1398.19 |  |  |  | A | 80%
#REF! | 1 | SERVIÇOS PRELIMINARES | #REF! | #REF! | #REF! | 2605.76 |  |  |  | B | 95%
#REF! | 6 | PAVIMENTAÇÃO | #REF! | #REF! | #REF! | 8171.49 |  |  |  | C | 100%
| 4 | ESTRUTURAL | #REF! | #REF! | #REF! | #REF!
| 5 | ALVENARIA | #REF! | #REF! | #REF! | #REF!
| 9 | PINTURA | #REF! | #REF! | #REF! | 13752.15
| 2 | DEMOLIÇÕES | #REF! | #REF! | #REF! | #REF!
| 3 | MOVIMENTAÇÕES DE TERRA | #REF! | #REF! | #REF! | #REF!
| 7 | PAISAGISMO | #REF! | #REF! | #REF! | 71107.89
| 10 | SERVIÇOS COMPLEMENTARES | #REF! | #REF! | #REF! | #REF!
BAIXO GUANDU - ES, 07 DE DEZEMBRO DE 2023.
CONCLUIR
OCULTAR
EXIBIR

## ORCAMENTO
| PLANILHA ORÇAMENTÁRIA | [12 empty] | ADM LOCAL | SETOP 02/16 | TOTAL | RECURSO | ORÇAMENTO | SALDO | CURVA ABC | LIMITE | CATEGORIA | PERCENTUAL | QTDE | VALOR | TOTAL
| OBRA: | REFORMA DO CAMPO DE FUTEBOL DO BANANAL | [5 empty] | BDI: | 33.25% | [6 empty] | 1863411.42 | 453850 | #REF! | #REF! |  | 138.61 | C | 50% | 50 | 25292.73 | 620767.45
| ENDEREÇO: | DISTRITO DE VILA NOVA DO BANANAL, BAIXO GUANDU/ES |  |  | CONT. PREV: | SEM DESONERAÇÃO |  | DATA BASE: | DER 02/2025 E SINAPI 02/2025 | TEOREMA DE PARETO |  |  |  | ACEITO | 6.23% | 116090.5315 | 5000 | #REF! | < Contrapartida |  | 2710.68 | B | 30% | 25 | 91334.41 | 595474.72
AGRUPAR | ITEM | FONTE | CÓDIGO | DESCRIÇÃO | UND | QTDE | UNIT | UNIT+BDI | TOTAL | QTDE | CUSTO | PESO | ABC | ATUAL | #VALUE! | SEM ADM LOCAL |  |  |  |  | 16362.9 | A | 20% | 10 | 504140.31 | 504140.31
| 1 |  |  | SERVIÇOS PRELIMINARES |  |  |  |  | 2605.76
DER20305 | 1.1 | DER | 20305 | Placa De Obra Nas Dimensões De 2.0 X 4.0 M, Padrão Der | m2 | 8 | 244.44 | 325.72 | 2605.76 | 8 | 2605.76 | 0.4195% | C | 100%
| 2 |  |  | DEMOLIÇÕES E RETIRADAS |  |  |  |  | 18676.84
DER10224 | 2.1 | DER | 10224 | Retirada De Grades, Gradis, Alambrados, Cercas E Portões | m2 | 731.76 | 17.88 | 23.83 | 17437.84 | 731.76 | 17437.84 | 2.807% | A | 669.2%
DER10210 | 2.2 | DER | 10210 | Demolição Manual De Concreto Simples (Emop 05.001.001) | m3 | 0.3 | 286.08 | 381.2 | 114.36 | 0.3 | 114.36 | 0.01841% | #N/A | 4.389%
SINAPI101144 | 2.3 | SINAPI | 101144 | Escavação Horizontal, Incluindo Carga, Descarga E Transporte Em Solo De 1A Categoria Com Trator De Esteiras (100Hp/Lâmina: 2,19M3) E Caminhão Basculante De 14M3, Dmt Até 200M. Af_07/2020 | m3 | 49.5 | 17.05 | 22.72 | 1124.64 | 49.5 | 1124.64 | 0.1811% | C | 43.16%
| 3 |  |  | ESTRUTURA ALAMBRADO |  |  |  |  | 101940.09
DER30101 | 3.1 | DER | 30101 | Escavação Manual Em Material De 1A. Categoria, Até 1.50 M De Profundidade | m3 | 56.66 | 58.11 | 77.43 | 4387.18 | 56.66 | 4387.18 | 0.7063% | B | 168.4%
DER40231 | 3.2 | DER | 40231 | Fornecimento, Preparo E Aplicação De Concreto Magro Com Consumo Mínimo De Cimento De 250 Kg/M3 (Brita 1 E 2) - (5% De Perdas Já Incluído No Custo) | m3 | 1.92 | 670.16 | 892.99 | 1714.54 | 1.92 | 1714.54 | 0.276% | C | 65.8%
DER40238 | 3.3 | DER | 40238 | Fôrma De Chapa Compensada Resinada 12Mm, Levando-Se Em Conta A Utilização 3 Vezes (Incluido O Material, Corte, Montagem, Escoramento E Desfôrma) | m2 | 353.6 | 86.21 | 114.87 | 40618.03 | 353.6 | 40618.03 | 6.539% | A
DER40324 | 3.4 | DER | 40324 | Fornecimento, Preparo E Aplicação De Concreto Fck=25 Mpa (Brita 1 E 2) - (5% De Perdas Já Incluído No Custo) | m3 | 27.92 | 849.58 | 1132.07 | 31607.39 | 27.92 | 31607.39 | 5.089% | A
DER40328 | 3.5 | DER | 40328 | Fornecimento, Dobragem E Colocação Em Fôrma, De Armadura Ca-50 A Média, Diâmetro De 6.3 A 10.0 Mm | kg | 1090.86 | 11.26 | 15 | 16362.9 | 1090.86 | 16362.9 | 2.634% | A
DER40246 | 3.6 | DER | 40246 | Fornecimento, Dobragem E Colocação Em Fôrma, De Armadura Ca-60 B Fina, Diâmetro De 4.0 A 7.0Mm | kg | 378.35 | 12.01 | 16 | 6053.6 | 378.35 | 6053.6 | 0.9746% | B
SINAPI93382 | 3.7 | SINAPI | 93382 | Reaterro Manual De Valas, Com Compactador De Solos De Percussão. Af_08/2023 | m3 | 28.74 | 31.24 | 41.63 | 1196.45 | 28.74 | 1196.45 | 0.1926% | C
| 4 |  |  | FECHAMENTOS |  |  |  |  | 359602.17
COMP1 | 4.1 | COMP | 1 | Alambrado Com Tela Losangular De Arame Fio 12, Malha 2" Revestido Em Pvc Com Tubo De Ferro Galvanizado Vertical 2.1/2" E Horizontais De 1", Inclusive Portão, Pintados Com Esmalte Sobre Fundo Anticorrosivo Na Cor Indicada | m² | 1280 | 189.1 | 251.98 | 322534.4 | 1280 | 322534.4 | 51.93% | A
DER50501 | 4.2 | DER | 50501 | Alvenaria De Blocos De Concreto Estrutural 14X19X39Cm Cheios "Classe B", Com Resistência Mínima À Compressão 15Mpa, Assentados C/ Argamassa De Cimento E Areia Média No Traço 1:4, Preparo Com Betoneira, Esp. Juntas 10Mm E Esp. Da Parede S/ Revestimento 14Cm | m2 | 102.4 | 135.65 | 180.75 | 18508.8 | 102.4 | 18508.8 | 2.98% | A
DER120101 | 4.3 | DER | 120101 | Chapisco De Argamassa De Cimento E Areia Média Ou Grossa Lavada, No Traço 1:3, Espessura 5 Mm | m2 | 204.8 | 7.34 | 9.78 | 2002.94 | 204.8 | 2002.94 | 0.3225% | C
DER120303 | 4.4 | DER | 120303 | Reboco Tipo Paulista De Argamassa De Cimento, Cal Hidratada Ch1 E Areia Média Ou Grossa Lavada No Traço 1:0.5:6, Espessura 25 Mm | m2 | 204.8 | 60.67 | 80.84 | 16556.03 | 208.8 | 16879.39 | 2.717% | A
| 5 |  |  | PINTURA |  |  |  |  | 8171.49
DER190106 | 5.1 | DER | 190106 | Pintura Em Paredes E Forros, Aplicação Manual, Com Três Demão De Tinta Látex Acrílico Premium, Referência Coral E Metalatex, Inclusive Uma Demão De Liquido Selador Acrílico, Referência Suvinil, Coral Ou Metalatex Ou Equivalente | m2 | 204.8 | 27.59 | 36.76 | 7528.45 | 391.65 | 14397.05 | 2.318% | B
DER190602 | 5.2 | DER | 190602 | Pintura Sobre Piso, Aplicação Manual, Com Duas Demãos De Tinta À Base De Resinas Acrílicas, Marcas De Referência Suvinil, Coral, Sherwin Williams Novacor, Metalatex Ou Equivalente | m2 | 24.12 | 20.01 | 26.66 | 643.04 | 24.12 | 643.04 | 0.1035% | C
| 6 |  |  | INSTALAÇÕES E EQUIPAMENTO ELÉTRICOS |  |  |  |  | 71107.89
COMP3 | 6.1 | COMP | 3 | Poste De Concreto Armado De Seção Circular, Altura 9,00 M, Para 03 Refletores Led 200 W E Fundação Em Concreto Simples - Fck = 30 Mpa, Dimensão 70X70X100 Cm | und | 6 | 2888.75 | 3849.26 | 23095.56 | 6 | 23095.56 | 3.718% | A
DER150616 | 6.2 | DER | 150616 | Caixa De Passagem De Alvenaria De Blocos De Concreto 9X19X39Cm, Dimensões De 50X50X50Cm, Com Revestimento Interno Em Chapisco E Reboco, Tampa De Concreto Esp.5Cm E Lastro De Brita 5 Cm | und | 3 | 277.38 | 369.61 | 1108.83 | 3 | 1108.83 | 0.1785% | C
COMP2 | 6.3 | COMP | 2 | Caixa De Passagem De Alvenaria De Blocos De Concreto 9X19X39Cm, Dimensões De 50X50X50Cm, Com Revestimento Interno Em Chapisco E Reboco, Tampa De Concreto Esp.5Cm E Lastro De Brita 5 Cm, Inclusive Haste De Aterramento E Conector Bronze Silício | und | 6 | 515.71 | 687.18 | 4123.08 | 6 | 4123.08 | 0.6638% | B
DER150701 | 6.4 | DER | 150701 | Envelopamento De Concreto Simples Com Consumo Mínimo De Cimento De 250Kg/M3, Inclusive Escavação Para Profundidade Mínima Do Eletroduto De 50 Cm, De 25 X 25 Cm, Para 1 Eletroduto | m | 217.95 | 58.87 | 78.44 | 17096 | 217.95 | 17096 | 2.752% | A
DER151127 | 6.5 | DER | 151127 | Eletroduto De Pvc Rígido Roscável, Diâmetro 1", Inclusive Conexões | m | 218.95 | 19.35 | 25.78 | 5644.53 | 218.95 | 5644.53 | 0.9087% | B
SINAPI91931 | 6.6 | SINAPI | 91931 | Cabo De Cobre Flexível Isolado, 6 Mm², Anti-Chama 0,6/1,0 Kv, Para Circuitos Terminais - Fornecimento E Instalação. Af_03/2023 | m | 881.85 | 11.37 | 15.15 | 13360.03 | 881.85 | 13360.03 | 2.151% | B
SCORIOIP 10.30.0555 (/) | 6.7 | SCORIO | IP 10.30.0555 (/) | Conector Perfurante Para Rede Aérea, Tensão De Aplicação: 0,6/1 Kv, Corpo Isolado Resistente Às Intempéries, Na Cor Preta, Contato Dentado: Liga De Cobre Estanhado, Com Camada De Espessura Mínima De 8 Um E Condutividade Elétrica Mínima De 98% Iacs A 20º C, Parafuso Torquimétrico: Liga De Alumínio, Capuz: Material Elastomérico Na Cor Preta, Incorporados Ao Corpo Do Conector De Forma Imperdível, Grau De Proteção: Ip-65, Para Cabos: Principal: 6Mm2 - 185Mm2 E Derivação: 1,5Mm2 - 10Mm2. Fornecimento. |  | 18 | 30 | 39.98 | 719.64 | 18 | 719.64 | 0.1159% | C
COMP5 | 6.8 | COMP | 5 | Entrada De Energia Elétrica, Aérea, Bifásica, Com Caixa De Sobrepor, Cabo De 16 Mm² E Disjuntor Din 63A, Incluso O Poste Para Padrão De Concreto | und | 1 | 4472.96 | 5960.22 | 5960.22 | 1 | 5960.22 | 0.9596% | B
| 7 |  |  | VESTIÁRIO |  |  |  |  | 41897.42
LIXAMENTO E PINTURA
DER10246 | 7.1 | DER | 10246 | Lixamento De Parede Com Pintura Antiga Pva Para Recebimento De Nova Camada De Tinta | m2 | 186.85 | 3.84 | 5.12 | 956.67 | 186.85 | 956.67 | 0.154% | C
DER190101 | 7.2 | DER | 190101 | Emassamento De Paredes E Forros, Com Duas Demãos De Massa Corrida, Referência Suvinil, Coral, Metalatex Ou Equivalente, Inclusive Uma Demão De Liquido Selador Pva, Referência Suvinil, Coral Ou Metalatex Ou Equivalente | m2 | 186.85 | 18.34 | 24.44 | 4566.61 | 186.85 | 4566.61 | 0.7352% | B
DER190106 | 7.3 | DER | 190106 | Pintura Em Paredes E Forros, Aplicação Manual, Com Três Demão De Tinta Látex Acrílico Premium, Referência Coral E Metalatex, Inclusive Uma Demão De Liquido Selador Acrílico, Referência Suvinil, Coral Ou Metalatex Ou Equivalente | m2 | 186.85 | 27.59 | 36.76 | 6868.61 | 0 | 0 | 0% | #N/A
DER190417 | 7.4 | DER | 190417 | Pintura Sobre Metal, Aplicação Manual, Com Duas Demãos De Tinta Esmalte Sintético, Referência Suvinil, Coral Ou Metalatex, Inclusive Uma Demão De Fundo Anticorrosivo | m2 | 4.18 | 48.2 | 64.23 | 268.48 | 4.18 | 268.48 | 0.04322% | C
SANITÁRIOS
DER180809 | 7.5 | DER | 180809 | Chuveiro Elétrico Tipo Ducha Lorenzet Ou Corona | und | 4 | 113.61 | 151.39 | 605.56 | 4 | 605.56 | 0.09749% | C
DER140702 | 7.6 | DER | 140702 | Ponto Com Registro De Pressão (Chuveiro, Caixa De Descarga, Etc...) | pt | 4 | 240.39 | 320.32 | 1281.28 | 4 | 1281.28 | 0.2063% | C
SINAPI86906 | 7.7 | SINAPI | 86906 | Torneira Cromada De Mesa, 1/2" Ou 3/4", Para Lavatório, Padrão Popular - Fornecimento E Instalação. Af_01/2020 | un | 2 | 59.96 | 79.9 | 159.8 | 2 | 159.8 | 0.02573% | C
DER10223 | 7.8 | DER | 10223 | Retirada De Aparelhos Sanitários | und | 2 | 20.99 | 27.97 | 55.94 | 2 | 55.94 | 0.009006% | #N/A
SINAPI86932 | 7.9 | SINAPI | 86932 | Vaso Sanitário Sifonado Com Caixa Acoplada Louça Branca - Padrão Médio, Incluso Engate Flexível Em Metal Cromado, 1/2 X 40Cm - Fornecimento E Instalação. Af_01/2020 | un | 2 | 631.15 | 841.01 | 1682.02 | 2 | 1682.02 | 0.2708% | C
DER170502 | 7.10 | DER | 170502 | Caixa De Descarga Plástica De Sobrepor 6/9 Litros, Ref. Astra, Akros Ou Equivalente | und | 2 | 189.43 | 252.42 | 504.84 | 2 | 504.84 | 0.08128% | C
SINAPI95544 | 7.11 | SINAPI | 95544 | Papeleira De Parede Em Metal Cromado Sem Tampa, Incluso Fixação. Af_01/2020 | un | 4 | 53.66 | 71.5 | 286 | 4 | 286 | 0.04604% | C
DER80201 | 7.12 | DER | 80201 | Espelho Para Banheiros Espessura 4 Mm, Incluindo Chapa Compensada 10 Mm, Moldura De Alumínio Em Perfil L 3/4", Fixado Com Parafusos Cromados | m2 | 4 | 635.07 | 846.23 | 3384.92 | 4 | 3384.92 | 0.545% | B
ELÉTRICA
SINAPI97660 | 7.13 | SINAPI | 97660 | Remoção De Interruptores/Tomadas Elétricas, De Forma Manual, Sem Reaproveitamento. Af_09/2023 | un | 11 | 0.83 | 1.11 | 12.21 | 11 | 12.21 | 0.001966% | #N/A
SINAPI91959 | 7.14 | SINAPI | 91959 | Interruptor Simples (2 Módulos), 10A/250V, Incluindo Suporte E Placa - Fornecimento E Instalação. Af_03/2023 | un | 3 | 58.46 | 77.9 | 233.7 | 3 | 233.7 | 0.03762% | C
SINAPI92023 | 7.15 | SINAPI | 92023 | Interruptor Simples (1 Módulo) Com 1 Tomada De Embutir 2P+T 10 A, Incluindo Suporte E Placa - Fornecimento E Instalação. Af_03/2023 | un | 2 | 65.26 | 86.96 | 173.92 | 2 | 173.92 | 0.028% | C
SINAPI92005 | 7.16 | SINAPI | 92005 | Tomada Média De Embutir (2 Módulos), 2P+T 20 A, Incluindo Suporte E Placa - Fornecimento E Instalação. Af_03/2023 | un | 6 | 77.77 | 103.63 | 621.78 | 6 | 621.78 | 0.1001% | C
DER46504 | 7.17 | DER | 46504 | Lampada Led Bivolt Bulbo E27 9W - Luz Branca - Formato Tradicional | un | 8 | 7.42 | 9.89 | 79.12 | 8 | 79.12 | 0.01274% | #N/A
PISO
DER10202 | 7.18 | DER | 10202 | Demolição De Piso Revestido Com Cerâmica | m2 | 45.49 | 14.19 | 18.91 | 860.22 | 45.49 | 860.22 | 0.1385% | C
DER10238 | 7.19 | DER | 10238 | Apicoamento De Superfície Com Revestimento Em Argamassa | m2 | 10.26 | 10.14 | 13.51 | 138.61 | 10.26 | 138.61 | 0.02232% | C
DER130236 | 7.20 | DER | 130236 | Piso Cerâmico Esmaltado, Pei 5, Acabamento Semibrilho, Dim. 45X45Cm, Ref. De Cor Cargo Plus White Eliane/Equiv. Assentado Com Argamassa De Cimento Colante, Inclusive Rejuntamento | m2 | 47.49 | 90.75 | 120.92 | 5742.49 | 47.49 | 5742.49 | 0.9245% | B
ESQUADRIAS
DER10214 | 7.21 | DER | 10214 | Retirada De Portas E Janelas De Madeira, Inclusive Batentes | m2 | 5 | 16.22 | 21.61 | 108.05 | 5 | 108.05 | 0.0174% | #N/A
DER60110 | 7.22 | DER | 60110 | Marco Em Madeira De Lei Tipo Peroba, Ipê, Angelim Pedra Ou Equivalente, Com 15 X 3Cm De Batente | m | 24.8 | 84.11 | 112.08 | 2779.58 | 24.8 | 2779.58 | 0.4475% | B
DER61303 | 7.23 | DER | 61303 | Porta Em Madeira De Lei Tipo Angelim Pedra Ou Equivalente,Esp. 30 A 35Mm C/ Enchimento Em Madeira 1A Qualidade, Tipo Sarrafeada Para Pintura, Inclusive Alizares, Dobradiças E Fechadura Tipo Alavanca Em Latão Cromado Lafonte Ou Equivalente, Exclusive Marco, Nas Dimensões: 0,80 X 2,10 M | und | 3 | 935.74 | 1246.87 | 3740.61 | 3 | 3740.61 | 0.6022% | B
DER61302 | 7.24 | DER | 61302 | Porta Em Madeira De Lei Tipo Angelim Pedra Ou Equivalente,Esp. 30 A 35Mm C/ Enchimento Em Madeira 1A Qualidade, Tipo Sarrafeada Para Pintura, Inclusive Alizares, Dobradiças E Fechadura Tipo Alavanca Em Latão Cromado Lafonte Ou Equivalente, Exclusive Marco, Nas Dimensões: 0,70 X 2,10 M | und | 2 | 929.98 | 1239.2 | 2478.4 | 2 | 2478.4 | 0.399% | C
COBERTURA
DER10256 | 7.25 | DER | 10256 | Remoção De Telha Ondulada De Fibrocimento, Inclusive Cumeeira | m2 | 52.7 | 7.72 | 10.29 | 542.28 | 52.7 | 542.28 | 0.0873% | C
DER90202 | 7.26 | DER | 90202 | Cobertura Nova De Telhas Onduladas De Fibrocimento 6.0Mm, Inclusive Cumeeiras E Acessórios De Fixação | m2 | 52.7 | 49.02 | 65.32 | 3442.36 | 52.7 | 3442.36 | 0.5542% | B
DER120303 | 7.27 | DER | 120303 | Reboco Tipo Paulista De Argamassa De Cimento, Cal Hidratada Ch1 E Areia Média Ou Grossa Lavada No Traço 1:0.5:6, Espessura 25 Mm | m2 | 4 | 60.67 | 80.84 | 323.36 | 0 | 0 | 0% | #N/A
| 8 |  |  | GRAMADO |  |  |  |  | 1398.19
COMP6 | 8.1 | COMP | 6 | Pintura De Demarcação Do Gramado Do Campo Utilizando Cal Hidratada Para Pintura | m | 459.93 | 2.28 | 3.04 | 1398.19 | 459.93 | 1398.19 | 0.2251% | C
| 9 |  |  | EQUIPAMENTOS ESPORTIVOS |  |  |  |  | 13752.15
COMP4 | 9.1 | COMP | 4 | Fornecimento E Instalação De Par De Trave De Futebol De Campo, Com Requadro, Dimensões 7,32 X 2,44 M Com Rede, Na Cor Branca | par | 1 | 8286.28 | 11041.47 | 11041.47 | 1 | 11041.47 | 1.778% | B
DER200563 | 9.2 | DER | 200563 | Banco De Concreto Armado Aparente Com Apoios De Alvenaria Assentada Com Argamassa De Cimento, Cal E Areia, Largura De 0,50M E Espessura De 0,05M | m | 12 | 169.52 | 225.89 | 2710.68 | 12 | 2710.68 | 0.4364% | B
| 10 |  |  | SERVIÇOS COMPLEMENTARES |  |  |  |  | 1985.14
DER200576 | 10.1 | DER | 200576 | Placa Para Inauguração De Obra Em Alumínio Polido E=4Mm, Dimensões 40 X 50 Cm, Gravação Em Baixo Relevo, Inclusive Pintura E Fixação | und | 2 | 744.89 | 992.57 | 1985.14 | 2 | 1985.14 | 0.3196% | C
| O BDI ADOTADO SEGUE RESOLUÇÃO TC Nº 366 DE 22 DE NOVEMBRO DE 2022, TABELA 2 - "REFERENCIAL DE BDI PARA OBRAS DE SANEAMENTO BÁSICO E DEMAIS OBRAS NÃO RODOVIÁRIAS". | [6 empty] | TOTAL: | 621137.14 | 0 | 621137.13 | 100%
|  |  | DATA E LOCAL: | BAIXO GUANDU - ES, 05 DE MAIO DE 2025.
FABRICIO BENÍCIO DE BRITO
CREA: ES-014512/D
CONCLUIR
OCULTAR
EXIBIR

## LICITACAO (hidden)
PLANILHA ORÇAMENTÁRIA
OBRA: | NOME DA ESCOLA |  |  |  |  | BDI: | 34.53%
ENDEREÇO: | ENDEREÇO DA ESCOLA |  |  | CONT.PREV: | SEM DES | DATA BASE: | FEV/21
ITEM | FONTE | CÓDIGO | DESCRIÇÃO | UND | QTDE | UNIT+BDI | TOTAL
1 |  |  | SERVIÇOS PRELIMINARES |  |  |  | 8080.03
1.1 | IOPES | 20305 | Placa De Obra Nas Dimensões De 2.0 X 4.0 M, Padrão Iopes | m2 | 8 | 335.48 | 2683.84
1.2 | IOPES | 30101 | Escavação Manual Em Material De 1A. Categoria, Até 1.50 M De Profundidade | m3 | 13.43 | 57.36 | 770.34
1.3 | IOPES | 20802 | Barracão Para Almoxarifado Área De 10.90M2, De Chapa De Compensado 12Mm E Pontaletes 8X8Cm, Piso Cimentado E Cobertura De Telha De Fibrocimento De 6Mm, Inclusive Ponto De Luz, Conf. Projeto (2 Utilizações) | m2 | 10.89 | 424.78 | 4625.85
2 |  |  | DEMOLIÇÕES E RETIRADAS |  | 0 |  | 29445.17
2.1 | IOPES | 10214 | Retirada De Portas E Janelas De Madeira, Inclusive Batentes | m2 | 36.99 | 16.04 | 593.32
2.2 | IOPES | 10209 | Demolição De Alvenaria | m3 | 11.7 | 60.16 | 703.87
2.3 | IOPES | 10223 | Retirada De Aparelhos Sanitários | und | 10 | 20.84 | 208.4
2.4 | IOPES | 10323 | Retirada De Torneiras E Registros | und | 6 | 11.07 | 66.42
2.5 | IOPES | 10215 | Retirada De Esquadrias Metálicas | m2 | 12 | 10.02 | 120.24
2.6 | IOPES | 10206 | Demolição De Revestimento Com Azulejos | m2 | 496.55 | 50.13 | 24892.05
2.7 | IOPES | 10202 | Demolição De Piso Revestido Com Cerâmica | m2 | 67.95 | 14.03 | 953.34
2.8 | SINAPI | 97665 | Remoção De Luminárias, De Forma Manual, Sem Reaproveitamento. Af_12/2017 | un | 67 | 1.41 | 94.47
2.9 | SINAPI | 97626 | Demolição De Pilares E Vigas Em Concreto Armado, De Forma Manual, Sem Reaproveitamento. Af_12/2017 | m3 | 1.53 | 633.45 | 969.18
2.10 | IOPES | 10201 | Demolição De Piso Cimentado Inclusive Lastro De Concreto | m2 | 25.92 | 26.07 | 675.73
2.11 | COMP | 1 | Remoção De Pontos Elétricos (Ventiladores) | und | 15 | 11.21 | 168.15
3 |  |  | PISO |  | 0 |  | 49099.35
3.1 | IOPES | 130236 | Piso Cerâmico Esmaltado, Pei 5, Acabamento Semibrilho, Dim. 45X45Cm, Ref. De Cor Cargo Plus White Eliane/Equiv. Assentado Com Argamassa De Cimento Colante, Inclusive Rejuntamento | m2 | 67.95 | 86.56 | 5881.75
3.2 | IOPES | 30201 | Reaterro Apiloado De Cavas De Fundação, Em Camadas De 20 Cm | m3 | 13.43 | 61.78 | 829.71
3.3 | IOPES | 130109 | Lastro Regularizado E Impermeabilizado De Concreto Não Estrutural, Espessura De 8 Cm | m2 | 25.92 | 78.23 | 2027.72
3.4 | IOPES | 130231 | Piso Argamassa Alta Resistência Tipo Granilite Ou Equiv De Qualidade Comprovada, Esp De 10Mm, Com Juntas Plástica Em Quadros De 1M, Na Cor Natural, Com Acabamento Polido Mecanizado, Inclusive Regularização E=3.0Cm | m2 | 25.92 | 148.79 | 3856.64
3.5 | COMP | 4 | Polimento De Piso Piso Granilite | m² | 580.25 | 62.91 | 36503.53
4 |  |  | ESQUADRIAS |  | 0 |  | 52646.84
4.1 | IOPES | 50301 | Verga/Contraverga Reta De Concreto Armado 10 X 5 Cm, Fck = 15 Mpa, Inclusive Forma, Armação E Desforma | m | 17.9 | 11.09 | 198.51
4.2 | IOPES | 130308 | Soleira De Granito Esp. 2 Cm E Largura De 15 Cm | m | 6.2 | 48.42 | 300.2
4.3 | IOPES | 190417 | Pintura Com Tinta Esmalte Sintético, Marcas De Referência Suvinil, Coral Ou Metalatex, A Duas Demãos, Inclusive Fundo Anticorrosivo A Uma Demão, Em Metal | m2 | 165.21 | 23.46 | 3875.83
4.4 | IOPES | 190303 | Pintura Com Verniz Brilhante, Linha Premium, Marcas De Referência Suvinil, Coral Ou Metalatex, Em Madeira, A Três Demãos | m2 | 89.35 | 31.17 | 2785.04
4.5 | IOPES | 71701 | Janela De Correr Para Vidro Em Alumínio Anodizado Cor Natural, Linha 25, Completa, Incl. Puxador Com Tranca, Alizar, Caixilho E Contramarco, Exclusive Vidro | m2 | 6 | 459.27 | 2755.62
4.6 | IOPES | 80102 | Vidro Plano Transparente Liso, Com 4 Mm De Espessura | m2 | 6 | 198.42 | 1190.52
4.7 | IOPES | 71703 | Janela Tipo Maxim-Ar Para Vidro Em Alumínio Anodizado Natural, Linha 25, Completa, Incl. Puxador Com Tranca, Caixilho, Alizar E Contramarco, Exclusive Vidro | m2 | 11.52 | 455.45 | 5246.78
4.8 | IOPES | 60107 | Alizar De Madeira De Lei De 1ª (Peroba, Ipê, Angelim Pedra Ou Equivalente) De 5 X 1,5 Cm | m | 181.6 | 15.12 | 2745.79
4.9 | SINAPI | 99862 | Gradil Em Alumínio Fixado Em Vãos De Janelas, Formado Por Tubos De 3/4". Af_04/2019 | m2 | 5.66 | 676.89 | 3831.2
4.10 | SINAPI | 102179 | Instalação De Vidro Temperado, E = 6 Mm, Encaixado Em Perfil U. Af_01/2021_P | m2 | 1.5 | 468.68 | 703.02
4.11 | IOPES | 40806 | Limpeza De Aço Com Lixamento E Escovamento Com Escova De Aço, Até A Completa Remoção De Partículas Soltas, Materiais Indesejáveis E Corrosão | m2 | 208.95 | 26.48 | 5533
4.12 | SINAPI | 102193 | Lixamento De Madeira Para Aplicação De Fundo Ou Pintura. Af_01/2021 | m2 | 89.35 | 2.22 | 198.36
4.13 | IOPES | 62504 | Porta Em Madeira De Lei Tipo Angelim Pedra Ou Equiv.,Esp. 35 Mm, Maciça C/ Friso P/ Verniz, Padrão Sedu, Com Visor, Inclusive Alizares, Dobradiças E Fechadura De Bola Ext. Em Latão Cromado Lafonte Ou Equiv., Excl. Marco, Dimensões: 0.90 X 2.10 M | und | 1 | 1823.19 | 1823.19
4.14 | IOPES | 60108 | Marco De Madeira De Lei De 1ª (Peroba, Ipê, Angelim Pedra Ou Equivalente) Com 15 X 3 Cm De Batente, Nas Dimensões De 0.90 X 2.10 M | und | 11 | 412.19 | 4534.09
4.15 | IOPES | 62503 | Porta Em Madeira De Lei Tipo Angelim Pedra Ou Equiv.,Esp. 35 Mm, Maciça C/ Friso P/ Verniz, Padrão Sedu, Com Visor, Inclusive Alizares, Dobradiças E Fechadura De Bola Ext. Em Latão Cromado Lafonte Ou Equiv., Excl. Marco, Dimensões: 0.80 X 2.10 M | und | 1 | 1729.93 | 1729.93
4.16 | IOPES | 60103 | Marco De Madeira De Lei De 1ª (Peroba, Ipê, Angelim Pedra Ou Equivalente) Com 15X3 Cm De Batente, Nas Dimensões De 0.80 X 2.10 M | und | 4 | 345.88 | 1383.52
4.17 | IOPES | 62502 | Porta Em Madeira De Lei Tipo Angelim Pedra Ou Equiv.,Esp. 35 Mm, Maciça C/ Friso P/ Verniz, Padrão Sedu, Com Visor, Inclusive Alizares, Dobradiças E Fechadura De Bola Ext. Em Latão Cromado Lafonte Ou Equiv., Excl. Marco, Dimensões: 0.70 X 2.10 M | und | 2 | 1535.61 | 3071.22
4.18 | IOPES | 60102 | Marco De Madeira De Lei De 1ª (Peroba, Ipê, Angelim Pedra Ou Equivalente) Com 15X3 Cm De Batente, Nas Dimensões De 0.70 X 2.10 M | und | 3 | 345.88 | 1037.64
4.19 | IOPES | 71104 | Portão De Ferro De Abrir Em Barra Chata, Inclusive Chumbamento | m2 | 0.49 | 652.48 | 319.72
4.20 | IOPES | 170220 | Bancada De Granito Com Espessura De 2 Cm | m2 | 0.6 | 429.96 | 257.98
4.21 | IOPES | 62204 | Recolocação De Folha De Porta Em Madeira De 1 Folha, Excl. Ferragens, Marcos E Alizares | und | 14 | 83.68 | 1171.52
4.22 | IOPES | 71704 | Porta De Abrir Tipo Veneziana Em Alumínio Anodizado, Linha 25, Completa, Incl. Puxador Com Tranca, Caixilho, Alizar E Contramarco | m2 | 8 | 994.27 | 7954.16
5 |  |  | PINTURA |  | 0 |  | 49146.53
5.1 | IOPES | 10246 | Lixamento De Parede Com Pintura Antiga Pva Para Recebimento De Nova Camada De Tinta | m2 | 949.9 | 3.73 | 3543.13
5.2 | IOPES | 160707 | Pintura Com Tinta Látex Pva Suvinil, Coral Ou Metalatex, Inclusive Selador Em Paredes Internas E Forros A Três Demãos | m2 | 658.86 | 26.05 | 17163.3
5.3 | IOPES | 160707 | Pintura Com Tinta Látex Pva Suvinil, Coral Ou Metalatex, Inclusive Selador Em Paredes Internas E Forros A Três Demãos | m2 | 726.85 | 26.05 | 18934.44
5.4 | IOPES | 160708 | Pintura Com Tinta Acrílica Suvinil, Coral Ou Metalatex, Inclusive Selador Acrílico, Em Paredes Externas A Três Demãos | m2 | 361.02 | 26.33 | 9505.66
6 |  |  | PAREDES |  | 0 |  | 78458.64
6.1 | IOPES | 10238 | Apicoamento De Superfície Com Revestimento Em Argamassa | m2 | 512.73 | 10.02 | 5137.55
6.2 | COMP | 3 | Revestimento Cerâmico Para Paredes Internas Com Placas Tipo Esmaltada Extra De Dimensões 32X57 Cm Aplicadas Em Ambientes De Área Maior Que 5 M² A Meia Altura Das Paredes. Af_06/2014 | m² | 512.73 | 86.21 | 44202.45
6.3 | IOPES | 120227 | Roda Parede Em Granito Cinza Andorinha 7X2Cm, Com Acabamento Abaulado Nos Dois Lados | m | 242.28 | 47.11 | 11413.81
6.4 | IOPES | 50605 | Alvenaria De Blocos Cerâmicos 10 Furos 10X20X20Cm, Assentados C/Argamassa De Cimento, Cal Hidratada Ch1 E Areia Traço 1:0,5:8, Juntas 12Mm E Esp. Das Paredes S/Revestimento, 10Cm (Bloco Comprado Na Praça De Vitória, Posto Obra) | m2 | 71.49 | 80.97 | 5788.55
6.5 | IOPES | 120101 | Chapisco De Argamassa De Cimento E Areia Média Ou Grossa Lavada, No Traço 1:3, Espessura 5 Mm | m2 | 142.98 | 7.13 | 1019.45
6.6 | IOPES | 120302 | Reboco De Argamassa De Cimento, Cal Hidratada Ch1 E Areia Média Ou Grossa Lavada No Traço 1:0.5:6, Espessura 5Mm | m2 | 142.98 | 24.7 | 3531.61
6.7 | IOPES | 190101 | Emassamento De Paredes E Forros, Com Duas Demãos De Massa À Base De Pva, Marcas De Referência Suvinil, Coral Ou Metalatex | m2 | 211.54 | 14.27 | 3018.68
6.8 | IOPES | 10208 | Retirada De Revestimento Antigo Em Reboco | m2 | 50.22 | 10.02 | 503.2
6.9 | COMP | 2 | Conserto De Trincas Nas Paredes, Incluindo Rasgo, Tela Eletrosoldada E Graute. | m² | 50.22 | 76.53 | 3843.34
7 |  |  | INSTALAÇÕES E EQUIPAMENTOS ELÉTRICOS |  | 0 |  | 33117.04
7.1 | IOPES | 181002 | Luminaria Sobrepor Compl., Corpo Ch. Aço Pintada Branca, Refletor Aletas Parabólicas Alum.Alta Pureza E Refletância Inclusive 2 Lâmpadas Led T8 20W Temp. De Cor 5000K Bivolt C/ 1,20M - Ref. Caa01-S232 - Lumicenter Ou Equivalente | und | 62 | 235.04 | 14572.48
7.2 | IOPES | 180204 | Interruptor De Uma Tecla Simples 10A/250V, Com Placa 4X2" | und | 12 | 33.08 | 396.96
7.4 | IOPES | 180702 | Ventilador De Teto Base Madeira Sem Alojamento Para Luminária, Ref. Tron Ou Equivalente, Com Comando De Interruptor Simples, Sem Dimer Para Regulagem De Velocidade | und | 15 | 293.84 | 4407.6
7.5 | IOPES | 151805 | Ponto Padrão De Tomada Para Chuveiro Elétrico - Considerando Eletroduto Pvc Rígido De 3/4" Inclusive Conexões (9.0M), Fio Isolado Pvc De 6.0Mm2 (32.5M) E Caixa Estampada 4X2" (1 Und) | und | 2 | 603.91 | 1207.82
7.6 | SINAPI | 97589 | Luminária Tipo Plafon Em Plástico, De Sobrepor, Com 1 Lâmpada Fluorescente De 15 W, Sem Reator - Fornecimento E Instalação. Af_02/2020 | un | 7 | 46.29 | 324.03
7.7 | IOPES | 180217 | Espelho Para Caixa Estampada 4 X 2" | und | 6 | 10.12 | 60.72
7.8 | IOPES | 180201 | Tomada Padrão Brasileiro Linha Branca, Nbr 14136 2 Polos + Terra 10A/250V, Com Placa 4X2" | und | 49 | 36.5 | 1788.5
7.9 | IOPES | 180205 | Interruptor De Duas Teclas Simples 10A/250V, Com Placa 4X2" | und | 21 | 53.83 | 1130.43
7.10 | IOPES | 151803 | Ponto Padrão De Tomada 2 Pólos Mais Terra - Considerando Eletroduto Pvc Rígido De 3/4" Inclusive Conexões (5.0M), Fio Isolado Pvc De 2.5Mm2 (16.5M) E Caixa Estampada 4X2" (1 Und) | und | 10 | 232.14 | 2321.4
7.11 | IOPES | 151810 | Ponto Padrão De Interruptor De 1 Tecla Paralelo - Considerando Eletroduto Pvc Rígido De 3/4" Inclusive Conexões (8.5M), Fio Isolado Pvc De 2.5Mm2 (28.8M) E Caixa Estampada 4X2" (1 Und) | und | 2 | 390.42 | 780.84
7.13 | IOPES | 160613 | Ponto Para Iluminação De Emergência Completo, Inclusive Bloco Autônomo De Iluminação 2X9W Com Tomada Universal | und | 21 | 261.55 | 5492.55
7.14 | IOPES | 160612 | Placa De Sinalização De Segurança Codigo 14 - 315/158(Nbr 13.434); Código S3(Nt 14/2010-Es) ("Saida De Emergência" - Seta Vertical) | und | 8 | 36.57 | 292.56
7.15 | IOPES | 151806 | Ponto Padrão De Tomada Para Ar Refrigerado - Considerando Eletroduto Pvc Rígido De 3/4" Inclusive Conexões (6.0M), Fio Isolado Pvc De 4.0Mm2 (21.6M) E Caixa Estampada 4X2" (1 Und) | und | 1 | 341.15 | 341.15
8 |  |  | INSTALAÇÕES E EQUIPAMENTOS HIDRÁULICOS |  | 0 |  | 12301.04
8.1 | IOPES | 170129 | Bacia Sifonada De Louça Branca Com Caixa Acoplada, Inclusive Acessórios | und | 8 | 551.09 | 4408.72
8.2 | IOPES | 170351 | Torneira De Parede Cromada, Marcas De Referência Fabrimar (Linha Prática, Ref.1157) , Deca Ou Docol | und | 4 | 409.52 | 1638.08
8.3 | IOPES | 140702 | Ponto Com Registro De Pressão (Chuveiro, Caixa De Descarga, Etc...) | pt | 10 | 238.78 | 2387.8
8.4 | IOPES | 170311 | Torneira Pressão Em Pvc Para Pia Diam. 1/2", Marcas De Referência Astra, Cipla Ou Akros | und | 2 | 46.86 | 93.72
8.5 | IOPES | 170117 | Lavatório De Louça Branca, Padrão Popular, Marcas De Referência Deca, Celite Ou Ideal Standard, Inclusive Acessórios Em Pvc, Exceto Torneira | und | 2 | 229.2 | 458.4
8.6 | IOPES | 140701 | Ponto De Água Fria (Lavatório, Tanque, Pia De Cozinha, Etc...) | pt | 1 | 100.74 | 100.74
8.7 | IOPES | 140706 | Ponto Para Esgoto Secundário (Pia, Lavatório, Mictório, Tanque, Bidê, Etc...) | pt | 1 | 95.92 | 95.92
8.8 | IOPES | 80201 | Espelho Para Banheiros Espessura 4 Mm, Incluindo Chapa Compensada 10 Mm, Moldura De Alumínio Em Perfil L 3/4", Fixado Com Parafusos Cromados | m2 | 3.08 | 553.11 | 1703.58
8.9 | IOPES | 180809 | Chuveiro Elétrico Tipo Ducha Lorenzet Ou Corona | und | 2 | 161.56 | 323.12
8.11 | IOPES | 140705 | Ponto Para Esgoto Primário (Vaso Sanitário) | pt | 8 | 117.74 | 941.92
8.12 | IOPES | 142106 | Sifão Em Pvc Para Tanque 2" | und | 4 | 37.26 | 149.04
9 |  |  | COBERTURA |  | 0 |  | 1470.4
9.1 | IOPES | 90212 | Cobertura Nova De Telhas Cerâmicas Tipo Capa E Canal Inclusive Cumeeiras (Telhas Compradas Na Fábrica, Posto Obra) | m2 | 10 | 147.04 | 1470.4
10 |  |  | SERVIÇOS COMPLEMENTARES |  | 0 |  | 14634.8
10.1 | IOPES | 200401 | Limpeza Geral Da Obra (Edificação) | m2 | 738.21 | 12.35 | 9116.89
10.2 | IOPES | 30304 | Índice De Preço Para Remoção De Entulho Decorrente Da Execução De Obras (Classe A Conama - Nbr 10.004 - Classe Ii-B), Incluindo Aluguel Da Caçamba, Carga, Transporte E Descarga Em Área Licenciada | m3 | 66.93 | 69.65 | 4661.67
10.3 | IOPES | 190109 | Pintura De Letra Em Parede Dim. 20X30Cm Com Tinta Látex Acrílica, Marcas De Referência Suvinil, Coral Ou Metalatex | und | 22 | 38.92 | 856.24
11 |  |  | ESTRUTURAS DE CONCRETO |  | 0 |  | 6234.36
11.1 | IOPES | 40238 | Fôrma De Chapa Compensada Resinada 12Mm, Levando-Se Em Conta A Utilização 3 Vezes (Incluido O Material, Corte, Montagem, Escoramento E Desfôrma) | m2 | 21.6 | 86.13 | 1860.41
11.2 | IOPES | 40324 | Fornecimento, Preparo E Aplicação De Concreto Fck=25 Mpa (Brita 1 E 2) - (5% De Perdas Já Incluído No Custo) | m3 | 1.68 | 838.36 | 1408.44
11.3 | IOPES | 40328 | Fornecimento, Dobragem E Colocação Em Fôrma, De Armadura Ca-50 A Média, Diâmetro De 6.3 A 10.0 Mm | kg | 63.99 | 16.92 | 1082.71
11.4 | IOPES | 40231 | Fornecimento, Preparo E Aplicação De Concreto Magro Com Consumo Mínimo De Cimento De 250 Kg/M3 (Brita 1 E 2) - (5% De Perdas Já Incluído No Custo) | m3 | 1.49 | 649.52 | 967.78
11.5 | IOPES | 40246 | Fornecimento, Dobragem E Colocação Em Fôrma, De Armadura Ca-60 B Fina, Diâmetro De 4.0 A 7.0Mm | kg | 43.76 | 20.91 | 915.02
12 |  |  | INSTALAÇÕES DE GÁS |  | 0 |  | 1069.35
12.1 | COMP | 5 | Fornecimento E Instalação De Equipamento Para A Ligação De Gás Da Casinha De Gás Até O Fogão, Incluso Quebra Do Piso Para A Passagem Do Piso. | und | 1 | 1069.35 | 1069.35
|  |  | O BDI ADOTADO SEGUE RESOLUÇÃO TC Nº 329, DE 24 DE SETEMBRO DE 2019. |  |  | TOTAL | 335703.55
[6 empty] | 0 | 0
[6 empty] | 0 | 0
[6 empty] | 0 | 0
[6 empty] | 0 | 0
[6 empty] | 0 | 0
[6 empty] | 0 | 0
[6 empty] | 0 | 0
[6 empty] | 0 | 0
[6 empty] | 0 | 0
[6 empty] | 0 | 0
[6 empty] | 0 | 0
[6 empty] | 0 | 0
[6 empty] | 0 | 0
[6 empty] | 0 | 0
[6 empty] | 0 | 0
[6 empty] | 0 | 0
[6 empty] | 0 | 0
[6 empty] | 0 | 0
[6 empty] | 0 | 0
[6 empty] | 0 | 0
[6 empty] | 0 | 0
[6 empty] | 0 | 0
[6 empty] | 0 | 0
[6 empty] | 0 | 0
[6 empty] | 0 | 0
[6 empty] | 0 | 0
[6 empty] | 0 | 0
[6 empty] | 0 | 0
[6 empty] | 0 | 0
[6 empty] | 0 | 0
[6 empty] | 0 | 0
[6 empty] | 0 | 0
[6 empty] | 0 | 0
[6 empty] | 0 | 0
[6 empty] | 0 | 0
[6 empty] | 0 | 0
[6 empty] | 0 | 0
[6 empty] | 0 | 0

## MEMÓRIA DE CÁLCULO
MEMÓRIA DE CÁLCULO | [9 empty] | SINAPI
OBRA: | REFORMA DO CAMPO DE FUTEBOL DO BANANAL | [8 empty] | IOPES
ENDEREÇO: | DISTRITO DE VILA NOVA DO BANANAL, BAIXO GUANDU/ES | [8 empty] | DER
1 | SERVIÇOS PRELIMINARES
1.1 | Placa De Obra Nas Dimensões De 2.0 X 4.0 M, Padrão Der | [6 empty] | m2 | 8
DESCRIÇÃO |  |  | LARGURA | ALTURA
PLACA DE OBRA |  |  | 2 | 4 |  |  |  |  | 8
2 | DEMOLIÇÕES E RETIRADAS
2.1 | Retirada De Grades, Gradis, Alambrados, Cercas E Portões | [6 empty] | m2 | 731.76
DESCRIÇÃO |  | LARGURA | COMPRIMENTO | ALTURA
CONTORNO DO CAMPO ATUAL |  |  | 304.9 | 1.2 |  |  |  |  | 731.76
2.2 | Demolição Manual De Concreto Simples (Emop 05.001.001) | [6 empty] | m3 | 0.3
DESCRIÇÃO |  | ESPESSURA | COMPRIMENTO | ALTURA | QUANTIDADE
DEMOLIÇÃO DAS VIGAS |  | 0.1 | 0.25 | 2 | 6 |  |  |  | 0.3
2.3 | Escavação Horizontal, Incluindo Carga, Descarga E Transporte Em Solo De 1A Categoria Com Trator De Esteiras (100Hp/Lâmina: 2,19M3) E Caminhão Basculante De 14M3, Dmt Até 200M. Af_07/2020 | [6 empty] | m3 | 49.5
DESCRIÇÃO |  | LARGURA | ALTURA | COMPRIMENTO |  |  | ÁREA
ENTORNO DO CAMPO |  |  | 0.2 |  |  |  | 247.5 |  | 49.5
3 | ESTRUTURA ALAMBRADO
3.1 | Escavação Manual Em Material De 1A. Categoria, Até 1.50 M De Profundidade | [6 empty] | m3 | 56.66
DESCRIÇÃO |  | ESPESSURA | COMPRIMENTO | ALTURA | QUANTIDADE
VIGA BALDRAME CONTORNANDO O CAMPO |  | 0.15 | 256 | 0.3 | 1 |  |  |  | 26.901
PILARETES PARA ANCORAGEM |  | 0.2 | 0.2 | 1.5 | 124 |  |  |  | 29.76
3.2 | Fornecimento, Preparo E Aplicação De Concreto Magro Com Consumo Mínimo De Cimento De 250 Kg/M3 (Brita 1 E 2) - (5% De Perdas Já Incluído No Custo) | [6 empty] | m3 | 1.92
DESCRIÇÃO |  | ESPESSURA | COMPRIMENTO | ALTURA | LADOS | QUANTIDADES
VIGA BALDRAME CONTORNANDO O CAMPO |  | 0.15 | 256 | 0.05 |  | 1 |  |  | 1.92
3.3 | Fôrma De Chapa Compensada Resinada 12Mm, Levando-Se Em Conta A Utilização 3 Vezes (Incluido O Material, Corte, Montagem, Escoramento E Desfôrma) | [6 empty] | m2 | 353.6
DESCRIÇÃO |  | ESPESSURA | COMPRIMENTO | ALTURA | LADOS | QUANTIDADES
VIGA BALDRAME CONTORNANDO O CAMPO |  |  | 256 | 0.4 | 2 | 1 |  |  | 204.8
PILARETES PARA ANCORAGEM |  | 0.2 | 1.5 | 0.2 | 4 | 124 |  |  | 148.8
3.4 | Fornecimento, Preparo E Aplicação De Concreto Fck=25 Mpa (Brita 1 E 2) - (5% De Perdas Já Incluído No Custo) | [6 empty] | m3 | 27.92
DESCRIÇÃO |  | COMPRIMENTO | LARGURA | PERÍMETRO | ALTURA | QUANTIDADE
VIGA BALDRAME CONTORNANDO O CAMPO |  | 256 | 0.2 |  | 0.4 | 1 |  |  | 20.48
PILARETES PARA ANCORAGEM |  | 0.2 | 0.2 |  | 1.5 | 124 |  |  | 7.44
3.5 | Fornecimento, Dobragem E Colocação Em Fôrma, De Armadura Ca-50 A Média, Diâmetro De 6.3 A 10.0 Mm | [6 empty] | kg | 1090.86
DESCRIÇÃO |  | COMPRIMENTO | Nº BARRAS | BITOLA | KG/M
VIGA BALDRAME CONTORNANDO O CAMPO |  | 256 | 4 | 10 MM | 0.617 |  |  |  | 631.808
PILARETES PARA ANCORAGEM |  | 1.5 | 4 | 10 MM | 0.617 | 124 |  |  | 459.048
3.6 | Fornecimento, Dobragem E Colocação Em Fôrma, De Armadura Ca-60 B Fina, Diâmetro De 4.0 A 7.0Mm | [6 empty] | kg | 378.35
DESCRIÇÃO |  | COMPRIMENTO | Nº BARRAS | BITOLA | KG/M | QUANTIDADE
VIGA BALDRAME - ESTRIBOS |  | 1.28 | 1280 | 5,0 MM | 0.154 |  |  |  | 252.3136
PILARETES PARA ANCORAGEM - ESTRIBOS |  | 0.88 | 7.5 | 5,0 MM | 0.154 | 124 |  |  | 126.0336
3.7 | Reaterro Manual De Valas, Com Compactador De Solos De Percussão. Af_08/2023 | [6 empty] | m3 | 28.74
DESCRIÇÃO |  | VOL. ESCAVAÇÃO | VOL. CONCRETO
VOLUME DE ESCAVAÇÃO - VOLUME CONCRETADO |  | 56.66 | 27.92 | [5 empty] | 28.74
4 | FECHAMENTOS
4.1 | Alambrado Com Tela Losangular De Arame Fio 12, Malha 2" Revestido Em Pvc Com Tubo De Ferro Galvanizado Vertical 2.1/2" E Horizontais De 1", Inclusive Portão, Pintados Com Esmalte Sobre Fundo Anticorrosivo Na Cor Indicada | [6 empty] | m² | 1280
DESCRIÇÃO |  | LARGURA | COMPRIMENTO | ALTURA | DESCONTOS | QUANTIDADE
ALAMBRADO |  |  | 50 | 5 |  | 2 |  |  | 500
ALAMBRADO |  |  | 78 | 5 |  | 2 |  |  | 780
4.2 | Alvenaria De Blocos De Concreto Estrutural 14X19X39Cm Cheios "Classe B", Com Resistência Mínima À Compressão 15Mpa, Assentados C/ Argamassa De Cimento E Areia Média No Traço 1:4, Preparo Com Betoneira, Esp. Juntas 10Mm E Esp. Da Parede S/ Revestimento 14Cm | [6 empty] | m2 | 102.4
DESCRIÇÃO |  | LARGURA | COMPRIMENTO | ALTURA | DESCONTOS | QUANTIDADE
MURETA |  |  | 256 | 0.4 |  | 1 |  |  | 102.4
4.3 | Chapisco De Argamassa De Cimento E Areia Média Ou Grossa Lavada, No Traço 1:3, Espessura 5 Mm | [6 empty] | m2 | 204.8
DESCRIÇÃO |  | LARGURA | COMPRIMENTO | ALTURA | DESCONTOS | LADOS
MURETA |  |  | 256 | 0.4 |  | 2 |  |  | 204.8
4.4 | Reboco Tipo Paulista De Argamassa De Cimento, Cal Hidratada Ch1 E Areia Média Ou Grossa Lavada No Traço 1:0.5:6, Espessura 25 Mm | [6 empty] | m2 | 204.8
DESCRIÇÃO |  | LARGURA | COMPRIMENTO | ALTURA | DESCONTOS | LADOS
MURETA |  |  | 256 | 0.4 |  | 2 |  |  | 204.8
5 | PINTURA
5.1 | Pintura Em Paredes E Forros, Aplicação Manual, Com Três Demão De Tinta Látex Acrílico Premium, Referência Coral E Metalatex, Inclusive Uma Demão De Liquido Selador Acrílico, Referência Suvinil, Coral Ou Metalatex Ou Equivalente | [6 empty] | m2 | 204.8
DESCRIÇÃO |  | LARGURA | COMPRIMENTO | ALTURA | DESCONTOS | LADOS
MURETA |  |  | 256 | 0.4 |  | 2 |  |  | 204.8
5.2 | Pintura Sobre Piso, Aplicação Manual, Com Duas Demãos De Tinta À Base De Resinas Acrílicas, Marcas De Referência Suvinil, Coral, Sherwin Williams Novacor, Metalatex Ou Equivalente | [6 empty] | m2 | 24.12
DESCRIÇÃO |  | LARGURA | COMPRIMENTO | ALTURA | DESCONTOS | LADOS | ÁREA
CALÇADA EXISTENTE - VESTIÁRIO | [6 empty] | 24.12 |  | 24.12
6 | INSTALAÇÕES E EQUIPAMENTO ELÉTRICOS
6.1 | Poste De Concreto Armado De Seção Circular, Altura 9,00 M, Para 03 Refletores Led 200 W E Fundação Em Concreto Simples - Fck = 30 Mpa, Dimensão 70X70X100 Cm | [6 empty] | und | 6
DESCRIÇÃO |  | LARGURA | COMPRIMENTO | ALTURA | DESCONTOS | LADOS
POSTE PARA ILUMINAÇÃO | [8 empty] | 6
0
6.2 | Caixa De Passagem De Alvenaria De Blocos De Concreto 9X19X39Cm, Dimensões De 50X50X50Cm, Com Revestimento Interno Em Chapisco E Reboco, Tampa De Concreto Esp.5Cm E Lastro De Brita 5 Cm | [6 empty] | und | 3
DESCRIÇÃO |  | LARGURA | PERIMETRO | ALTURA | DESCONTOS | LADOS
CPE03, CPE05 E CPE08 | [8 empty] | 3
6.3 | Caixa De Passagem De Alvenaria De Blocos De Concreto 9X19X39Cm, Dimensões De 50X50X50Cm, Com Revestimento Interno Em Chapisco E Reboco, Tampa De Concreto Esp.5Cm E Lastro De Brita 5 Cm, Inclusive Haste De Aterramento E Conector Bronze Silício | [6 empty] | und | 6
DESCRIÇÃO |  | LARGURA | PERIMETRO | ALTURA | DESCONTOS | LADOS
CPE - 01, 02, 04, 06, 07, 09 | [8 empty] | 6
6.4 | Envelopamento De Concreto Simples Com Consumo Mínimo De Cimento De 250Kg/M3, Inclusive Escavação Para Profundidade Mínima Do Eletroduto De 50 Cm, De 25 X 25 Cm, Para 1 Eletroduto | [6 empty] | m | 217.95
DESCRIÇÃO |  | LARGURA | COMPRIMENTO | ALTURA | DESCONTOS | QUANTIDADE
QUADRO A CPE |  |  | 5 |  |  | 1 |  |  | 5
CPE - 01 A 02 |  |  | 37.4 |  |  | 1 |  |  | 37.4
CPE - 02 A 03 |  |  | 20.55 |  |  | 1 |  |  | 20.55
CPE -03 A 04 |  |  | 25.5 |  |  | 1 |  |  | 25.5
CPE - 04 A 05 |  |  | 25.5 |  |  | 1 |  |  | 25.5
CPE - 05 A 06 |  |  | 20.55 |  |  | 1 |  |  | 20.55
CPE - 06 A 07 |  |  | 37.4 |  |  | 1 |  |  | 37.4
CPE - 07 A 08 |  |  | 20.55 |  |  | 1 |  |  | 20.55
CPE - 08 A 09 |  |  | 25.5 |  |  | 1 |  |  | 25.5
6.5 | Eletroduto De Pvc Rígido Roscável, Diâmetro 1", Inclusive Conexões | [6 empty] | m | 218.95
DESCRIÇÃO |  | LARGURA | PERIMETRO | ALTURA | DESCONTOS | LADOS
QUADRO A CPE |  |  | 5 |  |  | 1 |  |  | 5
CPE - 01 A 02 |  |  | 37.4 |  |  | 1 |  |  | 37.4
CPE - 02 A 03 |  |  | 20.55 |  |  | 1 |  |  | 20.55
CPE -03 A 04 |  |  | 25.5 |  |  | 1 |  |  | 25.5
CPE - 04 A 05 |  |  | 25.5 |  |  | 1 |  |  | 25.5
CPE - 05 A 06 |  |  | 20.55 |  |  | 1 |  |  | 20.55
CPE - 06 A 07 |  |  | 37.4 |  |  | 1 |  |  | 37.4
CPE - 07 A 08 |  |  | 20.55 |  |  | 1 |  |  | 20.55
CPE - 08 A 09 |  |  | 25.5 |  |  | 1 |  |  | 25.5
SUBIDA AO QUADRO |  |  | 1 |  |  | 1 |  |  | 1
6.6 | Cabo De Cobre Flexível Isolado, 6 Mm², Anti-Chama 0,6/1,0 Kv, Para Circuitos Terminais - Fornecimento E Instalação. Af_03/2023 | [6 empty] | m | 881.85
DESCRIÇÃO |  | LARGURA | PERIMETRO | ALTURA | DESCONTOS | LADOS | QUANT.
QUADRO A CPE |  |  | 5 |  |  | 1 | 3 |  | 15
CPE - 01 A 02 |  |  | 37.4 |  |  | 1 | 3 |  | 112.2
CPE - 02 A 03 |  |  | 20.55 |  |  | 1 | 3 |  | 61.65
CPE -03 A 04 |  |  | 25.5 |  |  | 1 | 3 |  | 76.5
CPE - 04 A 05 |  |  | 25.5 |  |  | 1 | 3 |  | 76.5
CPE - 05 A 06 |  |  | 20.55 |  |  | 1 | 3 |  | 61.65
CPE - 06 A 07 |  |  | 37.4 |  |  | 1 | 3 |  | 112.2
CPE - 07 A 08 |  |  | 20.55 |  |  | 1 | 3 |  | 61.65
CPE - 08 A 09 |  |  | 25.5 |  |  | 1 | 3 |  | 76.5
SUBIDA AO QUADRO |  |  | 1 |  |  | 1 | 3 |  | 3
SUBIDA NOS POSTES = 9 M DE ALTURA + 2M DE SOBRA PRA INSTALAÇÕES |  |  | 11 |  |  | 6 | 3 |  | 198
FOLGA NAS CAIXAS DE PASSAGEM = 1 M |  |  | 1 |  |  | 9 | 3 |  | 27
6.7 | Conector Perfurante Para Rede Aérea, Tensão De Aplicação: 0,6/1 Kv, Corpo Isolado Resistente Às Intempéries, Na Cor Preta, Contato Dentado: Liga De Cobre Estanhado, Com Camada De Espessura Mínima De 8 Um E Condutividade Elétrica Mínima De 98% Iacs A 20º C, Parafuso Torquimétrico: Liga De Alumínio, Capuz: Material Elastomérico Na Cor Preta, Incorporados Ao Corpo Do Conector De Forma Imperdível, Grau De Proteção: Ip-65, Para Cabos: Principal: 6Mm2 - 185Mm2 E Derivação: 1,5Mm2 - 10Mm2. Fornecimento. | [7 empty] | 18
DESCRIÇÃO |  | QUANTIDADE POR POSTE | PERIMETRO | ALTURA | DESCONTOS | QUANTIDADE DE POSTES
POSTES |  | 3 |  |  |  | 6 |  |  | 18
6.8 | Entrada De Energia Elétrica, Aérea, Bifásica, Com Caixa De Sobrepor, Cabo De 16 Mm² E Disjuntor Din 63A, Incluso O Poste Para Padrão De Concreto | [6 empty] | und | 1
DESCRIÇÃO |  | QUANTIDADE POR POSTE | PERIMETRO | ALTURA | DESCONTOS | QUANTIDADE DE POSTES
ENTRADA DE ENERGIA | [8 empty] | 1
7 | VESTIÁRIO
7.1 | Lixamento De Parede Com Pintura Antiga Pva Para Recebimento De Nova Camada De Tinta | [6 empty] | m2 | 186.85
DESCRIÇÃO |  | LARGURA | COMPRIMENTO | ALTURA | DESCONTOS | LADOS
TETO LAVABO |  | 1.55 | 2.95 | [5 empty] | 4.5725
TETO CANTINA |  | 4.1 | 3.1 | [5 empty] | 12.71
TETO VESTIÁRIO |  | 4.55 | 3.1 |  |  | 2 |  |  | 28.21
VESTIÁRIO - PARTE EXTERNA |  |  | 37.2 | 3.8 |  |  |  |  | 141.36
7.2 | Emassamento De Paredes E Forros, Com Duas Demãos De Massa Corrida, Referência Suvinil, Coral, Metalatex Ou Equivalente, Inclusive Uma Demão De Liquido Selador Pva, Referência Suvinil, Coral Ou Metalatex Ou Equivalente | [6 empty] | m2 | 186.85
DESCRIÇÃO | OBSERVAÇÃO | LARGURA | COMPRIMENTO | ALTURA | DESCONTOS | LADOS
TETO LAVABO |  | 1.55 | 2.95 | [5 empty] | 4.5725
TETO CANTINA |  | 4.1 | 3.1 | [5 empty] | 12.71
TETO VESTIÁRIO |  | 4.55 | 3.1 |  |  | 2 |  |  | 28.21
VESTIÁRIO - PARTE EXTERNA |  |  | 37.2 | 3.8 |  |  |  |  | 141.36
7.3 | Pintura Em Paredes E Forros, Aplicação Manual, Com Três Demão De Tinta Látex Acrílico Premium, Referência Coral E Metalatex, Inclusive Uma Demão De Liquido Selador Acrílico, Referência Suvinil, Coral Ou Metalatex Ou Equivalente | [6 empty] | m2 | 186.85
DESCRIÇÃO |  | LARGURA | COMPRIMENTO | ALTURA | DESCONTOS | LADOS
TETO LAVABO |  | 1.55 | 2.95 | [5 empty] | 4.5725
TETO CANTINA |  | 4.1 | 3.1 | [5 empty] | 12.71
TETO VESTIÁRIO |  | 4.55 | 3.1 |  |  | 2 |  |  | 28.21
VESTIÁRIO - PARTE EXTERNA |  |  | 37.2 | 3.8 |  |  |  |  | 141.36
7.4 | Pintura Sobre Metal, Aplicação Manual, Com Duas Demãos De Tinta Esmalte Sintético, Referência Suvinil, Coral Ou Metalatex, Inclusive Uma Demão De Fundo Anticorrosivo | [6 empty] | m2 | 4.18
DESCRIÇÃO | OBSERVAÇÃO | LARGURA | COMPRIMENTO | ALTURA | DESCONTOS | LADOS
JANELA CANTINA |  | 1.9 | 1.1 |  |  | 2 |  |  | 4.18
7.5 | Chuveiro Elétrico Tipo Ducha Lorenzet Ou Corona | [6 empty] | und | 4
DESCRIÇÃO | OBSERVAÇÃO | LARGURA | COMPRIMENTO | ALTURA | DESCONTOS | LADOS
CHUVEIRO | 2 EM CADA VESTIÁRIO | [7 empty] | 4
7.6 | Ponto Com Registro De Pressão (Chuveiro, Caixa De Descarga, Etc...) | [6 empty] | pt | 4
DESCRIÇÃO | OBSERVAÇÃO | LARGURA | COMPRIMENTO | ALTURA | DESCONTOS | LADOS
REGISTRO CHUVEIRO | [8 empty] | 4
7.7 | Torneira Cromada De Mesa, 1/2" Ou 3/4", Para Lavatório, Padrão Popular - Fornecimento E Instalação. Af_01/2020 | [6 empty] | un | 2
DESCRIÇÃO |  | LARGURA | COMPRIMENTO | ALTURA | DESCONTOS | LADOS
TORNEIRA LAVABOS | [8 empty] | 2
7.8 | Retirada De Aparelhos Sanitários | [6 empty] | und | 2
DESCRIÇÃO | OBSERVAÇÃO | LARGURA | COMPRIMENTO | ALTURA | DESCONTOS | LADOS
RETIRADA SANITÁRIOS | [8 empty] | 2
7.9 | Vaso Sanitário Sifonado Com Caixa Acoplada Louça Branca - Padrão Médio, Incluso Engate Flexível Em Metal Cromado, 1/2 X 40Cm - Fornecimento E Instalação. Af_01/2020 | [6 empty] | un | 2
DESCRIÇÃO |  | LARGURA | COMPRIMENTO | ALTURA | DESCONTOS | LADOS
VASO SANITÁRIO | [8 empty] | 2
7.10 | Caixa De Descarga Plástica De Sobrepor 6/9 Litros, Ref. Astra, Akros Ou Equivalente | [6 empty] | und | 2
DESCRIÇÃO | OBSERVAÇÃO | LARGURA | COMPRIMENTO | ALTURA | DESCONTOS | LADOS
DESCARGA NOVA | 1 PARA CADA LAVABO | [7 empty] | 2
7.11 | Papeleira De Parede Em Metal Cromado Sem Tampa, Incluso Fixação. Af_01/2020 | [6 empty] | un | 4
DESCRIÇÃO | OBSERVAÇÃO | LARGURA | COMPRIMENTO | ALTURA | DESCONTOS | LADOS
PAPELEIRAS | 2 PARA CADA LAVABO | [7 empty] | 4
7.12 | Espelho Para Banheiros Espessura 4 Mm, Incluindo Chapa Compensada 10 Mm, Moldura De Alumínio Em Perfil L 3/4", Fixado Com Parafusos Cromados | [6 empty] | m2 | 4
DESCRIÇÃO | OBSERVAÇÃO | LARGURA | COMPRIMENTO | ALTURA | DESCONTOS | LADOS
ESPELHO | 1 PARA CADA LAVABO E VESTIÁRIO | [7 empty] | 4
7.13 | Remoção De Interruptores/Tomadas Elétricas, De Forma Manual, Sem Reaproveitamento. Af_09/2023 | [6 empty] | un | 11
DESCRIÇÃO |  | LARGURA | COMPRIMENTO | ALTURA | DESCONTOS | LADOS
REMOÇÃO | [8 empty] | 11
7.14 | Interruptor Simples (2 Módulos), 10A/250V, Incluindo Suporte E Placa - Fornecimento E Instalação. Af_03/2023 | [6 empty] | un | 3
DESCRIÇÃO | OBSERVAÇÃO | LARGURA | COMPRIMENTO | ALTURA | DESCONTOS | LADOS
INTERRUPTOR DUPLO | 1 PARA CADA VESTIÁRIO | [7 empty] | 2
INTERRUPTOR DUPLO | 1 PARA CANTINA | [7 empty] | 1
7.15 | Interruptor Simples (1 Módulo) Com 1 Tomada De Embutir 2P+T 10 A, Incluindo Suporte E Placa - Fornecimento E Instalação. Af_03/2023 | [6 empty] | un | 2
DESCRIÇÃO |  | LARGURA | COMPRIMENTO | ALTURA | DESCONTOS | LADOS
INTERRUPTOR + TOMADA | 1 PARA CADA LAVABO | [7 empty] | 2
7.16 | Tomada Média De Embutir (2 Módulos), 2P+T 20 A, Incluindo Suporte E Placa - Fornecimento E Instalação. Af_03/2023 | [6 empty] | un | 6
DESCRIÇÃO | OBSERVAÇÃO | LARGURA | COMPRIMENTO | ALTURA | DESCONTOS | LADOS
TOMADA DUPLA | 2 PARA CADA VESTIÁRIO | [7 empty] | 4
TOMADA DUPLA | 2 PARA CANTINA | [7 empty] | 2
7.17 | Lampada Led Bivolt Bulbo E27 9W - Luz Branca - Formato Tradicional | [6 empty] | un | 8
DESCRIÇÃO | OBSERVAÇÃO | LARGURA | COMPRIMENTO | ALTURA | DESCONTOS | LADOS
LAMPADA | 2 EM CADA VESTIÁRIOS | [7 empty] | 4
LAMPADA | 1 EM CADA LAVABO | [7 empty] | 2
LAMPADA | 2 NA CANTINA | [7 empty] | 2
7.18 | Demolição De Piso Revestido Com Cerâmica | [6 empty] | m2 | 45.49
DESCRIÇÃO | OBSERVAÇÃO | LARGURA | COMPRIMENTO | ALTURA | DESCONTOS | LADOS
PISO LAVABO |  | 1.55 | 2.95 | [5 empty] | 4.5725
PISO CANTINA |  | 4.1 | 3.1 | [5 empty] | 12.71
PISO VESTIÁRIO |  | 4.55 | 3.1 |  |  | 2 |  |  | 28.21
7.19 | Apicoamento De Superfície Com Revestimento Em Argamassa | [6 empty] | m2 | 10.26
DESCRIÇÃO |  | LARGURA | COMPRIMENTO | ALTURA | DESCONTOS | LADOS | ÁREA
BANCOS A REVESTIR | ÁREA DA SUPERFÍCIE (50 CM PROFUNDIDADE) | 0.5 | 5.7 |  |  | 2 | 5.7 |  | 5.7
BANCOS A REVESTIR | ÁREA DA PARTE FRONTAL (40 CM DE ALTURA) | 0.4 | 5.7 |  |  | 2 | 4.56 |  | 4.56
7.20 | Piso Cerâmico Esmaltado, Pei 5, Acabamento Semibrilho, Dim. 45X45Cm, Ref. De Cor Cargo Plus White Eliane/Equiv. Assentado Com Argamassa De Cimento Colante, Inclusive Rejuntamento | [6 empty] | m2 | 47.49
DESCRIÇÃO | OBSERVAÇÃO | LARGURA | COMPRIMENTO | ALTURA | DESCONTOS | LADOS
PISO LAVABO |  | 1.55 | 2.95 | [5 empty] | 4.5725
PISO CANTINA |  | 4.1 | 3.1 | [5 empty] | 12.71
PISO VESTIÁRIO |  | 4.55 | 3.1 |  |  | 2 |  |  | 28.21
BANCOS A REVESTIR | [8 empty] | 2
7.21 | Retirada De Portas E Janelas De Madeira, Inclusive Batentes | [6 empty] | m2 | 5
DESCRIÇÃO |  | LARGURA | COMPRIMENTO | ALTURA | DESCONTOS | LADOS
PORTAS A RETIRAR | [8 empty] | 5
7.22 | Marco Em Madeira De Lei Tipo Peroba, Ipê, Angelim Pedra Ou Equivalente, Com 15 X 3Cm De Batente | [6 empty] | m | 24.8
DESCRIÇÃO | OBSERVAÇÃO | LARGURA | COMPRIMENTO | ALTURA | DESCONTOS | LADOS
MARCO PORTA 80CM |  | 0.8 | 2.1 |  |  | 3 |  |  | 15
MARCO PORTA 70CM |  | 0.7 | 2.1 |  |  | 2 |  |  | 9.8
7.23 | Porta Em Madeira De Lei Tipo Angelim Pedra Ou Equivalente,Esp. 30 A 35Mm C/ Enchimento Em Madeira 1A Qualidade, Tipo Sarrafeada Para Pintura, Inclusive Alizares, Dobradiças E Fechadura Tipo Alavanca Em Latão Cromado Lafonte Ou Equivalente, Exclusive Marco, Nas Dimensões: 0,80 X 2,10 M | [6 empty] | und | 3
DESCRIÇÃO | OBSERVAÇÃO | LARGURA | COMPRIMENTO | ALTURA | DESCONTOS | LADOS
PORTAS A TROCAR | [8 empty] | 3
7.24 | Porta Em Madeira De Lei Tipo Angelim Pedra Ou Equivalente,Esp. 30 A 35Mm C/ Enchimento Em Madeira 1A Qualidade, Tipo Sarrafeada Para Pintura, Inclusive Alizares, Dobradiças E Fechadura Tipo Alavanca Em Latão Cromado Lafonte Ou Equivalente, Exclusive Marco, Nas Dimensões: 0,70 X 2,10 M | [6 empty] | und | 2
DESCRIÇÃO | OBSERVAÇÃO | LARGURA | COMPRIMENTO | ALTURA | DESCONTOS | LADOS
PORTAS A TROCAR | [8 empty] | 2
7.25 | Remoção De Telha Ondulada De Fibrocimento, Inclusive Cumeeira | [6 empty] | m2 | 52.7
DESCRIÇÃO | OBSERVAÇÃO | LARGURA | COMPRIMENTO | ALTURA | DESCONTOS | LADOS
TELHADO EXISTENTE |  | 3.4 | 15.5 | [5 empty] | 52.7
7.26 | Cobertura Nova De Telhas Onduladas De Fibrocimento 6.0Mm, Inclusive Cumeeiras E Acessórios De Fixação | [6 empty] | m2 | 52.7
DESCRIÇÃO | OBSERVAÇÃO | LARGURA | COMPRIMENTO | ALTURA | DESCONTOS | LADOS
TELHADO NOVO |  | 3.4 | 15.5 | [5 empty] | 52.7
7.27 | Reboco Tipo Paulista De Argamassa De Cimento, Cal Hidratada Ch1 E Areia Média Ou Grossa Lavada No Traço 1:0.5:6, Espessura 25 Mm | [6 empty] | m2 | 4
DESCRIÇÃO | OBSERVAÇÃO | LARGURA | COMPRIMENTO | ALTURA | DESCONTOS | LADOS
REPAROS TELHADO |  | 2 | 2 | [5 empty] | 4
8 | GRAMADO
8.1 | Pintura De Demarcação Do Gramado Do Campo Utilizando Cal Hidratada Para Pintura | [6 empty] | m | 459.93
DESCRIÇÃO | OBSERVAÇÃO | LARGURA | COMPRIMENTO | ALTURA | DESCONTOS | LADOS
LINHAS DO CAMPO | MEDIDAS DO AUTOCAD |  | 405.8 | [5 empty] | 405.8
ARCOS DO CAMPO | MEDIDAS DO AUTOCAD |  | 54.13 | [5 empty] | 54.13
9 | EQUIPAMENTOS ESPORTIVOS
9.1 | Fornecimento E Instalação De Par De Trave De Futebol De Campo, Com Requadro, Dimensões 7,32 X 2,44 M Com Rede, Na Cor Branca | [6 empty] | par | 1
DESCRIÇÃO |  | LARGURA | COMPRIMENTO | ALTURA | DESCONTOS | LADOS
PAR DE TRAVES | [8 empty] | 1
9.2 | Banco De Concreto Armado Aparente Com Apoios De Alvenaria Assentada Com Argamassa De Cimento, Cal E Areia, Largura De 0,50M E Espessura De 0,05M | [6 empty] | m | 12
DESCRIÇÃO | OBSERVAÇÃO | LARGURA | COMPRIMENTO | ALTURA | DESCONTOS | QUANTIDADE
BANCOS PARA OS JOGADORES | BANCO DE RESERVAS DENTRO DO CAMPO |  | 6 |  |  | 2 |  |  | 12
10 | SERVIÇOS COMPLEMENTARES
10.1 | Placa Para Inauguração De Obra Em Alumínio Polido E=4Mm, Dimensões 40 X 50 Cm, Gravação Em Baixo Relevo, Inclusive Pintura E Fixação | [6 empty] | und | 2
DESCRIÇÃO |  | LARGURA | PERIMETRO | ALTURA | DESCONTOS | QUANTIDADE
PLACA DE INAUGURAÇÃO | FIXADA NO VESTIÁRIO |  |  |  |  | 2 |  |  | 2
DATA E LOCAL: | BAIXO GUANDU - ES, 05 DE MAIO DE 2025.
FABRICIO BENÍCIO DE BRITO
CREA: ES-014512/D

## COMPOSICAO
COMPOSIÇÃO DE SERVIÇO
OBRA: | REFORMA DO CAMPO DE FUTEBOL DO BANANAL
ENDEREÇO: | DISTRITO DE VILA NOVA DO BANANAL, BAIXO GUANDU/ES
COMP | DESCRIÇÃO | [5 empty] | UNIDADE | PREÇO
1 | Alambrado com tela losangular de arame fio 12, malha 2" revestido em PVC com tubo de ferro galvanizado vertical 2.1/2" e horizontais de 1", inclusive portão, pintados com esmalte sobre fundo anticorrosivo na cor indicada | [5 empty] | m² | 189.1
MÃO DE OBRA | [6 empty] | TOTAL | 3.55
TIPO | FONTE | CÓDIGO | DESCRIÇÃO | UND | COEF | FATOR | UNIT | TOTAL
C | SINAPI | 100301 | Ajudante De Pintor Com Encargos Complementares | H | 0.04 |  | 29,07 | 1.16
C | SINAPI | 88310 | Pintor Com Encargos Complementares | H | 0.07 |  | 34,17 | 2.39
MATERIAL | [6 empty] | TOTAL | 185.55
TIPO | FONTE | CÓDIGO | DESCRIÇÃO | UND | COEF | FATOR | UNIT | TOTAL
I | SINAPI | 5318 | Diluente Aguarras | L | 0.004 |  | 20 | 0.08
I | SINAPI | 344 | Arame Galvanizado 16 Bwg, D = 1,65Mm (0,0166 Kg/M) | Kg | 0.62 |  | 37,12 | 23.01
I | DER | 37502 | Esmalte Sintetico Branco Fosco - Linha Premium | L | 0.03 |  | 41.03 | 1.23
I | DER | 35211 | Gonzo Diam 1" (Macho/Femea) Para Portão (De Sobrepor) | Par | 0.0027064 |  | 16.94 | 0.05
I | DER | 38012 | Lixa P/ Ferro Nº 100 K-246 225X275Mm - Norton Ou Equivalente | Un | 0.05 |  | 3.21 | 0.16
I | DER | 34384 | Porta Cadeado E Cadeado 40Mm | Un | 0.0027064 |  | 53.84 | 0.15
I | DER | 27546 | Tela De Arame Galv. Malha # 2" Losangular - Fio N.12 Bwg - Revest Em Pvc | M2 | 1.0203 |  | 62.52 | 63.79
I | DER | 79374 | Trinco Redondo Vertical Ferro Galvanizado 15Cm | Un | 0.0027064 |  | 38.54 | 0.1
I | DER | 71270 | Tubo Aco Galv 76,10 X 3,75Mm (2.1/2") Din 2440 - Medio | M | 0.53654 |  | 127.78 | 68.56
I | DER | 70350 | Tubo Aco Galv. 33,70 X 3,35Mm (1") Din 2440 - Medio | M | 0.6 |  | 46.21 | 27.73
I | DER | 38028 | Zarcao | L | 0.02 |  | 34.28 | 0.69
COMP | DESCRIÇÃO | [5 empty] | UNIDADE | PREÇO
2 | Caixa de passagem de alvenaria de blocos de concreto 9x19x39cm, dimensões de 50x50x50cm, com revestimento interno em chapisco e reboco, tampa de concreto esp.5cm e lastro de brita 5 cm, inclusive haste de aterramento e conector bronze silício | [5 empty] | und | 515.71
MATERIAL | [6 empty] | TOTAL | 515.71
TIPO | FONTE | CÓDIGO | DESCRIÇÃO | UND | COEF | FATOR | UNIT | TOTAL
C | DER | 150616 | Caixa De Passagem De Alvenaria De Blocos De Concreto 9X19X39Cm, Dimensões De 50X50X50Cm, Com Revestimento Interno Em Chapisco E Reboco, Tampa De Concreto Esp.5Cm E Lastro De Brita 5 Cm | Und | 1 |  | 277,38 | 277.38
C | DER | 151506 | Haste De Terra Tipo Copperweld - 5/8" X 2.40M | Und | 1 |  | 238,33 | 238.33
COMP | DESCRIÇÃO | [5 empty] | UNIDADE | PREÇO
3 | Poste de concreto armado de seção circular, altura 9,00 m, para 03 refletores LED 200 W e fundação em concreto simples - Fck = 30 MPa, dimensão 70x70x100 cm | [5 empty] | und | 2888.75
MÃO DE OBRA | [6 empty] | TOTAL | 143.77
TIPO | FONTE | CÓDIGO | DESCRIÇÃO | UND | COEF | FATOR | UNIT | TOTAL
C | SINAPI | 88247 | Auxiliar De Eletricista Com Encargos Complementares | H | 0.931 |  | 27,67 | 25.76
C | SINAPI | 88264 | Eletricista Com Encargos Complementares | H | 3.025 |  | 39,01 | 118.01
MATERIAL | [6 empty] | TOTAL | 2744.98
TIPO | FONTE | CÓDIGO | DESCRIÇÃO | UND | COEF | FATOR | UNIT | TOTAL
C | DER | 30101 | Escavação Manual Em Material De 1A. Categoria, Até 1.50 M De Profundidade | M3 | 0.49 |  | 58,11 | 28.47
C | DER | 120101 | Chapisco De Argamassa De Cimento E Areia Média Ou Grossa Lavada, No Traço 1:3, Espessura 5 Mm | M2 | 3.29 |  | 7,34 | 24.15
C | DER | 40224 | Fornecimento, Preparo E Aplicação De Concreto Fck = 30 Mpa (Com Brita 1 E 2) - (5% De Perdas Já Incluído No Custo) | M3 | 0.49 |  | 757,37 | 371.11
C | SINAPI | 5928 | Guindauto Hidráulico, Capacidade Máxima De Carga 6200 Kg, Momento Máximo De Carga 11,7 Tm, Alcance Máximo Horizontal 9,70 M, Inclusive Caminhão Toco Pbt 16.000 Kg, Potência De 189 Cv - Chp Diurno. Af_06/2014 | Chp | 0.18 |  | 289,53 | 52.12
I | SINAPI | 5059 | Poste De Concreto Armado De Secao Circular, Extensao De 9,00 M, Resistencia De 300 A 400 Dan, Tipo C-17 | Un | 1 |  | 1464,68 | 1464.68
I | SINAPI | 863 | Cabo De Cobre Nu 35 Mm2 Meio-Duro | M | 9 |  | 39,9 | 359.1
| MERC | 1 | Refletor Led 200W Branco Frio | Und | 3 |  | 148,45 | 445.35
COMP | DESCRIÇÃO | [5 empty] | UNIDADE | PREÇO
4 | Fornecimento E Instalação De Par De Trave de Futebol De Campo, Com Requadro, Dimensões 7,32 x 2,44 M Com Rede, Na Cor Branca | [5 empty] | par | 8286.28
MÃO DE OBRA | [6 empty] | TOTAL | 21.28
TIPO | FONTE | CÓDIGO | DESCRIÇÃO | UND | COEF | FATOR | UNIT | TOTAL
C | SINAPI | 88316 | Servente Com Encargos Complementares | H | 1 |  | 21,28 | 21.28
MATERIAL | [6 empty] | TOTAL | 8265
TIPO | FONTE | CÓDIGO | DESCRIÇÃO | UND | COEF | FATOR | UNIT | TOTAL
| MERC | 2 | Trave De Futebol De Campo, Dimensões 7,32 X 2,44, Com Requadro, Incluso Rede E Pintura Na Cor Branca. | Und | 2 |  | 4132,5 | 8265
COMP | DESCRIÇÃO | [5 empty] | UNIDADE | PREÇO
5 | Entrada de Energia Elétrica, Aérea, Bifásica, Com Caixa de Sobrepor, Cabo de 16 MM² E Disjuntor Din 63A, Incluso O Poste Para Padrão De Concreto | [5 empty] | und | 4472.96
MÃO DE OBRA | [6 empty] | TOTAL | 86.1
TIPO | FONTE | CÓDIGO | DESCRIÇÃO | UND | COEF | FATOR | UNIT | TOTAL
C | SINAPI | 88247 | Auxiliar De Eletricista Com Encargos Complementares | H | 1 |  | 23,68 | 23.68
C | SINAPI | 88264 | Eletricista Com Encargos Complementares | H | 2 |  | 31,21 | 62.42
MATERIAL | [6 empty] | TOTAL | 4386.86
TIPO | FONTE | CÓDIGO | DESCRIÇÃO | UND | COEF | FATOR | UNIT | TOTAL
I | SINAPI | 1094 | Armacao Vertical Com Haste E Contra-Pino, Em Chapa De Aco Galvanizado 3/16", Com 1 Estribo, Sem Isolador | Un | 1 |  | 26,15 | 26.15
I | SINAPI | 3398 | Isolador De Porcelana, Tipo Roldana, Dimensoes De *72* X *72* Mm, Para Uso Em Baixa Tensao | Un | 1 |  | 7,46 | 7.46
I | SINAPI | 4346 | Parafuso De Ferro Polido, Sextavado, Com Rosca Parcial, Diametro 5/8", Comprimento 6", Com Porca E Arruela De Pressao Media | Un | 3 |  | 11,01 | 33.03
I | SINAPI | 11267 | Arruela Lisa, Redonda, De Latao Polido, Diametro Nominal 5/8", Diametro Externo = 34 Mm, Diametro Do Furo = 17 Mm, Espessura = *2,5* Mm | Un | 2 |  | 1,43 | 2.86
I | SINAPI | 11864 | Conector Metalico Tipo Parafuso Fendido (Split Bolt), Para Cabos Ate 95 Mm2 | Un | 1 |  | 37,32 | 37.32
I | SINAPI | 11950 | Bucha De Nylon Sem Aba S6, Com Parafuso De 4,20 X 40 Mm Em Aco Zincado Com Rosca Soberba, Cabeca Chata E Fenda Phillips | Un | 4 |  | 0,2 | 0.8
I | SINAPI | 14153 | Fita Metalica Perfurada, L = *18* Mm, Rolo De 30 M, Carga Recomendada = *30* Kgf | Un | 0.06 |  | 60,92 | 3.66
I | SINAPI | 39809 | Caixa Para Medidor Polifasico, Em Policarbonato / Termoplastico, Para Alojar 1 Disjuntor (Padrao Da Concessionaria Local) | Un | 1 |  | 202,97 | 202.97
I | SINAPI | 39996 | Vergalhao Zincado Rosca Total, 1/4" (6,3 Mm) | M | 0.1664 |  | 2,55 | 0.42
I | SINAPI | 39997 | Porca Zincada, Sextavada, Diametro 1/4" | Un | 2 |  | 0,33 | 0.66
C | SINAPI | 91872 | Eletroduto Rígido Roscável, Pvc, Dn 32 Mm (1"), Para Circuitos Terminais, Instalado Em Parede - Fornecimento E Instalação. Af_03/2023 | M | 6.05 |  | 19,74 | 119.43
C | SINAPI | 91885 | Luva Para Eletroduto, Pvc, Roscável, Dn 32 Mm (1"), Para Circuitos Terminais, Instalada Em Parede - Fornecimento E Instalação. Af_03/2023 | Un | 1 |  | 16,34 | 16.34
C | SINAPI | 91917 | Curva 90 Graus Para Eletroduto, Pvc, Roscável, Dn 32 Mm (1"), Para Circuitos Terminais, Instalada Em Parede - Fornecimento E Instalação. Af_03/2023 | Un | 1 |  | 26,23 | 26.23
C | SINAPI | 91919 | Curva 180 Graus Para Eletroduto, Pvc, Roscável, Dn 32 Mm (1"), Para Circuitos Terminais, Instalada Em Parede - Fornecimento E Instalação. Af_03/2023 | Un | 1 |  | 28,33 | 28.33
C | SINAPI | 91935 | Cabo De Cobre Flexível Isolado, 16 Mm², Anti-Chama 0,6/1,0 Kv, Para Circuitos Terminais - Fornecimento E Instalação. Af_03/2023 | M | 16.5 |  | 28,36 | 467.94
C | DER | 151324 | Mini-Disjuntor Bipolar 63A, Curva C, 5Ka, 127/220Vca, Referência Siemens, Ge, Schneider Ou Equivalente | Und | 1 |  | 79,51 | 79.51
C | SINAPI | 96977 | Cordoalha De Cobre Nu 50 Mm², Enterrada - Fornecimento E Instalação. Af_08/2023 | M | 1.95 |  | 61,88 | 120.67
C | SINAPI | 100578 | Assentamento De Poste De Concreto Com Comprimento Nominal De 9 M, Carga Nominal Menor Ou Igual A 1000 Dan, Engastamento Simples Com 1,5 M De Solo (Não Inclui Fornecimento). Af_11/2019 | Un | 1 |  | 571,85 | 571.85
I | SINAPI | 41198 | Poste De Concreto Armado De Secao Duplo T, Extensao De 9,00 M, Resistencia De 1000 Dan, Tipo B-1,5 | Un | 1 |  | 2641,23 | 2641.23
COMP | DESCRIÇÃO | [5 empty] | UNIDADE | PREÇO
6 | Pintura de Demarcação do Gramado do Campo Utilizando Cal Hidratada Para Pintura | [5 empty] | m | 2.28
MÃO DE OBRA | [6 empty] | TOTAL | 2.08
TIPO | FONTE | CÓDIGO | DESCRIÇÃO | UND | COEF | FATOR | UNIT | TOTAL
C | SINAPI | 88310 | Pintor Com Encargos Complementares | H | 0.05 |  | 30,94 | 1.55
C | SINAPI | 88316 | Servente Com Encargos Complementares | H | 0.025 |  | 21,28 | 0.53
MATERIAL | [6 empty] | TOTAL | 0.2
TIPO | FONTE | CÓDIGO | DESCRIÇÃO | UND | COEF | FATOR | UNIT | TOTAL
I | SINAPI | 11161 | Cal Hidratada Para Pintura | Kg | 0.106 |  | 1,9 | 0.2
| DATA E LOCAL: | BAIXO GUANDU - ES, 05 DE MAIO DE 2025. |  | FABRICIO BENÍCIO DE BRITO
CREA: ES-014512/D

## MERCADO
COTAÇÃO DE MERCADO
OBRA: | REFORMA DO CAMPO DE FUTEBOL DO BANANAL |  |  |  | IOPES
ENDEREÇO: | DISTRITO DE VILA NOVA DO BANANAL, BAIXO GUANDU/ES |  |  |  | DER
MERC | DESCRIÇÃO |  | UND | PREÇO
1 | Refletor LED 200W Branco Frio |  | und | 148.45
CNPJ | FORNECEDOR | CONTATO | PREÇO
01.438.784/0048-60 | LEROY MERLIN | 0800 602 1380 | und | 179.9
47.960.950/1088-36 | MAGAZINE LUIZA | 0800 773 3838 | und | 125.25
33.041.260/0652-90 | PONTO FRIO | 4003 8388 | und | 140.19
|  |  | MÉDIA | 148.45
|  |  | MEDIANA | 140.19
MERC | DESCRIÇÃO |  | UND | PREÇO
2 | Trave de Futebol de Campo, dimensões 7,32 x 2,44, com requadro, incluso rede e pintura na cor branca. |  | und | 4132.5
CNPJ | FORNECEDOR | CONTATO | PREÇO
06.301.617/0001-23 | EQUADRAS - Conceito Express Com. Servs. Ltda | (11) 2669-2467 | UND | 4900
29.426.413/0001-14 | VALE MATERIAIS | (11) 98894-4445 | UND | 4500
04.010.163/0001-06 | JV ESPORTES | (11) 2946-5686 | UND | 3400
33.193.059/0001-00 | WINNER SPORTS | (11) 2992-6297 | UND | 3730
|  |  | MÉDIA | 4132.5
|  |  | MEDIANA | 4115
DATA E LOCAL: | BAIXO GUANDU - ES, 05 DE MAIO DE 2025.
FABRICIO BENÍCIO DE BRITO
CREA: ES-014512/D

## CRONOGRAMA LICITAÇÃO
CRONOGRAMA FÍSICO FINANCEIRO
OBRA: | REFORMA DO CAMPO DE FUTEBOL DO BANANAL
ENDEREÇO: | DISTRITO DE VILA NOVA DO BANANAL, BAIXO GUANDU/ES
ITEM | DESCRIÇÃO | FINANCEIRO | 1 | 2 | 3 | 4 | 5 | 6 | 7
1 | SERVIÇOS PRELIMINARES | 2605.76 | 2605.76 | 0 | 0 | 0 | 0 | 0 | 0 | $ | 2605.76 | 0
|  | 0.4195% | 1: 100% | % | 100%
2 | DEMOLIÇÕES E RETIRADAS | 18676.84 | 0 | 18676.84 | 0 | 0 | 0 | 0 | 0 | $ | 18676.84 | 0
|  | 3.007% | 2: 100% | % | 100%
3 | ESTRUTURA ALAMBRADO | 101940.09 | 0 | 101940.09 | 0 | 0 | 0 | 0 | 0 | $ | 101940.09 | 0
|  | 16.41% | 2: 100% | % | 100%
4 | FECHAMENTOS | 359602.17 | 0 | 0 | 251721.519 | 107880.651 | 0 | 0 | 0 | $ | #REF! | #REF!
|  | 57.89% | 3: 70%; 4: 30% | % | 100%
5 | PINTURA | 8171.49 | 0 | 0 | 0 | 4085.745 | 4085.745 | 0 | 0 | $ | 8171.49 | 0
|  | 1.316% | 4: 50%; 5: 50% | % | 100%
6 | INSTALAÇÕES E EQUIPAMENTO ELÉTRICOS | 71107.89 | 0 | 0 | 0 | 0 | 35553.945 | 35553.945 | 0 | $ | 71107.89 | 0
|  | 11.45% | 5: 50%; 6: 50% | % | 100%
7 | VESTIÁRIO | 41897.42 | 0 | 0 | 0 | 0 | 0 | 0 | 41897.42 | $ | 41897.42 | 0
|  | 6.745% | 7: 100% | % | 100%
8 | GRAMADO | 1398.19 | 0 | 0 | 0 | 699.095 | 699.095 | 0 | 0 | $ | 1398.19 | 0
|  | 0.2251% | 4: 50%; 5: 50% | % | 100%
9 | EQUIPAMENTOS ESPORTIVOS | 13752.15 | 0 | 0 | 0 | 0 | 0 | 6876.075 | 6876.075 | $ | 13752.15 | 0
|  | 2.214% | 6: 50%; 7: 50% | % | 100%
10 | SERVIÇOS COMPLEMENTARES | 1985.14 | 0 | 0 | 0 | 0 | 0 | 0 | 1985.14 | $ | 1985.14 | 0
|  | 0.3196% | 7: 100% | % | 100%
Financeiro (R$) |  | 621137.14 | 2605.76 | 120616.93 | 251721.519 | 112665.491 | 40338.785 | 42430.02 | 50758.635 | $ | 621137.14 | 0
Físico (%) |  | 100% | 0.4195% | 19.42% | 40.53% | 18.14% | 6.494% | 6.831% | 8.172% | % | 100%
Financeiro Acumulado (R$) |  |  | 2605.76 | 123222.69 | 374944.209 | 487609.7 | 527948.485 | 570378.505 | 621137.14
Físico Acumulado (%) |  |  | 0.4195% | 19.84% | 60.36% | 78.5% | 85% | 91.83% | 100%
| DATA E LOCAL: | BAIXO GUANDU - ES, 05 DE MAIO DE 2025.
FABRICIO BENÍCIO DE BRITO
CREA: ES-014512/D

## CRONOGRAMA CONVÊNIO
CRONOGRAMA FÍSICO FINANCEIRO
OBRA: | REFORMA DO CAMPO DE FUTEBOL DO BANANAL
ENDEREÇO: | DISTRITO DE VILA NOVA DO BANANAL, BAIXO GUANDU/ES
ITEM | DESCRIÇÃO | FINANCEIRO | 1 | 2 | 3 | 4 | 5 | 6 | 7 | 8 | 9 | 10
1 | SERVIÇOS PRELIMINARES | 2605.76 | CONVÊNIO | CONVÊNIO | LICITAÇÃO | 2605.76 | 0 | 0 | 0 | 0 | 0 | 0 | $ | 2605.76 | 0
|  | 0.4195% | 4: 100% | % | 100%
2 | DEMOLIÇÕES E RETIRADAS | 18676.84 |  |  |  | 0 | 18676.84 | 0 | 0 | 0 | 0 | 0 | $ | 18676.84 | 0
|  | 3.007% | 5: 100% | % | 100%
3 | ESTRUTURA ALAMBRADO | 101940.09 |  |  |  | 0 | 101940.09 | 0 | 0 | 0 | 0 | 0 | $ | 101940.09 | 0
|  | 16.41% | 5: 100% | % | 100%
4 | FECHAMENTOS | 359602.17 |  |  |  | 0 | 0 | 251721.519 | 107880.651 | 0 | 0 | 0 | $ | 0 | -359602.17
|  | 57.89% | 6: 70%; 7: 30% | % | 100%
5 | PINTURA | 8171.49 |  |  |  | 0 | 0 | 0 | 4085.745 | 4085.745 | 0 | 0 | $ | 8171.49 | 0
|  | 1.316% | 7: 50%; 8: 50% | % | 100%
6 | INSTALAÇÕES E EQUIPAMENTO ELÉTRICOS | 71107.89 |  |  |  | 0 | 0 | 0 | 0 | 35553.945 | 35553.945 | 0 | $ | 71107.89 | 0
|  | 11.45% | 8: 50%; 9: 50% | % | 100%
7 | VESTIÁRIO | 41897.42 |  |  |  | 0 | 0 | 0 | 0 | 0 | 0 | 41897.42 | $ | 41897.42 | 0
|  | 6.745% | 10: 100% | % | 100%
8 | GRAMADO | 1398.19 |  |  |  | 0 | 0 | 0 | 699.095 | 699.095 | 0 | 0 | $ | 1398.19 | 0
|  | 0.2251% | 7: 50%; 8: 50% | % | 100%
9 | EQUIPAMENTOS ESPORTIVOS | 13752.15 |  |  |  | 0 | 0 | 0 | 0 | 0 | 6876.075 | 6876.075 | $ | 13752.15 | 0
|  | 2.214% | 9: 50%; 10: 50% | % | 100%
10 | SERVIÇOS COMPLEMENTARES | 1985.14 |  |  |  | 0 | 0 | 0 | 0 | 0 | 0 | 1985.14 | $ | 1985.14 | 0
|  | 0.3196% | 10: 100% | % | 100%
Financeiro (R$) |  | 621137.14 | 0 | 0 | 0 | 2605.76 | 120616.93 | 251721.519 | 112665.491 | 40338.785 | 42430.02 | 50758.635 | $ | 621137.14 | 0
Físico (%) |  | 100% | 0% | 0% | 0% | 0.4195% | 19.42% | 40.53% | 18.14% | 6.494% | 6.831% | 8.172% | % | 100%
Financeiro Acumulado (R$) |  |  | 0 | 0 | 0 | 2605.76 | 123222.69 | 374944.209 | 487609.7 | 527948.485 | 570378.505 | 621137.14
Físico Acumulado (%) |  |  | 0% | 0% | 0% | 0.4195% | 19.84% | 60.36% | 78.5% | 85% | 91.83% | 100%
| DATA E LOCAL: | BAIXO GUANDU - ES, 05 DE MAIO DE 2025.
FABRICIO BENÍCIO DE BRITO
CREA: ES-014512/D

## Planilha1 (hidden)
DESCRIÇÃO | ALTURA | PESO POR M OU M² | QUANTIDADE | COMPRIMENTO | PESO EM KM | PESO EM TONELADA | KM
PESO TUBOS VERTICAIS |  | 4.4767 | 38 | 3.7 | 629.4193 | 0.62942 | 1.6 | 1.0071
PESO TUBOS HORIZONTAIS |  | 2.3467 |  | 360.12 | 845.0816 | 0.84508 | 1.6 | 1.3521
PESO ALAMBRADO | 3 | 2.85 |  | 120.04 | 1026.342 | 1.0263 | 1.6 | 1.6421
0