## Planilha Geral - 2025
PLANILHA ORÇAMENTÁRIA | [7 empty] | NOTAS DE PLANILHA
OBRA: | CANALETA DE DRENAGEM DUPLA |  |  |  | BDI: | 23.32% |  | 1 | OS DADOS DE ENTRADA SÃO OS EM VERMELHO
LOCAL: | Vila Nova do Bananal, Lagoa Preta - Baixo Guandu - ES |  |  |  | DATA BASE: | DER-ES - out/2025 S/Desoneração |  | 2 | CONFIRA OS PREÇOS DA PLANILHA DO DER, CASO ATUALIZE
[8 empty] | 3 | CASO AUMENTE A QUANTIDADE DE TRECHO, É NECESSÁRIO CRIAR CÓPIAS DAS PLANILHAS E SOMAR NO TOTAL TOTAL DE CADA ITEM
[8 empty] | 4 | O CRONOGRAMA FISICO FINANCEIRO É NECESSÁRIO ALTERAR CONFORME AUMENTAR/DIMINUIR A EXTENSÃO
Serviços de recuperação de estradas não pavimentadas com aplicação de aditivo permutador iônico de solos e aplicação de TSD
Espessura de tratamento (m) |  |  | 0.15 |  |  |  | 0.2
Espessura regularizada inclusive ajuste de terraplenagem |  |  | 0.05
Trecho |  | Descrição do trecho | Extensão (km) | Largura (m) | m² | m³
1 |  | Vila Nova do Bananal | 10.8 | 7 | 75600 | 15120
Totais |  |  |  |  | 75600 | 15120
Item | Referencial | Descrição dos Serviços | Unid | Qtde | Preço Unitário (R$) | Preço Total (R$)
1 | SERVIÇOS DE CONFORMAÇÃO E REGULARIZAÇÃO DO GREIDE DA VIA
42547 | DER-ES - out/2025 S/Desoneração | Espalhamento de material de 1ª categoria com motoniveladora (Bota-fora da limpeza) | m³ | 300 | 2.81 | 843
40167 | DER-ES - out/2025 S/Desoneração | Limpeza, desmatamento e destocamento de árvores com diâmetro até 15 cm, com trator de esteira | m² | 2918.916 | 0.9 | 2627.02
40230 | DER-ES - out/2025 S/Desoneração | Escavação e carga de material de 1ª categoria com escavadeira | m³ | 23351.33 | 5.47 | 127731.77
40222 | DER-ES - out/2025 S/Desoneração | Escavação e carga de material de 2ª categoria, com trator de esteira e pá carregadeira | m³ | 7560 | 21.42 | 161935.2
43340 | DER-ES - out/2025 S/Desoneração | Compactação de Aterro 100% PI | m³ | 19459.44 | 11.18 | 217556.5392
60019 | DER-ES - out/2025 S/Desoneração | Transporte, carga e transporte Local com DMT ATÉ 3,0 KM (Caminhão basculante) (1,731XP + 1,914XR + 3,038) (Bota-fora da limpeza) | T | 300 | 10.83 | 3249
60019 | DER-ES - out/2025 S/Desoneração | Transporte, carga e transporte Local com DMT ATÉ 3,0 KM (Caminhão basculante) (1,731XP + 1,914XR + 3,038) (Jazida para pista) | T | 31135 | 10.83 | 337192.05
SUBTOTAL | [5 empty] | 851134.5792
2 | SERVIÇOS DE DRENAGEM
40530 | DER-ES - out/2025 S/Desoneração | Boca de concreto ciclópico para BSTC diâmetro 0,60 m | ud | 8 | 1819.19 | 14553.52
41333 | DER-ES - out/2025 S/Desoneração | Caixa coletora em bloco pré-moldado para d=0,60m (1,00 x 1,00m) | ud | 9 | 3805.47 | 34249.23
40531 | DER-ES - out/2025 S/Desoneração | Boca de concreto ciclópico para BSTC diâmetro 0,80 m | ud | 1 | 3030.3 | 3030.3
41334 | DER-ES - out/2025 S/Desoneração | Caixa coletora em bloco pré-moldado para d=0,80m (1,20 x 1,20m) | ud | 1 | 4817.08 | 4817.08
40529 | DER-ES - out/2025 S/Desoneração | Boca de concreto ciclópico para BSTC diâmetro 0,40 m | ud | 0 | 605.93 | 0
40423 | DER-ES - out/2025 S/Desoneração | Corpo BSTC diâmetro 0,40 m C.S. PB inclusive escavação, reaterro e transporte do tubo | ud | 0 | 330.75 | 0
40431 | DER-ES - out/2025 S/Desoneração | Corpo BSTC (greide) diâmetro 0,60 m CA-2 PB inclusive escavação, reaterro e transporte do tubo | m | 42 | 590.45 | 24798.9
40435 | DER-ES - out/2025 S/Desoneração | Corpo BSTC (greide) diâmetro 0,80 m CA-2 PB inclusive escavação, reaterro e transporte do tubo | m | 0 | 1124.56 | 0
41161 | DER-ES - out/2025 S/Desoneração | Caixa boca de lobo em bloco pré-moldado 1,20 x 1,20m | ud | 0 | 7324.06 | 0
40670 | DER-ES - out/2025 S/Desoneração | Sarjeta de concreto (STC - 04) calha triangular de bancada em corte, inclusive caiação | m | 400 | 103 | 41200
40703 | DER-ES - out/2025 S/Desoneração | Canaleta de concreto, com forma retangular inclusive caiação - parede 12 cm | m | 40 | 330.71 | 13228.4
40659 | DER-ES - out/2025 S/Desoneração | Meio fio sarjeta de concreto tipo DP-1 (0,035 m³/m) inclusive caiação | m | 21600 | 82.43 | 1780488
40641 | DER-ES - out/2025 S/Desoneração | Dreno profundo com enchimento de brita, escavação em material 1ª categoria, inclusive transporte da brita | m | 20 | 166.13 | 3322.6
40673 | DER-ES - out/2025 S/Desoneração | Entrada para descida d'água EDA-01 | ud | 9 | 123.23 | 1109.07
40674 | DER-ES - out/2025 S/Desoneração | Entrada para descida d'água EDA-02 | ud | 1 | 131.97 | 131.97
40706 | DER-ES - out/2025 S/Desoneração | Transposição de segmento de sarjeta - TSS 01, inclusive transporte do tubo de concreto | m | 20 | 570.68 | 11413.6
40678 | DER-ES - out/2025 S/Desoneração | Descida d'água concreto armado (calha) c/ caiação (DSA-01A) canal | m | 20 | 566.92 | 11338.4
40733 | DER-ES - out/2025 S/Desoneração | Dissipador de energia aplicado a saída de bueiro/descida d'agua de aterro (DEB-01) | ud | 9 | 2510.52 | 22594.68
SUBTOTAL | [5 empty] | 1966275.75
3 | ENSAIOS LABORATORIAIS
11447 | DER-ES - jun/21 - Reajuste DNIT out/25 - Consultoria | Ensaios de Granulometria de Solos por Peneiramento e Sedimentação | ud | 35 | 385.4 | 13489
11451 | DER-ES - jun/21 - Reajuste DNIT out/25 - Consultoria | Ensaios para determinação do limite de liquidez e plasticidade | ud | 35 | 227.54 | 7963.9
11433 | DER-ES - jun/21 - Reajuste DNIT out/25 - Consultoria | Ensaios para Determinação da Densidade dos grãos | ud | 35 | 302.37 | 10582.95
11455 | DER-ES - jun/21 - Reajuste DNIT out/25 - Consultoria | Ensaio de Umidade em Estufa(Natural), por amostra | ud | 35 | 141.22 | 4942.7
11440 | DER-ES - jun/21 - Reajuste DNIT out/25 - Consultoria | Ensaio de Compactação Proctor Intermediário - por amostra | ud | 35 | 281.03 | 9836.05
11449 | DER-ES - jun/21 - Reajuste DNIT out/25 - Consultoria | Ensaios para Determinação do Índice de Suporte Califórnia (CBR) por CP | ud | 35 | 173.28 | 6064.8
11432 | DER-ES - jun/21 - Reajuste DNIT out/25 - Consultoria | Ensaio de massa específica "In Situ" | ud | 35 | 113.42 | 3969.7
SUBTOTAL | [5 empty] | 56849.1
4 | SERVIÇOS PRELIMINARES
42531 | DER-ES - jun/21 - Reajuste DNIT out/25 - Consultoria | Equipe de topografia (Mão de obra) | mês | 6 | 39190.27 | 235141.62
42630 | DER-ES - jun/21 - Reajuste DNIT out/25 - Consultoria | Projeto Geométrico de rodovias com pista simples em área rural | km | 10.8 | 2249.79 | 24297.73
40902 | DER-ES - out/2025 S/Desoneração | Deslocamento de cerca de madeira com 4 fios de arame | m | 500 | 8.12 | 4060
SUBTOTAL | [5 empty] | 263499.35
5 | INSTALAÇÃO DE CANTEIRO, MOBILIZAÇÃO E DESMOBILIZAÇÃO
41579 | DER-ES - out/2025 S/Desoneração | Aluguel de container para almoxarifado | mês | 6 | 1007.11 | 6042.66
41546 | DER-ES - out/2025 S/Desoneração | Mobilização e desmobilização de caminhão basculante (máximo) | h | 4 | 471.9 | 1887.6
41547 | DER-ES - out/2025 S/Desoneração | Mobilização e desmobilização de caminhão tanque (6.000 L) (máximo) | h | 4 | 373.07 | 1492.28
41495 | DER-ES - out/2025 S/Desoneração | Mobilização e desmobilização de container até 50km | Ud | 6 | 2178.65 | 13071.9
41544 | DER-ES - out/2025 S/Desoneração | Mobilização e desmobilização de equipamentos com carreta prancha (máximo) | h | 10 | 727.5 | 7275
SUBTOTAL | [5 empty] | 29769.44
6 | SERVIÇOS COMPLEMENTARES
111882 | DER-ES - out/2025 S/Desoneração | Regularização e Compactação de Solos com adição de Aditivo Permutador Iônico de Solo (APIS) | m² | 49140 | 40.8 | 2004912
SUBTOTAL | [5 empty] | 2004912
7 | SERVIÇOS ADICIONAIS
41047 | DER-ES - out/2025 S/Desoneração | Demolição de rocha a frio, até altura de 3,0m, com argamassa expansiva, inclusive remoção com escavadeira | m³ | 5 | 482.51 | 2412.55
SUBTOTAL | [5 empty] | 2412.55
8 | ADMINISTRAÇÃO
100390 | COMPOSIÇÃO | Administração Local | mês | 6 | 71173.44 | 427040.64
SUBTOTAL | [5 empty] | 427040.64
TOTAL | [5 empty] | 5601893.41
QUADRO RESUMO
Item | Descrição |  | Und | Qtde | Preço Unitario | Preço Total
1 | Serviços de recuperação de estradas não pavimentadas com aplicação de aditivo permutador iônico de solos |  | m2 | 49140 | 113.9986 | 5601893.41
9 | INCLUSÃO DE SERVIÇOS DE PAVIMENTAÇÃO (100% DA MALHA LICITADA)
Item | Descrição |  | Und | Qtde | Preço Total
40817 | DER-ES - out/2025 S/Desoneração | Imprimação inclusive fornecimento e transporte comercial do material betuminoso | m² | 75600 | 503496 | 503496
40831 | DER-ES - out/2025 S/Desoneração | T.S.B.D. com capa selante inclusive fornecimento e transporte comercial dos materiais e lavagem da brita | m² | 75600 | 3328668 | 3328668
TOTAL | [5 empty] | 3832164
QUADRO RESUMO
2 | Serviços de recuperação de estradas não pavimentadas com aplicação de aditivo permutador iônico de solos COM PAVIMENTAÇÃO |  | m2 | 75600 | 124.7891 | 9434057.41

## Trecho 01
PLANILHA DE COMPOSIÇÃO DE CUSTO
Razão Social:
CNPJ:
Inscrição Estadual:
Endereço:
Validade da Proposta:
E-mail:
Telefone:
Serviços de recuperação de estradas vicinais com aplicação do Aditivo Permutador Iônico de Solos
Espessura de tratamento (m) |  |  | 0.15 |  |  |  |  | 0.2
Espessura regularizada inclusive ajuste de terraplenagem |  |  | 0.05
Largura de tratamento (m) |  |  | 7
Trecho | Descrição do trecho |  | Extensão (km) |  |  | m² | m³
1 | Vila Nova do Bananal |  | 10.8 |  |  | 75600 | 15120
|  |  | 10.8 | 0
TOTAIS | [5 empty] | 75600 | 15120
Item | Referencial | Descrição dos Serviços | Unid |  | Qtd | Preço Unitário (R$) | Preço Total (R$)
1 | SERVIÇOS DE CONFORMAÇÃO E REGULARIZAÇÃO DO GREIDE DA VIA
42547 | DER-ES - out/2025 S/Desoneração | Espalhamento de material de 1ª categoria com motoniveladora (Bota-fora da limpeza) | m³ | m³ | 300 | 2.81 | 843
40167 | DER-ES - out/2025 S/Desoneração | Limpeza, desmatamento e destocamento de árvores com diâmetro até 15 cm, com trator de esteira | m² | m² | 2918.916 | 0.9 | 2627.0244
40230 | DER-ES - out/2025 S/Desoneração | Escavação e carga de material de 1ª categoria com escavadeira | m³ |  | 23351.33 | 5.47 | 127731.7751
40222 | DER-ES - out/2025 S/Desoneração | Escavação e carga de material de 2ª categoria, com trator de esteira e pá carregadeira | m³ |  | 7560 | 21.42 | 161935.2
43340 | DER-ES - out/2025 S/Desoneração | Compactação de Aterro 100% PI | m³ |  | 19459.44 | 11.18 | 217556.5292
60019 | DER-ES - out/2025 S/Desoneração | Transporte, carga e transporte Local com DMT ATÉ 3,0 KM (Caminhão basculante) (1,731XP + 1,914XR + 3,038) (Bota-fora da limpeza) | T |  | 300 | 10.83 | 3249
60019 | DER-ES - out/2025 S/Desoneração | Transporte, carga e transporte Local com DMT ATÉ 3,0 KM (Caminhão basculante) (1,731XP + 1,914XR + 3,038) (Jazida para pista) | T |  | 31135 | 10.83 | 337192.05
SUBTOTAL | [6 empty] | 851134.58
2 | SERVIÇOS DE DRENAGEM
40530 | DER-ES - out/2025 S/Desoneração | Boca de concreto ciclópico para BSTC diâmetro 0,60 m | Ud |  | 8 | 1819.19 | 14553.52
41333 | DER-ES - out/2025 S/Desoneração | Caixa coletora em bloco pré-moldado para d=0,60m (1,00 x 1,00m) | Ud |  | 9 | 3805.47 | 34249.23
40531 | DER-ES - out/2025 S/Desoneração | Boca de concreto ciclópico para BSTC diâmetro 0,80 m | Ud |  | 1 | 3030.3 | 3030.3
41334 | DER-ES - out/2025 S/Desoneração | Caixa coletora em bloco pré-moldado para d=0,80m (1,20 x 1,20m) | Ud |  | 1 | 4817.08 | 4817.08
40529 | DER-ES - out/2025 S/Desoneração | Boca de concreto ciclópico para BSTC diâmetro 0,40 m | Ud |  | 0 | 605.93 | 0
40423 | DER-ES - out/2025 S/Desoneração | Corpo BSTC diâmetro 0,40 m C.S. PB inclusive escavação, reaterro e transporte do tubo | Ud |  | 0 | 330.75 | 0
40431 | DER-ES - out/2025 S/Desoneração | Corpo BSTC (greide) diâmetro 0,60 m CA-2 PB inclusive escavação, reaterro e transporte do tubo | m |  | 42 | 590.45 | 24798.9
40435 | DER-ES - out/2025 S/Desoneração | Corpo BSTC (greide) diâmetro 0,80 m CA-2 PB inclusive escavação, reaterro e transporte do tubo | m |  | 0 | 1124.56 | 0
41161 | DER-ES - out/2025 S/Desoneração | Caixa boca de lobo em bloco pré-moldado 1,20 x 1,20m | Ud |  | 0 | 7324.06 | 0
40670 | DER-ES - out/2025 S/Desoneração | Sarjeta de concreto (STC - 04) calha triangular de bancada em corte, inclusive caiação | m |  | 400 | 103 | 41200
40703 | DER-ES - out/2025 S/Desoneração | Canaleta de concreto, com forma retangular inclusive caiação - parede 12 cm | m |  | 40 | 330.71 | 13228.4
40659 | DER-ES - out/2025 S/Desoneração | Meio fio sarjeta de concreto tipo DP-1 (0,035 m³/m) inclusive caiação | m |  | 21600 | 82.43 | 1780488
40641 | DER-ES - out/2025 S/Desoneração | Dreno profundo com enchimento de brita, escavação em material 1ª categoria, inclusive transporte da brita | m |  | 20 | 166.13 | 3322.6
40673 | DER-ES - out/2025 S/Desoneração | Entrada para descida d'água EDA-01 | Ud |  | 9 | 123.23 | 1109.07
40674 | DER-ES - out/2025 S/Desoneração | Entrada para descida d'água EDA-02 | Ud |  | 1 | 131.97 | 131.97
40706 | DER-ES - out/2025 S/Desoneração | Transposição de segmento de sarjeta - TSS 01, inclusive transporte do tubo de concreto | m |  | 20 | 570.68 | 11413.6
40678 | DER-ES - out/2025 S/Desoneração | Descida d'água concreto armado (calha) c/ caiação (DSA-01A) canal | m |  | 20 | 566.92 | 11338.4
40733 | DER-ES - out/2025 S/Desoneração | Dissipador de energia aplicado a saída de bueiro/descida d'agua de aterro (DEB-01) | ud |  | 9 | 2510.52 | 22594.68
SUBTOTAL | [6 empty] | 1966275.75
3 | ENSAIOS LABORATORIAIS
11447 | DER-ES - jun/21 - Reajuste DNIT out/25 - Consultoria | Ensaios de Granulometria de Solos por Peneiramento e Sedimentação | Unid |  | 35 | 385.4 | 13489
11451 | DER-ES - jun/21 - Reajuste DNIT out/25 - Consultoria | Ensaios para determinação do limite de liquidez e plasticidade | Unid |  | 35 | 227.54 | 7963.9
11433 | DER-ES - jun/21 - Reajuste DNIT out/25 - Consultoria | Ensaios para Determinação da Densidade dos grãos | Unid |  | 35 | 302.37 | 10582.95
11455 | DER-ES - jun/21 - Reajuste DNIT out/25 - Consultoria | Ensaio de Umidade em Estufa(Natural), por amostra | Unid |  | 35 | 141.22 | 4942.7
11440 | DER-ES - jun/21 - Reajuste DNIT out/25 - Consultoria | Ensaio de Compactação Proctor Intermediário - por amostra | Unid |  | 35 | 281.03 | 9836.05
11449 | DER-ES - jun/21 - Reajuste DNIT out/25 - Consultoria | Ensaios para Determinação do Índice de Suporte Califórnia (CBR) por CP | Unid |  | 35 | 173.28 | 6064.8
11432 | DER-ES - jun/21 - Reajuste DNIT out/25 - Consultoria | Ensaio de massa específica "In Situ" | Unid |  | 35 | 113.42 | 3969.7
SUBTOTAL | [6 empty] | 56849.1
4 | SERVIÇOS PRELIMINARES
42531 | DER-ES - jun/21 - Reajuste DNIT out/25 - Consultoria | Equipe de topografia (Mão de obra) | mês | 3.7 | 6 | 39190.27 | 235141.62
42630 | DER-ES - jun/21 - Reajuste DNIT out/25 - Consultoria | Projeto Geométrico de rodovias com pista simples em área rural | km | 3.7 | 10.8 | 2249.79 | 24297.732
40902 | DER-ES - out/2025 S/Desoneração | Deslocamento de cerca de madeira com 4 fios de arame | m |  | 500 | 8.12 | 4060
SUBTOTAL | [6 empty] | 263499.35
5 | INSTALAÇÃO DE CANTEIRO, MOBILIZAÇÃO E DESMOBILIZAÇÃO
41579 | DER-ES - out/2025 S/Desoneração | Aluguel de container para almoxarifado | mês |  | 6 | 1007.11 | 6042.66
41546 | DER-ES - out/2025 S/Desoneração | Mobilização e desmobilização de caminhão basculante (máximo) | h |  | 4 | 471.9 | 1887.6
41547 | DER-ES - out/2025 S/Desoneração | Mobilização e desmobilização de caminhão tanque (6.000 L) (máximo) | h |  | 4 | 373.07 | 1492.28
41495 | DER-ES - out/2025 S/Desoneração | Mobilização e desmobilização de container até 50km | Ud |  | 6 | 2178.65 | 13071.9
41544 | DER-ES - out/2025 S/Desoneração | Mobilização e desmobilização de equipamentos com carreta prancha (máximo) | h |  | 10 | 727.5 | 7275
SUBTOTAL | [6 empty] | 29769.44
6 | SERVIÇOS COMPLEMENTARES
SC-01 | DER-ES - out/2025 S/Desoneração | Regularização e Compactação de Solos com adição de Aditivo Permutador Iônico de Solo (APIS) | m² |  | 49140 | 40.8 | 2004912
SUBTOTAL | [6 empty] | 2004912
7 | SERVIÇOS ADICIONAIS
SC-01 | DER-ES - out/2025 S/Desoneração | Demolição de rocha a frio, até altura de 3,0m, com argamassa expansiva, inclusive remoção com escavadeira | m³ |  | 5 | 482.51 | 2412.55
SUBTOTAL | [6 empty] | 2412.55
8 | ADMINISTRAÇÃO
100390 | COMPOSIÇÃO | Administração Local | mês |  | 6 | 71173.44 | 427040.64
SUBTOTAL | [6 empty] | 427040.64
TOTAL | [6 empty] | 5601893.41
QUADRO RESUMO
Item | Descrição |  | Und | Und | Qtd | Preço Unitario | Preço Total
1 | Serviços de recuperação de estradas vicinais com aplicação do Aditivo Permutador Iônico de Solos |  | m² | m2 | 49140 | 113.9986 | 5601893.41
9 | INCLUSÃO DE SERVIÇOS DE PAVIMENTAÇÃO (100% DA MALHA LICITADA)
Item | Descrição |  | Und | Und | Qtd | Preço Unitario | Preço Total
40817 | Composição 02 | Imprimação inclusive fornecimento e transporte comercial do material betuminoso | m² | 0 | 75600 | 6.66 | 503496
40831 | Composição 03 | T.S.B.D. com capa selante inclusive fornecimento e transporte comercial dos materiais e lavagem da brita | m² | 0 | 75600 | 44.03 | 3328668
[6 empty] | Total | 3832164
QUADRO RESUMO
Item | Descrição |  | Und | Und | Qtd | Preço Unitario | Preço Total
2 | Serviços de recuperação de estradas não pavimentadas com aplicação de aditivo permutador iônico de solos COM PAVIMENTAÇÃO |  | m² | m2 | 75600 | 124.7891 | 9434057.41

## Comp 02
COMPOSIÇÃO DE PREÇO UNITÁRIO DE SERVIÇO
Data Base: out/2025 -DER/ES - S/Desoneração
Serviço: 40817 Imprimação inclusive fornecimento e transporte comercial do material betuminoso
Unidade: MÊS
(A)Equipamento | Código padrão | Quantidade | Ut. Pr | Ut. Impr | Vl. Hr. Prod |  | Vl. Hr. Imp |  |  | Custo Horário
Equipamento espargidor de asfalto 1315C DA6C 6.500L (CONSMAQ) ou equivalente | 30009 | 1 | 1 | 0 | 274.78 |  | 85.95 |  |  | 274.78
Tanque estacionário 20.000 L | 30084 | 1 | 1 | 0 | 10.97 |  | 7.84 |  |  | 10.97
(A)Total MÊS: | [7 empty] | 285.75
(B)Mão-de-Obra | Código padrão | Eq. Salarial | Encargos(%) | Sal/hora | Consumo |  |  |  |  | Custo Mensal com enc |  |  | 0.75
Encarregado de pista | 20063 | 2.26 | 157.27 | 41.81 | 1 |  |  |  |  | 41.81
Servente | 20002 | 1 | 157.27 | 18.5 | 6 |  |  |  |  | 111
(B)Total: | [7 empty] | 152.81
200
Custo mensal (A) + (B) + (C) | [5 empty] | 438.56
(D) Produção da Equipe | [5 empty] | 500
(E) Custo Unitário da Execução [(A) + (B) + (C)] / (D) | [5 empty] | 0.87
(F) Materiais | Código padrão | Unid | Custo Unitário |  | Consumo |  |  |  |  | Custo Unitário |  |  | 0.75
Emulsão Asfáltica para Imprimação (EAI) | 101194 | t | 3071 |  | 0.0013 |  |  |  |  | 3.9923
(F)Total: | [7 empty] | 3.9923
(G) Serviços | Código padrão | Unid | Custo Unitário |  | Consumo |  |  |  |  | Custo Unitário
(G)Total: | [7 empty] | 0
(H) Itens de Transporte | Código padrão | Unid | Fórmula |  | X1 | X2 | X3 | Custo | Consumo |  | Custo Unitário
Transp. Emulsão Asfáltica para Imprimação (EAI) | 113893 | t | 0,665XP + 0,786XR + 70,890 |  | 510 | 10 | 0 | 417.9 | 0.0013 |  | 0.54327
(H)Total: | [7 empty] | 0.54327
Custo Direto Total (E) + (F) + (G) + (H): | [7 empty] | 5.4056
BDI :23,32% | [7 empty] | 1.26
Preço Unitário Total | [7 empty] | 6.66 |  |  |  | 6.66

## Comp 03
COMPOSIÇÃO DE PREÇO UNITÁRIO DE SERVIÇO
Data Base: out/2025 -DER/ES - S/Desoneração
Serviço: 40831 T.S.B.D. com capa selante inclusive fornecimento e transporte comercial dos materiais e lavagem da brita
Unidade: MÊS
(A)Equipamento | Código padrão | Quantidade | Ut. Pr | Ut. Impr | Vl. Hr. Prod |  | Vl. Hr. Imp |  |  | Custo Horário
Caminhão basculante 1518/48C PBT=19,0t (TRUCK 12,0t) | 30001 | 2 | 1 | 0 | 345.65 |  | 112.36 |  |  | 691.3
Carregadeira de rodas ref. Caterpillar modelo 950H (3,10 m3) ( cab + ar ) ou equivalente | 30024 | 1 | 0.5 | -0.5 | 589.19 |  | 235.34 |  |  | 412.26
Distribuidor de agregado DA 3660 D, CMV ou equivalente | 30053 | 1 | 0.8 | -0.2 | 13.53 |  | 9.86 |  |  | 12.79
Equipamento espargidor de asfalto 1315C DA6C 6.500L (CONSMAQ) ou equivalente | 30009 | 1 | 1 | 0 | 274.78 |  | 85.95 |  |  | 274.78
Rolo AP liso de aço TH-10 (6,3t) (TEMA TERRA) ou equivalente | 30035 | 1 | 1 | 0 | 188.92 |  | 96.71 |  |  | 188.92
Tanque estacionário 20.000 L | 30084 | 2 | 0.5 | -0.5 | 10.97 |  | 7.84 |  |  | 18.8
Trator agrícola MF 297/4 -4 X 4 (MASSEY FERGUSSON) ou equivalente | 30030 | 1 | 0.6 | -0.4 | 198.68 |  | 52.32 |  |  | 140.12
Vassoura mecânica VM-2440 (CMV) ou equivalente | 30051 | 1 | 0.6 | -0.4 | 14.59 |  | 9.14 |  |  | 12.4
(A)Total MÊS: | [7 empty] | 1751.37
(B)Mão-de-Obra | Código padrão | Eq. Salarial | Encargos(%) | Sal/hora | Consumo |  |  |  |  | Custo Mensal com enc |  |  | 0.75
Encarregado de pista | 20063 | 2.26 | 157.27 | 41.81 | 1 |  |  |  |  | 41.81
Servente | 20002 | 1 | 157.27 | 18.5 | 10 |  |  |  |  | 185
(B)Total: | [7 empty] | 226.81
200
Custo mensal (A) + (B) + (C) | [5 empty] | 1978.18
(D) Produção da Equipe | [5 empty] | 270
(E) Custo Unitário da Execução [(A) + (B) + (C)] / (D) | [5 empty] | 7.32
(F) Materiais | Código padrão | Unid | Custo Unitário |  | Consumo |  |  |  |  | Custo Unitário |  |  | 0.75
Areia grossa jazida com carregamento mecânico | 10109 | m3 | 164.72 |  | 0.0021 |  |  |  |  | 0.34
Brita 0 (incl. 0% IUM) sem frete | 10113 | m3 | 155.62 |  | 0.014 |  |  |  |  | 2.17
Brita 1 (incl. 0% IUM) sem frete | 10114 | m3 | 111.65 |  | 0.0153 |  |  |  |  | 1.7
Emulsao RR 2C | 10010 | t | 4101 |  | 0.0038 |  |  |  |  | 15.5838
(F)Total: | [7 empty] | 19.7938
(G) Serviços | Código padrão | Unid | Custo Unitário |  | Consumo |  |  |  |  | Custo Unitário
Lavagem de brita para tratamento | 42229 | m3 | 28.83 |  | 0.0293 |  |  |  |  | 0.84
(G)Total: | [7 empty] | 0.84
(H) Itens de Transporte | Código padrão | Unid | Fórmula |  | X1 | X2 | X3 | Custo | Consumo |  | Custo Unitário
Transp. De Areia grossa jazida c/ carregamento mecânico | 1026 | t | 1,341XP + 1,397XR + 5,589 |  | 46 | 10 | 0 | 81.245 | 0.032 |  | 2.5998
Transp. De Brita 0 (incl. 0% IUM) sem frete | 1024 | t | 1,341XP + 1,397XR + 5,590 |  | 46 | 10 | 0 | 81.245 | 0.021 |  | 1.7061
Transp. De Brita 1 (incl. 0% IUM) sem frete | 1025 | t | 1,341XP + 1,397XR + 5,591 |  | 46 | 10 | 0 | 81.245 | 0.023 |  | 1.8686
Transp. De Emulsao RR 2C | 1056 | t | 0,665XP + 0,786XR + 70,890 |  | 510 | 10 | 0 | 417.9 | 0.0038 |  | 1.588
(H)Total: | [7 empty] | 7.7626
Custo Direto Total (E) + (F) + (G) + (H): | [7 empty] | 35.7164
BDI :23,32% | [7 empty] | 8.32
Preço Unitário Total | [7 empty] | 44.03 |  |  |  | 44.03

## Administração Local
COMPOSIÇÃO DE PREÇO UNITÁRIO DE SERVIÇO
Data Base: out/2025 -DER/ES - S/Desoneração E SICRO 2026
Serviço: 100390 - Administração Local de obra
Unidade: MÊS
(A)Equipamento | Código padrão | Quantidade | Ut. Pr | Ut. Impr | Vl. Hr. Prod |  | Vl. Hr. Imp |  | Custo Horário
Veículo tipo van furgão com capacidade de 1,54 t - 93 kW | E9125 | 1 | 1 | 0 | 86.98 |  | 48.02 |  | 89.93
Veículo leve - 53 kW | E9512 | 2 | 1 | 0 | 67.75 |  | 37.35 |  | 140.1
(A)Total MÊS: | [7 empty] | 6900.9
(B)Mão-de-Obra | Código padrão | Eq. Salarial | Encargos(%) | Sal/mês | Consumo |  |  |  | Custo Mensal com enc |  | 0.75
Engenheiro coordenador | 20073 | 0 | 84.04 | 19687.42 | 1 |  |  |  | 33756.89
Auxiliar de Engenharia | 20024 | 0 | 84.04 | 5588.48 | 1 |  |  |  | 10285.03
Encarregado Geral | 99301 | 2.26 | 157.27 | 4875 | 1 |  |  |  | 6771.6246
(B)Total: | [7 empty] | 50813.5446
200
Custo mensal (A) + (B) + (C) | [5 empty] | 57714.44
(D) Produção da Equipe | [5 empty] | 1
(E) Custo Unitário da Execução [(A) + (B) + (C)] / (D) | [5 empty] | 57714.44
BDI :23,32% | [7 empty] | 13459
Preço Unitário Total | [7 empty] | 71173.44 |  | 71173.44

## Cro_Fisico_Finan_T1
CRONOGRAMA FÍSICO-FINANCEIRO
Trecho: | Acesso à Vila do Bananal
Extensão (km): | 10.8
DISCRIMINAÇÃO | VALOR | PRAZO DE EXECUÇÃO - DIAS
| (R$) | 30 | 60 | 90 | 120 | 150 | 180
Serviços de conformação e regularização do greide da via | 851134.58 | 212783.64 | 212783.64 | 212783.64 | 212783.64
|  | 25% | 25% | 25% | 25%
Serviços de drenagem | 1966275.75 | 589882.72 | 589882.72 | 393255.15 |  | 196627.57 | 196627.57
|  | 30% | 30% | 20% |  | 10% | 10%
Instalação de Canteiro | 29769.44 | 29769.44
100%
Serviços Complementares | 2325260.45 | 232526.04 | 930104.18 | 697578.13 | 232526.04 | 232526.04
|  | 10% | 40% | 30% | 10% | 10%
Serviços de Pavimentação | 3832164 | 383216.4 | 1532865.6 | 1149649.2 | 383216.4 | 383216.4
|  | 10% | 40% | 30% | 10% | 10%
Administração Local | 427040.64 | 42704.06 | 42704.06 | 42704.06 | 42704.06 | 42704.06 | 213520.32
|  | 16.66% | 16.66% | 16.66% | 16.66% | 16.66% | 16.7%
TOTAL | 9431644.86
TOTAL MENSAL |  | 1490882.3 | 3308340.2 | 2495970.18 | 871230.14 | 855074.07 | 410147.89
TOTAL ACUMULADO |  | 1490882.3 | 4799222.5 | 7295192.68 | 8166422.82 | 9021496.89 | 9431644.78