## INSTRUÇÕES
Revisão | JULHO/2020
Servidor | Osmario Cavalcante Wanderlei Junior
Objetivo | Padronizar a elaboração de planilhas orçamentárias da secretaria de obras.
INSTRUÇÕES
I- A atualização da data base deve ser realizada manualmente nas planilhas "CSINAPI", "ISINAPI", "CIOPES", "IIOPES", "CCESAN" E "CSCORIO".
II- BDI a. Preencher as informações marcadas em amarelo, consultar o Guia de Orçamento do TCU para detalhamento, caso necessário b. Utilizar a planilha com contribuição previdenciária NÃO DESONERADA.
III- ORÇAMENTO a. Utilizar referenciais SINAPI e IOPES, preferencialmente. b. DER, DNIT/SICRO são permitidos desde que alimentado manualmente. - Quando alimentar manualmente, verificar se o BDI foi retirado da planilha referencial. - Composições e cotações de mercado são identificados como COMP e MERC respectivamente e devem seguir numeração ordenada. c. Alimentar as colunas: ITEM, FONTE, CÓDIGO e QUANT - A coluna QUANT pode ser vinculada à memória de cálculo facultativamente d. Quando houver necessidade de adicionar novas linhas, basta copiar uma linha com fórmula e inserir linha copiada.
IV- MEMÓRIA DE CÁLCULO a. Realizar o levantamento de todos os serviços previstos. - Pode ser vinculada à planilha orçamentária automaticamente.
V- COMPOSIÇÃO a. Para criar uma composição com os referenciais ITEM I, alimentar a planilha com os dados marcados em amarelo. - Tipo: C para Composição; I para Insumo - Órgão: SINAPI, IOPES, CESAN, SCORIO, DER (manualmente), DNIT (manualmente), MERC - Código: De acordo com cada referencial - Coef: Coeficiente de acordo com a unidade adotada
VI- MERCADO a. Preencher dados referente a cotação de mercado realizada. - CNPJ, Nome do fornecedor, contato, data da cotação e preço. - Se a data da cotação for posterior ou anterior a Data Base da planilha orçamentária, deve-se corrigir o valor. Pode utilizar o INCC, disponível na Tabela 35 da FGV
VII- CRONOGRAMA a. Verificar os macroitens da planilha orçamentária, conferir subtotais, percentuais financeiros e onde está marcado em amarelo preencher a evolução de acordo com o mês de execução previsto.
PARA LICITAÇÃO
Na planilha ORÇAMENTO, clicar no botão GERAR PLANILHA. Automaticamente será gerada uma planilha simplificada, apenas com fórmula de multiplicação do valor total. SUGERE-SE PROTEGER esta planilha, mantendo somente a coluna G livre para alteração pelo LICITANTE.

## CSINAPI
DATABASE | 2025-03-01 | COMPOSIÇÕES SINAPI
CÓD | DESCRIÇÃO | UND | UNIT
104658 | PISO PODOTÁTIL DE ALERTA OU DIRECIONAL, DE CONCRETO, ASSENTADO SOBRE ARGAMASSA. AF_03/2024 | M2 | 252.89 | 0% | 153.13 | 0% | 223.52 | 0% | 193.33 | 0% | 160.72 | 0% | 156.53 | 0% | 186.25 | 0% | 181.02
105002 | RAMPA DE ACESSIBILIDADE EM CONCRETO MOLDADO IN LOCO, EM CALÇADA NOVA COM LARGURA MAIOR OU IGUAL À 3,00 M, FCK 25MPA, COM PISO PODOTÁTIL. AF_03/2024 | UN | 1044.56 | 0.05% | 710.15 | 0% | 924.58 | 0.06% | 886.75 | 0% | 830.02 | 0% | 765.88 | 0% | 813.32 | 0% | 762.16
105004 | RAMPA DE ACESSIBILIDADE EM CONCRETO MOLDADO IN LOCO, EM CALÇADA NOVA COM LARGURA MENOR À 3,00 M, FCK 25MPA, COM PISO PODOTÁTIL. AF_03/2024 | M2 | 180.23 | 0.06% | 120.22 | 0% | 158.5 | 0.06% | 152.55 | 0% | 142.41 | 0% | 130.38 | 0% | 139.11 | 0% | 129.61
105003 | RAMPA DE ACESSIBILIDADE EM CONCRETO MOLDADO IN LOCO, EM CALÇADA PRÉ EXISTENTE COM LARGURA MAIOR OU IGUAL À 3,00 M, FCK 25MPA, COM PISO PODOTÁTIL. AF_03/2024 | UN | 1577.39 | 4.05% | 1107 | 6.07% | 1482.78 | 4.31% | 1311.22 | 4.83% | 1357.69 | 4.67% | 1239.23 | 5.11% | 1297.17 | 5.18% | 1276.33
105005 | RAMPA DE ACESSIBILIDADE EM CONCRETO MOLDADO IN LOCO, EM CALÇADA PRÉ EXISTENTE COM LARGURA MENOR À 3,00 M, FCK 25MPA, COM PISO PODOTÁTIL. AF_03/2024 | M2 | 278.89 | 4.24% | 193.7 | 6.41% | 261.86 | 4.52% | 231.13 | 5.08% | 240.12 | 4.89% | 218.03 | 5.38% | 228.69 | 5.43% | 224.81
105006 | RAMPA DE ACESSIBILIDADE EM CONCRETO PRÉ MOLDADO, EM CALÇADA NOVA COM LARGURA MAIOR OU IGUAL À 3,00 M, FCK 25MPA, COM PISO PODOTÁTIL. AF_03/2024 | UN | 0 |  | 0 |  | 0 |  | 0 |  | 0 |  | 0 |  | 0 |  | 0
104999 | RAMPA DE ACESSIBILIDADE EM CONCRETO PRÉ MOLDADO, EM CALÇADA PRÉ EXISTENTE COM LARGURA MAIOR OU IGUAL À 3,00 M, FCK 25MPA, COM PISO PODOTÁTIL. AF_03/2024 | UN | 0 |  | 0 |  | 0 |  | 0 |  | 0 |  | 0 |  | 0 |  | 0
105000 | RAMPA DE ACESSIBILIDADE PARA ACESSO A EDIFICAÇÕES COM INCLINAÇÃO DE 8,33% EM CONCRETO MOLDADO IN LOCO, COM LARGURA DE 1,20M, FCK 25MPA, NÃO ARMADA, COM JUNTA A CADA 2M COM CORTE À SECO. AF_03/2024 | M | 1491.19 | 42.43% | 1186.6 | 52.99% | 1395.91 | 45.6% | 1253.22 | 50.17% | 1369.55 | 0% | 1214.1 | 51.79% | 1267.46 | 49.91% | 1525.38
105001 | RAMPA DE ACESSIBILIDADE PARA ACESSO A EDIFICAÇÕES COM INCLINAÇÃO DE 8,33% EM CONCRETO MOLDADO IN LOCO, COM LARGURA DE 1,50M, FCK 25MPA, NÃO ARMADA, COM JUNTA A CADA 2M COM CORTE À SECO. AF_03/2024 | M | 1580.04 | 40.04% | 1219.58 | 51.56% | 1449.64 | 43.91% | 1304.84 | 48.19% | 1405.57 | 0% | 1246.14 | 50.46% | 1304.86 | 48.48% | 1563.44
89306 | ALVENARIA ESTRUTURAL DE BLOCOS CERÂMICOS 14X19X29, (ESPESSURA DE 14 CM), UTILIZANDO COLHER DE PEDREIRO E ARGAMASSA DE ASSENTAMENTO COM PREPARO EM BETONEIRA. AF_03/2023 | M2 | 119.63 | 0.03% | 99.16 | 0% | 106.42 | 0.04% | 100.72 | 0% | 110.79 | 0% | 101.39 | 0% | 116.15 | 0% | 104.2
89307 | ALVENARIA ESTRUTURAL DE BLOCOS CERÂMICOS 14X19X29, (ESPESSURA DE 14 CM), UTILIZANDO COLHER DE PEDREIRO E ARGAMASSA DE ASSENTAMENTO COM PREPARO MANUAL. AF_03/2023 | M2 | 122.34 | 0% | 101.83 | 0% | 108.66 | 0% | 102.82 | 0% | 111.82 | 0% | 103.41 | 0% | 118.69 | 0% | 106.52
89290 | ALVENARIA ESTRUTURAL DE BLOCOS CERÂMICOS 14X19X29, (ESPESSURA DE 14 CM), UTILIZANDO PALHETA E ARGAMASSA DE ASSENTAMENTO COM PREPARO EM BETONEIRA. AF_03/2023 | M2 | 100.01 | 0.03% | 83.65 | 0% | 87.32 | 0.03% | 84.85 | 0% | 91.2 | 0% | 83.68 | 0% | 97.28 | 0% | 85.66
89291 | ALVENARIA ESTRUTURAL DE BLOCOS CERÂMICOS 14X19X29, (ESPESSURA DE 14 CM), UTILIZANDO PALHETA E ARGAMASSA DE ASSENTAMENTO COM PREPARO MANUAL. AF_03/2023 | M2 | 102.02 | 0% | 85.63 | 0% | 89 | 0% | 86.42 | 0% | 91.97 | 0% | 85.18 | 0% | 99.17 | 0% | 87.38
89298 | ALVENARIA ESTRUTURAL DE BLOCOS CERÂMICOS 14X19X39, (ESPESSURA DE 14 CM), UTILIZANDO COLHER DE PEDREIRO E ARGAMASSA DE ASSENTAMENTO COM PREPARO EM BETONEIRA. AF_03/2023 | M2 | 105.03 | 0.04% | 87.22 | 0% | 91.36 | 0.04% | 88.84 | 0% | 95.63 | 0% | 87.4 | 0% | 101.48 | 0% | 89.27
89299 | ALVENARIA ESTRUTURAL DE BLOCOS CERÂMICOS 14X19X39, (ESPESSURA DE 14 CM), UTILIZANDO COLHER DE PEDREIRO E ARGAMASSA DE ASSENTAMENTO COM PREPARO MANUAL. AF_03/2023 | M2 | 107.45 | 0% | 89.61 | 0% | 93.37 | 0% | 90.72 | 0% | 96.55 | 0% | 89.2 | 0% | 103.76 | 0% | 91.34
89282 | ALVENARIA ESTRUTURAL DE BLOCOS CERÂMICOS 14X19X39, (ESPESSURA DE 14 CM), UTILIZANDO PALHETA E ARGAMASSA DE ASSENTAMENTO COM PREPARO EM BETONEIRA. AF_03/2023 | M2 | 90.93 | 0.03% | 76.28 | 0% | 77.82 | 0.04% | 77.49 | 0% | 81.7 | 0% | 74.87 | 0% | 88.13 | 0% | 76.25
89283 | ALVENARIA ESTRUTURAL DE BLOCOS CERÂMICOS 14X19X39, (ESPESSURA DE 14 CM), UTILIZANDO PALHETA E ARGAMASSA DE ASSENTAMENTO COM PREPARO MANUAL. AF_03/2023 | M2 | 92.75 | 0% | 78.07 | 0% | 79.33 | 0% | 78.9 | 0% | 82.39 | 0% | 76.22 | 0% | 89.84 | 0% | 77.8
89480 | ALVENARIA DE BLOCOS DE CONCRETO ESTRUTURAL 14X19X29 CM (ESPESSURA 14 CM), FBK = 14 MPA, UTILIZANDO COLHER DE PEDREIRO. AF_10/2022 | M2 | 218.9 | 0.01% | 144.44 | 0% | 180.78 | 0.02% | 167.15 | 0% | 152.21 | 0% | 168.78 | 0% | 184.79 | 0% | 168.47
89464 | ALVENARIA DE BLOCOS DE CONCRETO ESTRUTURAL 14X19X29 CM (ESPESSURA 14 CM), FBK = 14,0 MPA, UTILIZANDO PALHETA. AF_10/2022 | M2 | 194.71 | 0.01% | 125.12 | 0% | 157.09 | 0.01% | 147.43 | 0% | 128.37 | 0% | 146.97 | 0% | 161.67 | 0% | 145.54
89478 | ALVENARIA DE BLOCOS DE CONCRETO ESTRUTURAL 14X19X29 CM (ESPESSURA 14 CM), FBK = 4,5 MPA, UTILIZANDO COLHER DE PEDREIRO. AF_10/2022 | M2 | 187.36 | 0.02% | 124.49 | 0% | 156.16 | 0.02% | 142.45 | 0% | 133.59 | 0% | 145.6 | 0% | 159.85 | 0% | 146.35
89462 | ALVENARIA DE BLOCOS DE CONCRETO ESTRUTURAL 14X19X29 CM (ESPESSURA 14 CM), FBK = 4,5 MPA, UTILIZANDO PALHETA. AF_10/2022 | M2 | 164.21 | 0.01% | 106.27 | 0% | 133.63 | 0.01% | 123.99 | 0% | 110.81 | 0% | 124.86 | 0% | 137.63 | 0% | 124.41
104444 | ALVENARIA DE BLOCOS DE CONCRETO ESTRUTURAL 14X19X29 CM (ESPESSURA 14 CM), FBK = 8 MPA, UTILIZANDO COLHER DE PEDREIRO. AF_10/2022 | M2 | 0 |  | 0 |  | 0 |  | 0 |  | 0 |  | 0 |  | 0 |  | 0
104442 | ALVENARIA DE BLOCOS DE CONCRETO ESTRUTURAL 14X19X29 CM (ESPESSURA 14 CM), FBK = 8 MPA, UTILIZANDO PALHETA. AF_10/2022 | M2 | 0 |  | 0 |  | 0 |  | 0 |  | 0 |  | 0 |  | 0 |  | 0
89472 | ALVENARIA DE BLOCOS DE CONCRETO ESTRUTURAL 14X19X39 CM (ESPESSURA 14 CM), FBK = 14 MPA, UTILIZANDO COLHER DE PEDREIRO. AF_10/2022 | M2 | 171.47 | 0.02% | 109.79 | 0% | 138.05 | 0.02% | 130.02 | 0% | 113.67 | 0% | 128.9 | 0% | 141.63 | 0% | 127.12
89455 | ALVENARIA DE BLOCOS DE CONCRETO ESTRUTURAL 14X19X39 CM (ESPESSURA 14 CM), FBK = 14 MPA, UTILIZANDO PALHETA. AF_10/2022 | M2 | 155.77 | 0.01% | 97.58 | 0% | 123.02 | 0.02% | 117.27 | 0% | 98.46 | 0% | 115.11 | 0% | 127.05 | 0% | 112.83
89470 | ALVENARIA DE BLOCOS DE CONCRETO ESTRUTURAL 14X19X39 CM (ESPESSURA 14 CM), FBK = 4,5 MPA, UTILIZANDO COLHER DE PEDREIRO. AF_10/2022 | M2 | 142.04 | 0.02% | 91.59 | 0% | 115.4 | 0.03% | 107.04 | 0% | 97.02 | 0% | 107.68 | 0% | 118.61 | 0% | 106.92
89453 | ALVENARIA DE BLOCOS DE CONCRETO ESTRUTURAL 14X19X39 CM (ESPESSURA 14 CM), FBK = 4,5 MPA, UTILIZANDO PALHETA. AF_10/2022 | M2 | 127.39 | 0.02% | 80.46 | 0% | 101.54 | 0.02% | 95.51 | 0% | 82.88 | 0% | 94.98 | 0% | 104.96 | 0% | 93.65
104443 | ALVENARIA DE BLOCOS DE CONCRETO ESTRUTURAL 14X19X39 CM (ESPESSURA 14 CM), FBK = 8 MPA, UTILIZANDO COLHER DE PEDREIRO. AF_10/2022 | M2 | 0 |  | 0 |  | 0 |  | 0 |  | 0 |  | 0 |  | 0 |  | 0
104441 | ALVENARIA DE BLOCOS DE CONCRETO ESTRUTURAL 14X19X39 CM (ESPESSURA 14 CM), FBK = 8 MPA, UTILIZANDO PALHETA. AF_10/2022 | M2 | 0 |  | 0 |  | 0 |  | 0 |  | 0 |  | 0 |  | 0 |  | 0
103354 | ALVENARIA DE VEDAÇÃO DE BLOCOS CERÂMICOS FURADOS NA HORIZONTAL DE 11,5X14X24 CM (ESPESSURA 11,5 CM) E ARGAMASSA DE ASSENTAMENTO COM PREPARO EM BETONEIRA. AF_12/2021 | M2 | 106.51 | 2% | 89.52 | 0.69% | 98.52 | 0.65% | 89.23 | 2.36% | 101.84 | 0% | 93.3 | 0.66% | 105.37 | 0.59% | 97.37
103355 | ALVENARIA DE VEDAÇÃO DE BLOCOS CERÂMICOS FURADOS NA HORIZONTAL DE 11,5X14X24 CM (ESPESSURA 11,5 CM) E ARGAMASSA DE ASSENTAMENTO COM PREPARO MANUAL. AF_12/2021 | M2 | 108.01 | 1.95% | 91.01 | 0.68% | 99.87 | 0.62% | 90.43 | 2.33% | 102.58 | 0% | 94.51 | 0.66% | 106.84 | 0.58% | 98.78
103330 | ALVENARIA DE VEDAÇÃO DE BLOCOS CERÂMICOS FURADOS NA HORIZONTAL DE 11,5X19X19 CM (ESPESSURA 11,5 CM) E ARGAMASSA DE ASSENTAMENTO COM PREPARO EM BETONEIRA. AF_12/2021 | M2 | 99.59 | 1.56% | 83.66 | 0.54% | 91.02 | 0.52% | 83.56 | 1.83% | 94.12 | 0% | 86.47 | 0.52% | 98.1 | 0.46% | 89.98
103331 | ALVENARIA DE VEDAÇÃO DE BLOCOS CERÂMICOS FURADOS NA HORIZONTAL DE 11,5X19X19 CM (ESPESSURA 11,5 CM) E ARGAMASSA DE ASSENTAMENTO COM PREPARO MANUAL. AF_12/2021 | M2 | 101.01 | 1.51% | 85.06 | 0.53% | 92.29 | 0.49% | 84.68 | 1.81% | 94.82 | 0% | 87.61 | 0.51% | 99.48 | 0.45% | 91.3
103358 | ALVENARIA DE VEDAÇÃO DE BLOCOS CERÂMICOS FURADOS NA HORIZONTAL DE 11,5X19X29 CM (ESPESSURA 11,5 CM) E ARGAMASSA DE ASSENTAMENTO COM PREPARO EM BETONEIRA. AF_12/2021 | M2 | 84.54 | 1.82% | 71.2 | 0.63% | 76.67 | 0.6% | 71.16 | 2.15% | 79.44 | 0% | 72.92 | 0.62% | 83.32 | 0.54% | 75.7
103359 | ALVENARIA DE VEDAÇÃO DE BLOCOS CERÂMICOS FURADOS NA HORIZONTAL DE 11,5X19X29 CM (ESPESSURA 11,5 CM) E ARGAMASSA DE ASSENTAMENTO COM PREPARO MANUAL. AF_12/2021 | M2 | 85.74 | 1.78% | 72.39 | 0.62% | 77.74 | 0.58% | 72.11 | 2.12% | 80.03 | 0% | 73.88 | 0.61% | 84.49 | 0.53% | 76.82
103366 | ALVENARIA DE VEDAÇÃO DE BLOCOS CERÂMICOS FURADOS NA HORIZONTAL DE 11,5X19X39 CM (ESPESSURA 11,5 CM) E ARGAMASSA DE ASSENTAMENTO COM PREPARO EM BETONEIRA. AF_12/2021 | M2 | 74.83 | 2.06% | 63.2 | 0.71% | 66.76 | 0.69% | 63.3 | 2.42% | 69.34 | 0% | 63.72 | 0.71% | 73.49 | 0.61% | 65.81
103367 | ALVENARIA DE VEDAÇÃO DE BLOCOS CERÂMICOS FURADOS NA HORIZONTAL DE 11,5X19X39 CM (ESPESSURA 11,5 CM) E ARGAMASSA DE ASSENTAMENTO COM PREPARO MANUAL. AF_12/2021 | M2 | 75.92 | 2.02% | 64.28 | 0.7% | 67.73 | 0.66% | 64.16 | 2.38% | 69.88 | 0% | 64.59 | 0.7% | 74.55 | 0.6% | 66.82
103360 | ALVENARIA DE VEDAÇÃO DE BLOCOS CERÂMICOS FURADOS NA HORIZONTAL DE 14X19X29 CM (ESPESSURA 14 CM) E ARGAMASSA DE ASSENTAMENTO COM PREPARO EM BETONEIRA. AF_12/2021 | M2 | 98.77 | 1.82% | 83.05 | 0.54% | 89.75 | 0.52% | 83.08 | 2.14% | 92.87 | 0% | 85.27 | 0.53% | 97.21 | 0.46% | 88.52
103361 | ALVENARIA DE VEDAÇÃO DE BLOCOS CERÂMICOS FURADOS NA HORIZONTAL DE 14X19X29 CM (ESPESSURA 14 CM) E ARGAMASSA DE ASSENTAMENTO COM PREPARO MANUAL. AF_12/2021 | M2 | 100.29 | 1.77% | 84.56 | 0.53% | 91.11 | 0.49% | 84.29 | 2.11% | 93.62 | 0% | 86.49 | 0.52% | 98.7 | 0.46% | 89.93
103368 | ALVENARIA DE VEDAÇÃO DE BLOCOS CERÂMICOS FURADOS NA HORIZONTAL DE 14X19X39 CM (ESPESSURA 14 CM) E ARGAMASSA DE ASSENTAMENTO COM PREPARO EM BETONEIRA. AF_12/2021 | M2 | 84.73 | 2.12% | 71.21 | 0.63% | 75.87 | 0.62% | 71.43 | 2.49% | 78.71 | 0% | 72.26 | 0.62% | 83.06 | 0.54% | 74.66
103369 | ALVENARIA DE VEDAÇÃO DE BLOCOS CERÂMICOS FURADOS NA HORIZONTAL DE 14X19X39 CM (ESPESSURA 14 CM) E ARGAMASSA DE ASSENTAMENTO COM PREPARO MANUAL. AF_12/2021 | M2 | 86.1 | 2.07% | 72.58 | 0.62% | 77.1 | 0.58% | 72.52 | 2.45% | 79.39 | 0% | 73.36 | 0.61% | 84.4 | 0.53% | 75.94
103334 | ALVENARIA DE VEDAÇÃO DE BLOCOS CERÂMICOS FURADOS NA HORIZONTAL DE 14X9X19 CM (ESPESSURA 14 CM, BLOCO DEITADO) E ARGAMASSA DE ASSENTAMENTO COM PREPARO EM BETONEIRA. AF_12/2021 | M2 | 172.67 | 2% | 144.19 | 0.6% | 160.94 | 0.56% | 143.84 | 2.38% | 165.75 | 0% | 152.07 | 0.57% | 170.52 | 0.51% | 158.91
103335 | ALVENARIA DE VEDAÇÃO DE BLOCOS CERÂMICOS FURADOS NA HORIZONTAL DE 14X9X19 CM (ESPESSURA 14 CM, BLOCO DEITADO) E ARGAMASSA DE ASSENTAMENTO COM PREPARO MANUAL. AF_12/2021 | M2 | 175.32 | 1.95% | 146.82 | 0.59% | 163.31 | 0.53% | 145.94 | 2.34% | 167.06 | 0% | 154.2 | 0.56% | 173.1 | 0.5% | 161.38
103362 | ALVENARIA DE VEDAÇÃO DE BLOCOS CERÂMICOS FURADOS NA HORIZONTAL DE 19X19X29 CM (ESPESSURA 19 CM) E ARGAMASSA DE ASSENTAMENTO COM PREPARO EM BETONEIRA. AF_12/2021 | M2 | 120.38 | 2.2% | 101.64 | 0.44% | 108.69 | 0.43% | 101.59 | 2.59% | 112.33 | 0% | 103.44 | 0.44% | 118.57 | 0.38% | 107.21
103363 | ALVENARIA DE VEDAÇÃO DE BLOCOS CERÂMICOS FURADOS NA HORIZONTAL DE 19X19X29 CM (ESPESSURA 19 CM) E ARGAMASSA DE ASSENTAMENTO COM PREPARO MANUAL. AF_12/2021 | M2 | 122.09 | 2.15% | 103.34 | 0.44% | 110.22 | 0.41% | 102.94 | 2.55% | 113.18 | 0% | 104.81 | 0.43% | 120.23 | 0.37% | 108.8
103370 | ALVENARIA DE VEDAÇÃO DE BLOCOS CERÂMICOS FURADOS NA HORIZONTAL DE 19X19X39 CM (ESPESSURA 19 CM) E ARGAMASSA DE ASSENTAMENTO COM PREPARO EM BETONEIRA. AF_12/2021 | M2 | 107.47 | 2.47% | 91.14 | 0.49% | 95.37 | 0.49% | 91.28 | 2.88% | 98.98 | 0% | 91.08 | 0.49% | 105.7 | 0.43% | 93.9
103371 | ALVENARIA DE VEDAÇÃO DE BLOCOS CERÂMICOS FURADOS NA HORIZONTAL DE 19X19X39 CM (ESPESSURA 19 CM) E ARGAMASSA DE ASSENTAMENTO COM PREPARO MANUAL. AF_12/2021 | M2 | 109.02 | 2.41% | 92.68 | 0.49% | 96.76 | 0.47% | 92.5 | 2.84% | 99.75 | 0% | 92.32 | 0.49% | 107.21 | 0.42% | 95.34
103332 | ALVENARIA DE VEDAÇÃO DE BLOCOS CERÂMICOS FURADOS NA HORIZONTAL DE 9X14X19 CM (ESPESSURA 9 CM) E ARGAMASSA DE ASSENTAMENTO COM PREPARO EM BETONEIRA. AF_12/2021 | M2 | 141.32 | 1.05% | 118.64 | 0.26% | 134.54 | 0.25% | 117.47 | 1.25% | 138.02 | 0% | 127.06 | 0.24% | 141.06 | 0.22% | 133.88
103333 | ALVENARIA DE VEDAÇÃO DE BLOCOS CERÂMICOS FURADOS NA HORIZONTAL DE 9X14X19 CM (ESPESSURA 9 CM) E ARGAMASSA DE ASSENTAMENTO COM PREPARO MANUAL. AF_12/2021 | M2 | 142.84 | 1.03% | 120.15 | 0.26% | 135.9 | 0.23% | 118.68 | 1.24% | 138.77 | 0% | 128.28 | 0.24% | 142.55 | 0.22% | 135.29
103352 | ALVENARIA DE VEDAÇÃO DE BLOCOS CERÂMICOS FURADOS NA HORIZONTAL DE 9X14X24 CM (ESPESSURA 9 CM) E ARGAMASSA DE ASSENTAMENTO COM PREPARO EM BETONEIRA. AF_12/2021 | M2 | 121.82 | 1.22% | 102.6 | 0.3% | 115.02 | 0.29% | 101.76 | 1.44% | 118.17 | 0% | 108.75 | 0.29% | 121.35 | 0.26% | 114.28
103353 | ALVENARIA DE VEDAÇÃO DE BLOCOS CERÂMICOS FURADOS NA HORIZONTAL DE 9X14X24 CM (ESPESSURA 9 CM) E ARGAMASSA DE ASSENTAMENTO COM PREPARO MANUAL. AF_12/2021 | M2 | 123.22 | 1.19% | 103.99 | 0.3% | 116.27 | 0.27% | 102.88 | 1.43% | 118.86 | 0% | 109.88 | 0.28% | 122.72 | 0.25% | 115.58
103328 | ALVENARIA DE VEDAÇÃO DE BLOCOS CERÂMICOS FURADOS NA HORIZONTAL DE 9X19X19 CM (ESPESSURA 9 CM) E ARGAMASSA DE ASSENTAMENTO COM PREPARO EM BETONEIRA. AF_12/2021 | M2 | 111.9 | 0.96% | 94.08 | 0.23% | 105.08 | 0.22% | 93.43 | 1.13% | 108.02 | 0% | 99.48 | 0.22% | 111.37 | 0.2% | 104.4
103329 | ALVENARIA DE VEDAÇÃO DE BLOCOS CERÂMICOS FURADOS NA HORIZONTAL DE 9X19X19 CM (ESPESSURA 9 CM) E ARGAMASSA DE ASSENTAMENTO COM PREPARO MANUAL. AF_12/2021 | M2 | 113.22 | 0.94% | 95.39 | 0.23% | 106.26 | 0.21% | 94.47 | 1.12% | 108.67 | 0% | 100.54 | 0.22% | 112.66 | 0.2% | 105.63
103356 | ALVENARIA DE VEDAÇÃO DE BLOCOS CERÂMICOS FURADOS NA HORIZONTAL DE 9X19X29 CM (ESPESSURA 9 CM) E ARGAMASSA DE ASSENTAMENTO COM PREPARO EM BETONEIRA. AF_12/2021 | M2 | 74.74 | 1.43% | 63.1 | 0.35% | 66.89 | 0.34% | 63.22 | 1.68% | 69.51 | 0% | 63.79 | 0.34% | 73.63 | 0.3% | 66
103357 | ALVENARIA DE VEDAÇÃO DE BLOCOS CERÂMICOS FURADOS NA HORIZONTAL DE 9X19X29 CM (ESPESSURA 9 CM) E ARGAMASSA DE ASSENTAMENTO COM PREPARO MANUAL. AF_12/2021 | M2 | 75.85 | 1.4% | 64.21 | 0.34% | 67.88 | 0.32% | 64.11 | 1.65% | 70.06 | 0% | 64.69 | 0.34% | 74.71 | 0.29% | 67.03
103364 | ALVENARIA DE VEDAÇÃO DE BLOCOS CERÂMICOS FURADOS NA HORIZONTAL DE 9X19X39 CM (ESPESSURA 9 CM) E ARGAMASSA DE ASSENTAMENTO COM PREPARO EM BETONEIRA. AF_12/2021 | M2 | 62.74 | 2.07% | 52.91 | 0.85% | 55.67 | 0.83% | 53.11 | 2.43% | 57.91 | 0% | 53.17 | 0.85% | 61.63 | 0.73% | 54.78
103365 | ALVENARIA DE VEDAÇÃO DE BLOCOS CERÂMICOS FURADOS NA HORIZONTAL DE 9X19X39 CM (ESPESSURA 9 CM) E ARGAMASSA DE ASSENTAMENTO COM PREPARO MANUAL. AF_12/2021 | M2 | 63.51 | 1.67% | 53.67 | 0.41% | 56.34 | 0.39% | 53.67 | 1.98% | 58.09 | 0% | 53.75 | 0.41% | 62.38 | 0.35% | 55.52
103350 | ALVENARIA DE VEDAÇÃO DE BLOCOS CERÂMICOS FURADOS NA HORIZONTAL DE 9X9X19 CM (ESPESSURA 9 CM) E ARGAMASSA DE ASSENTAMENTO COM PREPARO EM BETONEIRA. AF_12/2021 | M2 | 206.69 | 1% | 174.32 | 0.25% | 194.42 | 0.23% | 172.57 | 1.18% | 199.95 | 0% | 184.21 | 0.23% | 206.6 | 0.21% | 193.65
103351 | ALVENARIA DE VEDAÇÃO DE BLOCOS CERÂMICOS FURADOS NA HORIZONTAL DE 9X9X19 CM (ESPESSURA 9 CM) E ARGAMASSA DE ASSENTAMENTO COM PREPARO MANUAL. AF_12/2021 | M2 | 208.63 | 0.98% | 176.24 | 0.24% | 196.15 | 0.22% | 174.1 | 1.17% | 200.91 | 0% | 185.77 | 0.23% | 208.49 | 0.21% | 195.45
103344 | ALVENARIA DE VEDAÇÃO DE BLOCOS CERÂMICOS FURADOS NA VERTICAL DE 11,5X19X29 CM (ESPESSURA 11,5 CM) E ARGAMASSA DE ASSENTAMENTO COM PREPARO EM BETONEIRA. AF_12/2021 | M2 | 102.01 | 1.52% | 85.55 | 0.53% | 90.29 | 0.52% | 86.05 | 1.78% | 93.95 | 0% | 86.19 | 0.52% | 99.83 | 0.45% | 88.78
103345 | ALVENARIA DE VEDAÇÃO DE BLOCOS CERÂMICOS FURADOS NA VERTICAL DE 11,5X19X29 CM (ESPESSURA 11,5 CM) E ARGAMASSA DE ASSENTAMENTO COM PREPARO MANUAL. AF_12/2021 | M2 | 103.77 | 1.47% | 87.3 | 0.52% | 91.87 | 0.49% | 87.45 | 1.75% | 94.83 | 0% | 87.61 | 0.51% | 101.55 | 0.44% | 90.42
103348 | ALVENARIA DE VEDAÇÃO DE BLOCOS CERÂMICOS FURADOS NA VERTICAL DE 11,5X19X39 CM (ESPESSURA 11,5 CM) E ARGAMASSA DE ASSENTAMENTO COM PREPARO EM BETONEIRA. AF_12/2021 | M2 | 86.75 | 1.79% | 72.67 | 0.62% | 76 | 0.62% | 73.27 | 2.09% | 79.27 | 0% | 72.63 | 0.62% | 84.53 | 0.53% | 74.54
103349 | ALVENARIA DE VEDAÇÃO DE BLOCOS CERÂMICOS FURADOS NA VERTICAL DE 11,5X19X39 CM (ESPESSURA 11,5 CM) E ARGAMASSA DE ASSENTAMENTO COM PREPARO MANUAL. AF_12/2021 | M2 | 88.36 | 1.73% | 74.27 | 0.61% | 77.44 | 0.58% | 74.54 | 2.05% | 80.06 | 0% | 73.92 | 0.61% | 86.1 | 0.52% | 76.04
103346 | ALVENARIA DE VEDAÇÃO DE BLOCOS CERÂMICOS FURADOS NA VERTICAL DE 14X19X29 CM (ESPESSURA 14 CM) E ARGAMASSA DE ASSENTAMENTO COM PREPARO EM BETONEIRA. AF_12/2021 | M2 | 112.51 | 1.6% | 94.45 | 0.48% | 100.53 | 0.47% | 94.83 | 1.88% | 104.28 | 0% | 95.83 | 0.47% | 110.34 | 0.41% | 98.95
103347 | ALVENARIA DE VEDAÇÃO DE BLOCOS CERÂMICOS FURADOS NA VERTICAL DE 14X19X29 CM (ESPESSURA 14 CM) E ARGAMASSA DE ASSENTAMENTO COM PREPARO MANUAL. AF_12/2021 | M2 | 114.39 | 1.56% | 96.32 | 0.47% | 102.22 | 0.44% | 96.32 | 1.85% | 105.21 | 0% | 97.34 | 0.46% | 112.18 | 0.4% | 100.7
103324 | ALVENARIA DE VEDAÇÃO DE BLOCOS CERÂMICOS FURADOS NA VERTICAL DE 14X19X39 CM (ESPESSURA 14 CM) E ARGAMASSA DE ASSENTAMENTO COM PREPARO EM BETONEIRA. AF_12/2021 | M2 | 97.85 | 1.84% | 82.31 | 0.55% | 86.08 | 0.55% | 82.85 | 2.15% | 89.66 | 0% | 82.26 | 0.55% | 95.63 | 0.47% | 84.55
103325 | ALVENARIA DE VEDAÇÃO DE BLOCOS CERÂMICOS FURADOS NA VERTICAL DE 14X19X39 CM (ESPESSURA 14 CM) E ARGAMASSA DE ASSENTAMENTO COM PREPARO MANUAL. AF_12/2021 | M2 | 99.56 | 1.79% | 84.01 | 0.54% | 87.61 | 0.51% | 84.2 | 2.11% | 90.51 | 0% | 83.63 | 0.54% | 97.29 | 0.46% | 86.14
103326 | ALVENARIA DE VEDAÇÃO DE BLOCOS CERÂMICOS FURADOS NA VERTICAL DE 19X19X39 CM (ESPESSURA 19 CM) E ARGAMASSA DE ASSENTAMENTO COM PREPARO EM BETONEIRA. AF_12/2021 | M2 | 115.1 | 2.3% | 97 | 0.46% | 101.39 | 0.46% | 97.56 | 2.7% | 105.36 | 0% | 96.81 | 0.46% | 112.56 | 0.4% | 99.49
103327 | ALVENARIA DE VEDAÇÃO DE BLOCOS CERÂMICOS FURADOS NA VERTICAL DE 19X19X39 CM (ESPESSURA 19 CM) E ARGAMASSA DE ASSENTAMENTO COM PREPARO MANUAL. AF_12/2021 | M2 | 117.1 | 2.25% | 98.98 | 0.45% | 103.18 | 0.44% | 99.14 | 2.65% | 106.35 | 0% | 98.42 | 0.46% | 114.51 | 0.39% | 101.35
103322 | ALVENARIA DE VEDAÇÃO DE BLOCOS CERÂMICOS FURADOS NA VERTICAL DE 9X19X39 CM (ESPESSURA 9 CM) E ARGAMASSA DE ASSENTAMENTO COM PREPARO EM BETONEIRA. AF_12/2021 | M2 | 74.1 | 1.46% | 61.98 | 0.35% | 64.47 | 0.37% | 62.67 | 1.69% | 67.18 | 0% | 61.65 | 0.36% | 71.99 | 0.31% | 63.12
103323 | ALVENARIA DE VEDAÇÃO DE BLOCOS CERÂMICOS FURADOS NA VERTICAL DE 9X19X39 CM (ESPESSURA 9 CM) E ARGAMASSA DE ASSENTAMENTO COM PREPARO MANUAL. AF_12/2021 | M2 | 75.6 | 1.4% | 63.47 | 0.35% | 65.82 | 0.33% | 63.87 | 1.66% | 67.92 | 0% | 62.86 | 0.35% | 73.46 | 0.3% | 64.53
103338 | ALVENARIA DE VEDAÇÃO DE BLOCOS VAZADOS DE CONCRETO APARENTE DE 14X19X39 CM (ESPESSURA 14 CM) E ARGAMASSA DE ASSENTAMENTO COM PREPARO EM BETONEIRA. AF_12/2021 | M2 | 153.14 | 1.18% | 104.74 | 0.43% | 130.45 | 0.36% | 117.74 | 1.51% | 113.9 | 0% | 121.98 | 0.37% | 133.35 | 0.34% | 123.23
103339 | ALVENARIA DE VEDAÇÃO DE BLOCOS VAZADOS DE CONCRETO APARENTE DE 14X19X39 CM (ESPESSURA 14 CM) E ARGAMASSA DE ASSENTAMENTO COM PREPARO MANUAL. AF_12/2021 | M2 | 154.62 | 1.15% | 106.21 | 0.42% | 131.77 | 0.34% | 118.91 | 1.5% | 114.63 | 0% | 123.17 | 0.37% | 134.79 | 0.33% | 124.6
103340 | ALVENARIA DE VEDAÇÃO DE BLOCOS VAZADOS DE CONCRETO APARENTE DE 19X19X39 CM (ESPESSURA 19 CM) E ARGAMASSA DE ASSENTAMENTO COM PREPARO EM BETONEIRA. AF_12/2021 | M2 | 186.74 | 1.42% | 126.55 | 0.36% | 157.95 | 0.3% | 143.3 | 1.84% | 136.67 | 0% | 147.61 | 0.3% | 161.52 | 0.28% | 148.53
103341 | ALVENARIA DE VEDAÇÃO DE BLOCOS VAZADOS DE CONCRETO APARENTE DE 19X19X39 CM (ESPESSURA 19 CM) E ARGAMASSA DE ASSENTAMENTO COM PREPARO MANUAL. AF_12/2021 | M2 | 188.59 | 1.39% | 128.39 | 0.35% | 159.61 | 0.28% | 144.77 | 1.82% | 137.59 | 0% | 149.1 | 0.3% | 163.33 | 0.28% | 150.26
103336 | ALVENARIA DE VEDAÇÃO DE BLOCOS VAZADOS DE CONCRETO APARENTE DE 9X19X39 CM (ESPESSURA 9 CM) E ARGAMASSA DE ASSENTAMENTO COM PREPARO EM BETONEIRA. AF_12/2021 | M2 | 117.48 | 0.91% | 79.61 | 0.28% | 99.43 | 0.23% | 90.1 | 1.18% | 86.45 | 0% | 92.89 | 0.24% | 101.68 | 0.22% | 93.59
103337 | ALVENARIA DE VEDAÇÃO DE BLOCOS VAZADOS DE CONCRETO APARENTE DE 9X19X39 CM (ESPESSURA 9 CM) E ARGAMASSA DE ASSENTAMENTO COM PREPARO MANUAL. AF_12/2021 | M2 | 118.74 | 0.89% | 80.86 | 0.27% | 100.56 | 0.22% | 91.1 | 1.16% | 87.07 | 0% | 93.9 | 0.23% | 102.91 | 0.21% | 94.76
103342 | ALVENARIA DE VEDAÇÃO DE BLOCOS VAZADOS DE CONCRETO DE 14X19X29 CM (ESPESSURA 14 CM) E ARGAMASSA DE ASSENTAMENTO COM PREPARO EM BETONEIRA. AF_12/2021 | M2 | 160.71 | 1.12% | 107.07 | 0.42% | 133.88 | 0.35% | 122.64 | 1.45% | 114.48 | 0% | 125.16 | 0.36% | 137.39 | 0.33% | 125.28
103343 | ALVENARIA DE VEDAÇÃO DE BLOCOS VAZADOS DE CONCRETO DE 14X19X29 CM (ESPESSURA 14 CM) E ARGAMASSA DE ASSENTAMENTO COM PREPARO MANUAL. AF_12/2021 | M2 | 162.34 | 1.1% | 108.7 | 0.41% | 135.34 | 0.33% | 123.94 | 1.44% | 115.29 | 0% | 126.48 | 0.36% | 138.98 | 0.32% | 126.8
103318 | ALVENARIA DE VEDAÇÃO DE BLOCOS VAZADOS DE CONCRETO DE 14X19X39 CM (ESPESSURA 14 CM) E ARGAMASSA DE ASSENTAMENTO COM PREPARO EM BETONEIRA. AF_12/2021 | M2 | 136.98 | 1.31% | 91.79 | 0.49% | 114.72 | 0.41% | 104.72 | 1.7% | 98.56 | 0% | 107.24 | 0.42% | 117.49 | 0.38% | 107.49
103319 | ALVENARIA DE VEDAÇÃO DE BLOCOS VAZADOS DE CONCRETO DE 14X19X39 CM (ESPESSURA 14 CM) E ARGAMASSA DE ASSENTAMENTO COM PREPARO MANUAL. AF_12/2021 | M2 | 138.46 | 1.29% | 93.26 | 0.48% | 116.04 | 0.39% | 105.89 | 1.68% | 99.29 | 0% | 108.43 | 0.42% | 118.93 | 0.38% | 108.86
103320 | ALVENARIA DE VEDAÇÃO DE BLOCOS VAZADOS DE CONCRETO DE 19X19X39 CM (ESPESSURA 19 CM) E ARGAMASSA DE ASSENTAMENTO COM PREPARO EM BETONEIRA. AF_12/2021 | M2 | 165.41 | 1.6% | 110.21 | 0.41% | 137.83 | 0.34% | 126.26 | 2.08% | 117.72 | 0% | 128.72 | 0.35% | 141.12 | 0.32% | 128.77
103321 | ALVENARIA DE VEDAÇÃO DE BLOCOS VAZADOS DE CONCRETO DE 19X19X39 CM (ESPESSURA 19 CM) E ARGAMASSA DE ASSENTAMENTO COM PREPARO MANUAL. AF_12/2021 | M2 | 167.26 | 1.57% | 112.05 | 0.4% | 139.49 | 0.32% | 127.73 | 2.06% | 118.64 | 0% | 130.21 | 0.35% | 142.93 | 0.31% | 130.5
103316 | ALVENARIA DE VEDAÇÃO DE BLOCOS VAZADOS DE CONCRETO DE 9X19X39 CM (ESPESSURA 9 CM) E ARGAMASSA DE ASSENTAMENTO COM PREPARO EM BETONEIRA. AF_12/2021 | M2 | 106.59 | 1% | 70.73 | 0.31% | 88.54 | 0.26% | 81.21 | 1.31% | 75.71 | 0% | 82.75 | 0.27% | 90.8 | 0.24% | 82.73
103317 | ALVENARIA DE VEDAÇÃO DE BLOCOS VAZADOS DE CONCRETO DE 9X19X39 CM (ESPESSURA 9 CM) E ARGAMASSA DE ASSENTAMENTO COM PREPARO MANUAL. AF_12/2021 | M2 | 107.85 | 0.98% | 71.98 | 0.31% | 89.67 | 0.25% | 82.21 | 1.29% | 76.33 | 0% | 83.76 | 0.26% | 92.03 | 0.24% | 83.9
101166 | ALVENARIA DE EMBASAMENTO COM BLOCO ESTRUTURAL DE CERÂMICA, DE 14X19X29CM E ARGAMASSA DE ASSENTAMENTO COM PREPARO EM BETONEIRA. AF_05/2020 | M3 | 826.42 | 0.03% | 681.32 | 0% | 733.32 | 0.04% | 689.86 | 0% | 762.75 | 0% | 697.8 | 0% | 801.77 | 0% | 719.1
101165 | ALVENARIA DE EMBASAMENTO COM BLOCO ESTRUTURAL DE CONCRETO, DE 14X19X29CM E ARGAMASSA DE ASSENTAMENTO COM PREPARO EM BETONEIRA. AF_05/2020 | M3 | 1370.47 | 0.02% | 913.04 | 0% | 1144.08 | 0.02% | 1044.11 | 0% | 991.07 | 0% | 1068.88 | 0% | 1173.34 | 0% | 1072.09
101163 | ALVENARIA DE VEDAÇÃO COM BLOCO DE VIDRO VAZADO, TIPO VENEZIANA, DE 6X20X20CM E ARGAMASSA DE ASSENTAMENTO COM PREPARO EM BETONEIRA. AF_05/2020 | M2 | 856.79 | 0% | 807.65 | 0% | 841.03 | 0% | 644.39 | 74.6% | 960.38 | 0% | 669.14 | 71.84% | 681.74 | 70.51% | 868.88
101164 | ALVENARIA DE VEDAÇÃO COM BLOCO DE VIDRO, TIPO CANELADO, DE 8X19X19CM E ARGAMASSA DE ASSENTAMENTO COM PREPARO EM BETONEIRA. AF_05/2020 | M2 | 871.67 | 0% | 819.37 | 0% | 854.09 | 0% | 655.28 | 74.26% | 975.15 | 0% | 679.77 | 71.59% | 692.82 | 70.24% | 881.23
101162 | ALVENARIA DE VEDAÇÃO COM ELEMENTO VAZADO DE CERÂMICA (COBOGÓ) DE 7X20X20CM E ARGAMASSA DE ASSENTAMENTO COM PREPARO EM BETONEIRA. AF_05/2020 | M2 | 189.18 | 0.06% | 159.45 | 0% | 171.43 | 0.06% | 161.34 | 0% | 177.05 | 0% | 163.31 | 0% | 184.97 | 0% | 168.28
101161 | ALVENARIA DE VEDAÇÃO COM ELEMENTO VAZADO DE CONCRETO (COBOGÓ) DE 7X50X50CM E ARGAMASSA DE ASSENTAMENTO COM PREPARO EM BETONEIRA. AF_05/2020 | M2 | 320.33 | 0.01% | 209.87 | 0% | 262.12 | 0.02% | 244.21 | 0% | 217.03 | 0% | 246.21 | 0% | 270.41 | 0% | 245.03
101160 | ALVENARIA DE VEDAÇÃO DE BLOCO DE SOLO-CIMENTO (TIJOLO ECOLÓGICO) DE 7X15X30CM (ESPESSURA 15CM). AF_05/2020 | M2 | 0 |  | 0 |  | 0 |  | 0 |  | 0 |  | 0 |  | 0 |  | 0
101159 | ALVENARIA DE VEDAÇÃO DE BLOCOS CERÂMICOS MACIÇOS DE 5X10X20CM (ESPESSURA 10CM) E ARGAMASSA DE ASSENTAMENTO COM PREPARO EM BETONEIRA. AF_05/2020 | M2 | 167.97 | 0.03% | 137.52 | 0% | 151.68 | 0.03% | 139.21 | 0% | 157.33 | 0% | 143.62 | 0% | 162.64 | 0% | 148.67
101154 | ALVENARIA DE VEDAÇÃO DE BLOCOS DE CONCRETO CELULAR DE 10X30X60CM (ESPESSURA 10CM) E ARGAMASSA DE ASSENTAMENTO COM PREPARO EM BETONEIRA. AF_05/2020 | M2 | 147.96 | 65.49% | 136.05 | 70.53% | 145.68 | 65.88% | 137.26 | 70.57% | 146.83 | 65.35% | 141.72 | 67.7% | 145 | 66.17% | 143.65
101155 | ALVENARIA DE VEDAÇÃO DE BLOCOS DE CONCRETO CELULAR DE 15X30X60CM (ESPESSURA 15CM) E ARGAMASSA DE ASSENTAMENTO COM PREPARO EM BETONEIRA. AF_05/2020 | M2 | 205.43 | 69.33% | 191.75 | 73.5% | 203.64 | 69.22% | 192.61 | 73.93% | 204.8 | 68.81% | 198.78 | 70.9% | 202.82 | 69.49% | 201.66
101156 | ALVENARIA DE VEDAÇÃO DE BLOCOS DE CONCRETO CELULAR DE 20X30X60CM (ESPESSURA 20CM) E ARGAMASSA DE ASSENTAMENTO COM PREPARO EM BETONEIRA. AF_05/2020 | M2 | 298.84 | 73.05% | 282.42 | 76.44% | 297.52 | 72.57% | 282.97 | 77.14% | 299.22 | 72.15% | 291.61 | 74.03% | 296.8 | 72.74% | 295.5
101158 | ALVENARIA DE VEDAÇÃO DE BLOCOS DE GESSO DE 10X50X66CM (ESPESSURA 10CM). AF_05/2020 | M2 | 105.72 | 0% | 94.61 | 0% | 91.51 | 0% | 83.64 | 0% | 84.69 | 0% | 85.58 | 0% | 82.77 | 0% | 84.52
101157 | ALVENARIA DE VEDAÇÃO DE BLOCOS DE GESSO DE 7X50X66CM (ESPESSURA 7CM). AF_05/2020 | M2 | 80.51 | 0% | 71.92 | 0% | 70.18 | 0% | 63.79 | 0% | 65.22 | 0% | 65.65 | 0% | 63.77 | 0% | 65.08
87382 | ARGAMASSA INDUSTRIALIZADA MULTIUSO PARA REVESTIMENTOS E ASSENTAMENTO DA ALVENARIA, PREPARO COM MISTURADOR DE EIXO HORIZONTAL DE 160 KG. AF_08/2019 | M3 | 2541.87 | 0.21% | 1982.85 | 0% | 2655.68 | 0.2% | 2306.18 | 0% | 2011.66 | 0% | 2475.07 | 0% | 1452.29 | 0% | 1591.39
87383 | ARGAMASSA INDUSTRIALIZADA MULTIUSO PARA REVESTIMENTOS E ASSENTAMENTO DA ALVENARIA, PREPARO COM MISTURADOR DE EIXO HORIZONTAL DE 300 KG. AF_08/2019 | M3 | 2543.47 | 0.18% | 1984.43 | 0% | 2649.2 | 0.17% | 2308.72 | 0% | 1990.58 | 0% | 2470.19 | 0% | 1439.22 | 0% | 1573.52
87384 | ARGAMASSA INDUSTRIALIZADA MULTIUSO PARA REVESTIMENTOS E ASSENTAMENTO DA ALVENARIA, PREPARO COM MISTURADOR DE EIXO HORIZONTAL DE 600 KG. AF_08/2019 | M3 | 2539.48 | 0.13% | 1982.84 | 0% | 2634.4 | 0.12% | 2305.43 | 0% | 1958.89 | 0% | 2457.44 | 0% | 1423.25 | 0% | 1550.65
87398 | ARGAMASSA INDUSTRIALIZADA MULTIUSO PARA REVESTIMENTOS E ASSENTAMENTO DA ALVENARIA, PREPARO MANUAL. AF_08/2019 | M3 | 2801.49 | 0% | 2215.74 | 0% | 2900.63 | 0% | 2517.91 | 0% | 2177.91 | 0% | 2696.92 | 0% | 1674.79 | 0% | 1810.98
87395 | ARGAMASSA INDUSTRIALIZADA PARA CHAPISCO COLANTE, PREPARO COM MISTURADOR DE EIXO HORIZONTAL DE 160 KG. AF_08/2019 | M3 | 4976.97 | 0.14% | 3907.52 | 0% | 5185.84 | 0.14% | 4507.83 | 0% | 3884.74 | 0% | 4853.42 | 0% | 2786.37 | 0% | 3078.01
87396 | ARGAMASSA INDUSTRIALIZADA PARA CHAPISCO COLANTE, PREPARO COM MISTURADOR DE EIXO HORIZONTAL DE 300 KG. AF_08/2019 | M3 | 5015.67 | 0.12% | 3938.49 | 0% | 5216.53 | 0.12% | 4544.13 | 0% | 3888.52 | 0% | 4883.64 | 0% | 2791.36 | 0% | 3079.67
87397 | ARGAMASSA INDUSTRIALIZADA PARA CHAPISCO COLANTE, PREPARO COM MISTURADOR DE EIXO HORIZONTAL DE 600 KG. AF_08/2019 | M3 | 5055.78 | 0.09% | 3972.53 | 0% | 5244.59 | 0.09% | 4580.45 | 0% | 3883.55 | 0% | 4911.27 | 0% | 2797.89 | 0% | 3080.06
87402 | ARGAMASSA INDUSTRIALIZADA PARA CHAPISCO COLANTE, PREPARO MANUAL. AF_08/2019 | M3 | 5312.05 | 0% | 4207.51 | 0% | 5501.15 | 0% | 4782.03 | 0% | 4095.25 | 0% | 5139.82 | 0% | 3066.85 | 0% | 3354.76
87391 | ARGAMASSA INDUSTRIALIZADA PARA CHAPISCO ROLADO, PREPARO COM MISTURADOR DE EIXO HORIZONTAL DE 160 KG. AF_08/2019 | M3 | 7909.43 | 0.09% | 6214.38 | 0% | 8216.04 | 0.09% | 7186.14 | 0% | 6093.86 | 0% | 7688.13 | 0% | 4389.45 | 0% | 4817.93
87393 | ARGAMASSA INDUSTRIALIZADA PARA CHAPISCO ROLADO, PREPARO COM MISTURADOR DE EIXO HORIZONTAL DE 300 KG. AF_08/2019 | M3 | 7987.52 | 0.08% | 6276.34 | 0% | 8287.44 | 0.07% | 7258.42 | 0% | 6127.31 | 0% | 7756.43 | 0% | 4415.97 | 0% | 4842.97
87394 | ARGAMASSA INDUSTRIALIZADA PARA CHAPISCO ROLADO, PREPARO COM MISTURADOR DE EIXO HORIZONTAL DE 600 KG. AF_08/2019 | M3 | 8065.25 | 0.06% | 6339.97 | 0% | 8354.37 | 0.05% | 7329.09 | 0% | 6150.68 | 0% | 7820.42 | 0% | 4443.06 | 0% | 4865.68
87401 | ARGAMASSA INDUSTRIALIZADA PARA CHAPISCO ROLADO, PREPARO MANUAL. AF_08/2019 | M3 | 8304.55 | 0% | 6561.61 | 0% | 8593.4 | 0% | 7515.18 | 0% | 6349.6 | 0% | 8032.57 | 0% | 4702.75 | 0% | 5130.31
87407 | ARGAMASSA INDUSTRIALIZADA PARA REVESTIMENTOS, MISTURA E PROJEÇÃO DE 1,5 M³/H DE ARGAMASSA. AF_08/2019 | M3 | 2585.34 | 1.26% | 2020.79 | 0% | 2697.99 | 1.2% | 2351.88 | 0% | 2047.4 | 0% | 2517.29 | 0% | 1485.31 | 0% | 1622.35
87408 | ARGAMASSA INDUSTRIALIZADA PARA REVESTIMENTOS, MISTURA E PROJEÇÃO DE 2 M³/H DE ARGAMASSA. AF_08/2019 | M3 | 2575.14 | 1.25% | 2013.18 | 0% | 2678.65 | 1.21% | 2343.91 | 0% | 2015.14 | 0% | 2500.55 | 0% | 1464.65 | 0% | 1595.59
87404 | ARGAMASSA PARA REVESTIMENTO DECORATIVO MONOCAMADA (MONOCAPA), MISTURA E PROJEÇÃO DE 1,5 M3/H DE ARGAMASSA. AF_08/2019 | M3 | 7387.02 | 0.62% | 5800.1 | 0% | 7675.29 | 0.6% | 6712.44 | 0% | 5700.02 | 0% | 7174.54 | 0% | 4133.02 | 0% | 4526.98
87405 | ARGAMASSA PARA REVESTIMENTO DECORATIVO MONOCAMADA (MONOCAPA), MISTURA E PROJEÇÃO DE 2 M3/H DE ARGAMASSA. AF_08/2019 | M3 | 7415.15 | 0.62% | 5822.89 | 0% | 7691.31 | 0.59% | 6739.94 | 0% | 5684.71 | 0% | 7191.57 | 0% | 4126 | 0% | 4513.16
87388 | ARGAMASSA PARA REVESTIMENTO DECORATIVO MONOCAMADA (MONOCAPA), PREPARO COM MISTURADOR DE EIXO HORIZONTAL DE 160 KG. AF_08/2019 | M3 | 7133.58 | 0.08% | 5596.31 | 0% | 7399.92 | 0.07% | 6475.69 | 0% | 5456.16 | 0% | 6915.69 | 0% | 3950.97 | 0% | 4327.39
87389 | ARGAMASSA PARA REVESTIMENTO DECORATIVO MONOCAMADA (MONOCAPA), PREPARO COM MISTURADOR DE EIXO HORIZONTAL DE 300 KG. AF_08/2019 | M3 | 7168.28 | 0.06% | 5623.99 | 0% | 7427.21 | 0.06% | 6508.35 | 0% | 5458.49 | 0% | 6942.44 | 0% | 3955.03 | 0% | 4328.05
87390 | ARGAMASSA PARA REVESTIMENTO DECORATIVO MONOCAMADA (MONOCAPA), PREPARO COM MISTURADOR DE EIXO HORIZONTAL DE 600 KG. AF_08/2019 | M3 | 7211.49 | 0.05% | 5659.5 | 0% | 7461.38 | 0.04% | 6547.89 | 0% | 5462.9 | 0% | 6975.52 | 0% | 3965.2 | 0% | 4333.89
87385 | ARGAMASSA PRONTA PARA CONTRAPISO, PREPARO COM MISTURADOR DE EIXO HORIZONTAL DE 160 KG. AF_08/2019 | M3 | 2951.96 | 0.22% | 2313.14 | 0% | 3090.04 | 0.21% | 2686.28 | 0% | 2345.14 | 0% | 2891.85 | 0% | 1684.56 | 0% | 1854.02
87386 | ARGAMASSA PRONTA PARA CONTRAPISO, PREPARO COM MISTURADOR DE EIXO HORIZONTAL DE 300 KG. AF_08/2019 | M3 | 2948.96 | 0.18% | 2311.32 | 0% | 3076.07 | 0.17% | 2685.09 | 0% | 2312.72 | 0% | 2880.46 | 0% | 1663.97 | 0% | 1826.71
87387 | ARGAMASSA PRONTA PARA CONTRAPISO, PREPARO COM MISTURADOR DE EIXO HORIZONTAL DE 600 KG. AF_08/2019 | M3 | 2948.72 | 0.13% | 2313.05 | 0% | 3063.88 | 0.12% | 2685.22 | 0% | 2280.59 | 0% | 2870.35 | 0% | 1648.83 | 0% | 1804.1
87399 | ARGAMASSA PRONTA PARA CONTRAPISO, PREPARO MANUAL. AF_08/2019 | M3 | 3217.09 | 0% | 2552.93 | 0% | 3334.79 | 0% | 2901.97 | 0% | 2501.12 | 0% | 3113.86 | 0% | 1908.23 | 0% | 2071.32
88627 | ARGAMASSA TRAÇO 1:0,5:4,5 (EM VOLUME DE CIMENTO, CAL E AREIA MÉDIA ÚMIDA) PARA ASSENTAMENTO DE ALVENARIA, PREPARO MANUAL. AF_08/2019 | M3 | 1034.27 | 0% | 677.92 | 0% | 817.59 | 0% | 820.75 | 0% | 816.29 | 0% | 726.55 | 0% | 773.29 | 0% | 660.89
100463 | ARGAMASSA TRAÇO 1:0,5:4,5 (EM VOLUME DE CIMENTO, CAL E AREIA MÉDIA ÚMIDA), PREPARO MECÂNICO COM BETONEIRA 250 L. AF_08/2019 | M3 | 0 |  | 0 |  | 0 |  | 0 |  | 0 |  | 0 |  | 0 |  | 0
88626 | ARGAMASSA TRAÇO 1:0,5:4,5 (EM VOLUME DE CIMENTO, CAL E AREIA MÉDIA ÚMIDA), PREPARO MECÂNICO COM BETONEIRA 400 L. AF_08/2019 | M3 | 915.62 | 0.2% | 563.65 | 0% | 717.59 | 0.26% | 728.46 | 0% | 764.32 | 0% | 636.84 | 0% | 662.12 | 0% | 558.82
100488 | ARGAMASSA TRAÇO 1:0,5:4,5 (EM VOLUME DE CIMENTO, CAL E AREIA MÉDIA ÚMIDA), PREPARO MECÂNICO COM BETONEIRA 600 L. AF_08/2019 | M3 | 908.51 | 0.54% | 560.37 | 0% | 698.08 | 0.71% | 722.29 | 0% | 732.48 | 0% | 620.04 | 0% | 649.9 | 0% | 537.97
100464 | ARGAMASSA TRAÇO 1:0,5:4,5 (EM VOLUME DE CIMENTO, CAL E AREIA MÉDIA ÚMIDA), PREPARO MECÂNICO COM MISTURADOR DE EIXO HORIZONTAL DE 160 KG. AF_08/2019 | M3 | 934.5 | 0.69% | 582.54 | 0% | 755.45 | 0.86% | 747.26 | 0% | 813.77 | 0% | 671.62 | 0% | 692.23 | 0% | 601.61
100465 | ARGAMASSA TRAÇO 1:0,5:4,5 (EM VOLUME DE CIMENTO, CAL E AREIA MÉDIA ÚMIDA), PREPARO MECÂNICO COM MISTURADOR DE EIXO HORIZONTAL DE 300 KG. AF_08/2019 | M3 | 895.83 | 0.5% | 551.76 | 0% | 698.58 | 0.65% | 713.4 | 0% | 742.39 | 0% | 620.5 | 0% | 645.6 | 0% | 542.47
100466 | ARGAMASSA TRAÇO 1:0,5:4,5 (EM VOLUME DE CIMENTO, CAL E AREIA MÉDIA ÚMIDA), PREPARO MECÂNICO COM MISTURADOR DE EIXO HORIZONTAL DE 600 KG. AF_08/2019 | M3 | 877.89 | 0.36% | 538.68 | 0% | 667.1 | 0.47% | 696.92 | 0% | 698.03 | 0% | 592.24 | 0% | 622.02 | 0% | 509.54
87368 | ARGAMASSA TRAÇO 1:1,5:7,5 (EM VOLUME DE CIMENTO, CAL E AREIA MÉDIA ÚMIDA) PARA EMBOÇO/MASSA ÚNICA/ASSENTAMENTO DE ALVENARIA DE VEDAÇÃO, PREPARO MANUAL. AF_08/2019 | M3 | 1082.83 | 0% | 700.03 | 0% | 863.4 | 0% | 809.15 | 0% | 866.99 | 0% | 768.82 | 0% | 849.97 | 0% | 732.41
100450 | ARGAMASSA TRAÇO 1:1,5:7,5 (EM VOLUME DE CIMENTO, CAL E AREIA MÉDIA ÚMIDA) PARA EMBOÇO/MASSA ÚNICA/ASSENTAMENTO DE ALVENARIA DE VEDAÇÃO, PREPARO MECÂNICO COM BETONEIRA 250 L. AF_08/2019 | M3 | 0 |  | 0 |  | 0 |  | 0 |  | 0 |  | 0 |  | 0 |  | 0
87289 | ARGAMASSA TRAÇO 1:1,5:7,5 (EM VOLUME DE CIMENTO, CAL E AREIA MÉDIA ÚMIDA) PARA EMBOÇO/MASSA ÚNICA/ASSENTAMENTO DE ALVENARIA DE VEDAÇÃO, PREPARO MECÂNICO COM BETONEIRA 400 L. AF_08/2019 | M3 | 940.61 | 0.24% | 558.13 | 0% | 739.83 | 0.31% | 697.5 | 0% | 804.71 | 0% | 657.86 | 0% | 712.78 | 0% | 603.71
87290 | ARGAMASSA TRAÇO 1:1,5:7,5 (EM VOLUME DE CIMENTO, CAL E AREIA MÉDIA ÚMIDA) PARA EMBOÇO/MASSA ÚNICA/ASSENTAMENTO DE ALVENARIA DE VEDAÇÃO, PREPARO MECÂNICO COM BETONEIRA 600 L. AF_08/2019 | M3 | 931.84 | 0.73% | 553.68 | 0% | 718.67 | 0.95% | 690.04 | 0% | 770.75 | 0% | 639.36 | 0% | 698.47 | 0% | 581.35
87333 | ARGAMASSA TRAÇO 1:1,5:7,5 (EM VOLUME DE CIMENTO, CAL E AREIA MÉDIA ÚMIDA) PARA EMBOÇO/MASSA ÚNICA/ASSENTAMENTO DE ALVENARIA DE VEDAÇÃO, PREPARO MECÂNICO COM MISTURADOR DE EIXO HORIZONTAL DE 300 KG. AF_08/2019 | M3 | 935.1 | 0.74% | 559.74 | 0% | 745.79 | 0.93% | 697.18 | 0% | 814.26 | 0% | 663.97 | 0% | 714.81 | 0% | 613.93
87334 | ARGAMASSA TRAÇO 1:1,5:7,5 (EM VOLUME DE CIMENTO, CAL E AREIA MÉDIA ÚMIDA) PARA EMBOÇO/MASSA ÚNICA/ASSENTAMENTO DE ALVENARIA DE VEDAÇÃO, PREPARO MECÂNICO COM MISTURADOR DE EIXO HORIZONTAL DE 600 KG. AF_08/2019 | M3 | 897.68 | 0.52% | 531.58 | 0% | 687.32 | 0.68% | 663.52 | 0% | 736.05 | 0% | 611.41 | 0% | 669.14 | 0% | 553.62
105515 | ARGAMASSA TRAÇO 1:1,93 (EM VOLUME DE CIMENTO E AREIA MÉDIA ÚMIDA), FCK 20MPA, PREPARO MECÂNICO COM MISTURADOR DUPLO HORIZONTAL DE ALTA TURBULÊNCIA. AF_03/2020 | M3 | 1280.73 | 1.51% | 848.36 | 0% | 1039.2 | 1.86% | 1098.55 | 0% | 1043.44 | 0% | 901.97 | 0% | 874.06 | 0% | 794.64
87367 | ARGAMASSA TRAÇO 1:1:6 (EM VOLUME DE CIMENTO, CAL E AREIA MÉDIA ÚMIDA) PARA EMBOÇO/MASSA ÚNICA/ASSENTAMENTO DE ALVENARIA DE VEDAÇÃO, PREPARO MANUAL. AF_08/2019 | M3 | 1096.99 | 0% | 716.73 | 0% | 876.98 | 0% | 839.21 | 0% | 877.18 | 0% | 780.23 | 0% | 850.06 | 0% | 734.6
100449 | ARGAMASSA TRAÇO 1:1:6 (EM VOLUME DE CIMENTO, CAL E AREIA MÉDIA ÚMIDA) PARA EMBOÇO/MASSA ÚNICA/ASSENTAMENTO DE ALVENARIA DE VEDAÇÃO, PREPARO MECÂNICO COM BETONEIRA 250 L. AF_08/2019 | M3 | 0 |  | 0 |  | 0 |  | 0 |  | 0 |  | 0 |  | 0 |  | 0
87286 | ARGAMASSA TRAÇO 1:1:6 (EM VOLUME DE CIMENTO, CAL E AREIA MÉDIA ÚMIDA) PARA EMBOÇO/MASSA ÚNICA/ASSENTAMENTO DE ALVENARIA DE VEDAÇÃO, PREPARO MECÂNICO COM BETONEIRA 400 L. AF_08/2019 | M3 | 956.23 | 0.26% | 577.9 | 0% | 760.02 | 0.32% | 729.99 | 0% | 823.5 | 0% | 675.36 | 0% | 717.74 | 0% | 614.03
87287 | ARGAMASSA TRAÇO 1:1:6 (EM VOLUME DE CIMENTO, CAL E AREIA MÉDIA ÚMIDA) PARA EMBOÇO/MASSA ÚNICA/ASSENTAMENTO DE ALVENARIA DE VEDAÇÃO, PREPARO MECÂNICO COM BETONEIRA 600 L. AF_08/2019 | M3 | 941.71 | 0.66% | 567.65 | 0% | 725.35 | 0.86% | 716.84 | 0% | 771.75 | 0% | 645.01 | 0% | 693.89 | 0% | 576.33
87331 | ARGAMASSA TRAÇO 1:1:6 (EM VOLUME DE CIMENTO, CAL E AREIA MÉDIA ÚMIDA) PARA EMBOÇO/MASSA ÚNICA/ASSENTAMENTO DE ALVENARIA DE VEDAÇÃO, PREPARO MECÂNICO COM MISTURADOR DE EIXO HORIZONTAL DE 300 KG. AF_08/2019 | M3 | 972.82 | 0.82% | 595.27 | 0% | 790.59 | 1.01% | 747.81 | 0% | 862.9 | 0% | 704.17 | 0% | 742.25 | 0% | 648.15
87332 | ARGAMASSA TRAÇO 1:1:6 (EM VOLUME DE CIMENTO, CAL E AREIA MÉDIA ÚMIDA) PARA EMBOÇO/MASSA ÚNICA/ASSENTAMENTO DE ALVENARIA DE VEDAÇÃO, PREPARO MECÂNICO COM MISTURADOR DE EIXO HORIZONTAL DE 600 KG. AF_08/2019 | M3 | 911.43 | 0.47% | 547.42 | 0% | 697.2 | 0.62% | 692.61 | 0% | 740.6 | 0% | 619.63 | 0% | 667.38 | 0% | 551.39
87369 | ARGAMASSA TRAÇO 1:2:8 (EM VOLUME DE CIMENTO, CAL E AREIA MÉDIA ÚMIDA) PARA EMBOÇO/MASSA ÚNICA/ASSENTAMENTO DE ALVENARIA DE VEDAÇÃO, PREPARO MANUAL. AF_08/2019 | M3 | 1133.58 | 0% | 716.25 | 0% | 894.63 | 0% | 825.99 | 0% | 898.69 | 0% | 790.31 | 0% | 880.27 | 0% | 759.7
100451 | ARGAMASSA TRAÇO 1:2:8 (EM VOLUME DE CIMENTO, CAL E AREIA MÉDIA ÚMIDA) PARA EMBOÇO/MASSA ÚNICA/ASSENTAMENTO DE ALVENARIA DE VEDAÇÃO, PREPARO MECÂNICO COM BETONEIRA 250 L. AF_08/2019 | M3 | 0 |  | 0 |  | 0 |  | 0 |  | 0 |  | 0 |  | 0 |  | 0
87292 | ARGAMASSA TRAÇO 1:2:8 (EM VOLUME DE CIMENTO, CAL E AREIA MÉDIA ÚMIDA) PARA EMBOÇO/MASSA ÚNICA/ASSENTAMENTO DE ALVENARIA DE VEDAÇÃO, PREPARO MECÂNICO COM BETONEIRA 400 L. AF_08/2019 | M3 | 988.7 | 0.21% | 572.48 | 0% | 765.11 | 0.28% | 711.33 | 0% | 827.04 | 0% | 673.9 | 0% | 739.02 | 0% | 624.85
87335 | ARGAMASSA TRAÇO 1:2:8 (EM VOLUME DE CIMENTO, CAL E AREIA MÉDIA ÚMIDA) PARA EMBOÇO/MASSA ÚNICA/ASSENTAMENTO DE ALVENARIA DE VEDAÇÃO, PREPARO MECÂNICO COM MISTURADOR DE EIXO HORIZONTAL DE 300 KG. AF_08/2019 | M3 | 929 | 0.69% | 554.26 | 0% | 734.81 | 0.87% | 691.43 | 0% | 800.25 | 0% | 654.23 | 0% | 706.57 | 0% | 602
87336 | ARGAMASSA TRAÇO 1:2:8 (EM VOLUME DE CIMENTO, CAL E AREIA MÉDIA ÚMIDA) PARA EMBOÇO/MASSA ÚNICA/ASSENTAMENTO DE ALVENARIA DE VEDAÇÃO, PREPARO MECÂNICO COM MISTURADOR DE EIXO HORIZONTAL DE 600 KG. AF_08/2019 | M3 | 950.27 | 0.47% | 549.64 | 0% | 719.44 | 0.62% | 681.66 | 0% | 767.05 | 0% | 633.62 | 0% | 700.79 | 0% | 581.72
87370 | ARGAMASSA TRAÇO 1:2:9 (EM VOLUME DE CIMENTO, CAL E AREIA MÉDIA ÚMIDA) PARA EMBOÇO/MASSA ÚNICA/ASSENTAMENTO DE ALVENARIA DE VEDAÇÃO, PREPARO MANUAL. AF_08/2019 | M3 | 1080 | 0% | 690.81 | 0% | 857.1 | 0% | 793.1 | 0% | 863.45 | 0% | 763.22 | 0% | 852.31 | 0% | 731.58
100452 | ARGAMASSA TRAÇO 1:2:9 (EM VOLUME DE CIMENTO, CAL E AREIA MÉDIA ÚMIDA) PARA EMBOÇO/MASSA ÚNICA/ASSENTAMENTO DE ALVENARIA DE VEDAÇÃO, PREPARO MECÂNICO COM BETONEIRA 250 L. AF_08/2019 | M3 | 0 |  | 0 |  | 0 |  | 0 |  | 0 |  | 0 |  | 0 |  | 0
88715 | ARGAMASSA TRAÇO 1:2:9 (EM VOLUME DE CIMENTO, CAL E AREIA MÉDIA ÚMIDA) PARA EMBOÇO/MASSA ÚNICA/ASSENTAMENTO DE ALVENARIA DE VEDAÇÃO, PREPARO MECÂNICO COM BETONEIRA 400 L. AF_08/2019 | M3 | 927.98 | 0.22% | 541.24 | 0% | 718.03 | 0.28% | 672.26 | 0% | 780.37 | 0% | 638.16 | 0% | 702.91 | 0% | 586.91
87294 | ARGAMASSA TRAÇO 1:2:9 (EM VOLUME DE CIMENTO, CAL E AREIA MÉDIA ÚMIDA) PARA EMBOÇO/MASSA ÚNICA/ASSENTAMENTO DE ALVENARIA DE VEDAÇÃO, PREPARO MECÂNICO COM BETONEIRA 600 L. AF_08/2019 | M3 | 931.36 | 0.78% | 548.53 | 0% | 719.51 | 1.01% | 676.96 | 0% | 775.63 | 0% | 640.39 | 0% | 706.65 | 0% | 589.38
87337 | ARGAMASSA TRAÇO 1:2:9 (EM VOLUME DE CIMENTO, CAL E AREIA MÉDIA ÚMIDA) PARA EMBOÇO/MASSA ÚNICA/ASSENTAMENTO DE ALVENARIA DE VEDAÇÃO, PREPARO MECÂNICO COM MISTURADOR DE EIXO HORIZONTAL DE 300 KG. AF_08/2019 | M3 | 926.93 | 0.68% | 546.24 | 0% | 729.12 | 0.86% | 676.11 | 0% | 796.34 | 0% | 649.2 | 0% | 709.84 | 0% | 601.89
100487 | ARGAMASSA TRAÇO 1:2:9 (EM VOLUME DE CIMENTO, CAL E AREIA MÉDIA ÚMIDA) PARA EMBOÇO/MASSA ÚNICA/ASSENTAMENTO DE ALVENARIA DE VEDAÇÃO, PREPARO MECÂNICO COM MISTURADOR DE EIXO HORIZONTAL DE 600 KG. AF_08/2019 | M3 | 893.16 | 0.48% | 520.83 | 0% | 676.61 | 0.63% | 645.4 | 0% | 725.51 | 0% | 601.57 | 0% | 668.21 | 0% | 547.92
87380 | ARGAMASSA TRAÇO 1:3 (EM VOLUME DE CIMENTO E AREIA GROSSA ÚMIDA) COM ADIÇÃO DE EMULSÃO POLIMÉRICA PARA CHAPISCO ROLADO, PREPARO MANUAL. AF_08/2019 | M3 | 5135.29 | 0% | 4022.63 | 0% | 3515.68 | 80.35% | 4489.82 | 0% | 3894.89 | 0% | 3440.02 | 82.12% | 3607.94 | 0% | 2657.35
100461 | ARGAMASSA TRAÇO 1:3 (EM VOLUME DE CIMENTO E AREIA GROSSA ÚMIDA) COM ADIÇÃO DE EMULSÃO POLIMÉRICA PARA CHAPISCO ROLADO, PREPARO MECÂNICO COM BETONEIRA 250 L. AF_08/2019 | M3 | 0 |  | 0 |  | 0 |  | 0 |  | 0 |  | 0 |  | 0 |  | 0
87322 | ARGAMASSA TRAÇO 1:3 (EM VOLUME DE CIMENTO E AREIA GROSSA ÚMIDA) COM ADIÇÃO DE EMULSÃO POLIMÉRICA PARA CHAPISCO ROLADO, PREPARO MECÂNICO COM BETONEIRA 400 L. AF_08/2019 | M3 | 5033.43 | 0.04% | 3916.21 | 0% | 3417.5 | 83.58% | 4415.19 | 0% | 3858.45 | 0% | 3355.03 | 85.07% | 3498.68 | 0% | 2547.43
87323 | ARGAMASSA TRAÇO 1:3 (EM VOLUME DE CIMENTO E AREIA GROSSA ÚMIDA) COM ADIÇÃO DE EMULSÃO POLIMÉRICA PARA CHAPISCO ROLADO, PREPARO MECÂNICO COM BETONEIRA 600 L. AF_08/2019 | M3 | 5037.17 | 0.12% | 3921.88 | 0% | 3400.7 | 84.47% | 4419.17 | 0% | 3829.24 | 0% | 3341.65 | 85.79% | 3490.35 | 0% | 2525.94
87360 | ARGAMASSA TRAÇO 1:3 (EM VOLUME DE CIMENTO E AREIA GROSSA ÚMIDA) COM ADIÇÃO DE EMULSÃO POLIMÉRICA PARA CHAPISCO ROLADO, PREPARO MECÂNICO COM MISTURADOR DE EIXO HORIZONTAL DE 160 KG. AF_08/2019 | M3 | 4955.25 | 0.17% | 3855.83 | 0% | 3407.94 | 81.61% | 4346.81 | 0% | 3856.43 | 0% | 3338.74 | 83.05% | 3471.62 | 0% | 2564.23
87361 | ARGAMASSA TRAÇO 1:3 (EM VOLUME DE CIMENTO E AREIA GROSSA ÚMIDA) COM ADIÇÃO DE EMULSÃO POLIMÉRICA PARA CHAPISCO ROLADO, PREPARO MECÂNICO COM MISTURADOR DE EIXO HORIZONTAL DE 300 KG. AF_08/2019 | M3 | 4915.29 | 0.11% | 3825.14 | 0% | 3333.09 | 83.84% | 4312.56 | 0% | 3761.54 | 0% | 3273.17 | 85.21% | 3413.66 | 0% | 2482.57
87362 | ARGAMASSA TRAÇO 1:3 (EM VOLUME DE CIMENTO E AREIA GROSSA ÚMIDA) COM ADIÇÃO DE EMULSÃO POLIMÉRICA PARA CHAPISCO ROLADO, PREPARO MECÂNICO COM MISTURADOR DE EIXO HORIZONTAL DE 600 KG. AF_08/2019 | M3 | 4922.95 | 0.08% | 3832.69 | 0% | 3315.3 | 84.87% | 4319.01 | 0% | 3732.27 | 0% | 3258.93 | 86.22% | 3404.89 | 0% | 2457.85
87377 | ARGAMASSA TRAÇO 1:3 (EM VOLUME DE CIMENTO E AREIA GROSSA ÚMIDA) PARA CHAPISCO CONVENCIONAL, PREPARO MANUAL. AF_08/2019 | M3 | 983.43 | 0% | 687.85 | 0% | 812.19 | 0% | 834.92 | 0% | 795.43 | 0% | 722.6 | 0% | 736.78 | 0% | 655.45
100458 | ARGAMASSA TRAÇO 1:3 (EM VOLUME DE CIMENTO E AREIA GROSSA ÚMIDA) PARA CHAPISCO CONVENCIONAL, PREPARO MECÂNICO COM BETONEIRA 250 L. AF_08/2019 | M3 | 0 |  | 0 |  | 0 |  | 0 |  | 0 |  | 0 |  | 0 |  | 0
87313 | ARGAMASSA TRAÇO 1:3 (EM VOLUME DE CIMENTO E AREIA GROSSA ÚMIDA) PARA CHAPISCO CONVENCIONAL, PREPARO MECÂNICO COM BETONEIRA 400 L. AF_08/2019 | M3 | 827.83 | 0.25% | 538.36 | 0% | 673.16 | 0.3% | 713.34 | 0% | 712.31 | 0% | 597.84 | 0% | 586.5 | 0% | 511.95
87314 | ARGAMASSA TRAÇO 1:3 (EM VOLUME DE CIMENTO E AREIA GROSSA ÚMIDA) PARA CHAPISCO CONVENCIONAL, PREPARO MECÂNICO COM BETONEIRA 600 L. AF_08/2019 | M3 | 819.99 | 0.73% | 534.65 | 0% | 654.41 | 0.92% | 707.02 | 0% | 682.01 | 0% | 581.48 | 0% | 573.73 | 0% | 492.09
87352 | ARGAMASSA TRAÇO 1:3 (EM VOLUME DE CIMENTO E AREIA GROSSA ÚMIDA) PARA CHAPISCO CONVENCIONAL, PREPARO MECÂNICO COM MISTURADOR DE EIXO HORIZONTAL DE 160 KG. AF_08/2019 | M3 | 907.01 | 1.09% | 603.37 | 0% | 792.48 | 1.25% | 783.04 | 0% | 862.95 | 0% | 706.14 | 0% | 685.14 | 0% | 638.37
87353 | ARGAMASSA TRAÇO 1:3 (EM VOLUME DE CIMENTO E AREIA GROSSA ÚMIDA) PARA CHAPISCO CONVENCIONAL, PREPARO MECÂNICO COM MISTURADOR DE EIXO HORIZONTAL DE 300 KG. AF_08/2019 | M3 | 825.58 | 0.74% | 540.1 | 0% | 679.86 | 0.9% | 712.48 | 0% | 722.74 | 0% | 604.5 | 0% | 591.23 | 0% | 523.05
87354 | ARGAMASSA TRAÇO 1:3 (EM VOLUME DE CIMENTO E AREIA GROSSA ÚMIDA) PARA CHAPISCO CONVENCIONAL, PREPARO MECÂNICO COM MISTURADOR DE EIXO HORIZONTAL DE 600 KG. AF_08/2019 | M3 | 792.14 | 0.5% | 514.52 | 0% | 625.64 | 0.63% | 682.82 | 0% | 649.66 | 0% | 555.51 | 0% | 548.2 | 0% | 466.03
100480 | ARGAMASSA TRAÇO 1:3 (EM VOLUME DE CIMENTO E AREIA MÉDIA ÚMIDA) COM ADIÇÃO DE IMPERMEABILIZANTE, PREPARO MANUAL. AF_08/2019 | M3 | 1243.2 | 0% | 893.47 | 0% | 966.04 | 13.87% | 1044.17 | 0% | 965.77 | 0% | 901.79 | 0% | 923.06 | 0% | 769.89
100476 | ARGAMASSA TRAÇO 1:3 (EM VOLUME DE CIMENTO E AREIA MÉDIA ÚMIDA) COM ADIÇÃO DE IMPERMEABILIZANTE, PREPARO MECÂNICO COM BETONEIRA 250 L. AF_08/2019 | M3 | 0 |  | 0 |  | 0 |  | 0 |  | 0 |  | 0 |  | 0 |  | 0
100475 | ARGAMASSA TRAÇO 1:3 (EM VOLUME DE CIMENTO E AREIA MÉDIA ÚMIDA) COM ADIÇÃO DE IMPERMEABILIZANTE, PREPARO MECÂNICO COM BETONEIRA 400 L. AF_08/2019 | M3 | 1120.77 | 0.16% | 775.72 | 0% | 860.21 | 15.82% | 948.68 | 0% | 907.07 | 0% | 806.81 | 0% | 806.66 | 0% | 661.36
100491 | ARGAMASSA TRAÇO 1:3 (EM VOLUME DE CIMENTO E AREIA MÉDIA ÚMIDA) COM ADIÇÃO DE IMPERMEABILIZANTE, PREPARO MECÂNICO COM BETONEIRA 600 L. AF_08/2019 | M3 | 1120.83 | 0.47% | 778.8 | 0% | 852.16 | 16.39% | 948.82 | 0% | 888.95 | 0% | 800.13 | 0% | 803.48 | 0% | 652.89
100477 | ARGAMASSA TRAÇO 1:3 (EM VOLUME DE CIMENTO E AREIA MÉDIA ÚMIDA) COM ADIÇÃO DE IMPERMEABILIZANTE, PREPARO MECÂNICO COM MISTURADOR DE EIXO HORIZONTAL DE 160 KG. AF_08/2019 | M3 | 1175.09 | 0.74% | 821.41 | 0% | 954.85 | 14.51% | 997.31 | 0% | 1028.93 | 0% | 891.39 | 0% | 882.27 | 0% | 764.73
100478 | ARGAMASSA TRAÇO 1:3 (EM VOLUME DE CIMENTO E AREIA MÉDIA ÚMIDA) COM ADIÇÃO DE IMPERMEABILIZANTE, PREPARO MECÂNICO COM MISTURADOR DE EIXO HORIZONTAL DE 300 KG. AF_08/2019 | M3 | 1098.41 | 0.42% | 761.16 | 0% | 842.62 | 16.12% | 930.69 | 0% | 888.23 | 0% | 790.92 | 0% | 790.73 | 0% | 648.02
100479 | ARGAMASSA TRAÇO 1:3 (EM VOLUME DE CIMENTO E AREIA MÉDIA ÚMIDA) COM ADIÇÃO DE IMPERMEABILIZANTE, PREPARO MECÂNICO COM MISTURADOR DE EIXO HORIZONTAL DE 600 KG. AF_08/2019 | M3 | 1083.82 | 0.3% | 751.11 | 0% | 814.81 | 16.61% | 917.14 | 0% | 847.29 | 0% | 765.81 | 0% | 769.69 | 0% | 618.65
87372 | ARGAMASSA TRAÇO 1:3 (EM VOLUME DE CIMENTO E AREIA MÉDIA ÚMIDA) PARA CONTRAPISO, PREPARO MANUAL. AF_08/2019 | M3 | 1233.97 | 0% | 849.83 | 0% | 1001.02 | 0% | 1049.97 | 0% | 983.66 | 0% | 889.07 | 0% | 902.95 | 0% | 790.89
100453 | ARGAMASSA TRAÇO 1:3 (EM VOLUME DE CIMENTO E AREIA MÉDIA ÚMIDA) PARA CONTRAPISO, PREPARO MECÂNICO COM BETONEIRA 250 L. AF_08/2019 | M3 | 0 |  | 0 |  | 0 |  | 0 |  | 0 |  | 0 |  | 0 |  | 0
87298 | ARGAMASSA TRAÇO 1:3 (EM VOLUME DE CIMENTO E AREIA MÉDIA ÚMIDA) PARA CONTRAPISO, PREPARO MECÂNICO COM BETONEIRA 400 L. AF_08/2019 | M3 | 1075.23 | 0.19% | 694.86 | 0% | 856.01 | 0.24% | 926.37 | 0% | 896.43 | 0% | 758.68 | 0% | 745.7 | 0% | 638.87
87299 | ARGAMASSA TRAÇO 1:3 (EM VOLUME DE CIMENTO E AREIA MÉDIA ÚMIDA) PARA CONTRAPISO, PREPARO MECÂNICO COM BETONEIRA 600 L. AF_08/2019 | M3 | 676.82 | 0.97% | 456.01 | 0% | 547.9 | 1.2% | 588.73 | 0% | 599.09 | 0% | 515.4 | 0% | 535.87 | 0% | 429.27
87339 | ARGAMASSA TRAÇO 1:3 (EM VOLUME DE CIMENTO E AREIA MÉDIA ÚMIDA) PARA CONTRAPISO, PREPARO MECÂNICO COM MISTURADOR DE EIXO HORIZONTAL DE 160 KG. AF_08/2019 | M3 | 1192.3 | 1.06% | 791.58 | 0% | 1036.63 | 1.22% | 1029.12 | 0% | 1125.84 | 0% | 922.62 | 0% | 894.89 | 0% | 831.6
87340 | ARGAMASSA TRAÇO 1:3 (EM VOLUME DE CIMENTO E AREIA MÉDIA ÚMIDA) PARA CONTRAPISO, PREPARO MECÂNICO COM MISTURADOR DE EIXO HORIZONTAL DE 300 KG. AF_08/2019 | M3 | 1063.05 | 0.58% | 690.29 | 0% | 854.03 | 0.72% | 917.05 | 0% | 898 | 0% | 758.23 | 0% | 744.14 | 0% | 643.27
87341 | ARGAMASSA TRAÇO 1:3 (EM VOLUME DE CIMENTO E AREIA MÉDIA ÚMIDA) PARA CONTRAPISO, PREPARO MECÂNICO COM MISTURADOR DE EIXO HORIZONTAL DE 600 KG. AF_08/2019 | M3 | 1031.82 | 0.41% | 666.92 | 0% | 804.82 | 0.53% | 889.28 | 0% | 831.18 | 0% | 713.52 | 0% | 704.64 | 0% | 592.09
88629 | ARGAMASSA TRAÇO 1:3 (EM VOLUME DE CIMENTO E AREIA MÉDIA ÚMIDA), PREPARO MANUAL. AF_08/2019 | M3 | 1022.81 | 0% | 697.9 | 0% | 820.62 | 0% | 871.52 | 0% | 808.32 | 0% | 728.4 | 0% | 738.3 | 0% | 639.83
100467 | ARGAMASSA TRAÇO 1:3 (EM VOLUME DE CIMENTO E AREIA MÉDIA ÚMIDA), PREPARO MECÂNICO COM BETONEIRA 250 L. AF_08/2019 | M3 | 0 |  | 0 |  | 0 |  | 0 |  | 0 |  | 0 |  | 0 |  | 0
88628 | ARGAMASSA TRAÇO 1:3 (EM VOLUME DE CIMENTO E AREIA MÉDIA ÚMIDA), PREPARO MECÂNICO COM BETONEIRA 400 L. AF_08/2019 | M3 | 899 | 0.18% | 580.03 | 0% | 711.42 | 0.23% | 774.53 | 0% | 742.96 | 0% | 630.36 | 0% | 620.11 | 0% | 528.14
100489 | ARGAMASSA TRAÇO 1:3 (EM VOLUME DE CIMENTO E AREIA MÉDIA ÚMIDA), PREPARO MECÂNICO COM BETONEIRA 600 L. AF_08/2019 | M3 | 897.73 | 0.54% | 581.65 | 0% | 702.59 | 0.69% | 773.56 | 0% | 725.01 | 0% | 622.93 | 0% | 615.81 | 0% | 518.88
100468 | ARGAMASSA TRAÇO 1:3 (EM VOLUME DE CIMENTO E AREIA MÉDIA ÚMIDA), PREPARO MECÂNICO COM MISTURADOR DE EIXO HORIZONTAL DE 160 KG. AF_08/2019 | M3 | 1011.44 | 5.5% | 677.94 | 0% | 860.54 | 6.46% | 884.84 | 0% | 922.7 | 0% | 771.21 | 0% | 752.16 | 0% | 682.77
100469 | ARGAMASSA TRAÇO 1:3 (EM VOLUME DE CIMENTO E AREIA MÉDIA ÚMIDA), PREPARO MECÂNICO COM MISTURADOR DE EIXO HORIZONTAL DE 300 KG. AF_08/2019 | M3 | 882.32 | 0.47% | 570.16 | 0% | 697.47 | 0.6% | 760.94 | 0% | 727.96 | 0% | 618.6 | 0% | 608.48 | 0% | 517.82
100470 | ARGAMASSA TRAÇO 1:3 (EM VOLUME DE CIMENTO E AREIA MÉDIA ÚMIDA), PREPARO MECÂNICO COM MISTURADOR DE EIXO HORIZONTAL DE 600 KG. AF_08/2019 | M3 | 789.41 | 0.63% | 516.52 | 0% | 626.79 | 0.79% | 683.49 | 0% | 666.89 | 0% | 568.7 | 0% | 571.01 | 0% | 472.62
87371 | ARGAMASSA TRAÇO 1:3:12 (EM VOLUME DE CIMENTO, CAL E AREIA MÉDIA ÚMIDA) PARA EMBOÇO/MASSA ÚNICA/ASSENTAMENTO DE ALVENARIA DE VEDAÇÃO, PREPARO MANUAL. AF_08/2019 | M3 | 1075.2 | 0% | 677.76 | 0% | 847.28 | 0% | 771.64 | 0% | 857.57 | 0% | 754.74 | 0% | 854.22 | 0% | 728.55
87295 | ARGAMASSA TRAÇO 1:3:12 (EM VOLUME DE CIMENTO, CAL E AREIA MÉDIA ÚMIDA) PARA EMBOÇO/MASSA ÚNICA/ASSENTAMENTO DE ALVENARIA DE VEDAÇÃO, PREPARO MECÂNICO COM BETONEIRA 400 L. AF_08/2019 | M3 | 953.7 | 0.27% | 554.04 | 0% | 753.02 | 0.35% | 677.83 | 0% | 828.98 | 0% | 670.11 | 0% | 742.04 | 0% | 630.99
87296 | ARGAMASSA TRAÇO 1:3:12 (EM VOLUME DE CIMENTO, CAL E AREIA MÉDIA ÚMIDA) PARA EMBOÇO/MASSA ÚNICA/ASSENTAMENTO DE ALVENARIA DE VEDAÇÃO, PREPARO MECÂNICO COM BETONEIRA 600 L. AF_08/2019 | M3 | 926.91 | 0.68% | 534.74 | 0% | 704.13 | 0.89% | 653.99 | 0% | 760.01 | 0% | 626.76 | 0% | 705.78 | 0% | 579.7
87338 | ARGAMASSA TRAÇO 1:3:12 (EM VOLUME DE CIMENTO, CAL E AREIA MÉDIA ÚMIDA) PARA EMBOÇO/MASSA ÚNICA/ASSENTAMENTO DE ALVENARIA DE VEDAÇÃO, PREPARO MECÂNICO COM MISTURADOR DE EIXO HORIZONTAL DE 600 KG. AF_08/2019 | M3 | 914.71 | 0.61% | 530.46 | 0% | 703.2 | 0.79% | 647.44 | 0% | 762.24 | 0% | 625.97 | 0% | 700.55 | 0% | 582.83
88630 | ARGAMASSA TRAÇO 1:4 (CIMENTO E AREIA MÉDIA), PREPARO MECÂNICO COM BETONEIRA 400 L. AF_08/2019 | M3 | 754.09 | 0.21% | 495.16 | 0% | 599.61 | 0.26% | 653.16 | 0% | 645.27 | 0% | 550.59 | 0% | 560.28 | 0% | 454.9
87381 | ARGAMASSA TRAÇO 1:4 (EM VOLUME DE CIMENTO E AREIA GROSSA ÚMIDA) COM ADIÇÃO DE EMULSÃO POLIMÉRICA PARA CHAPISCO ROLADO, PREPARO MANUAL. AF_08/2019 | M3 | 5036.17 | 0% | 3958.4 | 0% | 3439.16 | 81.86% | 4406.07 | 0% | 3823.94 | 0% | 3379.37 | 83.31% | 3554.85 | 0% | 2602.95
100462 | ARGAMASSA TRAÇO 1:4 (EM VOLUME DE CIMENTO E AREIA GROSSA ÚMIDA) COM ADIÇÃO DE EMULSÃO POLIMÉRICA PARA CHAPISCO ROLADO, PREPARO MECÂNICO COM BETONEIRA 250 L. AF_08/2019 | M3 | 0 |  | 0 |  | 0 |  | 0 |  | 0 |  | 0 |  | 0 |  | 0
87325 | ARGAMASSA TRAÇO 1:4 (EM VOLUME DE CIMENTO E AREIA GROSSA ÚMIDA) COM ADIÇÃO DE EMULSÃO POLIMÉRICA PARA CHAPISCO ROLADO, PREPARO MECÂNICO COM BETONEIRA 400 L. AF_08/2019 | M3 | 4903.4 | 0.05% | 3828.84 | 0% | 3326.35 | 84.85% | 4303.7 | 0% | 3769.67 | 0% | 3278.64 | 86.02% | 3428.57 | 0% | 2486.25
87326 | ARGAMASSA TRAÇO 1:4 (EM VOLUME DE CIMENTO E AREIA GROSSA ÚMIDA) COM ADIÇÃO DE EMULSÃO POLIMÉRICA PARA CHAPISCO ROLADO, PREPARO MECÂNICO COM BETONEIRA 600 L. AF_08/2019 | M3 | 4923.41 | 0.11% | 3847.11 | 0% | 3314.74 | 86.06% | 4322.15 | 0% | 3745.75 | 0% | 3271.65 | 87.02% | 3428.33 | 0% | 2465.42
87363 | ARGAMASSA TRAÇO 1:4 (EM VOLUME DE CIMENTO E AREIA GROSSA ÚMIDA) COM ADIÇÃO DE EMULSÃO POLIMÉRICA PARA CHAPISCO ROLADO, PREPARO MECÂNICO COM MISTURADOR DE EIXO HORIZONTAL DE 300 KG. AF_08/2019 | M3 | 4852.06 | 0.16% | 3789.44 | 0% | 3314.92 | 83.73% | 4259.38 | 0% | 3761.04 | 0% | 3264.09 | 84.8% | 3407.62 | 0% | 2490.83
87364 | ARGAMASSA TRAÇO 1:4 (EM VOLUME DE CIMENTO E AREIA GROSSA ÚMIDA) COM ADIÇÃO DE EMULSÃO POLIMÉRICA PARA CHAPISCO ROLADO, PREPARO MECÂNICO COM MISTURADOR DE EIXO HORIZONTAL DE 600 KG. AF_08/2019 | M3 | 4834.68 | 0.08% | 3777.67 | 0% | 3252.18 | 86.16% | 4244.2 | 0% | 3675.1 | 0% | 3210.52 | 87.15% | 3364.52 | 0% | 2417.47
87378 | ARGAMASSA TRAÇO 1:4 (EM VOLUME DE CIMENTO E AREIA GROSSA ÚMIDA) PARA CHAPISCO CONVENCIONAL, PREPARO MANUAL. AF_08/2019 | M3 | 877.83 | 0% | 622.89 | 0% | 729.15 | 0% | 746.32 | 0% | 721.3 | 0% | 659.89 | 0% | 684.9 | 0% | 597.64
100459 | ARGAMASSA TRAÇO 1:4 (EM VOLUME DE CIMENTO E AREIA GROSSA ÚMIDA) PARA CHAPISCO CONVENCIONAL, PREPARO MECÂNICO COM BETONEIRA 250 L. AF_08/2019 | M3 | 0 |  | 0 |  | 0 |  | 0 |  | 0 |  | 0 |  | 0 |  | 0
87316 | ARGAMASSA TRAÇO 1:4 (EM VOLUME DE CIMENTO E AREIA GROSSA ÚMIDA) PARA CHAPISCO CONVENCIONAL, PREPARO MECÂNICO COM BETONEIRA 400 L. AF_08/2019 | M3 | 737.85 | 0.3% | 486.53 | 0% | 609.56 | 0.36% | 637.82 | 0% | 659.6 | 0% | 552.71 | 0% | 551.97 | 0% | 474.22
87317 | ARGAMASSA TRAÇO 1:4 (EM VOLUME DE CIMENTO E AREIA GROSSA ÚMIDA) PARA CHAPISCO CONVENCIONAL, PREPARO MECÂNICO COM BETONEIRA 600 L. AF_08/2019 | M3 | 722.58 | 0.83% | 477.04 | 0% | 580.29 | 1.03% | 625.05 | 0% | 616.05 | 0% | 526.84 | 0% | 530.47 | 0% | 443.5
87355 | ARGAMASSA TRAÇO 1:4 (EM VOLUME DE CIMENTO E AREIA GROSSA ÚMIDA) PARA CHAPISCO CONVENCIONAL, PREPARO MECÂNICO COM MISTURADOR DE EIXO HORIZONTAL DE 160 KG. AF_08/2019 | M3 | 772.21 | 1.03% | 516.28 | 0% | 666.1 | 1.2% | 668.58 | 0% | 731.72 | 0% | 604.13 | 0% | 598.13 | 0% | 535.88
87356 | ARGAMASSA TRAÇO 1:4 (EM VOLUME DE CIMENTO E AREIA GROSSA ÚMIDA) PARA CHAPISCO CONVENCIONAL, PREPARO MECÂNICO COM MISTURADOR DE EIXO HORIZONTAL DE 300 KG. AF_08/2019 | M3 | 718.54 | 0.75% | 474.28 | 0% | 589.5 | 0.91% | 622.14 | 0% | 636.02 | 0% | 535.3 | 0% | 534.99 | 0% | 456.75
87357 | ARGAMASSA TRAÇO 1:4 (EM VOLUME DE CIMENTO E AREIA GROSSA ÚMIDA) PARA CHAPISCO CONVENCIONAL, PREPARO MECÂNICO COM MISTURADOR DE EIXO HORIZONTAL DE 600 KG. AF_08/2019 | M3 | 693.31 | 0.56% | 455.63 | 0% | 549.46 | 0.7% | 599.64 | 0% | 581.24 | 0% | 498.96 | 0% | 503.08 | 0% | 415.19
100486 | ARGAMASSA TRAÇO 1:4 (EM VOLUME DE CIMENTO E AREIA MÉDIA ÚMIDA) COM ADIÇÃO DE IMPERMEABILIZANTE, PREPARO MANUAL. AF_08/2019 | M3 | 1092.13 | 0% | 790.33 | 0% | 852.86 | 12.79% | 919.8 | 0% | 860.39 | 0% | 805.76 | 0% | 837.47 | 0% | 686.77
100482 | ARGAMASSA TRAÇO 1:4 (EM VOLUME DE CIMENTO E AREIA MÉDIA ÚMIDA) COM ADIÇÃO DE IMPERMEABILIZANTE, PREPARO MECÂNICO COM BETONEIRA 250 L. AF_08/2019 | M3 | 0 |  | 0 |  | 0 |  | 0 |  | 0 |  | 0 |  | 0 |  | 0
100481 | ARGAMASSA TRAÇO 1:4 (EM VOLUME DE CIMENTO E AREIA MÉDIA ÚMIDA) COM ADIÇÃO DE IMPERMEABILIZANTE, PREPARO MECÂNICO COM BETONEIRA 400 L. AF_08/2019 | M3 | 960.95 | 0.17% | 667.76 | 0% | 740.01 | 14.81% | 816.62 | 0% | 791.95 | 0% | 704.18 | 0% | 715.54 | 0% | 573.5
100492 | ARGAMASSA TRAÇO 1:4 (EM VOLUME DE CIMENTO E AREIA MÉDIA ÚMIDA) COM ADIÇÃO DE IMPERMEABILIZANTE, PREPARO MECÂNICO COM BETONEIRA 600 L. AF_08/2019 | M3 | 962.27 | 0.51% | 671.33 | 0% | 732.97 | 15.44% | 817.74 | 0% | 775.3 | 0% | 698.31 | 0% | 712.88 | 0% | 565.59
100483 | ARGAMASSA TRAÇO 1:4 (EM VOLUME DE CIMENTO E AREIA MÉDIA ÚMIDA) COM ADIÇÃO DE IMPERMEABILIZANTE, PREPARO MECÂNICO COM MISTURADOR DE EIXO HORIZONTAL DE 160 KG. AF_08/2019 | M3 | 1001.61 | 0.73% | 701.98 | 0% | 810.76 | 13.83% | 853.02 | 0% | 882.52 | 0% | 767.04 | 0% | 771.2 | 0% | 650.66
100484 | ARGAMASSA TRAÇO 1:4 (EM VOLUME DE CIMENTO E AREIA MÉDIA ÚMIDA) COM ADIÇÃO DE IMPERMEABILIZANTE, PREPARO MECÂNICO COM MISTURADOR DE EIXO HORIZONTAL DE 300 KG. AF_08/2019 | M3 | 952.4 | 0.51% | 663.61 | 0% | 739.85 | 14.91% | 810.37 | 0% | 793.88 | 0% | 703.57 | 0% | 713.11 | 0% | 577.33
100485 | ARGAMASSA TRAÇO 1:4 (EM VOLUME DE CIMENTO E AREIA MÉDIA ÚMIDA) COM ADIÇÃO DE IMPERMEABILIZANTE, PREPARO MECÂNICO COM MISTURADOR DE EIXO HORIZONTAL DE 600 KG. AF_08/2019 | M3 | 935.68 | 0.35% | 651.6 | 0% | 706.6 | 15.55% | 794.89 | 0% | 745.8 | 0% | 673.9 | 0% | 688.49 | 0% | 541.68
87373 | ARGAMASSA TRAÇO 1:4 (EM VOLUME DE CIMENTO E AREIA MÉDIA ÚMIDA) PARA CONTRAPISO, PREPARO MANUAL. AF_08/2019 | M3 | 1091.23 | 0% | 761.15 | 0% | 887.58 | 0% | 930.36 | 0% | 882.51 | 0% | 803.2 | 0% | 831.43 | 0% | 710.68
100454 | ARGAMASSA TRAÇO 1:4 (EM VOLUME DE CIMENTO E AREIA MÉDIA ÚMIDA) PARA CONTRAPISO, PREPARO MECÂNICO COM BETONEIRA 250 L. AF_08/2019 | M3 | 0 |  | 0 |  | 0 |  | 0 |  | 0 |  | 0 |  | 0 |  | 0
87301 | ARGAMASSA TRAÇO 1:4 (EM VOLUME DE CIMENTO E AREIA MÉDIA ÚMIDA) PARA CONTRAPISO, PREPARO MECÂNICO COM BETONEIRA 400 L. AF_08/2019 | M3 | 950.48 | 0.24% | 622.79 | 0% | 767.74 | 0.3% | 821.55 | 0% | 822.78 | 0% | 695.53 | 0% | 696.79 | 0% | 586.24
87302 | ARGAMASSA TRAÇO 1:4 (EM VOLUME DE CIMENTO E AREIA MÉDIA ÚMIDA) PARA CONTRAPISO, PREPARO MECÂNICO COM BETONEIRA 600 L. AF_08/2019 | M3 | 941.87 | 0.71% | 618.78 | 0% | 746.08 | 0.89% | 814.67 | 0% | 788.19 | 0% | 677.06 | 0% | 682.96 | 0% | 563.19
87342 | ARGAMASSA TRAÇO 1:4 (EM VOLUME DE CIMENTO E AREIA MÉDIA ÚMIDA) PARA CONTRAPISO, PREPARO MECÂNICO COM MISTURADOR DE EIXO HORIZONTAL DE 160 KG. AF_08/2019 | M3 | 1017.19 | 1% | 678.84 | 0% | 873.17 | 1.17% | 880.52 | 0% | 956.88 | 0% | 791.27 | 0% | 783.45 | 0% | 699.66
87343 | ARGAMASSA TRAÇO 1:4 (EM VOLUME DE CIMENTO E AREIA MÉDIA ÚMIDA) PARA CONTRAPISO, PREPARO MECÂNICO COM MISTURADOR DE EIXO HORIZONTAL DE 300 KG. AF_08/2019 | M3 | 943.87 | 0.71% | 621.64 | 0% | 769.58 | 0.87% | 817.05 | 0% | 827.67 | 0% | 698.11 | 0% | 697.84 | 0% | 592.97
87344 | ARGAMASSA TRAÇO 1:4 (EM VOLUME DE CIMENTO E AREIA MÉDIA ÚMIDA) PARA CONTRAPISO, PREPARO MECÂNICO COM MISTURADOR DE EIXO HORIZONTAL DE 600 KG. AF_08/2019 | M3 | 905.8 | 0.47% | 592.53 | 0% | 708.69 | 0.6% | 783.34 | 0% | 745.92 | 0% | 643.08 | 0% | 649.38 | 0% | 529.1
88631 | ARGAMASSA TRAÇO 1:4 (EM VOLUME DE CIMENTO E AREIA MÉDIA ÚMIDA), PREPARO MANUAL. AF_08/2019 | M3 | 905.88 | 0% | 626.78 | 0% | 729.58 | 0% | 773.33 | 0% | 727.14 | 0% | 660.15 | 0% | 682.45 | 0% | 577.55
100471 | ARGAMASSA TRAÇO 1:4 (EM VOLUME DE CIMENTO E AREIA MÉDIA ÚMIDA), PREPARO MECÂNICO COM BETONEIRA 250 L. AF_08/2019 | M3 | 0 |  | 0 |  | 0 |  | 0 |  | 0 |  | 0 |  | 0 |  | 0
100490 | ARGAMASSA TRAÇO 1:4 (EM VOLUME DE CIMENTO E AREIA MÉDIA ÚMIDA), PREPARO MECÂNICO COM BETONEIRA 600 L. AF_08/2019 | M3 | 784.41 | 0.58% | 513.88 | 0% | 613.87 | 0.74% | 678.25 | 0% | 644.91 | 0% | 557.12 | 0% | 563.57 | 0% | 458.77
100472 | ARGAMASSA TRAÇO 1:4 (EM VOLUME DE CIMENTO E AREIA MÉDIA ÚMIDA), PREPARO MECÂNICO COM MISTURADOR DE EIXO HORIZONTAL DE 160 KG. AF_08/2019 | M3 | 831.2 | 0.84% | 550.88 | 0% | 696.28 | 1% | 719.38 | 0% | 756.13 | 0% | 630.94 | 0% | 627.43 | 0% | 547.66
100473 | ARGAMASSA TRAÇO 1:4 (EM VOLUME DE CIMENTO E AREIA MÉDIA ÚMIDA), PREPARO MECÂNICO COM MISTURADOR DE EIXO HORIZONTAL DE 300 KG. AF_08/2019 | M3 | 780.37 | 0.58% | 511.21 | 0% | 624.23 | 0.73% | 675.4 | 0% | 666.31 | 0% | 566.29 | 0% | 568.2 | 0% | 473.4
100474 | ARGAMASSA TRAÇO 1:4 (EM VOLUME DE CIMENTO E AREIA MÉDIA ÚMIDA), PREPARO MECÂNICO COM MISTURADOR DE EIXO HORIZONTAL DE 600 KG. AF_08/2019 | M3 | 760.55 | 0.39% | 496.46 | 0% | 589.29 | 0.5% | 657.55 | 0% | 617.3 | 0% | 534.76 | 0% | 541.39 | 0% | 436.36
87379 | ARGAMASSA TRAÇO 1:5 (EM VOLUME DE CIMENTO E AREIA GROSSA ÚMIDA) COM ADIÇÃO DE EMULSÃO POLIMÉRICA PARA CHAPISCO ROLADO, PREPARO MANUAL. AF_08/2019 | M3 | 4979.74 | 0% | 3924.08 | 0% | 3398.32 | 82.65% | 4358.17 | 0% | 3786.38 | 0% | 3348.41 | 83.89% | 3529.8 | 0% | 2577.06
100460 | ARGAMASSA TRAÇO 1:5 (EM VOLUME DE CIMENTO E AREIA GROSSA ÚMIDA) COM ADIÇÃO DE EMULSÃO POLIMÉRICA PARA CHAPISCO ROLADO, PREPARO MECÂNICO COM BETONEIRA 250 L. AF_08/2019 | M3 | 0 |  | 0 |  | 0 |  | 0 |  | 0 |  | 0 |  | 0 |  | 0
87319 | ARGAMASSA TRAÇO 1:5 (EM VOLUME DE CIMENTO E AREIA GROSSA ÚMIDA) COM ADIÇÃO DE EMULSÃO POLIMÉRICA PARA CHAPISCO ROLADO, PREPARO MECÂNICO COM BETONEIRA 400 L. AF_08/2019 | M3 | 4856.99 | 0.04% | 3802.2 | 0% | 3284.29 | 86.16% | 4264.95 | 0% | 3729.99 | 0% | 3247.87 | 87.06% | 3405.04 | 0% | 2454.87
87320 | ARGAMASSA TRAÇO 1:5 (EM VOLUME DE CIMENTO E AREIA GROSSA ÚMIDA) COM ADIÇÃO DE EMULSÃO POLIMÉRICA PARA CHAPISCO ROLADO, PREPARO MECÂNICO COM BETONEIRA 600 L. AF_08/2019 | M3 | 4867.47 | 0.13% | 3813.04 | 0% | 3278.3 | 86.76% | 4274.83 | 0% | 3714.75 | 0% | 3244.51 | 87.48% | 3406.2 | 0% | 2444.93
87358 | ARGAMASSA TRAÇO 1:5 (EM VOLUME DE CIMENTO E AREIA GROSSA ÚMIDA) COM ADIÇÃO DE EMULSÃO POLIMÉRICA PARA CHAPISCO ROLADO, PREPARO MECÂNICO COM MISTURADOR DE EIXO HORIZONTAL DE 300 KG. AF_08/2019 | M3 | 4793.83 | 0.14% | 3753.29 | 0% | 3262.85 | 85.1% | 4210.2 | 0% | 3709.51 | 0% | 3223.64 | 85.92% | 3374.43 | 0% | 2450.77
87359 | ARGAMASSA TRAÇO 1:5 (EM VOLUME DE CIMENTO E AREIA GROSSA ÚMIDA) COM ADIÇÃO DE EMULSÃO POLIMÉRICA PARA CHAPISCO ROLADO, PREPARO MECÂNICO COM MISTURADOR DE EIXO HORIZONTAL DE 600 KG. AF_08/2019 | M3 | 4768.53 | 0.1% | 3735.46 | 0% | 3210.82 | 86.78% | 4187.86 | 0% | 3638.77 | 0% | 3177.82 | 87.54% | 3335.62 | 0% | 2394.22
87376 | ARGAMASSA TRAÇO 1:5 (EM VOLUME DE CIMENTO E AREIA GROSSA ÚMIDA) PARA CHAPISCO CONVENCIONAL, PREPARO MANUAL. AF_08/2019 | M3 | 816.41 | 0% | 587.61 | 0% | 683.51 | 0% | 694.61 | 0% | 681.06 | 0% | 627.04 | 0% | 659.98 | 0% | 569.15
100457 | ARGAMASSA TRAÇO 1:5 (EM VOLUME DE CIMENTO E AREIA GROSSA ÚMIDA) PARA CHAPISCO CONVENCIONAL, PREPARO MECÂNICO COM BETONEIRA 250 L. AF_08/2019 | M3 | 0 |  | 0 |  | 0 |  | 0 |  | 0 |  | 0 |  | 0 |  | 0
87310 | ARGAMASSA TRAÇO 1:5 (EM VOLUME DE CIMENTO E AREIA GROSSA ÚMIDA) PARA CHAPISCO CONVENCIONAL, PREPARO MECÂNICO COM BETONEIRA 400 L. AF_08/2019 | M3 | 666.33 | 0.3% | 442.84 | 0% | 550.07 | 0.37% | 577.53 | 0% | 602.9 | 0% | 507.27 | 0% | 514.97 | 0% | 431.17
87311 | ARGAMASSA TRAÇO 1:5 (EM VOLUME DE CIMENTO E AREIA GROSSA ÚMIDA) PARA CHAPISCO CONVENCIONAL, PREPARO MECÂNICO COM BETONEIRA 600 L. AF_08/2019 | M3 | 655.31 | 0.92% | 437.15 | 0% | 528.99 | 1.14% | 568.5 | 0% | 570.54 | 0% | 489.07 | 0% | 500.55 | 0% | 409.76
87350 | ARGAMASSA TRAÇO 1:5 (EM VOLUME DE CIMENTO E AREIA GROSSA ÚMIDA) PARA CHAPISCO CONVENCIONAL, PREPARO MECÂNICO COM MISTURADOR DE EIXO HORIZONTAL DE 300 KG. AF_08/2019 | M3 | 709.61 | 1.17% | 479.58 | 0% | 616.69 | 1.34% | 616.21 | 0% | 686.95 | 0% | 567.87 | 0% | 569.19 | 0% | 502.62
87351 | ARGAMASSA TRAÇO 1:5 (EM VOLUME DE CIMENTO E AREIA GROSSA ÚMIDA) PARA CHAPISCO CONVENCIONAL, PREPARO MECÂNICO COM MISTURADOR DE EIXO HORIZONTAL DE 600 KG. AF_08/2019 | M3 | 634.57 | 0.65% | 422.14 | 0% | 508.26 | 0.81% | 550.42 | 0% | 547.48 | 0% | 470.14 | 0% | 481.47 | 0% | 391.21
87374 | ARGAMASSA TRAÇO 1:5 (EM VOLUME DE CIMENTO E AREIA MÉDIA ÚMIDA) PARA CONTRAPISO, PREPARO MANUAL. AF_08/2019 | M3 | 1005.82 | 0% | 711.12 | 0% | 823.34 | 0% | 858.43 | 0% | 825.37 | 0% | 756.01 | 0% | 794.33 | 0% | 669.34
100455 | ARGAMASSA TRAÇO 1:5 (EM VOLUME DE CIMENTO E AREIA MÉDIA ÚMIDA) PARA CONTRAPISO, PREPARO MECÂNICO COM BETONEIRA 250 L. AF_08/2019 | M3 | 0 |  | 0 |  | 0 |  | 0 |  | 0 |  | 0 |  | 0 |  | 0
87304 | ARGAMASSA TRAÇO 1:5 (EM VOLUME DE CIMENTO E AREIA MÉDIA ÚMIDA) PARA CONTRAPISO, PREPARO MECÂNICO COM BETONEIRA 400 L. AF_08/2019 | M3 | 855.09 | 0.24% | 564.56 | 0% | 688.4 | 0.3% | 741.18 | 0% | 747.3 | 0% | 635.08 | 0% | 647.73 | 0% | 528.91
87305 | ARGAMASSA TRAÇO 1:5 (EM VOLUME DE CIMENTO E AREIA MÉDIA ÚMIDA) PARA CONTRAPISO, PREPARO MECÂNICO COM BETONEIRA 600 L. AF_08/2019 | M3 | 857.95 | 0.8% | 569.88 | 0% | 684.36 | 1.01% | 744.11 | 0% | 734.57 | 0% | 632.2 | 0% | 647.88 | 0% | 524.52
87345 | ARGAMASSA TRAÇO 1:5 (EM VOLUME DE CIMENTO E AREIA MÉDIA ÚMIDA) PARA CONTRAPISO, PREPARO MECÂNICO COM MISTURADOR DE EIXO HORIZONTAL DE 160 KG. AF_08/2019 | M3 | 909.65 | 1% | 610.96 | 0% | 777.68 | 1.17% | 789.42 | 0% | 861.03 | 0% | 715.65 | 0% | 719.82 | 0% | 625.75
87346 | ARGAMASSA TRAÇO 1:5 (EM VOLUME DE CIMENTO E AREIA MÉDIA ÚMIDA) PARA CONTRAPISO, PREPARO MECÂNICO COM MISTURADOR DE EIXO HORIZONTAL DE 300 KG. AF_08/2019 | M3 | 849.64 | 0.73% | 563.99 | 0% | 692.06 | 0.89% | 737.47 | 0% | 754.01 | 0% | 638.67 | 0% | 649.11 | 0% | 537.28
87347 | ARGAMASSA TRAÇO 1:5 (EM VOLUME DE CIMENTO E AREIA MÉDIA ÚMIDA) PARA CONTRAPISO, PREPARO MECÂNICO COM MISTURADOR DE EIXO HORIZONTAL DE 600 KG. AF_08/2019 | M3 | 818.71 | 0.52% | 541.01 | 0% | 642.95 | 0.67% | 710.08 | 0% | 687.71 | 0% | 594.56 | 0% | 610.78 | 0% | 486.29
87366 | ARGAMASSA TRAÇO 1:6 (EM VOLUME DE CIMENTO E AREIA MÉDIA ÚMIDA) COM ADIÇÃO DE PLASTIFICANTE PARA EMBOÇO/MASSA ÚNICA/ASSENTAMENTO DE ALVENARIA DE VEDAÇÃO, PREPARO MANUAL. AF_08/2019 | M3 | 849.11 | 0% | 613.41 | 0% | 708.24 | 0.07% | 723.77 | 0% | 711.64 | 0% | 657.1 | 0% | 698.59 | 0% | 591.09
100448 | ARGAMASSA TRAÇO 1:6 (EM VOLUME DE CIMENTO E AREIA MÉDIA ÚMIDA) COM ADIÇÃO DE PLASTIFICANTE PARA EMBOÇO/MASSA ÚNICA/ASSENTAMENTO DE ALVENARIA DE VEDAÇÃO, PREPARO MECÂNICO COM BETONEIRA 250 L. AF_08/2019 | M3 | 0 |  | 0 |  | 0 |  | 0 |  | 0 |  | 0 |  | 0 |  | 0
87283 | ARGAMASSA TRAÇO 1:6 (EM VOLUME DE CIMENTO E AREIA MÉDIA ÚMIDA) COM ADIÇÃO DE PLASTIFICANTE PARA EMBOÇO/MASSA ÚNICA/ASSENTAMENTO DE ALVENARIA DE VEDAÇÃO, PREPARO MECÂNICO COM BETONEIRA 400 L. AF_08/2019 | M3 | 692.27 | 0.42% | 463.88 | 0% | 567.99 | 0.59% | 601.82 | 0% | 628.57 | 0% | 532.43 | 0% | 548.15 | 0% | 447.13
87284 | ARGAMASSA TRAÇO 1:6 (EM VOLUME DE CIMENTO E AREIA MÉDIA ÚMIDA) COM ADIÇÃO DE PLASTIFICANTE PARA EMBOÇO/MASSA ÚNICA/ASSENTAMENTO DE ALVENARIA DE VEDAÇÃO, PREPARO MECÂNICO COM BETONEIRA 600 L. AF_08/2019 | M3 | 685.62 | 0.9% | 460.14 | 0% | 550.82 | 1.21% | 596.06 | 0% | 599.83 | 0% | 516.87 | 0% | 536.63 | 0% | 428.22
87329 | ARGAMASSA TRAÇO 1:6 (EM VOLUME DE CIMENTO E AREIA MÉDIA ÚMIDA) COM ADIÇÃO DE PLASTIFICANTE PARA EMBOÇO/MASSA ÚNICA/ASSENTAMENTO DE ALVENARIA DE VEDAÇÃO, PREPARO MECÂNICO COM MISTURADOR DE EIXO HORIZONTAL DE 300 KG. AF_08/2019 | M3 | 731.78 | 1.11% | 496.35 | 0% | 629.4 | 1.37% | 636.68 | 0% | 705.42 | 0% | 587.11 | 0% | 596.76 | 0% | 512.3
87330 | ARGAMASSA TRAÇO 1:6 (EM VOLUME DE CIMENTO E AREIA MÉDIA ÚMIDA) COM ADIÇÃO DE PLASTIFICANTE PARA EMBOÇO/MASSA ÚNICA/ASSENTAMENTO DE ALVENARIA DE VEDAÇÃO, PREPARO MECÂNICO COM MISTURADOR DE EIXO HORIZONTAL DE 600 KG. AF_08/2019 | M3 | 662.38 | 0.65% | 443.32 | 0% | 527.89 | 0.9% | 575.76 | 0% | 574.01 | 0% | 495.61 | 0% | 514.85 | 0% | 407.79
87375 | ARGAMASSA TRAÇO 1:6 (EM VOLUME DE CIMENTO E AREIA MÉDIA ÚMIDA) PARA CONTRAPISO, PREPARO MANUAL. AF_08/2019 | M3 | 949.07 | 0% | 679.11 | 0% | 781.76 | 0% | 810.61 | 0% | 788.87 | 0% | 726.52 | 0% | 772.62 | 0% | 644.19
100456 | ARGAMASSA TRAÇO 1:6 (EM VOLUME DE CIMENTO E AREIA MÉDIA ÚMIDA) PARA CONTRAPISO, PREPARO MECÂNICO COM BETONEIRA 250 L. AF_08/2019 | M3 | 0 |  | 0 |  | 0 |  | 0 |  | 0 |  | 0 |  | 0 |  | 0
87307 | ARGAMASSA TRAÇO 1:6 (EM VOLUME DE CIMENTO E AREIA MÉDIA ÚMIDA) PARA CONTRAPISO, PREPARO MECÂNICO COM BETONEIRA 400 L. AF_08/2019 | M3 | 802.03 | 0.29% | 535.22 | 0% | 654.75 | 0.35% | 696.79 | 0% | 722.91 | 0% | 612.91 | 0% | 632.12 | 0% | 512.41
87308 | ARGAMASSA TRAÇO 1:6 (EM VOLUME DE CIMENTO E AREIA MÉDIA ÚMIDA) PARA CONTRAPISO, PREPARO MECÂNICO COM BETONEIRA 600 L. AF_08/2019 | M3 | 790.7 | 0.87% | 529.71 | 0% | 633.2 | 1.09% | 687.49 | 0% | 688.87 | 0% | 593.96 | 0% | 616.83 | 0% | 490.68
87348 | ARGAMASSA TRAÇO 1:6 (EM VOLUME DE CIMENTO E AREIA MÉDIA ÚMIDA) PARA CONTRAPISO, PREPARO MECÂNICO COM MISTURADOR DE EIXO HORIZONTAL DE 160 KG. AF_08/2019 | M3 | 830.36 | 0.98% | 560.7 | 0% | 706.15 | 1.16% | 722.24 | 0% | 788.79 | 0% | 659.04 | 0% | 672.4 | 0% | 569.72
87349 | ARGAMASSA TRAÇO 1:6 (EM VOLUME DE CIMENTO E AREIA MÉDIA ÚMIDA) PARA CONTRAPISO, PREPARO MECÂNICO COM MISTURADOR DE EIXO HORIZONTAL DE 600 KG. AF_08/2019 | M3 | 753.44 | 0.53% | 501.54 | 0% | 590.2 | 0.67% | 655.06 | 0% | 638.67 | 0% | 554.85 | 0% | 578.91 | 0% | 449.27
87365 | ARGAMASSA TRAÇO 1:7 (EM VOLUME DE CIMENTO E AREIA MÉDIA ÚMIDA) COM ADIÇÃO DE PLASTIFICANTE PARA EMBOÇO/MASSA ÚNICA/ASSENTAMENTO DE ALVENARIA DE VEDAÇÃO, PREPARO MANUAL. AF_08/2019 | M3 | 800.31 | 0% | 582.17 | 0% | 668.53 | 0.06% | 682.97 | 0% | 676.02 | 0% | 626.42 | 0% | 672.17 | 0% | 561.83
100447 | ARGAMASSA TRAÇO 1:7 (EM VOLUME DE CIMENTO E AREIA MÉDIA ÚMIDA) COM ADIÇÃO DE PLASTIFICANTE PARA EMBOÇO/MASSA ÚNICA/ASSENTAMENTO DE ALVENARIA DE VEDAÇÃO, PREPARO MECÂNICO COM BETONEIRA 250 L. AF_08/2019 | M3 | 0 |  | 0 |  | 0 |  | 0 |  | 0 |  | 0 |  | 0 |  | 0
87280 | ARGAMASSA TRAÇO 1:7 (EM VOLUME DE CIMENTO E AREIA MÉDIA ÚMIDA) COM ADIÇÃO DE PLASTIFICANTE PARA EMBOÇO/MASSA ÚNICA/ASSENTAMENTO DE ALVENARIA DE VEDAÇÃO, PREPARO MECÂNICO COM BETONEIRA 400 L. AF_08/2019 | M3 | 659.39 | 0.35% | 445.03 | 0% | 549.86 | 0.49% | 573.81 | 0% | 617.06 | 0% | 520.21 | 0% | 539.72 | 0% | 439.84
87281 | ARGAMASSA TRAÇO 1:7 (EM VOLUME DE CIMENTO E AREIA MÉDIA ÚMIDA) COM ADIÇÃO DE PLASTIFICANTE PARA EMBOÇO/MASSA ÚNICA/ASSENTAMENTO DE ALVENARIA DE VEDAÇÃO, PREPARO MECÂNICO COM BETONEIRA 600 L. AF_08/2019 | M3 | 653.41 | 1.06% | 443.13 | 0% | 532.79 | 1.38% | 569.16 | 0% | 588.02 | 0% | 505.47 | 0% | 528.75 | 0% | 421.69
87327 | ARGAMASSA TRAÇO 1:7 (EM VOLUME DE CIMENTO E AREIA MÉDIA ÚMIDA) COM ADIÇÃO DE PLASTIFICANTE PARA EMBOÇO/MASSA ÚNICA/ASSENTAMENTO DE ALVENARIA DE VEDAÇÃO, PREPARO MECÂNICO COM MISTURADOR DE EIXO HORIZONTAL DE 300 KG. AF_08/2019 | M3 | 680.14 | 1.11% | 463.5 | 0% | 582.87 | 1.36% | 592.9 | 0% | 658.3 | 0% | 550.1 | 0% | 565.59 | 0% | 475.77
87328 | ARGAMASSA TRAÇO 1:7 (EM VOLUME DE CIMENTO E AREIA MÉDIA ÚMIDA) COM ADIÇÃO DE PLASTIFICANTE PARA EMBOÇO/MASSA ÚNICA/ASSENTAMENTO DE ALVENARIA DE VEDAÇÃO, PREPARO MECÂNICO COM MISTURADOR DE EIXO HORIZONTAL DE 600 KG. AF_08/2019 | M3 | 619.25 | 0.65% | 417.09 | 0% | 492.81 | 0.91% | 539.38 | 0% | 541.07 | 0% | 468.93 | 0% | 493.18 | 0% | 382.91
87410 | ARGAMASSA À BASE DE GESSO, MISTURA E PROJEÇÃO DE 1,5 M³/H DE ARGAMASSA. AF_08/2019 | M3 | 1104.17 | 3.94% | 991.43 | 0% | 993.49 | 4.38% | 892.13 | 0% | 956.67 | 0% | 919.81 | 0% | 861.36 | 0% | 908.02
95577 | MONTAGEM DE ARMADURA DE ESTACAS, DIÂMETRO = 10,0 MM. AF_09/2021_PS | KG | 13.47 | 0.82% | 11.94 | 0.92% | 12.21 | 0.9% | 12.19 | 0.9% | 9.92 | 0% | 10.02 | 1.1% | 10.57 | 1.04% | 12.18
95578 | MONTAGEM DE ARMADURA DE ESTACAS, DIÂMETRO = 12,5 MM. AF_09/2021_PS | KG | 11.27 | 0.71% | 10.01 | 0.8% | 10.17 | 0.79% | 10.23 | 0.78% | 8.15 | 0% | 8.25 | 0.97% | 8.72 | 0.92% | 10.11
95579 | MONTAGEM DE ARMADURA DE ESTACAS, DIÂMETRO = 16,0 MM. AF_09/2021_PS | KG | 10.91 | 0.37% | 9.7 | 0.41% | 9.79 | 0.41% | 9.93 | 0.4% | 7.8 | 0% | 7.92 | 0.51% | 8.36 | 0.48% | 9.78
95580 | MONTAGEM DE ARMADURA DE ESTACAS, DIÂMETRO = 20,0 MM. AF_09/2021_PS | KG | 12.59 | 0.16% | 11.2 | 0.18% | 11.28 | 0.18% | 11.48 | 0.17% | 8.92 | 0% | 9.09 | 0.22% | 9.6 | 0.21% | 11.25
95581 | MONTAGEM DE ARMADURA DE ESTACAS, DIÂMETRO = 25,0 MM. AF_09/2021_PS | KG | 12.54 | 0.08% | 11.16 | 0.09% | 11.23 | 0.09% | 11.44 | 0.09% | 8.86 | 0% | 9.05 | 0.11% | 9.54 | 0.1% | 11.2
95582 | MONTAGEM DE ARMADURA DE ESTACAS, DIÂMETRO = 32,0 MM. AF_09/2021_PS | KG | 13.67 | 0% | 12.16 | 0% | 12.21 | 0% | 12.46 | 0% | 9.62 | 0% | 9.84 | 0% | 10.37 | 0% | 12.2
95576 | MONTAGEM DE ARMADURA DE ESTACAS, DIÂMETRO = 8,0 MM. AF_09/2021_PS | KG | 15.73 | 1.02% | 13.87 | 1.15% | 14.41 | 1.11% | 14.12 | 1.13% | 12 | 0% | 12.02 | 1.33% | 12.69 | 1.26% | 14.36
95583 | MONTAGEM DE ARMADURA TRANSVERSAL DE ESTACAS DE SEÇÃO CIRCULAR, DIÂMETRO = 5,0 MM. AF_09/2021_PS | KG | 19.32 | 1.35% | 16.84 | 1.54% | 18.31 | 1.42% | 16.98 | 1.53% | 16.35 | 0% | 15.9 | 1.64% | 16.84 | 1.54% | 18.3
95584 | MONTAGEM DE ARMADURA TRANSVERSAL DE ESTACAS DE SEÇÃO CIRCULAR, DIÂMETRO = 6,30 MM. AF_09/2021_PS | KG | 17.24 | 1.22% | 15.14 | 1.39% | 16.04 | 1.31% | 15.36 | 1.37% | 13.79 | 0% | 13.62 | 1.54% | 14.39 | 1.46% | 16.01
95593 | MONTAGEM DE ARMADURA TRANSVERSAL DE ESTACAS DE SEÇÃO RETANGULAR, DIÂMETRO = 6,30 MM. AF_09/2021_PS | KG | 17.24 | 1.22% | 15.14 | 1.39% | 16.04 | 1.31% | 15.36 | 1.37% | 13.79 | 0% | 13.62 | 1.54% | 14.39 | 1.46% | 16.01
95592 | MONTAGEM DE ARMADURA TRANVERSAL DE ESTACAS DE SEÇÃO RETANGULAR, DIÂMETRO = 5,0 MM. AF_09/2021_PS | KG | 19.32 | 1.35% | 16.84 | 1.54% | 18.31 | 1.42% | 16.98 | 1.53% | 16.35 | 0% | 15.9 | 1.64% | 16.84 | 1.54% | 18.3
92919 | ARMAÇÃO DE ESTRUTURAS DIVERSAS DE CONCRETO ARMADO, EXCETO VIGAS, PILARES, LAJES E FUNDAÇÕES, UTILIZANDO AÇO CA-50 DE 10,0 MM - MONTAGEM. AF_06/2022 | KG | 15.03 | 0.73% | 13.26 | 0.83% | 13.79 | 0.8% | 13.49 | 0.82% | 11.52 | 0% | 11.45 | 0.96% | 12.12 | 0.91% | 13.75
92921 | ARMAÇÃO DE ESTRUTURAS DIVERSAS DE CONCRETO ARMADO, EXCETO VIGAS, PILARES, LAJES E FUNDAÇÕES, UTILIZANDO AÇO CA-50 DE 12,5 MM - MONTAGEM. AF_06/2022 | KG | 12.46 | 0.64% | 11.02 | 0.73% | 11.37 | 0.7% | 11.22 | 0.71% | 9.36 | 0% | 9.34 | 0.86% | 9.89 | 0.81% | 11.3
92922 | ARMAÇÃO DE ESTRUTURAS DIVERSAS DE CONCRETO ARMADO, EXCETO VIGAS, PILARES, LAJES E FUNDAÇÕES, UTILIZANDO AÇO CA-50 DE 16,0 MM - MONTAGEM. AF_06/2022 | KG | 11.91 | 0.34% | 10.56 | 0.38% | 10.81 | 0.37% | 10.78 | 0.37% | 8.81 | 0% | 8.83 | 0.45% | 9.34 | 0.43% | 10.78
92923 | ARMAÇÃO DE ESTRUTURAS DIVERSAS DE CONCRETO ARMADO, EXCETO VIGAS, PILARES, LAJES E FUNDAÇÕES, UTILIZANDO AÇO CA-50 DE 20,0 MM - MONTAGEM. AF_06/2022 | KG | 13.4 | 0.15% | 11.9 | 0.17% | 12.1 | 0.17% | 12.16 | 0.16% | 9.73 | 0% | 9.82 | 0.2% | 10.39 | 0.19% | 12.07
92924 | ARMAÇÃO DE ESTRUTURAS DIVERSAS DE CONCRETO ARMADO, EXCETO VIGAS, PILARES, LAJES E FUNDAÇÕES, UTILIZANDO AÇO CA-50 DE 25,0 MM - MONTAGEM. AF_06/2022 | KG | 13.18 | 0.08% | 11.7 | 0.09% | 11.86 | 0.08% | 11.97 | 0.08% | 9.48 | 0% | 9.6 | 0.1% | 10.16 | 0.1% | 11.83
104104 | ARMAÇÃO DE ESTRUTURAS DIVERSAS DE CONCRETO ARMADO, EXCETO VIGAS, PILARES, LAJES E FUNDAÇÕES, UTILIZANDO AÇO CA-50 DE 32,0 MM - MONTAGEM. AF_06/2022 | KG | 13.86 | 0% | 12.33 | 0% | 12.4 | 0% | 12.64 | 0% | 9.78 | 0% | 9.97 | 0% | 10.53 | 0% | 12.37
92916 | ARMAÇÃO DE ESTRUTURAS DIVERSAS DE CONCRETO ARMADO, EXCETO VIGAS, PILARES, LAJES E FUNDAÇÕES, UTILIZANDO AÇO CA-50 DE 6,3 MM - MONTAGEM. AF_06/2022 | KG | 18.68 | 1.12% | 16.35 | 1.28% | 17.49 | 1.2% | 16.56 | 1.27% | 15.25 | 0% | 14.94 | 1.41% | 15.82 | 1.33% | 17.45
92917 | ARMAÇÃO DE ESTRUTURAS DIVERSAS DE CONCRETO ARMADO, EXCETO VIGAS, PILARES, LAJES E FUNDAÇÕES, UTILIZANDO AÇO CA-50 DE 8,0 MM - MONTAGEM. AF_06/2022 | KG | 17.13 | 0.93% | 15.06 | 1.06% | 15.83 | 1.01% | 15.3 | 1.05% | 13.43 | 0% | 13.32 | 1.2% | 14.08 | 1.14% | 15.78
92915 | ARMAÇÃO DE ESTRUTURAS DIVERSAS DE CONCRETO ARMADO, EXCETO VIGAS, PILARES, LAJES E FUNDAÇÕES, UTILIZANDO AÇO CA-60 DE 5,0 MM - MONTAGEM. AF_06/2022 | KG | 20.31 | 1.28% | 17.68 | 1.47% | 19.31 | 1.35% | 17.81 | 1.46% | 17.37 | 0% | 16.81 | 1.55% | 17.81 | 1.46% | 19.28
92771 | ARMAÇÃO DE LAJE DE ESTRUTURA CONVENCIONAL DE CONCRETO ARMADO UTILIZANDO AÇO CA-50 DE 10,0 MM - MONTAGEM. AF_06/2022 | KG | 13.37 | 0.52% | 11.87 | 0.59% | 12.11 | 0.58% | 12.12 | 0.58% | 9.8 | 0% | 9.86 | 0.71% | 10.43 | 0.67% | 12.07
92772 | ARMAÇÃO DE LAJE DE ESTRUTURA CONVENCIONAL DE CONCRETO ARMADO UTILIZANDO AÇO CA-50 DE 12,5 MM - MONTAGEM. AF_06/2022 | KG | 11.26 | 0.27% | 10 | 0.3% | 10.15 | 0.3% | 10.23 | 0.29% | 8.1 | 0% | 8.18 | 0.37% | 8.66 | 0.35% | 10.09
92773 | ARMAÇÃO DE LAJE DE ESTRUTURA CONVENCIONAL DE CONCRETO ARMADO UTILIZANDO AÇO CA-50 DE 16,0 MM - MONTAGEM. AF_06/2022 | KG | 11.06 | 0% | 9.83 | 0% | 9.94 | 0% | 10.06 | 0% | 7.92 | 0% | 7.99 | 0% | 8.47 | 0% | 9.9
92774 | ARMAÇÃO DE LAJE DE ESTRUTURA CONVENCIONAL DE CONCRETO ARMADO UTILIZANDO AÇO CA-50 DE 20,0 MM - MONTAGEM. AF_06/2022 | KG | 12.79 | 0% | 11.38 | 0% | 11.47 | 0% | 11.65 | 0% | 9.08 | 0% | 9.22 | 0% | 9.76 | 0% | 11.44
92769 | ARMAÇÃO DE LAJE DE ESTRUTURA CONVENCIONAL DE CONCRETO ARMADO UTILIZANDO AÇO CA-50 DE 6,3 MM - MONTAGEM. AF_06/2022 | KG | 15.79 | 1.84% | 13.93 | 2.08% | 14.55 | 1.99% | 14.18 | 2.05% | 12.21 | 0% | 12.16 | 2.38% | 12.85 | 2.26% | 14.45
92770 | ARMAÇÃO DE LAJE DE ESTRUTURA CONVENCIONAL DE CONCRETO ARMADO UTILIZANDO AÇO CA-50 DE 8,0 MM - MONTAGEM. AF_06/2022 | KG | 14.95 | 1.07% | 13.22 | 1.21% | 13.61 | 1.18% | 13.48 | 1.19% | 11.15 | 0% | 11.21 | 1.43% | 11.84 | 1.35% | 13.53
92767 | ARMAÇÃO DE LAJE DE ESTRUTURA CONVENCIONAL DE CONCRETO ARMADO UTILIZANDO AÇO CA-60 DE 4,2 MM - MONTAGEM. AF_06/2022 | KG | 18.78 | 3.25% | 16.45 | 3.71% | 17.74 | 3.44% | 16.6 | 3.67% | 15.74 | 0% | 15.34 | 3.98% | 16.23 | 3.76% | 17.59
92768 | ARMAÇÃO DE LAJE DE ESTRUTURA CONVENCIONAL DE CONCRETO ARMADO UTILIZANDO AÇO CA-60 DE 5,0 MM - MONTAGEM. AF_06/2022 | KG | 16.59 | 2.77% | 14.58 | 3.16% | 15.51 | 2.97% | 14.76 | 3.12% | 13.46 | 0% | 13.22 | 3.48% | 13.99 | 3.29% | 15.38
92762 | ARMAÇÃO DE PILAR OU VIGA DE ESTRUTURA CONVENCIONAL DE CONCRETO ARMADO UTILIZANDO AÇO CA-50 DE 10,0 MM - MONTAGEM. AF_06/2022 | KG | 13.89 | 0.79% | 12.31 | 0.89% | 12.63 | 0.87% | 12.55 | 0.88% | 10.33 | 0% | 10.36 | 1.06% | 10.96 | 1% | 12.58
92763 | ARMAÇÃO DE PILAR OU VIGA DE ESTRUTURA CONVENCIONAL DE CONCRETO ARMADO UTILIZANDO AÇO CA-50 DE 12,5 MM - MONTAGEM. AF_06/2022 | KG | 11.72 | 0.68% | 10.39 | 0.77% | 10.61 | 0.75% | 10.61 | 0.75% | 8.58 | 0% | 8.63 | 0.93% | 9.13 | 0.88% | 10.55
92764 | ARMAÇÃO DE PILAR OU VIGA DE ESTRUTURA CONVENCIONAL DE CONCRETO ARMADO UTILIZANDO AÇO CA-50 DE 16,0 MM - MONTAGEM. AF_06/2022 | KG | 11.36 | 0.35% | 10.1 | 0.4% | 10.24 | 0.39% | 10.32 | 0.39% | 8.23 | 0% | 8.29 | 0.48% | 8.77 | 0.46% | 10.21
92765 | ARMAÇÃO DE PILAR OU VIGA DE ESTRUTURA CONVENCIONAL DE CONCRETO ARMADO UTILIZANDO AÇO CA-50 DE 20,0 MM - MONTAGEM. AF_06/2022 | KG | 12.96 | 0.15% | 11.53 | 0.17% | 11.65 | 0.17% | 11.8 | 0.17% | 9.27 | 0% | 9.4 | 0.21% | 9.94 | 0.2% | 11.61
92766 | ARMAÇÃO DE PILAR OU VIGA DE ESTRUTURA CONVENCIONAL DE CONCRETO ARMADO UTILIZANDO AÇO CA-50 DE 25,0 MM - MONTAGEM. AF_06/2022 | KG | 12.83 | 0.08% | 11.41 | 0.09% | 11.52 | 0.09% | 11.69 | 0.09% | 9.13 | 0% | 9.27 | 0.11% | 9.8 | 0.1% | 11.47
104105 | ARMAÇÃO DE PILAR OU VIGA DE ESTRUTURA CONVENCIONAL DE CONCRETO ARMADO UTILIZANDO AÇO CA-50 DE 32,0 MM. AF_06/2022 | KG | 13.87 | 0% | 12.34 | 0% | 12.41 | 0% | 12.64 | 0% | 9.79 | 0% | 9.97 | 0% | 10.53 | 0% | 12.38
92760 | ARMAÇÃO DE PILAR OU VIGA DE ESTRUTURA CONVENCIONAL DE CONCRETO ARMADO UTILIZANDO AÇO CA-50 DE 6,3 MM - MONTAGEM. AF_06/2022 | KG | 16.4 | 1.28% | 14.43 | 1.46% | 15.16 | 1.39% | 14.67 | 1.43% | 12.86 | 0% | 12.74 | 1.65% | 13.48 | 1.56% | 15.1
92761 | ARMAÇÃO DE PILAR OU VIGA DE ESTRUTURA CONVENCIONAL DE CONCRETO ARMADO UTILIZANDO AÇO CA-50 DE 8,0 MM - MONTAGEM. AF_06/2022 | KG | 15.5 | 1.03% | 13.7 | 1.17% | 14.18 | 1.13% | 13.95 | 1.15% | 11.74 | 0% | 11.75 | 1.36% | 12.42 | 1.29% | 14.11
92759 | ARMAÇÃO DE PILAR OU VIGA DE ESTRUTURA CONVENCIONAL DE CONCRETO ARMADO UTILIZANDO AÇO CA-60 DE 5,0 MM - MONTAGEM. AF_06/2022 | KG | 17.23 | 1.51% | 15.09 | 1.72% | 16.16 | 1.61% | 15.26 | 1.7% | 14.13 | 0% | 13.83 | 1.88% | 14.64 | 1.78% | 16.1
104108 | ARMAÇÃO DE PILAR OU VIGA DE ESTRUTURA DE CONCRETO ARMADO EMBUTIDA EM ALVENARIA DE VEDAÇÃO UTILIZANDO AÇO CA-50 DE 10,0 MM - MONTAGEM. AF_06/2022 | KG | 15.91 | 0.69% | 14 | 0.79% | 14.69 | 0.75% | 14.22 | 0.77% | 12.44 | 0% | 12.3 | 0.89% | 13.03 | 0.84% | 14.66
104107 | ARMAÇÃO DE PILAR OU VIGA DE ESTRUTURA DE CONCRETO ARMADO EMBUTIDA EM ALVENARIA DE VEDAÇÃO UTILIZANDO AÇO CA-50 DE 12,5 MM - MONTAGEM. AF_06/2022 | KG | 13.46 | 0.59% | 11.86 | 0.67% | 12.38 | 0.65% | 12.05 | 0.66% | 10.4 | 0% | 10.3 | 0.78% | 10.92 | 0.73% | 12.34
104106 | ARMAÇÃO DE PILAR OU VIGA DE ESTRUTURA DE CONCRETO ARMADO EMBUTIDA EM ALVENARIA DE VEDAÇÃO UTILIZANDO AÇO CA-50 DE 16,0 MM - MONTAGEM. AF_06/2022 | KG | 12.67 | 0.32% | 11.2 | 0.36% | 11.59 | 0.35% | 11.41 | 0.35% | 9.61 | 0% | 9.56 | 0.42% | 10.12 | 0.4% | 11.56
104110 | ARMAÇÃO DE PILAR OU VIGA DE ESTRUTURA DE CONCRETO ARMADO EMBUTIDA EM ALVENARIA DE VEDAÇÃO UTILIZANDO AÇO CA-50 DE 6,3 MM - MONTAGEM. AF_06/2022 | KG | 21.74 | 0.97% | 18.93 | 1.11% | 20.61 | 1.02% | 19.09 | 1.1% | 18.46 | 0% | 17.9 | 1.17% | 18.97 | 1.11% | 20.6
104109 | ARMAÇÃO DE PILAR OU VIGA DE ESTRUTURA DE CONCRETO ARMADO EMBUTIDA EM ALVENARIA DE VEDAÇÃO UTILIZANDO AÇO CA-50 DE 8,0 MM - MONTAGEM. AF_06/2022 | KG | 19.31 | 0.83% | 16.9 | 0.95% | 18.05 | 0.89% | 17.1 | 0.94% | 15.71 | 0% | 15.42 | 1.04% | 16.32 | 0.98% | 18.02
104111 | ARMAÇÃO DE PILAR OU VIGA DE ESTRUTURA DE CONCRETO ARMADO EMBUTIDA EM ALVENARIA DE VEDAÇÃO UTILIZANDO AÇO CA-60 DE 5,0 MM - MONTAGEM. AF_06/2022 | KG | 24.46 | 1.06% | 21.17 | 1.23% | 23.53 | 1.1% | 21.24 | 1.22% | 21.7 | 0% | 20.81 | 1.25% | 22.07 | 1.18% | 23.55
92884 | ARMAÇÃO UTILIZANDO AÇO CA-25 DE 10,0 MM - MONTAGEM. AF_06/2022 | KG | 15.35 | 0.72% | 13.58 | 0.81% | 13.99 | 0.79% | 13.82 | 0.8% | 11.55 | 0% | 11.57 | 0.95% | 12.22 | 0.9% | 13.97
92885 | ARMAÇÃO UTILIZANDO AÇO CA-25 DE 12,5 MM - MONTAGEM. AF_06/2022 | KG | 14.62 | 0.55% | 12.95 | 0.62% | 13.26 | 0.6% | 13.22 | 0.61% | 10.78 | 0% | 10.86 | 0.74% | 11.47 | 0.7% | 13.21
92886 | ARMAÇÃO UTILIZANDO AÇO CA-25 DE 16,0 MM - MONTAGEM. AF_06/2022 | KG | 14.01 | 0.29% | 12.42 | 0.32% | 12.63 | 0.32% | 12.7 | 0.31% | 10.15 | 0% | 10.27 | 0.39% | 10.85 | 0.37% | 12.6
92887 | ARMAÇÃO UTILIZANDO AÇO CA-25 DE 20,0 MM - MONTAGEM. AF_06/2022 | KG | 13.95 | 0.14% | 12.4 | 0.16% | 12.52 | 0.16% | 12.68 | 0.16% | 9.98 | 0% | 10.13 | 0.2% | 10.69 | 0.19% | 12.5
92888 | ARMAÇÃO UTILIZANDO AÇO CA-25 DE 25,0 MM - MONTAGEM. AF_06/2022 | KG | 13.64 | 0% | 12.13 | 0% | 12.22 | 0% | 12.42 | 0% | 9.66 | 0% | 9.83 | 0% | 10.38 | 0% | 12.19
92882 | ARMAÇÃO UTILIZANDO AÇO CA-25 DE 6,3 MM - MONTAGEM. AF_06/2022 | KG | 16.29 | 1.29% | 14.29 | 1.47% | 15.17 | 1.38% | 14.48 | 1.45% | 13.1 | 0% | 12.88 | 1.63% | 13.65 | 1.54% | 15.12
92883 | ARMAÇÃO UTILIZANDO AÇO CA-25 DE 8,0 MM - MONTAGEM. AF_06/2022 | KG | 15.07 | 1.06% | 13.29 | 1.2% | 13.9 | 1.15% | 13.52 | 1.18% | 11.71 | 0% | 11.63 | 1.38% | 12.29 | 1.3% | 13.84
92877 | CORTE E DOBRA DE AÇO CA-25, DIÂMETRO DE 10,0 MM. AF_06/2022 | KG | 12.69 | 0% | 11.25 | 0% | 11.27 | 0% | 11.52 | 0% | 8.91 | 0% | 9.25 | 0% | 9.68 | 0% | 11.38
92878 | CORTE E DOBRA DE AÇO CA-25, DIÂMETRO DE 12,5 MM. AF_06/2022 | KG | 12.5 | 0% | 11.08 | 0% | 11.08 | 0% | 11.37 | 0% | 8.71 | 0% | 9.06 | 0% | 9.48 | 0% | 11.17
92879 | CORTE E DOBRA DE AÇO CA-25, DIÂMETRO DE 16,0 MM. AF_06/2022 | KG | 12.37 | 0% | 10.97 | 0% | 10.95 | 0% | 11.26 | 0% | 8.58 | 0% | 8.94 | 0% | 9.36 | 0% | 11.04
92880 | CORTE E DOBRA DE AÇO CA-25, DIÂMETRO DE 20,0 MM. AF_06/2022 | KG | 12.65 | 0% | 11.23 | 0% | 11.19 | 0% | 11.52 | 0% | 8.75 | 0% | 9.13 | 0% | 9.55 | 0% | 11.28
92881 | CORTE E DOBRA DE AÇO CA-25, DIÂMETRO DE 25,0 MM. AF_06/2022 | KG | 12.62 | 0% | 11.2 | 0% | 11.16 | 0% | 11.49 | 0% | 8.72 | 0% | 9.1 | 0% | 9.52 | 0% | 11.25
92875 | CORTE E DOBRA DE AÇO CA-25, DIÂMETRO DE 6,3 MM. AF_06/2022 | KG | 12.03 | 0% | 10.6 | 0% | 10.83 | 0% | 10.84 | 0% | 8.81 | 0% | 9.01 | 0% | 9.47 | 0% | 10.92
92876 | CORTE E DOBRA DE AÇO CA-25, DIÂMETRO DE 8,0 MM. AF_06/2022 | KG | 11.73 | 0% | 10.38 | 0% | 10.48 | 0% | 10.64 | 0% | 8.37 | 0% | 8.64 | 0% | 9.05 | 0% | 10.56
92803 | CORTE E DOBRA DE AÇO CA-50, DIÂMETRO DE 10,0 MM. AF_06/2022 | KG | 11.72 | 0% | 10.39 | 0% | 10.41 | 0% | 10.65 | 0% | 8.2 | 0% | 8.51 | 0% | 8.92 | 0% | 10.49
92804 | CORTE E DOBRA DE AÇO CA-50, DIÂMETRO DE 12,5 MM. AF_06/2022 | KG | 10.06 | 0% | 8.91 | 0% | 8.91 | 0% | 9.14 | 0% | 6.99 | 0% | 7.27 | 0% | 7.62 | 0% | 8.98
92805 | CORTE E DOBRA DE AÇO CA-50, DIÂMETRO DE 16,0 MM. AF_06/2022 | KG | 9.96 | 0% | 8.84 | 0% | 8.81 | 0% | 9.07 | 0% | 6.9 | 0% | 7.19 | 0% | 7.53 | 0% | 8.89
92806 | CORTE E DOBRA DE AÇO CA-50, DIÂMETRO DE 20,0 MM. AF_06/2022 | KG | 11.74 | 0% | 10.42 | 0% | 10.39 | 0% | 10.7 | 0% | 8.12 | 0% | 8.46 | 0% | 8.87 | 0% | 10.47
92798 | CORTE E DOBRA DE AÇO CA-50, DIÂMETRO DE 25,0 MM. AF_06/2022 | KG | 11.73 | 0% | 10.41 | 0% | 10.38 | 0% | 10.69 | 0% | 8.11 | 0% | 8.46 | 0% | 8.86 | 0% | 10.46
95448 | CORTE E DOBRA DE AÇO CA-50, DIÂMETRO DE 32 MM. AF_06/2022 | KG | 12.88 | 0% | 11.43 | 0% | 11.38 | 0% | 11.74 | 0% | 8.89 | 0% | 9.27 | 0% | 9.71 | 0% | 11.47
92801 | CORTE E DOBRA DE AÇO CA-50, DIÂMETRO DE 6,3 MM. AF_06/2022 | KG | 12.7 | 0% | 11.22 | 0% | 11.39 | 0% | 11.49 | 0% | 9.16 | 0% | 9.42 | 0% | 9.88 | 0% | 11.47
92802 | CORTE E DOBRA DE AÇO CA-50, DIÂMETRO DE 8,0 MM. AF_06/2022 | KG | 12.68 | 0% | 11.22 | 0% | 11.29 | 0% | 11.5 | 0% | 8.94 | 0% | 9.27 | 0% | 9.71 | 0% | 11.36
92799 | CORTE E DOBRA DE AÇO CA-60, DIÂMETRO DE 4,2 MM. AF_06/2022 | KG | 13.74 | 0% | 12.04 | 0% | 12.6 | 0% | 12.24 | 0% | 10.67 | 0% | 10.7 | 0% | 11.26 | 0% | 12.69
92800 | CORTE E DOBRA DE AÇO CA-60, DIÂMETRO DE 5,0 MM. AF_06/2022 | KG | 12.48 | 0% | 10.98 | 0% | 11.32 | 0% | 11.2 | 0% | 9.35 | 0% | 9.49 | 0% | 9.97 | 0% | 11.4
95605 | ARRASAMENTO MECANICO DE ESTACA DE CONCRETO ARMADO, DIAMETROS DE 101 CM A 150 CM. AF_05/2021 | UN | 161.11 | 0% | 122.74 | 3.03% | 176.25 | 0% | 120.53 | 0% | 180.01 | 0% | 155.06 | 0% | 152.16 | 2.44% | 166.8
95602 | ARRASAMENTO MECANICO DE ESTACA DE CONCRETO ARMADO, DIAMETROS DE 41 CM A 60 CM. AF_05/2021 | UN | 33.14 | 0% | 25.24 | 3.01% | 36.25 | 0% | 24.78 | 0% | 37.03 | 0% | 31.89 | 0% | 31.29 | 2.43% | 34.3
95603 | ARRASAMENTO MECANICO DE ESTACA DE CONCRETO ARMADO, DIAMETROS DE 61 CM A 80 CM. AF_05/2021 | UN | 56.53 | 0% | 43.07 | 3.02% | 61.85 | 0% | 42.29 | 0% | 63.17 | 0% | 54.42 | 0% | 53.4 | 2.43% | 58.54
95604 | ARRASAMENTO MECANICO DE ESTACA DE CONCRETO ARMADO, DIAMETROS DE 81 CM A 100 CM. AF_05/2021 | UN | 87.74 | 0% | 66.84 | 3.04% | 95.98 | 0% | 65.63 | 0% | 98.03 | 0% | 84.45 | 0% | 82.87 | 2.45% | 90.84
95601 | ARRASAMENTO MECANICO DE ESTACA DE CONCRETO ARMADO, DIAMETROS DE ATÉ 40 CM. AF_05/2021 | UN | 20.7 | 0% | 15.77 | 2.98% | 22.66 | 0% | 15.49 | 0% | 23.13 | 0% | 19.93 | 0% | 19.56 | 2.4% | 21.44
102521 | ARRASAMENTO MECÂNICO DE ESTACA BARRETE DE CONCRETO ARMADO, SEÇÃO DE 0,40 X 2,50 M. AF_05/2021 | UN | 132.9 | 0% | 101.25 | 3.02% | 145.4 | 0% | 99.42 | 0% | 148.5 | 0% | 127.92 | 0% | 125.52 | 2.44% | 137.6
102522 | ARRASAMENTO MECÂNICO DE ESTACA BARRETE DE CONCRETO ARMADO, SEÇÃO DE 0,60 X 2,50 M. AF_05/2021 | UN | 194.97 | 0% | 148.55 | 3.04% | 213.29 | 0% | 145.86 | 0% | 217.85 | 0% | 187.66 | 0% | 184.15 | 2.45% | 201.87
102523 | ARRASAMENTO MECÂNICO DE ESTACA BARRETE DE CONCRETO ARMADO, SEÇÃO DE 0,80 X 2,50 M. AF_05/2021 | UN | 257.05 | 0% | 195.84 | 3.04% | 281.2 | 0% | 192.29 | 0% | 287.2 | 0% | 247.4 | 0% | 242.78 | 2.45% | 266.12
95608 | ARRASAMENTO MECÂNICO DE ESTACA METÁLICA, PERFIL LAMINADO TIPO H - FAMÍLIA 250. AF_05/2021 | UN | 38.23 | 47.69% | 40.37 | 0% | 40.36 | 45.17% | 34.7 | 52.16% | 47.89 | 0% | 36.07 | 0% | 38.76 | 46.7% | 40.17
95609 | ARRASAMENTO MECÂNICO DE ESTACA METÁLICA, PERFIL LAMINADO TIPO H - FAMÍLIA 310. AF_05/2021 | UN | 48.48 | 47.69% | 51.2 | 0% | 51.19 | 45.17% | 44.03 | 52.12% | 60.75 | 0% | 45.73 | 0% | 49.15 | 46.69% | 50.95
95607 | ARRASAMENTO MECÂNICO DE ESTACA METÁLICA, PERFIL LAMINADO TIPO I FAMÍLIA 250. AF_05/2021 | UN | 26.36 | 47.69% | 27.83 | 0% | 27.83 | 45.17% | 23.92 | 52.17% | 33.01 | 0% | 24.87 | 0% | 26.71 | 46.72% | 27.69
106132 | EXECUÇÃO DE MICRORREVESTIMENTO FAIXA 2 DNIT. AF_10/2025 | M3 | 0 |  | 0 |  | 0 |  | 0 |  | 0 |  | 0 |  | 0 |  | 0
106133 | EXECUÇÃO DE MICRORREVESTIMENTO FAIXA 3 DNIT. AF_10/2025 | M3 | 0 |  | 0 |  | 0 |  | 0 |  | 0 |  | 0 |  | 0 |  | 0
95996 | EXECUÇÃO DE PAVIMENTO COM APLICAÇÃO DE CONCRETO ASFÁLTICO, CAMADA DE BINDER - EXCLUSIVE CARGA E TRANSPORTE. AF_10/2025 | M3 | 4339.83 | 1.13% | 1273.93 | 96.16% | 1285.7 | 95.28% | 2306.19 | 2.13% | 1281.88 | 1.35% | 1266.36 | 3.89% | 1430.33 | 3.44% | 1568.44
95995 | EXECUÇÃO DE PAVIMENTO COM APLICAÇÃO DE CONCRETO ASFÁLTICO, CAMADA DE ROLAMENTO - EXCLUSIVE CARGA E TRANSPORTE. AF_10/2025 | M3 | 4976.55 | 1.38% | 1477.34 | 95.42% | 1493.77 | 94.37% | 2655.26 | 2.59% | 1489.96 | 1.63% | 1471.11 | 4.67% | 1656.9 | 4.15% | 1815.23
104372 | EXECUÇÃO DE PAVIMENTO COM APLICAÇÃO DE PRÉ-MISTURADO A FRIO, CAMADA DE BINDER - EXCLUSIVE CARGA E TRANSPORTE. AF_10/2025 | M3 | 0 |  | 0 |  | 0 |  | 0 |  | 0 |  | 0 |  | 0 |  | 0
104371 | EXECUÇÃO DE PAVIMENTO COM APLICAÇÃO DE PRÉ-MISTURADO A FRIO, CAMADA DE ROLAMENTO - EXCLUSIVE CARGA E TRANSPORTE. AF_10/2025 | M3 | 0 |  | 0 |  | 0 |  | 0 |  | 0 |  | 0 |  | 0 |  | 0
106138 | FRESAGEM DE PAVIMENTO ASFÁLTICO, COM LARGURA DA VIA MAIOR QUE 10,00 M, EM LOCAIS COM NIVEL ALTO DE INTERFERÊNCIA. AF_10/2025 | M2 | 8.28 | 63.89% | 7.7 | 68.7% | 8.53 | 62.02% | 7.81 | 67.73% | 8.23 | 48.85% | 8.08 | 59.9% | 7.92 | 66.79% | 8.18
106135 | FRESAGEM DE PAVIMENTO ASFÁLTICO, COM LARGURA DA VIA MAIOR QUE 10,00 M, EM LOCAIS COM NIVEL BAIXO DE INTERFERÊNCIA. AF_10/2025 | M2 | 7.09 | 64.6% | 6.59 | 69.5% | 7.23 | 63.35% | 6.69 | 68.46% | 6.99 | 51.5% | 6.88 | 61.63% | 6.75 | 67.85% | 6.94
106137 | FRESAGEM DE PAVIMENTO ASFÁLTICO, COM LARGURA DA VIA MAIOR QUE 6,00 M E MENOR OU IGUAL 10,00 M, EM LOCAIS COM NIVEL ALTO DE INTERFERÊNCIA. AF_10/2025 | M2 | 9.63 | 62.31% | 8.9 | 67.42% | 9.89 | 60.67% | 9.05 | 66.3% | 9.56 | 46.86% | 9.34 | 58.57% | 9.16 | 65.5% | 9.49
96001 | FRESAGEM DE PAVIMENTO ASFÁLTICO, COM LARGURA DA VIA MAIOR QUE 6,00 M E MENOR OU IGUAL 10,00 M, EM LOCAIS COM NIVEL BAIXO DE INTERFERÊNCIA. AF_10/2025 | M2 | 8.16 | 62.99% | 7.57 | 67.9% | 8.33 | 61.7% | 7.67 | 67.01% | 8.04 | 49.38% | 7.89 | 60.08% | 7.74 | 66.41% | 7.99
106136 | FRESAGEM DE PAVIMENTO ASFÁLTICO, COM LARGURA DA VIA MENOR OU IGUAL 6,00 M, EM LOCAIS COM NIVEL ALTO DE INTERFERÊNCIA. AF_10/2025 | M2 | 11.28 | 61.35% | 10.41 | 66.47% | 11.62 | 59.55% | 10.58 | 65.41% | 11.21 | 45.14% | 10.93 | 57.55% | 10.74 | 64.43% | 11.13
106134 | FRESAGEM DE PAVIMENTO ASFÁLTICO, COM LARGURA DA VIA MENOR OU IGUAL 6,00 M, EM LOCAIS COM NIVEL BAIXO DE INTERFERÊNCIA. AF_10/2025 | M2 | 9.51 | 61.62% | 8.78 | 66.74% | 9.71 | 60.35% | 8.9 | 65.84% | 9.37 | 47.28% | 9.19 | 58.54% | 9 | 65.11% | 9.3
94880 | ASSENTAMENTO DE TUBO DE PEAD CORRUGADO DE DUPLA PAREDE PARA REDE COLETORA DE ESGOTO, DN 1000 MM, JUNTA ELÁSTICA INTEGRADA (NÃO INCLUI FORNECIMENTO). AF_01/2021 | M | 47.33 | 29.22% | 39.1 | 35.37% | 46.99 | 29.43% | 40.78 | 33.91% | 46.46 | 0% | 43.96 | 31.46% | 45.62 | 30.32% | 48.44
94882 | ASSENTAMENTO DE TUBO DE PEAD CORRUGADO DE DUPLA PAREDE PARA REDE COLETORA DE ESGOTO, DN 1200 MM, JUNTA ELÁSTICA INTEGRADA (NÃO INCLUI FORNECIMENTO). AF_01/2021 | M | 54.8 | 29.95% | 45.48 | 36.08% | 54.8 | 29.95% | 47.21 | 34.76% | 54.1 | 0% | 51.17 | 32.07% | 52.88 | 31.03% | 56.26
94884 | ASSENTAMENTO DE TUBO DE PEAD CORRUGADO DE DUPLA PAREDE PARA REDE COLETORA DE ESGOTO, DN 1500 MM, JUNTA ELÁSTICA INTEGRADA (NÃO INCLUI FORNECIMENTO). AF_01/2021 | M | 69.93 | 30.95% | 58.42 | 37.04% | 70.62 | 30.64% | 60.25 | 35.92% | 69.59 | 0% | 65.78 | 32.9% | 67.58 | 32.02% | 72.13
94870 | ASSENTAMENTO DE TUBO DE PEAD CORRUGADO DE DUPLA PAREDE PARA REDE COLETORA DE ESGOTO, DN 250 MM, JUNTA ELÁSTICA INTEGRADA (NÃO INCLUI FORNECIMENTO). AF_01/2021 | M | 2.23 | 0% | 1.63 | 0% | 1.97 | 0% | 1.84 | 0% | 2.03 | 0% | 1.9 | 0% | 2.23 | 0% | 2.28
94872 | ASSENTAMENTO DE TUBO DE PEAD CORRUGADO DE DUPLA PAREDE PARA REDE COLETORA DE ESGOTO, DN 300 MM, JUNTA ELÁSTICA INTEGRADA (NÃO INCLUI FORNECIMENTO). AF_01/2021 | M | 3.07 | 0% | 2.28 | 0% | 2.85 | 0% | 2.49 | 0% | 2.92 | 0% | 2.7 | 0% | 3.12 | 0% | 3.25
90746 | ASSENTAMENTO DE TUBO DE PEAD CORRUGADO DE DUPLA PAREDE PARA REDE COLETORA DE ESGOTO, DN 450 MM, JUNTA ELÁSTICA INTEGRADA (NÃO INCLUI FORNECIMENTO). AF_01/2021 | M | 3.8 | 0% | 3.07 | 0% | 4.32 | 0% | 2.9 | 0% | 4.29 | 0% | 3.84 | 0% | 4.18 | 0% | 4.6
90747 | ASSENTAMENTO DE TUBO DE PEAD CORRUGADO DE DUPLA PAREDE PARA REDE COLETORA DE ESGOTO, DN 600 MM, JUNTA ELÁSTICA INTEGRADA (NÃO INCLUI FORNECIMENTO). AF_01/2021 | M | 18.42 | 34.53% | 15.75 | 40.38% | 19.27 | 33% | 15.86 | 40.1% | 18.86 | 0% | 17.79 | 35.75% | 17.91 | 35.51% | 19.32
94876 | ASSENTAMENTO DE TUBO DE PEAD CORRUGADO DE DUPLA PAREDE PARA REDE COLETORA DE ESGOTO, DN 800 MM, JUNTA ELÁSTICA INTEGRADA (NÃO INCLUI FORNECIMENTO). AF_01/2021 | M | 31.51 | 30.53% | 26.26 | 36.63% | 31.7 | 30.35% | 27.15 | 35.43% | 31.26 | 0% | 29.57 | 32.53% | 30.44 | 31.6% | 32.45
94878 | ASSENTAMENTO DE TUBO DE PEAD CORRUGADO DE DUPLA PAREDE PARA REDE COLETORA DE ESGOTO, DN 900 MM, JUNTA ELÁSTICA INTEGRADA (NÃO INCLUI FORNECIMENTO). AF_01/2021 | M | 36.36 | 31.08% | 30.41 | 37.16% | 36.77 | 30.73% | 31.32 | 36.08% | 36.22 | 0% | 34.23 | 33.01% | 35.16 | 32.14% | 37.53
90740 | ASSENTAMENTO DE TUBO DE PVC CORRUGADO DE DUPLA PAREDE PARA REDE COLETORA DE ESGOTO, DN 150 MM, JUNTA ELÁSTICA (NÃO INCLUI FORNECIMENTO). AF_01/2021 | M | 4.63 | 0% | 3.75 | 0% | 5.27 | 0% | 3.55 | 0% | 5.23 | 0% | 4.69 | 0% | 5.1 | 0% | 5.62
90741 | ASSENTAMENTO DE TUBO DE PVC CORRUGADO DE DUPLA PAREDE PARA REDE COLETORA DE ESGOTO, DN 200 MM, JUNTA ELÁSTICA (NÃO INCLUI FORNECIMENTO). AF_01/2021 | M | 5.28 | 0% | 4.27 | 0% | 6 | 0% | 4.04 | 0% | 5.97 | 0% | 5.35 | 0% | 5.82 | 0% | 6.4
90742 | ASSENTAMENTO DE TUBO DE PVC CORRUGADO DE DUPLA PAREDE PARA REDE COLETORA DE ESGOTO, DN 250 MM, JUNTA ELÁSTICA (NÃO INCLUI FORNECIMENTO). AF_01/2021 | M | 5.93 | 0% | 4.8 | 0% | 6.75 | 0% | 4.54 | 0% | 6.7 | 0% | 6.01 | 0% | 6.53 | 0% | 7.19
90743 | ASSENTAMENTO DE TUBO DE PVC CORRUGADO DE DUPLA PAREDE PARA REDE COLETORA DE ESGOTO, DN 300 MM, JUNTA ELÁSTICA (NÃO INCLUI FORNECIMENTO). AF_01/2021 | M | 6.59 | 0% | 5.33 | 0% | 7.48 | 0% | 5.04 | 0% | 7.44 | 0% | 6.67 | 0% | 7.25 | 0% | 7.98
90744 | ASSENTAMENTO DE TUBO DE PVC CORRUGADO DE DUPLA PAREDE PARA REDE COLETORA DE ESGOTO, DN 350 MM, JUNTA ELÁSTICA (NÃO INCLUI FORNECIMENTO). AF_01/2021 | M | 7.24 | 0% | 5.86 | 0% | 8.22 | 0% | 5.54 | 0% | 8.18 | 0% | 7.32 | 0% | 7.96 | 0% | 8.77
90745 | ASSENTAMENTO DE TUBO DE PVC CORRUGADO DE DUPLA PAREDE PARA REDE COLETORA DE ESGOTO, DN 400 MM, JUNTA ELÁSTICA (NÃO INCLUI FORNECIMENTO). AF_01/2021 | M | 11.23 | 24.13% | 9.32 | 29.08% | 12.1 | 0% | 9.38 | 28.89% | 11.89 | 0% | 10.83 | 25.02% | 10.94 | 24.77% | 11.78
90733 | ASSENTAMENTO DE TUBO DE PVC PARA REDE COLETORA DE ESGOTO DE PAREDE MACIÇA, DN 100 MM, JUNTA ELÁSTICA (NÃO INCLUI FORNECIMENTO). AF_01/2021 | M | 3.51 | 0% | 2.84 | 0% | 3.99 | 0% | 2.69 | 0% | 3.97 | 0% | 3.56 | 0% | 3.86 | 0% | 4.26
90734 | ASSENTAMENTO DE TUBO DE PVC PARA REDE COLETORA DE ESGOTO DE PAREDE MACIÇA, DN 150 MM, JUNTA ELÁSTICA, (NÃO INCLUI FORNECIMENTO). AF_01/2021 | M | 4.16 | 0% | 3.37 | 0% | 4.73 | 0% | 3.19 | 0% | 4.7 | 0% | 4.22 | 0% | 4.58 | 0% | 5.04
90735 | ASSENTAMENTO DE TUBO DE PVC PARA REDE COLETORA DE ESGOTO DE PAREDE MACIÇA, DN 200 MM, JUNTA ELÁSTICA (NÃO INCLUI FORNECIMENTO). AF_01/2021 | M | 4.8 | 0% | 3.89 | 0% | 5.47 | 0% | 3.68 | 0% | 5.44 | 0% | 4.87 | 0% | 5.29 | 0% | 5.83
90736 | ASSENTAMENTO DE TUBO DE PVC PARA REDE COLETORA DE ESGOTO DE PAREDE MACIÇA, DN 250 MM, JUNTA ELÁSTICA (NÃO INCLUI FORNECIMENTO). AF_01/2021 | M | 5.46 | 0% | 4.41 | 0% | 6.2 | 0% | 4.18 | 0% | 6.16 | 0% | 5.53 | 0% | 6.01 | 0% | 6.61
90737 | ASSENTAMENTO DE TUBO DE PVC PARA REDE COLETORA DE ESGOTO DE PAREDE MACIÇA, DN 300 MM, JUNTA ELÁSTICA (NÃO INCLUI FORNECIMENTO). AF_01/2021 | M | 6.11 | 0% | 4.94 | 0% | 6.95 | 0% | 4.67 | 0% | 6.9 | 0% | 6.19 | 0% | 6.73 | 0% | 7.4
90738 | ASSENTAMENTO DE TUBO DE PVC PARA REDE COLETORA DE ESGOTO DE PAREDE MACIÇA, DN 350 MM, JUNTA ELÁSTICA (NÃO INCLUI FORNECIMENTO). AF_01/2021 | M | 6.76 | 0% | 5.47 | 0% | 7.68 | 0% | 5.17 | 0% | 7.63 | 0% | 6.84 | 0% | 7.43 | 0% | 8.19
90739 | ASSENTAMENTO DE TUBO DE PVC PARA REDE COLETORA DE ESGOTO DE PAREDE MACIÇA, DN 400 MM, JUNTA ELÁSTICA (NÃO INCLUI FORNECIMENTO). AF_01/2021 | M | 10.04 | 24.2% | 8.35 | 29.1% | 10.84 | 0% | 8.39 | 28.96% | 10.65 | 0% | 9.7 | 25.05% | 9.79 | 24.82% | 10.55
90724 | JUNTA ARGAMASSADA ENTRE TUBO DN 100 MM E O POÇO DE VISITA/ CAIXA DE CONCRETO OU ALVENARIA EM REDES DE ESGOTO. AF_01/2021 | UN | 25.62 | 0% | 20.5 | 0% | 28.5 | 0% | 19.76 | 0% | 28.31 | 0% | 25.38 | 0% | 27.49 | 0% | 29.96
102267 | JUNTA ARGAMASSADA ENTRE TUBO DN 1000 MM E O POÇO DE VISITA/ CAIXA DE CONCRETO OU ALVENARIA EM REDES DE ESGOTO. AF_01/2021 | UN | 139.95 | 0% | 111.3 | 0% | 153.78 | 0% | 108.49 | 0% | 152.77 | 0% | 136.97 | 0% | 148.06 | 0% | 160.34
102268 | JUNTA ARGAMASSADA ENTRE TUBO DN 1200 MM E O POÇO DE VISITA/ CAIXA DE CONCRETO OU ALVENARIA EM REDES DE ESGOTO. AF_01/2021 | UN | 157.97 | 0% | 125.62 | 0% | 173.54 | 0% | 122.46 | 0% | 172.4 | 0% | 154.56 | 0% | 167.08 | 0% | 180.92
90725 | JUNTA ARGAMASSADA ENTRE TUBO DN 150 MM E O POÇO DE VISITA/ CAIXA DE CONCRETO OU ALVENARIA EM REDES DE ESGOTO. AF_01/2021 | UN | 31.62 | 0% | 25.27 | 0% | 35.08 | 0% | 24.43 | 0% | 34.86 | 0% | 31.25 | 0% | 33.83 | 0% | 36.81
102269 | JUNTA ARGAMASSADA ENTRE TUBO DN 1500 MM E O POÇO DE VISITA/ CAIXA DE CONCRETO OU ALVENARIA EM REDES DE ESGOTO. AF_01/2021 | UN | 194.02 | 0% | 154.25 | 0% | 213.06 | 0% | 150.42 | 0% | 211.64 | 0% | 189.75 | 0% | 205.1 | 0% | 222.06
90726 | JUNTA ARGAMASSADA ENTRE TUBO DN 200 MM E O POÇO/ CAIXA DE CONCRETO OU ALVENARIA EM REDES DE ESGOTO. AF_01/2021 | UN | 37.73 | 0% | 30.12 | 0% | 41.75 | 0% | 29.17 | 0% | 41.47 | 0% | 37.19 | 0% | 40.24 | 0% | 43.73
90727 | JUNTA ARGAMASSADA ENTRE TUBO DN 250 MM E O POÇO DE VISITA/ CAIXA DE CONCRETO OU ALVENARIA EM REDES DE ESGOTO. AF_01/2021 | UN | 43.74 | 0% | 34.89 | 0% | 48.34 | 0% | 33.84 | 0% | 48.02 | 0% | 43.05 | 0% | 46.58 | 0% | 50.59
90728 | JUNTA ARGAMASSADA ENTRE TUBO DN 300 MM E O POÇO DE VISITA/ CAIXA DE CONCRETO OU ALVENARIA EM REDES DE ESGOTO. AF_01/2021 | UN | 49.74 | 0% | 39.66 | 0% | 54.92 | 0% | 38.49 | 0% | 54.55 | 0% | 48.92 | 0% | 52.92 | 0% | 57.44
90729 | JUNTA ARGAMASSADA ENTRE TUBO DN 350 MM E O POÇO DE VISITA/ CAIXA DE CONCRETO OU ALVENARIA EM REDES DE ESGOTO. AF_01/2021 | UN | 55.76 | 0% | 44.43 | 0% | 61.51 | 0% | 43.16 | 0% | 61.1 | 0% | 54.78 | 0% | 59.25 | 0% | 64.3
90730 | JUNTA ARGAMASSADA ENTRE TUBO DN 400 MM E O POÇO DE VISITA/ CAIXA DE CONCRETO OU ALVENARIA EM REDES DE ESGOTO. AF_01/2021 | UN | 61.76 | 0% | 49.2 | 0% | 68.09 | 0% | 47.81 | 0% | 67.65 | 0% | 60.65 | 0% | 65.59 | 0% | 71.15
90731 | JUNTA ARGAMASSADA ENTRE TUBO DN 450 MM E O POÇO DE VISITA/ CAIXA DE CONCRETO OU ALVENARIA EM REDES DE ESGOTO. AF_01/2021 | UN | 67.77 | 0% | 53.97 | 0% | 74.68 | 0% | 52.48 | 0% | 74.18 | 0% | 66.51 | 0% | 71.93 | 0% | 78.02
90732 | JUNTA ARGAMASSADA ENTRE TUBO DN 600 MM E O POÇO DE VISITA/ CAIXA DE CONCRETO OU ALVENARIA EM REDES DE ESGOTO. AF_01/2021 | UN | 85.79 | 0% | 68.29 | 0% | 94.43 | 0% | 66.45 | 0% | 93.81 | 0% | 84.1 | 0% | 90.95 | 0% | 98.58
102265 | JUNTA ARGAMASSADA ENTRE TUBO DN 800 MM E O POÇO DE VISITA/ CAIXA DE CONCRETO OU ALVENARIA EM REDES DE ESGOTO. AF_01/2021 | UN | 109.82 | 0% | 87.37 | 0% | 120.78 | 0% | 85.09 | 0% | 119.98 | 0% | 107.56 | 0% | 116.3 | 0% | 126.01
102266 | JUNTA ARGAMASSADA ENTRE TUBO DN 900 MM E O POÇO DE VISITA/ CAIXA DE CONCRETO OU ALVENARIA EM REDES DE ESGOTO. AF_01/2021 | UN | 121.83 | 0% | 96.92 | 0% | 133.95 | 0% | 94.41 | 0% | 133.06 | 0% | 119.29 | 0% | 128.98 | 0% | 139.72
94879 | TUBO DE PEAD CORRUGADO DE DUPLA PAREDE PARA REDE COLETORA DE ESGOTO, DN 1000 MM, JUNTA ELÁSTICA INTEGRADA - FORNECIMENTO E ASSENTAMENTO. AF_01/2021 | M | 1686.02 | 98.01% | 2529.7 | 0.55% | 1685.68 | 98.03% | 2287.2 | 0.6% | 1736.7 | 0% | 1682.65 | 98.21% | 1800.97 | 0.77% | 2151.07
94881 | TUBO DE PEAD CORRUGADO DE DUPLA PAREDE PARA REDE COLETORA DE ESGOTO, DN 1200 MM, JUNTA ELÁSTICA INTEGRADA - FORNECIMENTO E ASSENTAMENTO. AF_01/2021 | M | 2319.57 | 98.34% | 3487.64 | 0.47% | 2319.57 | 98.34% | 3151.91 | 0.52% | 2390.11 | 0% | 2315.94 | 98.5% | 2478.89 | 0.66% | 2962.22
94869 | TUBO DE PEAD CORRUGADO DE DUPLA PAREDE PARA REDE COLETORA DE ESGOTO, DN 250 MM, JUNTA ELÁSTICA INTEGRADA - FORNECIMENTO E ASSENTAMENTO. AF_01/2021 | M | 118.75 | 98.12% | 178.74 | 0% | 118.49 | 98.34% | 161.58 | 0% | 122.22 | 0% | 118.42 | 98.4% | 127.05 | 0% | 151.8
94871 | TUBO DE PEAD CORRUGADO DE DUPLA PAREDE PARA REDE COLETORA DE ESGOTO, DN 300 MM, JUNTA ELÁSTICA INTEGRADA - FORNECIMENTO E ASSENTAMENTO. AF_01/2021 | M | 185.64 | 98.35% | 279.76 | 0% | 185.42 | 98.46% | 252.76 | 0% | 191.22 | 0% | 185.27 | 98.54% | 198.68 | 0% | 237.5
90708 | TUBO DE PEAD CORRUGADO DE DUPLA PAREDE PARA REDE COLETORA DE ESGOTO, DN 600 MM, JUNTA ELÁSTICA INTEGRADA - FORNECIMENTO E ASSENTAMENTO. AF_01/2021 | M | 674.82 | 97.86% | 1011.36 | 0.63% | 674.96 | 97.84% | 914.49 | 0.7% | 695.24 | 0% | 673.54 | 98.04% | 720.69 | 0.88% | 860.62
94875 | TUBO DE PEAD CORRUGADO DE DUPLA PAREDE PARA REDE COLETORA DE ESGOTO, DN 800 MM, JUNTA ELÁSTICA INTEGRADA - FORNECIMENTO E ASSENTAMENTO. AF_01/2021 | M | 1095.26 | 98% | 1643.02 | 0.59% | 1095.45 | 97.98% | 1485.41 | 0.65% | 1128.47 | 0% | 1093.32 | 98.18% | 1169.93 | 0.82% | 1397.36
102264 | TUBO DE PVC BRANCO PARA REDE COLETORA DE ESGOTO CONDOMINIAL DE PAREDE MACIÇA, DN 100 MM, JUNTA ELÁSTICA - FORNECIMENTO E ASSENTAMENTO. AF_01/2021 | M | 22.64 | 0% | 19.09 | 0% | 17.79 | 0% | 16.47 | 0% | 18.79 | 0% | 20.41 | 0% | 21.36 | 0% | 26.96
90701 | TUBO DE PVC CORRUGADO DE DUPLA PAREDE PARA REDE COLETORA DE ESGOTO, DN 150 MM, JUNTA ELÁSTICA - FORNECIMENTO E ASSENTAMENTO. AF_01/2021 | M | 78.66 | 0% | 66.82 | 0% | 58.59 | 0% | 56.66 | 0% | 62.66 | 0% | 69.97 | 0% | 72.97 | 0% | 94.06
90702 | TUBO DE PVC CORRUGADO DE DUPLA PAREDE PARA REDE COLETORA DE ESGOTO, DN 200 MM, JUNTA ELÁSTICA - FORNECIMENTO E ASSENTAMENTO. AF_01/2021 | M | 130.35 | 0% | 110.91 | 0% | 96.03 | 0% | 93.66 | 0% | 103.06 | 0% | 115.63 | 0% | 120.63 | 0% | 156.14
90703 | TUBO DE PVC CORRUGADO DE DUPLA PAREDE PARA REDE COLETORA DE ESGOTO, DN 250 MM, JUNTA ELÁSTICA - FORNECIMENTO E ASSENTAMENTO. AF_01/2021 | M | 205.5 | 0% | 174.8 | 0% | 150.99 | 0% | 148.01 | 0% | 161.21 | 0% | 182.54 | 0% | 188.68 | 0% | 244.33
90704 | TUBO DE PVC CORRUGADO DE DUPLA PAREDE PARA REDE COLETORA DE ESGOTO, DN 300 MM, JUNTA ELÁSTICA - FORNECIMENTO E ASSENTAMENTO. AF_01/2021 | M | 307.75 | 0% | 261.49 | 0% | 226.3 | 0% | 222.5 | 0% | 239.81 | 0% | 274.16 | 0% | 280.09 | 0% | 362.2
90705 | TUBO DE PVC CORRUGADO DE DUPLA PAREDE PARA REDE COLETORA DE ESGOTO, DN 350 MM, JUNTA ELÁSTICA - FORNECIMENTO E ASSENTAMENTO. AF_01/2021 | M | 398.76 | 0% | 339.65 | 0% | 290.69 | 0% | 286.46 | 0% | 311.66 | 0% | 353.23 | 0% | 366.21 | 0% | 475.78
90706 | TUBO DE PVC CORRUGADO DE DUPLA PAREDE PARA REDE COLETORA DE ESGOTO, DN 400 MM, JUNTA ELÁSTICA - FORNECIMENTO E ASSENTAMENTO. AF_01/2021 | M | 529.29 | 0.51% | 450.97 | 0.6% | 386.03 | 0% | 381.21 | 0.71% | 413.37 | 0% | 468.73 | 0.58% | 484.71 | 0.56% | 629.27
90694 | TUBO DE PVC PARA REDE COLETORA DE ESGOTO DE PAREDE MACIÇA, DN 100 MM, JUNTA ELÁSTICA - FORNECIMENTO E ASSENTAMENTO. AF_01/2021 | M | 52.17 | 0% | 44.39 | 0% | 38.76 | 0% | 37.35 | 0% | 41.9 | 0% | 46.2 | 0% | 48.95 | 0% | 63.25
90695 | TUBO DE PVC PARA REDE COLETORA DE ESGOTO DE PAREDE MACIÇA, DN 150 MM, JUNTA ELÁSTICA - FORNECIMENTO E ASSENTAMENTO. AF_01/2021 | M | 99.39 | 0% | 84.72 | 0% | 72.79 | 0% | 71 | 0% | 78.94 | 0% | 87.71 | 0% | 92.83 | 0% | 120.57
90696 | TUBO DE PVC PARA REDE COLETORA DE ESGOTO DE PAREDE MACIÇA, DN 200 MM, JUNTA ELÁSTICA - FORNECIMENTO E ASSENTAMENTO. AF_01/2021 | M | 166.24 | 0% | 141.87 | 0% | 120.86 | 0% | 118.61 | 0% | 131.32 | 0% | 146.47 | 0% | 154.92 | 0% | 201.77
90697 | TUBO DE PVC PARA REDE COLETORA DE ESGOTO DE PAREDE MACIÇA, DN 250 MM, JUNTA ELÁSTICA - FORNECIMENTO E ASSENTAMENTO. AF_01/2021 | M | 258.13 | 0% | 220.41 | 0% | 186.81 | 0% | 184.03 | 0% | 203.19 | 0% | 227.18 | 0% | 240.19 | 0% | 313.35
90698 | TUBO DE PVC PARA REDE COLETORA DE ESGOTO DE PAREDE MACIÇA, DN 300 MM, JUNTA ELÁSTICA, FORNECIMENTO E ASSENTAMENTO. AF_01/2021 | M | 394.78 | 0% | 337.24 | 0% | 284.79 | 0% | 281.29 | 0% | 309.99 | 0% | 347.17 | 0% | 366.96 | 0% | 479.31
90699 | TUBO DE PVC PARA REDE COLETORA DE ESGOTO DE PAREDE MACIÇA, DN 350 MM, JUNTA ELÁSTICA - FORNECIMENTO E ASSENTAMENTO. AF_01/2021 | M | 555.83 | 0% | 474.95 | 0% | 400.18 | 0% | 395.92 | 0% | 435.81 | 0% | 488.57 | 0% | 516.31 | 0% | 674.92
90700 | TUBO DE PVC PARA REDE COLETORA DE ESGOTO DE PAREDE MACIÇA, DN 400 MM, JUNTA ELÁSTICA FORNECIMENTO E ASSENTAMENTO. AF_01/2021 | M | 649.48 | 0.37% | 555.1 | 0.44% | 467.94 | 0% | 463.44 | 0.52% | 509.3 | 0% | 570.72 | 0.43% | 602.43 | 0.4% | 787.01
105378 | ASSENTAMENTO DE CONEXÃO 2 ACESSOS ALINHADOS DE FERRO FUNDIDO PARA REDE DE ÁGUA, DN 100, JUNTA ELÁSTICA, INSTALADO EM LOCAL COM NÍVEL ALTO DE INTERFERÊNCIAS (NÃO INCLUI FORNECIMENTO). AF_05/2024 | UN | 13.06 | 24.04% | 10.5 | 29.9% | 14.07 | 0% | 10.82 | 29.02% | 14.06 | 0% | 12.55 | 25.02% | 12.8 | 24.53% | 13.95
105373 | ASSENTAMENTO DE CONEXÃO 2 ACESSOS ALINHADOS DE FERRO FUNDIDO PARA REDE DE ÁGUA, DN 100, JUNTA ELÁSTICA, INSTALADO EM LOCAL COM NÍVEL BAIXO DE INTERFERÊNCIAS (NÃO INCLUI FORNECIMENTO). AF_05/2024 | UN | 10.23 | 19.94% | 8.17 | 24.97% | 10.87 | 0% | 8.42 | 24.23% | 10.87 | 0% | 9.77 | 20.88% | 10.13 | 20.14% | 10.97
105380 | ASSENTAMENTO DE CONEXÃO 2 ACESSOS ALINHADOS DE FERRO FUNDIDO PARA REDE DE ÁGUA, DN 1000, JUNTA ELÁSTICA, INSTALADO EM LOCAL COM NÍVEL ALTO DE INTERFERÊNCIAS (NÃO INCLUI FORNECIMENTO). AF_05/2024 | UN | 102.5 | 23.77% | 83.57 | 29.15% | 108.73 | 22.4% | 84.86 | 28.71% | 108.71 | 0% | 99.43 | 24.5% | 104.15 | 23.39% | 113.49
105267 | ASSENTAMENTO DE CONEXÃO 2 ACESSOS ALINHADOS DE FERRO FUNDIDO PARA REDE DE ÁGUA, DN 1000, JUNTA ELÁSTICA, INSTALADO EM LOCAL COM NÍVEL BAIXO DE INTERFERÊNCIAS (NÃO INCLUI FORNECIMENTO). AF_05/2024 | UN | 83.58 | 18.93% | 67.49 | 23.44% | 88.11 | 17.95% | 68.52 | 23.09% | 88.25 | 0% | 80.65 | 19.62% | 85.65 | 18.47% | 92.87
105249 | ASSENTAMENTO DE CONEXÃO 2 ACESSOS ALINHADOS DE FERRO FUNDIDO PARA REDE DE ÁGUA, DN 1200, JUNTA ELÁSTICA, INSTALADO EM LOCAL COM NÍVEL ALTO DE INTERFERÊNCIAS (NÃO INCLUI FORNECIMENTO). AF_05/2024 | UN | 125.81 | 22.69% | 101.93 | 28.01% | 132.06 | 21.62% | 104.24 | 27.39% | 132.26 | 0% | 121.08 | 23.58% | 127.58 | 22.38% | 138.55
105268 | ASSENTAMENTO DE CONEXÃO 2 ACESSOS ALINHADOS DE FERRO FUNDIDO PARA REDE DE ÁGUA, DN 1200, JUNTA ELÁSTICA, INSTALADO EM LOCAL COM NÍVEL BAIXO DE INTERFERÊNCIAS (NÃO INCLUI FORNECIMENTO). AF_05/2024 | UN | 103.49 | 17.91% | 82.98 | 22.34% | 107.74 | 17.21% | 85 | 21.81% | 108.12 | 0% | 98.94 | 18.74% | 105.73 | 17.54% | 114.21
105379 | ASSENTAMENTO DE CONEXÃO 2 ACESSOS ALINHADOS DE FERRO FUNDIDO PARA REDE DE ÁGUA, DN 150, JUNTA ELÁSTICA, INSTALADO EM LOCAL COM NÍVEL ALTO DE INTERFERÊNCIAS (NÃO INCLUI FORNECIMENTO). AF_05/2024 | UN | 17.24 | 21.69% | 13.82 | 27.06% | 18.64 | 0% | 14.17 | 26.39% | 18.64 | 0% | 16.64 | 22.48% | 17.13 | 21.83% | 18.67
105388 | ASSENTAMENTO DE CONEXÃO 2 ACESSOS ALINHADOS DE FERRO FUNDIDO PARA REDE DE ÁGUA, DN 150, JUNTA ELÁSTICA, INSTALADO EM LOCAL COM NÍVEL BAIXO DE INTERFERÊNCIAS (NÃO INCLUI FORNECIMENTO). AF_05/2024 | UN | 13.71 | 17.65% | 10.93 | 22.14% | 14.65 | 0% | 11.21 | 21.59% | 14.68 | 0% | 13.16 | 18.39% | 13.78 | 17.56% | 14.94
105392 | ASSENTAMENTO DE CONEXÃO 2 ACESSOS ALINHADOS DE FERRO FUNDIDO PARA REDE DE ÁGUA, DN 200, JUNTA ELÁSTICA, INSTALADO EM LOCAL COM NÍVEL ALTO DE INTERFERÊNCIAS (NÃO INCLUI FORNECIMENTO). AF_05/2024 | UN | 21.44 | 20.24% | 17.17 | 25.28% | 23.24 | 0% | 17.55 | 24.73% | 23.23 | 0% | 20.73 | 20.94% | 21.46 | 20.22% | 23.38
105389 | ASSENTAMENTO DE CONEXÃO 2 ACESSOS ALINHADOS DE FERRO FUNDIDO PARA REDE DE ÁGUA, DN 200, JUNTA ELÁSTICA, INSTALADO EM LOCAL COM NÍVEL BAIXO DE INTERFERÊNCIAS (NÃO INCLUI FORNECIMENTO). AF_05/2024 | UN | 17.21 | 16.33% | 13.73 | 20.47% | 18.46 | 0% | 14 | 20.07% | 18.48 | 0% | 16.58 | 16.95% | 17.43 | 16.12% | 18.89
105393 | ASSENTAMENTO DE CONEXÃO 2 ACESSOS ALINHADOS DE FERRO FUNDIDO PARA REDE DE ÁGUA, DN 250, JUNTA ELÁSTICA, INSTALADO EM LOCAL COM NÍVEL ALTO DE INTERFERÊNCIAS (NÃO INCLUI FORNECIMENTO). AF_05/2024 | UN | 25.84 | 19.12% | 20.64 | 23.93% | 27.96 | 0% | 21.07 | 23.45% | 27.99 | 0% | 24.99 | 19.77% | 25.94 | 19.04% | 28.3
105316 | ASSENTAMENTO DE CONEXÃO 2 ACESSOS ALINHADOS DE FERRO FUNDIDO PARA REDE DE ÁGUA, DN 250, JUNTA ELÁSTICA, INSTALADO EM LOCAL COM NÍVEL BAIXO DE INTERFERÊNCIAS (NÃO INCLUI FORNECIMENTO). AF_05/2024 | UN | 20.93 | 15.34% | 16.64 | 19.29% | 22.4 | 0% | 16.97 | 18.92% | 22.46 | 0% | 20.15 | 15.93% | 21.25 | 15.11% | 23.05
105394 | ASSENTAMENTO DE CONEXÃO 2 ACESSOS ALINHADOS DE FERRO FUNDIDO PARA REDE DE ÁGUA, DN 300, JUNTA ELÁSTICA, INSTALADO EM LOCAL COM NÍVEL ALTO DE INTERFERÊNCIAS (NÃO INCLUI FORNECIMENTO). AF_05/2024 | UN | 30.19 | 18.32% | 24.09 | 22.96% | 32.64 | 0% | 24.6 | 22.48% | 32.71 | 0% | 29.2 | 18.94% | 30.42 | 18.18% | 33.17
105317 | ASSENTAMENTO DE CONEXÃO 2 ACESSOS ALINHADOS DE FERRO FUNDIDO PARA REDE DE ÁGUA, DN 300, JUNTA ELÁSTICA, INSTALADO EM LOCAL COM NÍVEL BAIXO DE INTERFERÊNCIAS (NÃO INCLUI FORNECIMENTO). AF_05/2024 | UN | 24.59 | 14.6% | 19.53 | 18.38% | 26.32 | 0% | 19.91 | 18.03% | 26.4 | 0% | 23.69 | 15.15% | 25.05 | 14.33% | 27.16
105395 | ASSENTAMENTO DE CONEXÃO 2 ACESSOS ALINHADOS DE FERRO FUNDIDO PARA REDE DE ÁGUA, DN 350, JUNTA ELÁSTICA, INSTALADO EM LOCAL COM NÍVEL ALTO DE INTERFERÊNCIAS (NÃO INCLUI FORNECIMENTO). AF_05/2024 | UN | 34.57 | 17.73% | 27.56 | 22.24% | 37.36 | 0% | 28.11 | 21.81% | 37.44 | 0% | 33.44 | 18.33% | 34.92 | 17.55% | 38.04
105318 | ASSENTAMENTO DE CONEXÃO 2 ACESSOS ALINHADOS DE FERRO FUNDIDO PARA REDE DE ÁGUA, DN 350, JUNTA ELÁSTICA, INSTALADO EM LOCAL COM NÍVEL BAIXO DE INTERFERÊNCIAS (NÃO INCLUI FORNECIMENTO). AF_05/2024 | UN | 28.28 | 14.04% | 22.44 | 17.69% | 30.25 | 0% | 22.86 | 17.37% | 30.35 | 0% | 27.22 | 14.58% | 28.86 | 13.76% | 31.28
105396 | ASSENTAMENTO DE CONEXÃO 2 ACESSOS ALINHADOS DE FERRO FUNDIDO PARA REDE DE ÁGUA, DN 400, JUNTA ELÁSTICA, INSTALADO EM LOCAL COM NÍVEL ALTO DE INTERFERÊNCIAS (NÃO INCLUI FORNECIMENTO). AF_05/2024 | UN | 38.94 | 17.28% | 31.01 | 21.7% | 42.07 | 0% | 31.62 | 21.28% | 42.17 | 0% | 37.66 | 17.87% | 39.39 | 17.09% | 42.92
105258 | ASSENTAMENTO DE CONEXÃO 2 ACESSOS ALINHADOS DE FERRO FUNDIDO PARA REDE DE ÁGUA, DN 400, JUNTA ELÁSTICA, INSTALADO EM LOCAL COM NÍVEL BAIXO DE INTERFERÊNCIAS (NÃO INCLUI FORNECIMENTO). AF_05/2024 | UN | 31.96 | 13.67% | 25.32 | 17.26% | 34.18 | 0% | 25.79 | 16.94% | 34.3 | 0% | 30.77 | 14.2% | 32.67 | 13.38% | 35.41
105397 | ASSENTAMENTO DE CONEXÃO 2 ACESSOS ALINHADOS DE FERRO FUNDIDO PARA REDE DE ÁGUA, DN 450, JUNTA ELÁSTICA, INSTALADO EM LOCAL COM NÍVEL ALTO DE INTERFERÊNCIAS (NÃO INCLUI FORNECIMENTO). AF_05/2024 | UN | 43.46 | 16.84% | 34.57 | 21.17% | 46.88 | 0% | 35.28 | 20.75% | 47.02 | 0% | 42 | 17.43% | 44.01 | 16.63% | 47.94
105261 | ASSENTAMENTO DE CONEXÃO 2 ACESSOS ALINHADOS DE FERRO FUNDIDO PARA REDE DE ÁGUA, DN 450, JUNTA ELÁSTICA, INSTALADO EM LOCAL COM NÍVEL BAIXO DE INTERFERÊNCIAS (NÃO INCLUI FORNECIMENTO). AF_05/2024 | UN | 35.79 | 13.27% | 28.33 | 16.77% | 38.2 | 0% | 28.88 | 16.45% | 38.37 | 0% | 34.42 | 13.8% | 36.62 | 12.97% | 39.67
105398 | ASSENTAMENTO DE CONEXÃO 2 ACESSOS ALINHADOS DE FERRO FUNDIDO PARA REDE DE ÁGUA, DN 500, JUNTA ELÁSTICA, INSTALADO EM LOCAL COM NÍVEL ALTO DE INTERFERÊNCIAS (NÃO INCLUI FORNECIMENTO). AF_05/2024 | UN | 54.44 | 25.51% | 44.53 | 31.19% | 57.58 | 24.12% | 45.31 | 30.66% | 57.52 | 0% | 52.73 | 26.34% | 54.99 | 25.26% | 59.92
105262 | ASSENTAMENTO DE CONEXÃO 2 ACESSOS ALINHADOS DE FERRO FUNDIDO PARA REDE DE ÁGUA, DN 500, JUNTA ELÁSTICA, INSTALADO EM LOCAL COM NÍVEL BAIXO DE INTERFERÊNCIAS (NÃO INCLUI FORNECIMENTO). AF_05/2024 | UN | 43.99 | 20.5% | 35.63 | 25.32% | 46.22 | 19.52% | 36.26 | 24.88% | 46.25 | 0% | 42.38 | 21.28% | 44.82 | 20.12% | 48.59
105399 | ASSENTAMENTO DE CONEXÃO 2 ACESSOS ALINHADOS DE FERRO FUNDIDO PARA REDE DE ÁGUA, DN 600, JUNTA ELÁSTICA, INSTALADO EM LOCAL COM NÍVEL ALTO DE INTERFERÊNCIAS (NÃO INCLUI FORNECIMENTO). AF_05/2024 | UN | 64.47 | 24.79% | 52.6 | 30.38% | 68.11 | 23.46% | 53.57 | 29.83% | 68.06 | 0% | 62.37 | 25.62% | 65.21 | 24.51% | 71
105263 | ASSENTAMENTO DE CONEXÃO 2 ACESSOS ALINHADOS DE FERRO FUNDIDO PARA REDE DE ÁGUA, DN 600, JUNTA ELÁSTICA, INSTALADO EM LOCAL COM NÍVEL BAIXO DE INTERFERÊNCIAS (NÃO INCLUI FORNECIMENTO). AF_05/2024 | UN | 52.31 | 19.84% | 42.26 | 24.56% | 54.89 | 18.91% | 43.07 | 24.1% | 54.96 | 0% | 50.32 | 20.63% | 53.37 | 19.45% | 57.81
105400 | ASSENTAMENTO DE CONEXÃO 2 ACESSOS ALINHADOS DE FERRO FUNDIDO PARA REDE DE ÁGUA, DN 700, JUNTA ELÁSTICA, INSTALADO EM LOCAL COM NÍVEL ALTO DE INTERFERÊNCIAS (NÃO INCLUI FORNECIMENTO). AF_05/2024 | UN | 73.54 | 24.59% | 60.06 | 30.1% | 77.97 | 23.19% | 61.03 | 29.62% | 77.92 | 0% | 71.31 | 25.35% | 74.56 | 24.25% | 81.25
105264 | ASSENTAMENTO DE CONEXÃO 2 ACESSOS ALINHADOS DE FERRO FUNDIDO PARA REDE DE ÁGUA, DN 700, JUNTA ELÁSTICA, INSTALADO EM LOCAL COM NÍVEL BAIXO DE INTERFERÊNCIAS (NÃO INCLUI FORNECIMENTO). AF_05/2024 | UN | 59.69 | 19.67% | 48.29 | 24.31% | 62.9 | 18.66% | 49.06 | 23.93% | 62.97 | 0% | 57.59 | 20.39% | 61.04 | 19.23% | 66.2
105297 | ASSENTAMENTO DE CONEXÃO 2 ACESSOS ALINHADOS DE FERRO FUNDIDO PARA REDE DE ÁGUA, DN 80, JUNTA ELÁSTICA, INSTALADO EM LOCAL COM NÍVEL ALTO DE INTERFERÊNCIAS (NÃO INCLUI FORNECIMENTO). AF_05/2024 | UN | 11.34 | 25.66% | 9.13 | 31.87% | 12.22 | 0% | 9.44 | 30.83% | 12.18 | 0% | 10.88 | 26.75% | 11.05 | 26.33% | 12.03
105372 | ASSENTAMENTO DE CONEXÃO 2 ACESSOS ALINHADOS DE FERRO FUNDIDO PARA REDE DE ÁGUA, DN 80, JUNTA ELÁSTICA, INSTALADO EM LOCAL COM NÍVEL BAIXO DE INTERFERÊNCIAS (NÃO INCLUI FORNECIMENTO). AF_05/2024 | UN | 8.78 | 21.53% | 7.03 | 26.88% | 9.33 | 0% | 7.26 | 26.03% | 9.31 | 0% | 8.36 | 22.61% | 8.65 | 21.85% | 9.35
105401 | ASSENTAMENTO DE CONEXÃO 2 ACESSOS ALINHADOS DE FERRO FUNDIDO PARA REDE DE ÁGUA, DN 800, JUNTA ELÁSTICA, INSTALADO EM LOCAL COM NÍVEL ALTO DE INTERFERÊNCIAS (NÃO INCLUI FORNECIMENTO). AF_05/2024 | UN | 82.98 | 24.31% | 67.74 | 29.78% | 88.05 | 22.91% | 68.78 | 29.33% | 88.01 | 0% | 80.52 | 25.05% | 84.21 | 23.95% | 91.8
105265 | ASSENTAMENTO DE CONEXÃO 2 ACESSOS ALINHADOS DE FERRO FUNDIDO PARA REDE DE ÁGUA, DN 800, JUNTA ELÁSTICA, INSTALADO EM LOCAL COM NÍVEL BAIXO DE INTERFERÊNCIAS (NÃO INCLUI FORNECIMENTO). AF_05/2024 | UN | 67.44 | 19.42% | 54.54 | 24.02% | 71.13 | 18.42% | 55.36 | 23.66% | 71.21 | 0% | 65.11 | 20.12% | 69.03 | 18.98% | 74.89
105402 | ASSENTAMENTO DE CONEXÃO 2 ACESSOS ALINHADOS DE FERRO FUNDIDO PARA REDE DE ÁGUA, DN 900, JUNTA ELÁSTICA, INSTALADO EM LOCAL COM NÍVEL ALTO DE INTERFERÊNCIAS (NÃO INCLUI FORNECIMENTO). AF_05/2024 | UN | 92.69 | 24.03% | 75.62 | 29.45% | 98.36 | 22.64% | 76.77 | 29.01% | 98.33 | 0% | 89.94 | 24.76% | 94.13 | 23.66% | 102.6
105266 | ASSENTAMENTO DE CONEXÃO 2 ACESSOS ALINHADOS DE FERRO FUNDIDO PARA REDE DE ÁGUA, DN 900, JUNTA ELÁSTICA, INSTALADO EM LOCAL COM NÍVEL BAIXO DE INTERFERÊNCIAS (NÃO INCLUI FORNECIMENTO). AF_05/2024 | UN | 75.44 | 19.18% | 60.98 | 23.73% | 79.58 | 18.18% | 61.89 | 23.38% | 79.69 | 0% | 72.85 | 19.86% | 77.27 | 18.73% | 83.83
105361 | ASSENTAMENTO DE CONEXÃO 2 ACESSOS ALINHADOS DE PVC PBA PARA REDE DE ÁGUA, DN 100, JUNTA ELÁSTICA INTEGRADA, INSTALADO EM LOCAL COM NÍVEL ALTO DE INTERFERÊNCIAS (NÃO INCLUI FORNECIMENTO). AF_05/2024 | UN | 18.42 | 0% | 14.64 | 0% | 20.09 | 0% | 14.3 | 0% | 20.07 | 0% | 18.1 | 0% | 19.92 | 0% | 21.68
105382 | ASSENTAMENTO DE CONEXÃO 2 ACESSOS ALINHADOS DE PVC PBA PARA REDE DE ÁGUA, DN 100, JUNTA ELÁSTICA INTEGRADA, INSTALADO EM LOCAL COM NÍVEL BAIXO DE INTERFERÊNCIAS (NÃO INCLUI FORNECIMENTO). AF_05/2024 | UN | 15.31 | 0% | 12.12 | 0% | 16.55 | 0% | 11.92 | 0% | 16.56 | 0% | 14.94 | 0% | 16.5 | 0% | 17.91
105359 | ASSENTAMENTO DE CONEXÃO 2 ACESSOS ALINHADOS DE PVC PBA PARA REDE DE ÁGUA, DN 50, JUNTA ELÁSTICA INTEGRADA, INSTALADO EM LOCAL COM NÍVEL ALTO DE INTERFERÊNCIAS (NÃO INCLUI FORNECIMENTO). AF_05/2024 | UN | 12.94 | 0% | 10.36 | 0% | 14.34 | 0% | 10 | 0% | 14.29 | 0% | 12.86 | 0% | 14.09 | 0% | 15.41
105315 | ASSENTAMENTO DE CONEXÃO 2 ACESSOS ALINHADOS DE PVC PBA PARA REDE DE ÁGUA, DN 50, JUNTA ELÁSTICA INTEGRADA, INSTALADO EM LOCAL COM NÍVEL BAIXO DE INTERFERÊNCIAS (NÃO INCLUI FORNECIMENTO). AF_05/2024 | UN | 10.66 | 0% | 8.52 | 0% | 11.75 | 0% | 8.25 | 0% | 11.73 | 0% | 10.55 | 0% | 11.58 | 0% | 12.64
105360 | ASSENTAMENTO DE CONEXÃO 2 ACESSOS ALINHADOS DE PVC PBA PARA REDE DE ÁGUA, DN 75, JUNTA ELÁSTICA INTEGRADA, INSTALADO EM LOCAL COM NÍVEL ALTO DE INTERFERÊNCIAS (NÃO INCLUI FORNECIMENTO). AF_05/2024 | UN | 15.79 | 0% | 12.56 | 0% | 17.3 | 0% | 12.25 | 0% | 17.27 | 0% | 15.55 | 0% | 17.11 | 0% | 18.64
105381 | ASSENTAMENTO DE CONEXÃO 2 ACESSOS ALINHADOS DE PVC PBA PARA REDE DE ÁGUA, DN 75, JUNTA ELÁSTICA INTEGRADA, INSTALADO EM LOCAL COM NÍVEL BAIXO DE INTERFERÊNCIAS (NÃO INCLUI FORNECIMENTO). AF_05/2024 | UN | 13.1 | 0% | 10.38 | 0% | 14.23 | 0% | 10.18 | 0% | 14.22 | 0% | 12.82 | 0% | 14.15 | 0% | 15.38
105251 | ASSENTAMENTO DE CONEXÃO 2 ACESSOS INCLINADOS DE FERRO FUNDIDO PARA REDE DE ÁGUA, DN 100, JUNTA ELÁSTICA, INSTALADO EM LOCAL COM NÍVEL ALTO DE INTERFERÊNCIAS (NÃO INCLUI FORNECIMENTO). AF_05/2024 | UN | 19.04 | 24.79% | 15.36 | 30.73% | 20.72 | 0% | 15.74 | 29.99% | 20.65 | 0% | 18.42 | 25.62% | 18.71 | 25.23% | 20.43
105282 | ASSENTAMENTO DE CONEXÃO 2 ACESSOS INCLINADOS DE FERRO FUNDIDO PARA REDE DE ÁGUA, DN 100, JUNTA ELÁSTICA, INSTALADO EM LOCAL COM NÍVEL BAIXO DE INTERFERÊNCIAS (NÃO INCLUI FORNECIMENTO). AF_05/2024 | UN | 14.78 | 20.7% | 11.89 | 25.74% | 15.91 | 0% | 12.14 | 25.21% | 15.88 | 0% | 14.24 | 21.49% | 14.71 | 20.8% | 15.95
105276 | ASSENTAMENTO DE CONEXÃO 2 ACESSOS INCLINADOS DE FERRO FUNDIDO PARA REDE DE ÁGUA, DN 1000, JUNTA ELÁSTICA, INSTALADO EM LOCAL COM NÍVEL ALTO DE INTERFERÊNCIAS (NÃO INCLUI FORNECIMENTO). AF_05/2024 | UN | 148.87 | 24.54% | 122.08 | 29.93% | 159.65 | 22.89% | 123.06 | 29.69% | 159.39 | 0% | 145.59 | 25.1% | 151.72 | 24.08% | 165.9
105341 | ASSENTAMENTO DE CONEXÃO 2 ACESSOS INCLINADOS DE FERRO FUNDIDO PARA REDE DE ÁGUA, DN 1000, JUNTA ELÁSTICA, INSTALADO EM LOCAL COM NÍVEL BAIXO DE INTERFERÊNCIAS (NÃO INCLUI FORNECIMENTO). AF_05/2024 | UN | 120.47 | 19.7% | 97.97 | 24.22% | 128.72 | 18.44% | 98.55 | 24.08% | 128.69 | 0% | 117.41 | 20.21% | 123.94 | 19.15% | 134.96
105277 | ASSENTAMENTO DE CONEXÃO 2 ACESSOS INCLINADOS DE FERRO FUNDIDO PARA REDE DE ÁGUA, DN 1200, JUNTA ELÁSTICA, INSTALADO EM LOCAL COM NÍVEL ALTO DE INTERFERÊNCIAS (NÃO INCLUI FORNECIMENTO). AF_05/2024 | UN | 180.85 | 23.67% | 147.61 | 29% | 192.55 | 22.23% | 149.51 | 28.63% | 192.46 | 0% | 175.88 | 24.34% | 184.1 | 23.25% | 200.84
105342 | ASSENTAMENTO DE CONEXÃO 2 ACESSOS INCLINADOS DE FERRO FUNDIDO PARA REDE DE ÁGUA, DN 1200, JUNTA ELÁSTICA, INSTALADO EM LOCAL COM NÍVEL BAIXO DE INTERFERÊNCIAS (NÃO INCLUI FORNECIMENTO). AF_05/2024 | UN | 147.36 | 18.87% | 119.18 | 23.33% | 156.06 | 17.81% | 120.64 | 23.04% | 156.26 | 0% | 142.67 | 19.49% | 151.33 | 18.37% | 164.33
105252 | ASSENTAMENTO DE CONEXÃO 2 ACESSOS INCLINADOS DE FERRO FUNDIDO PARA REDE DE ÁGUA, DN 150, JUNTA ELÁSTICA, INSTALADO EM LOCAL COM NÍVEL ALTO DE INTERFERÊNCIAS (NÃO INCLUI FORNECIMENTO). AF_05/2024 | UN | 25.16 | 22.3% | 20.26 | 27.69% | 27.46 | 0% | 20.65 | 27.17% | 27.43 | 0% | 24.45 | 22.94% | 25.03 | 22.41% | 27.38
105298 | ASSENTAMENTO DE CONEXÃO 2 ACESSOS INCLINADOS DE FERRO FUNDIDO PARA REDE DE ÁGUA, DN 150, JUNTA ELÁSTICA, INSTALADO EM LOCAL COM NÍVEL BAIXO DE INTERFERÊNCIAS (NÃO INCLUI FORNECIMENTO). AF_05/2024 | UN | 19.85 | 18.34% | 15.94 | 22.84% | 21.48 | 0% | 16.18 | 22.5% | 21.47 | 0% | 19.22 | 18.94% | 20 | 18.2% | 21.75
105253 | ASSENTAMENTO DE CONEXÃO 2 ACESSOS INCLINADOS DE FERRO FUNDIDO PARA REDE DE ÁGUA, DN 200, JUNTA ELÁSTICA, INSTALADO EM LOCAL COM NÍVEL ALTO DE INTERFERÊNCIAS (NÃO INCLUI FORNECIMENTO). AF_05/2024 | UN | 31.27 | 20.85% | 25.16 | 25.91% | 34.22 | 0% | 25.53 | 25.54% | 34.19 | 0% | 30.48 | 21.39% | 31.35 | 20.8% | 34.28
105299 | ASSENTAMENTO DE CONEXÃO 2 ACESSOS INCLINADOS DE FERRO FUNDIDO PARA REDE DE ÁGUA, DN 200, JUNTA ELÁSTICA, INSTALADO EM LOCAL COM NÍVEL BAIXO DE INTERFERÊNCIAS (NÃO INCLUI FORNECIMENTO). AF_05/2024 | UN | 24.93 | 16.97% | 19.99 | 21.16% | 27.07 | 0% | 20.23 | 20.91% | 27.06 | 0% | 24.22 | 17.46% | 25.31 | 16.71% | 27.54
105254 | ASSENTAMENTO DE CONEXÃO 2 ACESSOS INCLINADOS DE FERRO FUNDIDO PARA REDE DE ÁGUA, DN 250, JUNTA ELÁSTICA, INSTALADO EM LOCAL COM NÍVEL ALTO DE INTERFERÊNCIAS (NÃO INCLUI FORNECIMENTO). AF_05/2024 | UN | 37.58 | 19.72% | 30.18 | 24.55% | 41.11 | 0% | 30.61 | 24.21% | 41.1 | 0% | 36.63 | 20.23% | 37.85 | 19.58% | 41.4
105300 | ASSENTAMENTO DE CONEXÃO 2 ACESSOS INCLINADOS DE FERRO FUNDIDO PARA REDE DE ÁGUA, DN 250, JUNTA ELÁSTICA, INSTALADO EM LOCAL COM NÍVEL BAIXO DE INTERFERÊNCIAS (NÃO INCLUI FORNECIMENTO). AF_05/2024 | UN | 30.22 | 15.92% | 24.17 | 19.9% | 32.77 | 0% | 24.43 | 19.69% | 32.81 | 0% | 29.36 | 16.38% | 30.79 | 15.62% | 33.51
105255 | ASSENTAMENTO DE CONEXÃO 2 ACESSOS INCLINADOS DE FERRO FUNDIDO PARA REDE DE ÁGUA, DN 300, JUNTA ELÁSTICA, INSTALADO EM LOCAL COM NÍVEL ALTO DE INTERFERÊNCIAS (NÃO INCLUI FORNECIMENTO). AF_05/2024 | UN | 43.88 | 18.94% | 35.2 | 23.61% | 47.99 | 0% | 35.66 | 23.3% | 48.01 | 0% | 42.79 | 19.42% | 44.33 | 18.75% | 48.49
105301 | ASSENTAMENTO DE CONEXÃO 2 ACESSOS INCLINADOS DE FERRO FUNDIDO PARA REDE DE ÁGUA, DN 300, JUNTA ELÁSTICA, INSTALADO EM LOCAL COM NÍVEL BAIXO DE INTERFERÊNCIAS (NÃO INCLUI FORNECIMENTO). AF_05/2024 | UN | 35.47 | 15.2% | 28.35 | 19.01% | 38.49 | 0% | 28.64 | 18.82% | 38.54 | 0% | 34.5 | 15.62% | 36.26 | 14.86% | 39.47
105256 | ASSENTAMENTO DE CONEXÃO 2 ACESSOS INCLINADOS DE FERRO FUNDIDO PARA REDE DE ÁGUA, DN 350, JUNTA ELÁSTICA, INSTALADO EM LOCAL COM NÍVEL ALTO DE INTERFERÊNCIAS (NÃO INCLUI FORNECIMENTO). AF_05/2024 | UN | 50.18 | 18.33% | 40.21 | 22.88% | 54.87 | 0% | 40.71 | 22.6% | 54.91 | 0% | 48.93 | 18.8% | 50.83 | 18.1% | 55.56
105302 | ASSENTAMENTO DE CONEXÃO 2 ACESSOS INCLINADOS DE FERRO FUNDIDO PARA REDE DE ÁGUA, DN 350, JUNTA ELÁSTICA, INSTALADO EM LOCAL COM NÍVEL BAIXO DE INTERFERÊNCIAS (NÃO INCLUI FORNECIMENTO). AF_05/2024 | UN | 40.73 | 14.66% | 32.53 | 18.35% | 44.2 | 0% | 32.83 | 18.18% | 44.27 | 0% | 39.61 | 15.07% | 41.74 | 14.3% | 45.42
105257 | ASSENTAMENTO DE CONEXÃO 2 ACESSOS INCLINADOS DE FERRO FUNDIDO PARA REDE DE ÁGUA, DN 400, JUNTA ELÁSTICA, INSTALADO EM LOCAL COM NÍVEL ALTO DE INTERFERÊNCIAS (NÃO INCLUI FORNECIMENTO). AF_05/2024 | UN | 56.45 | 17.89% | 45.22 | 22.34% | 61.72 | 0% | 45.73 | 22.09% | 61.78 | 0% | 55.07 | 18.34% | 57.28 | 17.63% | 62.64
105303 | ASSENTAMENTO DE CONEXÃO 2 ACESSOS INCLINADOS DE FERRO FUNDIDO PARA REDE DE ÁGUA, DN 400, JUNTA ELÁSTICA, INSTALADO EM LOCAL COM NÍVEL BAIXO DE INTERFERÊNCIAS (NÃO INCLUI FORNECIMENTO). AF_05/2024 | UN | 45.97 | 14.27% | 36.69 | 17.88% | 49.88 | 0% | 37 | 17.73% | 49.99 | 0% | 44.72 | 14.67% | 47.19 | 13.9% | 51.36
105270 | ASSENTAMENTO DE CONEXÃO 2 ACESSOS INCLINADOS DE FERRO FUNDIDO PARA REDE DE ÁGUA, DN 450, JUNTA ELÁSTICA, INSTALADO EM LOCAL COM NÍVEL ALTO DE INTERFERÊNCIAS (NÃO INCLUI FORNECIMENTO). AF_05/2024 | UN | 62.91 | 17.47% | 50.35 | 21.83% | 68.72 | 0% | 50.94 | 21.57% | 68.82 | 0% | 61.35 | 17.91% | 63.93 | 17.19% | 69.88
105304 | ASSENTAMENTO DE CONEXÃO 2 ACESSOS INCLINADOS DE FERRO FUNDIDO PARA REDE DE ÁGUA, DN 450, JUNTA ELÁSTICA, INSTALADO EM LOCAL COM NÍVEL BAIXO DE INTERFERÊNCIAS (NÃO INCLUI FORNECIMENTO). AF_05/2024 | UN | 51.41 | 13.89% | 40.98 | 17.42% | 55.7 | 0% | 41.35 | 17.27% | 55.83 | 0% | 49.97 | 14.29% | 52.82 | 13.52% | 57.46
105271 | ASSENTAMENTO DE CONEXÃO 2 ACESSOS INCLINADOS DE FERRO FUNDIDO PARA REDE DE ÁGUA, DN 500, JUNTA ELÁSTICA, INSTALADO EM LOCAL COM NÍVEL ALTO DE INTERFERÊNCIAS (NÃO INCLUI FORNECIMENTO). AF_05/2024 | UN | 79.09 | 26.34% | 65.06 | 32.02% | 84.56 | 24.63% | 65.73 | 31.69% | 84.35 | 0% | 77.21 | 26.98% | 80.11 | 26% | 87.59
105305 | ASSENTAMENTO DE CONEXÃO 2 ACESSOS INCLINADOS DE FERRO FUNDIDO PARA REDE DE ÁGUA, DN 500, JUNTA ELÁSTICA, INSTALADO EM LOCAL COM NÍVEL BAIXO DE INTERFERÊNCIAS (NÃO INCLUI FORNECIMENTO). AF_05/2024 | UN | 63.42 | 21.33% | 51.72 | 26.16% | 67.51 | 20.04% | 52.16 | 25.94% | 67.44 | 0% | 61.67 | 21.94% | 64.86 | 20.86% | 70.6
105272 | ASSENTAMENTO DE CONEXÃO 2 ACESSOS INCLINADOS DE FERRO FUNDIDO PARA REDE DE ÁGUA, DN 600, JUNTA ELÁSTICA, INSTALADO EM LOCAL COM NÍVEL ALTO DE INTERFERÊNCIAS (NÃO INCLUI FORNECIMENTO). AF_05/2024 | UN | 93.48 | 25.64% | 76.75 | 31.23% | 99.88 | 24% | 77.57 | 30.9% | 99.67 | 0% | 91.19 | 26.29% | 94.83 | 25.28% | 103.63
105306 | ASSENTAMENTO DE CONEXÃO 2 ACESSOS INCLINADOS DE FERRO FUNDIDO PARA REDE DE ÁGUA, DN 600, JUNTA ELÁSTICA, INSTALADO EM LOCAL COM NÍVEL BAIXO DE INTERFERÊNCIAS (NÃO INCLUI FORNECIMENTO). AF_05/2024 | UN | 75.25 | 20.68% | 61.24 | 25.41% | 80.04 | 19.44% | 61.8 | 25.18% | 79.99 | 0% | 73.13 | 21.28% | 77.06 | 20.19% | 83.83
105273 | ASSENTAMENTO DE CONEXÃO 2 ACESSOS INCLINADOS DE FERRO FUNDIDO PARA REDE DE ÁGUA, DN 700, JUNTA ELÁSTICA, INSTALADO EM LOCAL COM NÍVEL ALTO DE INTERFERÊNCIAS (NÃO INCLUI FORNECIMENTO). AF_05/2024 | UN | 106.88 | 25.36% | 87.78 | 30.88% | 114.52 | 23.67% | 88.56 | 30.61% | 114.27 | 0% | 104.46 | 25.95% | 108.64 | 24.95% | 118.8
105307 | ASSENTAMENTO DE CONEXÃO 2 ACESSOS INCLINADOS DE FERRO FUNDIDO PARA REDE DE ÁGUA, DN 700, JUNTA ELÁSTICA, INSTALADO EM LOCAL COM NÍVEL BAIXO DE INTERFERÊNCIAS (NÃO INCLUI FORNECIMENTO). AF_05/2024 | UN | 86.11 | 20.45% | 70.13 | 25.11% | 91.91 | 19.16% | 70.61 | 24.94% | 91.85 | 0% | 83.87 | 21% | 88.37 | 19.93% | 96.22
105250 | ASSENTAMENTO DE CONEXÃO 2 ACESSOS INCLINADOS DE FERRO FUNDIDO PARA REDE DE ÁGUA, DN 80, JUNTA ELÁSTICA, INSTALADO EM LOCAL COM NÍVEL ALTO DE INTERFERÊNCIAS (NÃO INCLUI FORNECIMENTO). AF_05/2024 | UN | 16.54 | 26.42% | 13.38 | 32.66% | 17.99 | 0% | 13.75 | 31.78% | 17.92 | 0% | 16 | 27.31% | 16.13 | 27.09% | 17.63
105269 | ASSENTAMENTO DE CONEXÃO 2 ACESSOS INCLINADOS DE FERRO FUNDIDO PARA REDE DE ÁGUA, DN 80, JUNTA ELÁSTICA, INSTALADO EM LOCAL COM NÍVEL BAIXO DE INTERFERÊNCIAS (NÃO INCLUI FORNECIMENTO). AF_05/2024 | UN | 12.7 | 22.28% | 10.24 | 27.64% | 13.66 | 0% | 10.5 | 26.95% | 13.61 | 0% | 12.22 | 23.16% | 12.54 | 22.57% | 13.61
105274 | ASSENTAMENTO DE CONEXÃO 2 ACESSOS INCLINADOS DE FERRO FUNDIDO PARA REDE DE ÁGUA, DN 800, JUNTA ELÁSTICA, INSTALADO EM LOCAL COM NÍVEL ALTO DE INTERFERÊNCIAS (NÃO INCLUI FORNECIMENTO). AF_05/2024 | UN | 120.66 | 25.08% | 99.07 | 30.54% | 129.4 | 23.38% | 99.86 | 30.3% | 129.15 | 0% | 118.01 | 25.64% | 122.81 | 24.64% | 134.31
105340 | ASSENTAMENTO DE CONEXÃO 2 ACESSOS INCLINADOS DE FERRO FUNDIDO PARA REDE DE ÁGUA, DN 800, JUNTA ELÁSTICA, INSTALADO EM LOCAL COM NÍVEL BAIXO DE INTERFERÊNCIAS (NÃO INCLUI FORNECIMENTO). AF_05/2024 | UN | 97.34 | 20.19% | 79.25 | 24.79% | 104.02 | 18.89% | 79.73 | 24.65% | 103.96 | 0% | 94.89 | 20.71% | 100.03 | 19.64% | 108.95
105275 | ASSENTAMENTO DE CONEXÃO 2 ACESSOS INCLINADOS DE FERRO FUNDIDO PARA REDE DE ÁGUA, DN 900, JUNTA ELÁSTICA, INSTALADO EM LOCAL COM NÍVEL ALTO DE INTERFERÊNCIAS (NÃO INCLUI FORNECIMENTO). AF_05/2024 | UN | 134.69 | 24.8% | 110.52 | 30.22% | 144.48 | 23.12% | 111.4 | 29.98% | 144.22 | 0% | 131.74 | 25.35% | 137.2 | 24.34% | 150.04
105390 | ASSENTAMENTO DE CONEXÃO 2 ACESSOS INCLINADOS DE FERRO FUNDIDO PARA REDE DE ÁGUA, DN 900, JUNTA ELÁSTICA, INSTALADO EM LOCAL COM NÍVEL BAIXO DE INTERFERÊNCIAS (NÃO INCLUI FORNECIMENTO). AF_05/2024 | UN | 108.82 | 19.92% | 88.55 | 24.48% | 116.31 | 18.64% | 89.07 | 24.34% | 116.27 | 0% | 106.09 | 20.44% | 111.91 | 19.37% | 121.88
105364 | ASSENTAMENTO DE CONEXÃO 2 ACESSOS INCLINADOS DE PVC PBA PARA REDE DE ÁGUA, DN 100, JUNTA ELÁSTICA INTEGRADA, INSTALADO EM LOCAL COM NÍVEL ALTO DE INTERFERÊNCIAS (NÃO INCLUI FORNECIMENTO). AF_05/2024 | UN | 26.66 | 0% | 21.31 | 0% | 29.44 | 0% | 20.6 | 0% | 29.38 | 0% | 26.43 | 0% | 28.98 | 0% | 31.66
105385 | ASSENTAMENTO DE CONEXÃO 2 ACESSOS INCLINADOS DE PVC PBA PARA REDE DE ÁGUA, DN 100, JUNTA ELÁSTICA INTEGRADA, INSTALADO EM LOCAL COM NÍVEL BAIXO DE INTERFERÊNCIAS (NÃO INCLUI FORNECIMENTO). AF_05/2024 | UN | 22 | 0% | 17.54 | 0% | 24.15 | 0% | 17.03 | 0% | 24.11 | 0% | 21.71 | 0% | 23.86 | 0% | 26.01
105362 | ASSENTAMENTO DE CONEXÃO 2 ACESSOS INCLINADOS DE PVC PBA PARA REDE DE ÁGUA, DN 50, JUNTA ELÁSTICA INTEGRADA, INSTALADO EM LOCAL COM NÍVEL ALTO DE INTERFERÊNCIAS (NÃO INCLUI FORNECIMENTO). AF_05/2024 | UN | 18.99 | 0% | 15.25 | 0% | 21.2 | 0% | 14.62 | 0% | 21.12 | 0% | 18.98 | 0% | 20.74 | 0% | 22.73
105383 | ASSENTAMENTO DE CONEXÃO 2 ACESSOS INCLINADOS DE PVC PBA PARA REDE DE ÁGUA, DN 50, JUNTA ELÁSTICA INTEGRADA, INSTALADO EM LOCAL COM NÍVEL BAIXO DE INTERFERÊNCIAS (NÃO INCLUI FORNECIMENTO). AF_05/2024 | UN | 15.57 | 0% | 12.49 | 0% | 17.32 | 0% | 12.01 | 0% | 17.26 | 0% | 15.52 | 0% | 16.98 | 0% | 18.58
105363 | ASSENTAMENTO DE CONEXÃO 2 ACESSOS INCLINADOS DE PVC PBA PARA REDE DE ÁGUA, DN 75, JUNTA ELÁSTICA INTEGRADA, INSTALADO EM LOCAL COM NÍVEL ALTO DE INTERFERÊNCIAS (NÃO INCLUI FORNECIMENTO). AF_05/2024 | UN | 22.93 | 0% | 18.34 | 0% | 25.4 | 0% | 17.71 | 0% | 25.33 | 0% | 22.78 | 0% | 24.97 | 0% | 27.29
105384 | ASSENTAMENTO DE CONEXÃO 2 ACESSOS INCLINADOS DE PVC PBA PARA REDE DE ÁGUA, DN 75, JUNTA ELÁSTICA INTEGRADA, INSTALADO EM LOCAL COM NÍVEL BAIXO DE INTERFERÊNCIAS (NÃO INCLUI FORNECIMENTO). AF_05/2024 | UN | 18.9 | 0% | 15.08 | 0% | 20.81 | 0% | 14.62 | 0% | 20.76 | 0% | 18.69 | 0% | 20.51 | 0% | 22.4
105279 | ASSENTAMENTO DE CONEXÃO 3 ACESSOS DE FERRO FUNDIDO PARA REDE DE ÁGUA, DN 100, JUNTA ELÁSTICA, INSTALADO EM LOCAL COM NÍVEL ALTO DE INTERFERÊNCIAS (NÃO INCLUI FORNECIMENTO). AF_05/2024 | UN | 26.14 | 24.1% | 21.02 | 29.97% | 28.17 | 0% | 21.66 | 29.09% | 28.12 | 0% | 25.13 | 25.07% | 25.64 | 24.57% | 27.93
105259 | ASSENTAMENTO DE CONEXÃO 3 ACESSOS DE FERRO FUNDIDO PARA REDE DE ÁGUA, DN 100, JUNTA ELÁSTICA, INSTALADO EM LOCAL COM NÍVEL BAIXO DE INTERFERÊNCIAS (NÃO INCLUI FORNECIMENTO). AF_05/2024 | UN | 20.46 | 19.99% | 16.37 | 24.98% | 21.77 | 0% | 16.87 | 24.24% | 21.75 | 0% | 19.55 | 20.92% | 20.3 | 20.15% | 21.96
105357 | ASSENTAMENTO DE CONEXÃO 3 ACESSOS DE FERRO FUNDIDO PARA REDE DE ÁGUA, DN 1000, JUNTA ELÁSTICA, INSTALADO EM LOCAL COM NÍVEL ALTO DE INTERFERÊNCIAS (NÃO INCLUI FORNECIMENTO). AF_05/2024 | UN | 205.04 | 23.77% | 167.17 | 29.15% | 217.49 | 22.41% | 169.75 | 28.71% | 217.46 | 0% | 198.88 | 24.5% | 208.34 | 23.39% | 227.02
105346 | ASSENTAMENTO DE CONEXÃO 3 ACESSOS DE FERRO FUNDIDO PARA REDE DE ÁGUA, DN 1000, JUNTA ELÁSTICA, INSTALADO EM LOCAL COM NÍVEL BAIXO DE INTERFERÊNCIAS (NÃO INCLUI FORNECIMENTO). AF_05/2024 | UN | 167.17 | 18.93% | 135 | 23.44% | 176.23 | 17.96% | 137.08 | 23.09% | 176.53 | 0% | 161.32 | 19.62% | 171.3 | 18.48% | 185.77
105358 | ASSENTAMENTO DE CONEXÃO 3 ACESSOS DE FERRO FUNDIDO PARA REDE DE ÁGUA, DN 1200, JUNTA ELÁSTICA, INSTALADO EM LOCAL COM NÍVEL ALTO DE INTERFERÊNCIAS (NÃO INCLUI FORNECIMENTO). AF_05/2024 | UN | 251.63 | 22.69% | 203.86 | 28.01% | 264.12 | 21.62% | 208.48 | 27.39% | 264.52 | 0% | 242.18 | 23.58% | 255.17 | 22.38% | 277.12
105347 | ASSENTAMENTO DE CONEXÃO 3 ACESSOS DE FERRO FUNDIDO PARA REDE DE ÁGUA, DN 1200, JUNTA ELÁSTICA, INSTALADO EM LOCAL COM NÍVEL BAIXO DE INTERFERÊNCIAS (NÃO INCLUI FORNECIMENTO). AF_05/2024 | UN | 206.97 | 17.92% | 165.95 | 22.34% | 215.46 | 17.21% | 169.99 | 21.81% | 216.24 | 0% | 197.89 | 18.74% | 211.46 | 17.54% | 228.43
105280 | ASSENTAMENTO DE CONEXÃO 3 ACESSOS DE FERRO FUNDIDO PARA REDE DE ÁGUA, DN 150, JUNTA ELÁSTICA, INSTALADO EM LOCAL COM NÍVEL ALTO DE INTERFERÊNCIAS (NÃO INCLUI FORNECIMENTO). AF_05/2024 | UN | 34.52 | 21.7% | 27.7 | 27.04% | 37.32 | 0% | 28.38 | 26.39% | 37.32 | 0% | 33.33 | 22.47% | 34.28 | 21.85% | 37.37
105283 | ASSENTAMENTO DE CONEXÃO 3 ACESSOS DE FERRO FUNDIDO PARA REDE DE ÁGUA, DN 150, JUNTA ELÁSTICA, INSTALADO EM LOCAL COM NÍVEL BAIXO DE INTERFERÊNCIAS (NÃO INCLUI FORNECIMENTO). AF_05/2024 | UN | 27.47 | 17.69% | 21.93 | 22.16% | 29.35 | 0% | 22.45 | 21.65% | 29.39 | 0% | 26.38 | 18.42% | 27.59 | 17.62% | 29.89
105281 | ASSENTAMENTO DE CONEXÃO 3 ACESSOS DE FERRO FUNDIDO PARA REDE DE ÁGUA, DN 200, JUNTA ELÁSTICA, INSTALADO EM LOCAL COM NÍVEL ALTO DE INTERFERÊNCIAS (NÃO INCLUI FORNECIMENTO). AF_05/2024 | UN | 42.91 | 20.23% | 34.37 | 25.25% | 46.49 | 0% | 35.11 | 24.72% | 46.5 | 0% | 41.52 | 20.91% | 42.93 | 20.22% | 46.81
105319 | ASSENTAMENTO DE CONEXÃO 3 ACESSOS DE FERRO FUNDIDO PARA REDE DE ÁGUA, DN 200, JUNTA ELÁSTICA, INSTALADO EM LOCAL COM NÍVEL BAIXO DE INTERFERÊNCIAS (NÃO INCLUI FORNECIMENTO). AF_05/2024 | UN | 34.46 | 16.37% | 27.48 | 20.52% | 36.95 | 0% | 28.04 | 20.11% | 37.01 | 0% | 33.21 | 16.98% | 34.88 | 16.17% | 37.82
105284 | ASSENTAMENTO DE CONEXÃO 3 ACESSOS DE FERRO FUNDIDO PARA REDE DE ÁGUA, DN 250, JUNTA ELÁSTICA, INSTALADO EM LOCAL COM NÍVEL ALTO DE INTERFERÊNCIAS (NÃO INCLUI FORNECIMENTO). AF_05/2024 | UN | 51.7 | 19.13% | 41.32 | 23.94% | 55.93 | 0% | 42.18 | 23.45% | 56 | 0% | 49.99 | 19.78% | 51.93 | 19.04% | 56.6
105320 | ASSENTAMENTO DE CONEXÃO 3 ACESSOS DE FERRO FUNDIDO PARA REDE DE ÁGUA, DN 250, JUNTA ELÁSTICA, INSTALADO EM LOCAL COM NÍVEL BAIXO DE INTERFERÊNCIAS (NÃO INCLUI FORNECIMENTO). AF_05/2024 | UN | 41.88 | 15.33% | 33.3 | 19.28% | 44.83 | 0% | 33.96 | 18.9% | 44.95 | 0% | 40.31 | 15.93% | 42.53 | 15.1% | 46.1
105348 | ASSENTAMENTO DE CONEXÃO 3 ACESSOS DE FERRO FUNDIDO PARA REDE DE ÁGUA, DN 300, JUNTA ELÁSTICA, INSTALADO EM LOCAL COM NÍVEL ALTO DE INTERFERÊNCIAS (NÃO INCLUI FORNECIMENTO). AF_05/2024 | UN | 60.43 | 18.34% | 48.23 | 22.97% | 65.35 | 0% | 49.22 | 22.51% | 65.46 | 0% | 58.45 | 18.96% | 60.89 | 18.2% | 66.36
105321 | ASSENTAMENTO DE CONEXÃO 3 ACESSOS DE FERRO FUNDIDO PARA REDE DE ÁGUA, DN 300, JUNTA ELÁSTICA, INSTALADO EM LOCAL COM NÍVEL BAIXO DE INTERFERÊNCIAS (NÃO INCLUI FORNECIMENTO). AF_05/2024 | UN | 49.22 | 14.63% | 39.11 | 18.41% | 52.68 | 0% | 39.86 | 18.06% | 52.85 | 0% | 47.4 | 15.19% | 50.14 | 14.36% | 54.34
105349 | ASSENTAMENTO DE CONEXÃO 3 ACESSOS DE FERRO FUNDIDO PARA REDE DE ÁGUA, DN 350, JUNTA ELÁSTICA, INSTALADO EM LOCAL COM NÍVEL ALTO DE INTERFERÊNCIAS (NÃO INCLUI FORNECIMENTO). AF_05/2024 | UN | 69.17 | 17.74% | 55.14 | 22.25% | 74.76 | 0% | 56.26 | 21.81% | 74.91 | 0% | 66.9 | 18.34% | 69.85 | 17.57% | 76.11
105322 | ASSENTAMENTO DE CONEXÃO 3 ACESSOS DE FERRO FUNDIDO PARA REDE DE ÁGUA, DN 350, JUNTA ELÁSTICA, INSTALADO EM LOCAL COM NÍVEL BAIXO DE INTERFERÊNCIAS (NÃO INCLUI FORNECIMENTO). AF_05/2024 | UN | 56.58 | 14.07% | 44.89 | 17.73% | 60.52 | 0% | 45.74 | 17.4% | 60.74 | 0% | 54.47 | 14.61% | 57.75 | 13.78% | 62.58
105350 | ASSENTAMENTO DE CONEXÃO 3 ACESSOS DE FERRO FUNDIDO PARA REDE DE ÁGUA, DN 400, JUNTA ELÁSTICA, INSTALADO EM LOCAL COM NÍVEL ALTO DE INTERFERÊNCIAS (NÃO INCLUI FORNECIMENTO). AF_05/2024 | UN | 77.89 | 17.29% | 62.05 | 21.71% | 84.17 | 0% | 63.27 | 21.29% | 84.37 | 0% | 75.35 | 17.88% | 78.81 | 17.09% | 85.85
105323 | ASSENTAMENTO DE CONEXÃO 3 ACESSOS DE FERRO FUNDIDO PARA REDE DE ÁGUA, DN 400, JUNTA ELÁSTICA, INSTALADO EM LOCAL COM NÍVEL BAIXO DE INTERFERÊNCIAS (NÃO INCLUI FORNECIMENTO). AF_05/2024 | UN | 63.92 | 13.69% | 50.69 | 17.26% | 68.37 | 0% | 51.62 | 16.95% | 68.63 | 0% | 61.56 | 14.21% | 65.35 | 13.39% | 70.82
105351 | ASSENTAMENTO DE CONEXÃO 3 ACESSOS DE FERRO FUNDIDO PARA REDE DE ÁGUA, DN 450, JUNTA ELÁSTICA, INSTALADO EM LOCAL COM NÍVEL ALTO DE INTERFERÊNCIAS (NÃO INCLUI FORNECIMENTO). AF_05/2024 | UN | 86.96 | 16.87% | 69.19 | 21.2% | 93.81 | 0% | 70.59 | 20.78% | 94.07 | 0% | 84.04 | 17.46% | 88.08 | 16.66% | 95.9
105324 | ASSENTAMENTO DE CONEXÃO 3 ACESSOS DE FERRO FUNDIDO PARA REDE DE ÁGUA, DN 450, JUNTA ELÁSTICA, INSTALADO EM LOCAL COM NÍVEL BAIXO DE INTERFERÊNCIAS (NÃO INCLUI FORNECIMENTO). AF_05/2024 | UN | 71.61 | 13.31% | 56.7 | 16.81% | 76.45 | 0% | 57.8 | 16.49% | 76.78 | 0% | 68.87 | 13.84% | 73.28 | 13% | 79.35
105352 | ASSENTAMENTO DE CONEXÃO 3 ACESSOS DE FERRO FUNDIDO PARA REDE DE ÁGUA, DN 500, JUNTA ELÁSTICA, INSTALADO EM LOCAL COM NÍVEL ALTO DE INTERFERÊNCIAS (NÃO INCLUI FORNECIMENTO). AF_05/2024 | UN | 108.92 | 25.51% | 89.07 | 31.2% | 115.19 | 24.13% | 90.65 | 30.66% | 115.06 | 0% | 105.46 | 26.35% | 110.01 | 25.26% | 119.86
105325 | ASSENTAMENTO DE CONEXÃO 3 ACESSOS DE FERRO FUNDIDO PARA REDE DE ÁGUA, DN 500, JUNTA ELÁSTICA, INSTALADO EM LOCAL COM NÍVEL BAIXO DE INTERFERÊNCIAS (NÃO INCLUI FORNECIMENTO). AF_05/2024 | UN | 88 | 20.5% | 71.27 | 25.31% | 92.45 | 19.51% | 72.54 | 24.87% | 92.52 | 0% | 84.74 | 21.29% | 89.66 | 20.12% | 97.18
105353 | ASSENTAMENTO DE CONEXÃO 3 ACESSOS DE FERRO FUNDIDO PARA REDE DE ÁGUA, DN 600, JUNTA ELÁSTICA, INSTALADO EM LOCAL COM NÍVEL ALTO DE INTERFERÊNCIAS (NÃO INCLUI FORNECIMENTO). AF_05/2024 | UN | 128.99 | 24.79% | 105.25 | 30.38% | 136.24 | 23.47% | 107.22 | 29.83% | 136.19 | 0% | 124.77 | 25.63% | 130.47 | 24.51% | 142.05
105326 | ASSENTAMENTO DE CONEXÃO 3 ACESSOS DE FERRO FUNDIDO PARA REDE DE ÁGUA, DN 600, JUNTA ELÁSTICA, INSTALADO EM LOCAL COM NÍVEL BAIXO DE INTERFERÊNCIAS (NÃO INCLUI FORNECIMENTO). AF_05/2024 | UN | 104.68 | 19.84% | 84.57 | 24.56% | 109.79 | 18.92% | 86.19 | 24.1% | 109.96 | 0% | 100.68 | 20.63% | 106.77 | 19.45% | 115.64
105354 | ASSENTAMENTO DE CONEXÃO 3 ACESSOS DE FERRO FUNDIDO PARA REDE DE ÁGUA, DN 700, JUNTA ELÁSTICA, INSTALADO EM LOCAL COM NÍVEL ALTO DE INTERFERÊNCIAS (NÃO INCLUI FORNECIMENTO). AF_05/2024 | UN | 147.11 | 24.59% | 120.14 | 30.11% | 155.93 | 23.2% | 122.09 | 29.63% | 155.84 | 0% | 142.65 | 25.36% | 149.12 | 24.26% | 162.52
105344 | ASSENTAMENTO DE CONEXÃO 3 ACESSOS DE FERRO FUNDIDO PARA REDE DE ÁGUA, DN 700, JUNTA ELÁSTICA, INSTALADO EM LOCAL COM NÍVEL BAIXO DE INTERFERÊNCIAS (NÃO INCLUI FORNECIMENTO). AF_05/2024 | UN | 119.42 | 19.67% | 96.61 | 24.31% | 125.79 | 18.67% | 98.15 | 23.93% | 125.95 | 0% | 115.2 | 20.39% | 122.1 | 19.24% | 132.41
105278 | ASSENTAMENTO DE CONEXÃO 3 ACESSOS DE FERRO FUNDIDO PARA REDE DE ÁGUA, DN 80, JUNTA ELÁSTICA, INSTALADO EM LOCAL COM NÍVEL ALTO DE INTERFERÊNCIAS (NÃO INCLUI FORNECIMENTO). AF_05/2024 | UN | 22.7 | 25.64% | 18.28 | 31.84% | 24.45 | 0% | 18.89 | 30.81% | 24.37 | 0% | 21.8 | 26.7% | 22.11 | 26.32% | 24.09
105343 | ASSENTAMENTO DE CONEXÃO 3 ACESSOS DE FERRO FUNDIDO PARA REDE DE ÁGUA, DN 80, JUNTA ELÁSTICA, INSTALADO EM LOCAL COM NÍVEL BAIXO DE INTERFERÊNCIAS (NÃO INCLUI FORNECIMENTO). AF_05/2024 | UN | 17.57 | 21.46% | 14.09 | 26.76% | 18.66 | 0% | 14.54 | 25.93% | 18.63 | 0% | 16.77 | 22.48% | 17.3 | 21.79% | 18.71
105355 | ASSENTAMENTO DE CONEXÃO 3 ACESSOS DE FERRO FUNDIDO PARA REDE DE ÁGUA, DN 800, JUNTA ELÁSTICA, INSTALADO EM LOCAL COM NÍVEL ALTO DE INTERFERÊNCIAS (NÃO INCLUI FORNECIMENTO). AF_05/2024 | UN | 165.98 | 24.31% | 135.51 | 29.78% | 176.13 | 22.91% | 137.59 | 29.33% | 176.03 | 0% | 161.07 | 25.05% | 168.43 | 23.96% | 183.61
105391 | ASSENTAMENTO DE CONEXÃO 3 ACESSOS DE FERRO FUNDIDO PARA REDE DE ÁGUA, DN 800, JUNTA ELÁSTICA, INSTALADO EM LOCAL COM NÍVEL BAIXO DE INTERFERÊNCIAS (NÃO INCLUI FORNECIMENTO). AF_05/2024 | UN | 134.89 | 19.42% | 109.1 | 24.01% | 142.27 | 18.42% | 110.73 | 23.66% | 142.44 | 0% | 130.24 | 20.12% | 138.08 | 18.97% | 149.79
105356 | ASSENTAMENTO DE CONEXÃO 3 ACESSOS DE FERRO FUNDIDO PARA REDE DE ÁGUA, DN 900, JUNTA ELÁSTICA, INSTALADO EM LOCAL COM NÍVEL ALTO DE INTERFERÊNCIAS (NÃO INCLUI FORNECIMENTO). AF_05/2024 | UN | 185.36 | 24.03% | 151.25 | 29.45% | 196.71 | 22.64% | 153.54 | 29.01% | 196.63 | 0% | 179.86 | 24.76% | 188.25 | 23.66% | 205.19
105345 | ASSENTAMENTO DE CONEXÃO 3 ACESSOS DE FERRO FUNDIDO PARA REDE DE ÁGUA, DN 900, JUNTA ELÁSTICA, INSTALADO EM LOCAL COM NÍVEL BAIXO DE INTERFERÊNCIAS (NÃO INCLUI FORNECIMENTO). AF_05/2024 | UN | 150.88 | 19.17% | 121.95 | 23.72% | 159.15 | 18.18% | 123.78 | 23.37% | 159.36 | 0% | 145.67 | 19.86% | 154.55 | 18.72% | 167.65
105367 | ASSENTAMENTO DE CONEXÃO 3 ACESSOS DE PVC PBA PARA REDE DE ÁGUA, DN 100, JUNTA ELÁSTICA INTEGRADA, INSTALADO EM LOCAL COM NÍVEL ALTO DE INTERFERÊNCIAS (NÃO INCLUI FORNECIMENTO). AF_05/2024 | UN | 36.85 | 0% | 29.28 | 0% | 40.18 | 0% | 28.61 | 0% | 40.14 | 0% | 36.2 | 0% | 39.86 | 0% | 43.38
105371 | ASSENTAMENTO DE CONEXÃO 3 ACESSOS DE PVC PBA PARA REDE DE ÁGUA, DN 100, JUNTA ELÁSTICA INTEGRADA, INSTALADO EM LOCAL COM NÍVEL BAIXO DE INTERFERÊNCIAS (NÃO INCLUI FORNECIMENTO). AF_05/2024 | UN | 30.63 | 0% | 24.25 | 0% | 33.12 | 0% | 23.85 | 0% | 33.12 | 0% | 29.9 | 0% | 33.01 | 0% | 35.85
105365 | ASSENTAMENTO DE CONEXÃO 3 ACESSOS DE PVC PBA PARA REDE DE ÁGUA, DN 50, JUNTA ELÁSTICA INTEGRADA, INSTALADO EM LOCAL COM NÍVEL ALTO DE INTERFERÊNCIAS (NÃO INCLUI FORNECIMENTO). AF_05/2024 | UN | 25.9 | 0% | 20.72 | 0% | 28.68 | 0% | 20 | 0% | 28.6 | 0% | 25.72 | 0% | 28.2 | 0% | 30.82
105386 | ASSENTAMENTO DE CONEXÃO 3 ACESSOS DE PVC PBA PARA REDE DE ÁGUA, DN 50, JUNTA ELÁSTICA INTEGRADA, INSTALADO EM LOCAL COM NÍVEL BAIXO DE INTERFERÊNCIAS (NÃO INCLUI FORNECIMENTO). AF_05/2024 | UN | 21.34 | 0% | 17.04 | 0% | 23.51 | 0% | 16.51 | 0% | 23.46 | 0% | 21.11 | 0% | 23.17 | 0% | 25.29
105366 | ASSENTAMENTO DE CONEXÃO 3 ACESSOS DE PVC PBA PARA REDE DE ÁGUA, DN 75, JUNTA ELÁSTICA INTEGRADA, INSTALADO EM LOCAL COM NÍVEL ALTO DE INTERFERÊNCIAS (NÃO INCLUI FORNECIMENTO). AF_05/2024 | UN | 31.59 | 0% | 25.15 | 0% | 34.58 | 0% | 24.49 | 0% | 34.54 | 0% | 31.11 | 0% | 34.23 | 0% | 37.29
105387 | ASSENTAMENTO DE CONEXÃO 3 ACESSOS DE PVC PBA PARA REDE DE ÁGUA, DN 75, JUNTA ELÁSTICA INTEGRADA, INSTALADO EM LOCAL COM NÍVEL BAIXO DE INTERFERÊNCIAS (NÃO INCLUI FORNECIMENTO). AF_05/2024 | UN | 26.2 | 0% | 20.78 | 0% | 28.45 | 0% | 20.36 | 0% | 28.45 | 0% | 25.66 | 0% | 28.29 | 0% | 30.77
97177 | ASSENTAMENTO DE TUBO DE AÇO CARBONO PARA REDE DE ÁGUA, DN 1000 MM (40") OU DN 1100 MM (44"), JUNTA SOLDADA, INSTALADO EM LOCAL COM NÍVEL ALTO DE INTERFERÊNCIAS (NÃO INCLUI FORNECIMENTO). AF_05/2024 | M | 74.69 | 15.12% | 74.76 | 15.1% | 89.68 | 30.64% | 63.94 | 17.66% | 86.48 | 0% | 80.95 | 13.95% | 81.27 | 13.89% | 84.24
97187 | ASSENTAMENTO DE TUBO DE AÇO CARBONO PARA REDE DE ÁGUA, DN 1000 MM (40") OU DN 1100 MM (44"), JUNTA SOLDADA, INSTALADO EM LOCAL COM NÍVEL BAIXO DE INTERFERÊNCIAS (NÃO INCLUI FORNECIMENTO). AF_05/2024 | M | 66.59 | 11.01% | 67.86 | 10.8% | 80.91 | 29.07% | 56.89 | 12.88% | 77.77 | 0% | 72.94 | 10.05% | 73.45 | 9.98% | 75.52
97178 | ASSENTAMENTO DE TUBO DE AÇO CARBONO PARA REDE DE ÁGUA, DN 1200 MM (48") OU DN 1300 MM (52"), JUNTA SOLDADA, INSTALADO EM LOCAL COM NÍVEL ALTO DE INTERFERÊNCIAS (NÃO INCLUI FORNECIMENTO). AF_05/2024 | M | 90.91 | 14.66% | 90.72 | 14.69% | 109.14 | 30.02% | 77.63 | 17.17% | 105.33 | 0% | 98.47 | 13.54% | 99.05 | 13.46% | 102.79
97188 | ASSENTAMENTO DE TUBO DE AÇO CARBONO PARA REDE DE ÁGUA, DN 1200 MM (48") OU DN 1300 MM (52"), JUNTA SOLDADA, INSTALADO EM LOCAL COM NÍVEL BAIXO DE INTERFERÊNCIAS (NÃO INCLUI FORNECIMENTO). AF_05/2024 | M | 81.17 | 10.67% | 82.41 | 10.51% | 98.56 | 28.5% | 69.16 | 12.52% | 94.85 | 0% | 88.84 | 9.75% | 89.61 | 9.66% | 92.27
97179 | ASSENTAMENTO DE TUBO DE AÇO CARBONO PARA REDE DE ÁGUA, DN 1400 MM (56'') OU DN 1500 MM (60"), JUNTA SOLDADA, INSTALADO EM LOCAL COM NÍVEL ALTO DE INTERFERÊNCIAS (NÃO INCLUI FORNECIMENTO). AF_05/2024 | M | 107.16 | 14.34% | 106.69 | 14.41% | 128.6 | 29.58% | 91.36 | 16.82% | 124.19 | 0% | 116.03 | 13.25% | 116.83 | 13.16% | 121.34
97189 | ASSENTAMENTO DE TUBO DE AÇO CARBONO PARA REDE DE ÁGUA, DN 1400 MM (56'') OU DN 1500 MM (60"), JUNTA SOLDADA, INSTALADO EM LOCAL COM NÍVEL BAIXO DE INTERFERÊNCIAS (NÃO INCLUI FORNECIMENTO). AF_05/2024 | M | 95.76 | 10.42% | 96.98 | 10.29% | 116.22 | 28.09% | 81.47 | 12.25% | 111.92 | 0% | 104.73 | 9.53% | 105.76 | 9.44% | 109
97180 | ASSENTAMENTO DE TUBO DE AÇO CARBONO PARA REDE DE ÁGUA, DN 1600 MM (64") OU DN 1700 MM (68"), JUNTA SOLDADA, INSTALADO EM LOCAL COM NÍVEL ALTO DE INTERFERÊNCIAS (NÃO INCLUI FORNECIMENTO). AF_05/2024 | M | 123.4 | 14.11% | 122.63 | 14.2% | 148.07 | 29.26% | 105.06 | 16.57% | 143.03 | 0% | 133.57 | 13.03% | 134.6 | 12.93% | 139.88
97190 | ASSENTAMENTO DE TUBO DE AÇO CARBONO PARA REDE DE ÁGUA, DN 1600 MM (64") OU DN 1700 MM (68"), JUNTA SOLDADA, INSTALADO EM LOCAL COM NÍVEL BAIXO DE INTERFERÊNCIAS (NÃO INCLUI FORNECIMENTO). AF_05/2024 | M | 110.34 | 10.24% | 111.53 | 10.13% | 133.88 | 27.79% | 93.75 | 12.05% | 128.97 | 0% | 120.64 | 9.37% | 121.91 | 9.27% | 125.73
97181 | ASSENTAMENTO DE TUBO DE AÇO CARBONO PARA REDE DE ÁGUA, DN 1800 MM (72") OU DN 1900 MM (76"), JUNTA SOLDADA, INSTALADO EM LOCAL COM NÍVEL ALTO DE INTERFERÊNCIAS (NÃO INCLUI FORNECIMENTO). AF_05/2024 | M | 139.62 | 13.93% | 138.59 | 14.03% | 167.53 | 29.01% | 118.77 | 16.38% | 161.88 | 0% | 151.09 | 12.87% | 152.39 | 12.76% | 158.41
97191 | ASSENTAMENTO DE TUBO DE AÇO CARBONO PARA REDE DE ÁGUA, DN 1800 MM (72") OU DN 1900 MM (76"), JUNTA SOLDADA, INSTALADO EM LOCAL COM NÍVEL BAIXO DE INTERFERÊNCIAS (NÃO INCLUI FORNECIMENTO). AF_05/2024 | M | 124.92 | 10.11% | 126.08 | 10.02% | 151.54 | 27.57% | 106.05 | 11.91% | 146.01 | 0% | 136.53 | 9.25% | 138.07 | 9.15% | 142.44
97182 | ASSENTAMENTO DE TUBO DE AÇO CARBONO PARA REDE DE ÁGUA, DN 2000 MM (80") OU DN 2100 MM (84"), JUNTA SOLDADA, INSTALADO EM LOCAL COM NÍVEL ALTO DE INTERFERÊNCIAS (NÃO INCLUI FORNECIMENTO). AF_05/2024 | M | 160.45 | 15.16% | 158.8 | 15.32% | 191.35 | 29.64% | 136.81 | 17.78% | 184.92 | 0% | 172.9 | 14.07% | 174.38 | 13.95% | 181.21
97192 | ASSENTAMENTO DE TUBO DE AÇO CARBONO PARA REDE DE ÁGUA, DN 2000 MM (80") OU DN 2100 MM (84"), JUNTA SOLDADA, INSTALADO EM LOCAL COM NÍVEL BAIXO DE INTERFERÊNCIAS (NÃO INCLUI FORNECIMENTO). AF_05/2024 | M | 143.09 | 11.04% | 143.9 | 10.98% | 172.56 | 27.93% | 121.67 | 12.99% | 166.29 | 0% | 155.7 | 10.15% | 157.44 | 10.04% | 162.43
97173 | ASSENTAMENTO DE TUBO DE AÇO CARBONO PARA REDE DE ÁGUA, DN 600 MM (24"), JUNTA SOLDADA, INSTALADO EM LOCAL COM NÍVEL ALTO DE INTERFERÊNCIAS (NÃO INCLUI FORNECIMENTO). AF_05/2024 | M | 42.22 | 17.08% | 42.85 | 16.83% | 50.74 | 33.37% | 36.51 | 19.75% | 48.79 | 0% | 45.86 | 15.72% | 45.71 | 15.77% | 47.16
97183 | ASSENTAMENTO DE TUBO DE AÇO CARBONO PARA REDE DE ÁGUA, DN 600 MM (24"), JUNTA SOLDADA, INSTALADO EM LOCAL COM NÍVEL BAIXO DE INTERFERÊNCIAS (NÃO INCLUI FORNECIMENTO). AF_05/2024 | M | 37.44 | 12.5% | 38.75 | 12.08% | 45.59 | 31.59% | 32.3 | 14.49% | 43.69 | 0% | 41.15 | 11.37% | 41.15 | 11.37% | 42.08
97174 | ASSENTAMENTO DE TUBO DE AÇO CARBONO PARA REDE DE ÁGUA, DN 700 MM (28"), JUNTA SOLDADA, INSTALADO EM LOCAL COM NÍVEL ALTO DE INTERFERÊNCIAS (NÃO INCLUI FORNECIMENTO). AF_05/2024 | M | 50.33 | 16.33% | 50.83 | 16.17% | 60.47 | 32.33% | 43.36 | 18.96% | 58.2 | 0% | 54.64 | 15.04% | 54.6 | 15.05% | 56.44
97184 | ASSENTAMENTO DE TUBO DE AÇO CARBONO PARA REDE DE ÁGUA, DN 700 MM (28"), JUNTA SOLDADA, INSTALADO EM LOCAL COM NÍVEL BAIXO DE INTERFERÊNCIAS (NÃO INCLUI FORNECIMENTO). AF_05/2024 | M | 44.72 | 11.94% | 46.02 | 11.6% | 54.4 | 30.64% | 38.44 | 13.89% | 52.2 | 0% | 49.1 | 10.88% | 49.22 | 10.85% | 50.44
97175 | ASSENTAMENTO DE TUBO DE AÇO CARBONO PARA REDE DE ÁGUA, DN 800 MM (32"), JUNTA SOLDADA, INSTALADO EM LOCAL COM NÍVEL ALTO DE INTERFERÊNCIAS (NÃO INCLUI FORNECIMENTO). AF_05/2024 | M | 58.44 | 15.83% | 58.81 | 15.73% | 70.19 | 31.63% | 50.21 | 18.42% | 67.62 | 0% | 63.39 | 14.59% | 63.48 | 14.57% | 65.71
97185 | ASSENTAMENTO DE TUBO DE AÇO CARBONO PARA REDE DE ÁGUA, DN 800 MM (32"), JUNTA SOLDADA, INSTALADO EM LOCAL COM NÍVEL BAIXO DE INTERFERÊNCIAS (NÃO INCLUI FORNECIMENTO). AF_05/2024 | M | 52 | 11.54% | 53.3 | 11.26% | 63.23 | 29.97% | 44.58 | 13.46% | 60.73 | 0% | 57.04 | 10.52% | 57.29 | 10.47% | 58.81
97176 | ASSENTAMENTO DE TUBO DE AÇO CARBONO PARA REDE DE ÁGUA, DN 900 MM (36"), JUNTA SOLDADA, INSTALADO EM LOCAL COM NÍVEL ALTO DE INTERFERÊNCIAS (NÃO INCLUI FORNECIMENTO). AF_05/2024 | M | 66.57 | 15.43% | 66.8 | 15.37% | 79.94 | 31.07% | 57.08 | 17.99% | 77.06 | 0% | 72.18 | 14.23% | 72.39 | 14.19% | 74.98
97186 | ASSENTAMENTO DE TUBO DE AÇO CARBONO PARA REDE DE ÁGUA, DN 900 MM (36"), JUNTA SOLDADA, INSTALADO EM LOCAL COM NÍVEL BAIXO DE INTERFERÊNCIAS (NÃO INCLUI FORNECIMENTO). AF_05/2024 | M | 59.31 | 11.25% | 60.58 | 11.01% | 72.06 | 29.48% | 50.72 | 13.15% | 69.26 | 0% | 64.99 | 10.26% | 65.39 | 10.2% | 67.17
97142 | ASSENTAMENTO DE TUBO DE FERRO FUNDIDO PARA REDE DE ÁGUA, DN 100 MM, JUNTA ELÁSTICA, INSTALADO EM LOCAL COM NÍVEL ALTO DE INTERFERÊNCIAS (NÃO INCLUI FORNECIMENTO). AF_05/2024 | M | 5.99 | 25.54% | 4.86 | 31.48% | 6.6 | 0% | 4.95 | 30.91% | 6.57 | 0% | 5.85 | 26.15% | 5.9 | 25.93% | 6.48
97158 | ASSENTAMENTO DE TUBO DE FERRO FUNDIDO PARA REDE DE ÁGUA, DN 100 MM, JUNTA ELÁSTICA, INSTALADO EM LOCAL COM NÍVEL BAIXO DE INTERFERÊNCIAS (NÃO INCLUI FORNECIMENTO). AF_05/2024 | M | 4.6 | 21.52% | 3.74 | 26.47% | 5.04 | 0% | 3.78 | 26.19% | 5.01 | 0% | 4.48 | 22.1% | 4.61 | 21.48% | 5.01
97155 | ASSENTAMENTO DE TUBO DE FERRO FUNDIDO PARA REDE DE ÁGUA, DN 1000 MM, JUNTA ELÁSTICA, INSTALADO EM LOCAL COM NÍVEL ALTO DE INTERFERÊNCIAS (NÃO INCLUI FORNECIMENTO). AF_05/2024 | M | 46.59 | 25.48% | 38.47 | 30.86% | 50.62 | 23.45% | 38.42 | 30.9% | 50.44 | 0% | 46 | 25.8% | 47.65 | 24.91% | 52.32
97171 | ASSENTAMENTO DE TUBO DE FERRO FUNDIDO PARA REDE DE ÁGUA, DN 1000 MM, JUNTA ELÁSTICA, INSTALADO EM LOCAL COM NÍVEL BAIXO DE INTERFERÊNCIAS (NÃO INCLUI FORNECIMENTO). AF_05/2024 | M | 37.34 | 20.65% | 30.62 | 25.18% | 40.56 | 19.01% | 30.46 | 25.31% | 40.47 | 0% | 36.84 | 20.93% | 38.62 | 19.96% | 42.27
97156 | ASSENTAMENTO DE TUBO DE FERRO FUNDIDO PARA REDE DE ÁGUA, DN 1200 MM, JUNTA ELÁSTICA, INSTALADO EM LOCAL COM NÍVEL ALTO DE INTERFERÊNCIAS (NÃO INCLUI FORNECIMENTO). AF_05/2024 | M | 55.9 | 24.88% | 46.04 | 30.21% | 60.54 | 22.98% | 46.09 | 30.18% | 60.37 | 0% | 55.05 | 25.27% | 57.16 | 24.34% | 62.72
97172 | ASSENTAMENTO DE TUBO DE FERRO FUNDIDO PARA REDE DE ÁGUA, DN 1200 MM, JUNTA ELÁSTICA, INSTALADO EM LOCAL COM NÍVEL BAIXO DE INTERFERÊNCIAS (NÃO INCLUI FORNECIMENTO). AF_05/2024 | M | 45.02 | 20.08% | 36.81 | 24.56% | 48.68 | 18.57% | 36.7 | 24.63% | 48.61 | 0% | 44.26 | 20.42% | 46.52 | 19.43% | 50.86
97143 | ASSENTAMENTO DE TUBO DE FERRO FUNDIDO PARA REDE DE ÁGUA, DN 150 MM, JUNTA ELÁSTICA, INSTALADO EM LOCAL COM NÍVEL ALTO DE INTERFERÊNCIAS (NÃO INCLUI FORNECIMENTO). AF_05/2024 | M | 7.93 | 22.95% | 6.41 | 28.39% | 8.75 | 0% | 6.48 | 28.09% | 8.72 | 0% | 7.75 | 23.48% | 7.91 | 23.01% | 8.68
97159 | ASSENTAMENTO DE TUBO DE FERRO FUNDIDO PARA REDE DE ÁGUA, DN 150 MM, JUNTA ELÁSTICA, INSTALADO EM LOCAL COM NÍVEL BAIXO DE INTERFERÊNCIAS (NÃO INCLUI FORNECIMENTO). AF_05/2024 | M | 6.2 | 19.03% | 5.01 | 23.55% | 6.81 | 0% | 5.03 | 23.46% | 6.79 | 0% | 6.06 | 19.47% | 6.27 | 18.82% | 6.85
97144 | ASSENTAMENTO DE TUBO DE FERRO FUNDIDO PARA REDE DE ÁGUA, DN 200 MM, JUNTA ELÁSTICA, INSTALADO EM LOCAL COM NÍVEL ALTO DE INTERFERÊNCIAS (NÃO INCLUI FORNECIMENTO). AF_05/2024 | M | 9.86 | 21.4% | 7.97 | 26.47% | 10.91 | 0% | 8.05 | 26.21% | 10.88 | 0% | 9.67 | 21.82% | 9.9 | 21.31% | 10.88
97160 | ASSENTAMENTO DE TUBO DE FERRO FUNDIDO PARA REDE DE ÁGUA, DN 200 MM, JUNTA ELÁSTICA, INSTALADO EM LOCAL COM NÍVEL BAIXO DE INTERFERÊNCIAS (NÃO INCLUI FORNECIMENTO). AF_05/2024 | M | 7.82 | 17.52% | 6.3 | 21.75% | 8.59 | 0% | 6.32 | 21.68% | 8.57 | 0% | 7.66 | 17.89% | 7.95 | 17.23% | 8.69
97145 | ASSENTAMENTO DE TUBO DE FERRO FUNDIDO PARA REDE DE ÁGUA, DN 250 MM, JUNTA ELÁSTICA, INSTALADO EM LOCAL COM NÍVEL ALTO DE INTERFERÊNCIAS (NÃO INCLUI FORNECIMENTO). AF_05/2024 | M | 11.82 | 20.3% | 9.54 | 25.16% | 13.08 | 0% | 9.62 | 24.95% | 13.07 | 0% | 11.61 | 20.67% | 11.94 | 20.1% | 13.11
97161 | ASSENTAMENTO DE TUBO DE FERRO FUNDIDO PARA REDE DE ÁGUA, DN 250 MM, JUNTA ELÁSTICA, INSTALADO EM LOCAL COM NÍVEL BAIXO DE INTERFERÊNCIAS (NÃO INCLUI FORNECIMENTO). AF_05/2024 | M | 9.43 | 16.44% | 7.6 | 20.39% | 10.37 | 0% | 7.61 | 20.37% | 10.37 | 0% | 9.25 | 16.76% | 9.65 | 16.06% | 10.54
97146 | ASSENTAMENTO DE TUBO DE FERRO FUNDIDO PARA REDE DE ÁGUA, DN 300 MM, JUNTA ELÁSTICA, INSTALADO EM LOCAL COM NÍVEL ALTO DE INTERFERÊNCIAS (NÃO INCLUI FORNECIMENTO). AF_05/2024 | M | 13.78 | 19.59% | 11.13 | 24.26% | 15.26 | 0% | 11.17 | 24.17% | 15.25 | 0% | 13.55 | 19.93% | 13.99 | 19.3% | 15.34
97162 | ASSENTAMENTO DE TUBO DE FERRO FUNDIDO PARA REDE DE ÁGUA, DN 300 MM, JUNTA ELÁSTICA, INSTALADO EM LOCAL COM NÍVEL BAIXO DE INTERFERÊNCIAS (NÃO INCLUI FORNECIMENTO). AF_05/2024 | M | 11.06 | 15.82% | 8.9 | 19.66% | 12.17 | 0% | 8.88 | 19.71% | 12.18 | 0% | 10.85 | 16.13% | 11.36 | 15.4% | 12.41
97147 | ASSENTAMENTO DE TUBO DE FERRO FUNDIDO PARA REDE DE ÁGUA, DN 350 MM, JUNTA ELÁSTICA, INSTALADO EM LOCAL COM NÍVEL ALTO DE INTERFERÊNCIAS (NÃO INCLUI FORNECIMENTO). AF_05/2024 | M | 15.75 | 18.92% | 12.69 | 23.48% | 17.44 | 0% | 12.75 | 23.37% | 17.43 | 0% | 15.5 | 19.23% | 16.02 | 18.6% | 17.57
97163 | ASSENTAMENTO DE TUBO DE FERRO FUNDIDO PARA REDE DE ÁGUA, DN 350 MM, JUNTA ELÁSTICA, INSTALADO EM LOCAL COM NÍVEL BAIXO DE INTERFERÊNCIAS (NÃO INCLUI FORNECIMENTO). AF_05/2024 | M | 12.69 | 15.21% | 10.19 | 18.94% | 13.97 | 0% | 10.19 | 18.94% | 13.96 | 0% | 12.47 | 15.48% | 13.06 | 14.78% | 14.26
97148 | ASSENTAMENTO DE TUBO DE FERRO FUNDIDO PARA REDE DE ÁGUA, DN 400 MM, JUNTA ELÁSTICA, INSTALADO EM LOCAL COM NÍVEL ALTO DE INTERFERÊNCIAS (NÃO INCLUI FORNECIMENTO). AF_05/2024 | M | 17.72 | 18.51% | 14.27 | 22.99% | 19.6 | 0% | 14.31 | 22.92% | 19.62 | 0% | 17.44 | 18.81% | 18.03 | 18.19% | 19.8
97164 | ASSENTAMENTO DE TUBO DE FERRO FUNDIDO PARA REDE DE ÁGUA, DN 400 MM, JUNTA ELÁSTICA, INSTALADO EM LOCAL COM NÍVEL BAIXO DE INTERFERÊNCIAS (NÃO INCLUI FORNECIMENTO). AF_05/2024 | M | 14.32 | 14.87% | 11.49 | 18.54% | 15.76 | 0% | 11.48 | 18.55% | 15.78 | 0% | 14.07 | 15.14% | 14.76 | 14.43% | 16.14
97149 | ASSENTAMENTO DE TUBO DE FERRO FUNDIDO PARA REDE DE ÁGUA, DN 450 MM, JUNTA ELÁSTICA, INSTALADO EM LOCAL COM NÍVEL ALTO DE INTERFERÊNCIAS (NÃO INCLUI FORNECIMENTO). AF_05/2024 | M | 19.71 | 18.11% | 15.87 | 22.5% | 21.82 | 0% | 15.92 | 22.42% | 21.81 | 0% | 19.41 | 18.39% | 20.08 | 17.78% | 22.05
97165 | ASSENTAMENTO DE TUBO DE FERRO FUNDIDO PARA REDE DE ÁGUA, DN 450 MM, JUNTA ELÁSTICA, INSTALADO EM LOCAL COM NÍVEL BAIXO DE INTERFERÊNCIAS (NÃO INCLUI FORNECIMENTO). AF_05/2024 | M | 15.95 | 14.55% | 12.81 | 18.11% | 17.58 | 0% | 12.79 | 18.14% | 17.59 | 0% | 15.7 | 14.78% | 16.48 | 14.08% | 18.02
97150 | ASSENTAMENTO DE TUBO DE FERRO FUNDIDO PARA REDE DE ÁGUA, DN 500 MM, JUNTA ELÁSTICA, INSTALADO EM LOCAL COM NÍVEL ALTO DE INTERFERÊNCIAS (NÃO INCLUI FORNECIMENTO). AF_05/2024 | M | 24.89 | 27.2% | 20.58 | 32.9% | 26.9 | 25.17% | 20.64 | 32.8% | 26.79 | 0% | 24.48 | 27.66% | 25.27 | 26.79% | 27.73
97166 | ASSENTAMENTO DE TUBO DE FERRO FUNDIDO PARA REDE DE ÁGUA, DN 500 MM, JUNTA ELÁSTICA, INSTALADO EM LOCAL COM NÍVEL BAIXO DE INTERFERÊNCIAS (NÃO INCLUI FORNECIMENTO). AF_05/2024 | M | 19.79 | 22.23% | 16.24 | 27.09% | 21.35 | 20.61% | 16.22 | 27.13% | 21.29 | 0% | 19.43 | 22.65% | 20.31 | 21.66% | 22.2
97151 | ASSENTAMENTO DE TUBO DE FERRO FUNDIDO PARA REDE DE ÁGUA, DN 600 MM, JUNTA ELÁSTICA, INSTALADO EM LOCAL COM NÍVEL ALTO DE INTERFERÊNCIAS (NÃO INCLUI FORNECIMENTO). AF_05/2024 | M | 29.34 | 26.55% | 24.24 | 32.14% | 31.73 | 24.55% | 24.3 | 32.06% | 31.61 | 0% | 28.88 | 26.97% | 29.86 | 26.09% | 32.76
97167 | ASSENTAMENTO DE TUBO DE FERRO FUNDIDO PARA REDE DE ÁGUA, DN 600 MM, JUNTA ELÁSTICA, INSTALADO EM LOCAL COM NÍVEL BAIXO DE INTERFERÊNCIAS (NÃO INCLUI FORNECIMENTO). AF_05/2024 | M | 23.41 | 21.57% | 19.19 | 26.32% | 25.27 | 19.98% | 19.18 | 26.33% | 25.21 | 0% | 23.01 | 21.95% | 24.08 | 20.97% | 26.31
97152 | ASSENTAMENTO DE TUBO DE FERRO FUNDIDO PARA REDE DE ÁGUA, DN 700 MM, JUNTA ELÁSTICA, INSTALADO EM LOCAL COM NÍVEL ALTO DE INTERFERÊNCIAS (NÃO INCLUI FORNECIMENTO). AF_05/2024 | M | 33.47 | 26.29% | 27.68 | 31.79% | 36.32 | 24.23% | 27.68 | 31.79% | 36.17 | 0% | 33.02 | 26.65% | 34.14 | 25.78% | 37.48
97168 | ASSENTAMENTO DE TUBO DE FERRO FUNDIDO PARA REDE DE ÁGUA, DN 700 MM, JUNTA ELÁSTICA, INSTALADO EM LOCAL COM NÍVEL BAIXO DE INTERFERÊNCIAS (NÃO INCLUI FORNECIMENTO). AF_05/2024 | M | 26.71 | 21.42% | 21.94 | 26.07% | 28.97 | 19.74% | 21.84 | 26.19% | 28.89 | 0% | 26.32 | 21.73% | 27.56 | 20.75% | 30.13
97141 | ASSENTAMENTO DE TUBO DE FERRO FUNDIDO PARA REDE DE ÁGUA, DN 80 MM, JUNTA ELÁSTICA, INSTALADO EM LOCAL COM NÍVEL ALTO DE INTERFERÊNCIAS (NÃO INCLUI FORNECIMENTO). AF_05/2024 | M | 5.19 | 27.17% | 4.23 | 33.33% | 5.72 | 0% | 4.31 | 32.71% | 5.68 | 0% | 5.07 | 27.81% | 5.08 | 27.76% | 5.57
97157 | ASSENTAMENTO DE TUBO DE FERRO FUNDIDO PARA REDE DE ÁGUA, DN 80 MM, JUNTA ELÁSTICA, INSTALADO EM LOCAL COM NÍVEL BAIXO DE INTERFERÊNCIAS (NÃO INCLUI FORNECIMENTO). AF_05/2024 | M | 3.95 | 23.04% | 3.2 | 28.44% | 4.31 | 0% | 3.25 | 28% | 4.29 | 0% | 3.84 | 23.7% | 3.92 | 23.21% | 4.26
97153 | ASSENTAMENTO DE TUBO DE FERRO FUNDIDO PARA REDE DE ÁGUA, DN 800 MM, JUNTA ELÁSTICA, INSTALADO EM LOCAL COM NÍVEL ALTO DE INTERFERÊNCIAS (NÃO INCLUI FORNECIMENTO). AF_05/2024 | M | 37.8 | 26.01% | 31.25 | 31.46% | 41.06 | 23.94% | 31.22 | 31.49% | 40.91 | 0% | 37.32 | 26.34% | 38.6 | 25.47% | 42.39
97169 | ASSENTAMENTO DE TUBO DE FERRO FUNDIDO PARA REDE DE ÁGUA, DN 800 MM, JUNTA ELÁSTICA, INSTALADO EM LOCAL COM NÍVEL BAIXO DE INTERFERÊNCIAS (NÃO INCLUI FORNECIMENTO). AF_05/2024 | M | 30.23 | 21.1% | 24.81 | 25.72% | 32.81 | 19.45% | 24.69 | 25.84% | 32.73 | 0% | 29.81 | 21.4% | 31.21 | 20.44% | 34.16
97154 | ASSENTAMENTO DE TUBO DE FERRO FUNDIDO PARA REDE DE ÁGUA, DN 900 MM, JUNTA ELÁSTICA, INSTALADO EM LOCAL COM NÍVEL ALTO DE INTERFERÊNCIAS (NÃO INCLUI FORNECIMENTO). AF_05/2024 | M | 42.19 | 25.72% | 34.85 | 31.13% | 45.83 | 23.67% | 34.83 | 31.15% | 45.67 | 0% | 41.64 | 26.06% | 43.11 | 25.17% | 47.34
97170 | ASSENTAMENTO DE TUBO DE FERRO FUNDIDO PARA REDE DE ÁGUA, DN 900 MM, JUNTA ELÁSTICA, INSTALADO EM LOCAL COM NÍVEL BAIXO DE INTERFERÊNCIAS (NÃO INCLUI FORNECIMENTO). AF_05/2024 | M | 33.79 | 20.83% | 27.7 | 25.42% | 36.67 | 19.2% | 27.57 | 25.54% | 36.58 | 0% | 33.31 | 21.13% | 34.9 | 20.17% | 38.19
105311 | ASSENTAMENTO DE TUBO DE PVC DEFOFO OU PRFV OU RPVC PARA REDE DE ÁGUA, DN 100, JUNTA ELÁSTICA INTEGRADA, INSTALADO EM LOCAL COM NÍVEL ALTO DE INTERFERÊNCIAS (NÃO INCLUI FORNECIMENTO). AF_05/2024 | M | 4.08 | 0% | 3.25 | 0% | 4.49 | 0% | 3.15 | 0% | 4.49 | 0% | 4.03 | 0% | 4.44 | 0% | 4.85
105339 | ASSENTAMENTO DE TUBO DE PVC DEFOFO OU PRFV OU RPVC PARA REDE DE ÁGUA, DN 100, JUNTA ELÁSTICA INTEGRADA, INSTALADO EM LOCAL COM NÍVEL BAIXO DE INTERFERÊNCIAS (NÃO INCLUI FORNECIMENTO). AF_05/2024 | M | 3.37 | 0% | 2.67 | 0% | 3.69 | 0% | 2.61 | 0% | 3.69 | 0% | 3.32 | 0% | 3.66 | 0% | 3.98
97127 | ASSENTAMENTO DE TUBO DE PVC DEFOFO OU PRFV OU RPVC PARA REDE DE ÁGUA, DN 150 MM, JUNTA ELÁSTICA INTEGRADA, INSTALADO EM LOCAL COM NÍVEL ALTO DE INTERFERÊNCIAS (NÃO INCLUI FORNECIMENTO). AF_05/2024 | M | 5.34 | 0% | 4.25 | 0% | 5.86 | 0% | 4.15 | 0% | 5.85 | 0% | 5.26 | 0% | 5.79 | 0% | 6.32
97134 | ASSENTAMENTO DE TUBO DE PVC DEFOFO OU PRFV OU RPVC PARA REDE DE ÁGUA, DN 150 MM, JUNTA ELÁSTICA INTEGRADA, INSTALADO EM LOCAL COM NÍVEL BAIXO DE INTERFERÊNCIAS (NÃO INCLUI FORNECIMENTO). AF_05/2024 | M | 4.43 | 0% | 3.5 | 0% | 4.81 | 0% | 3.45 | 0% | 4.82 | 0% | 4.34 | 0% | 4.78 | 0% | 5.21
97128 | ASSENTAMENTO DE TUBO DE PVC DEFOFO OU PRFV OU RPVC PARA REDE DE ÁGUA, DN 200 MM, JUNTA ELÁSTICA INTEGRADA, INSTALADO EM LOCAL COM NÍVEL ALTO DE INTERFERÊNCIAS (NÃO INCLUI FORNECIMENTO). AF_05/2024 | M | 10.67 | 16.87% | 8.63 | 20.86% | 11.64 | 0% | 8.67 | 20.76% | 11.58 | 0% | 10.4 | 17.31% | 10.79 | 16.68% | 11.79
97135 | ASSENTAMENTO DE TUBO DE PVC DEFOFO OU PRFV OU RPVC PARA REDE DE ÁGUA, DN 200 MM, JUNTA ELÁSTICA INTEGRADA, INSTALADO EM LOCAL COM NÍVEL BAIXO DE INTERFERÊNCIAS (NÃO INCLUI FORNECIMENTO). AF_05/2024 | M | 8.18 | 14.3% | 6.6 | 17.73% | 8.84 | 0% | 6.63 | 17.65% | 8.8 | 0% | 7.93 | 14.75% | 8.33 | 14.05% | 9.05
97129 | ASSENTAMENTO DE TUBO DE PVC DEFOFO OU PRFV OU RPVC PARA REDE DE ÁGUA, DN 250 MM, JUNTA ELÁSTICA INTEGRADA, INSTALADO EM LOCAL COM NÍVEL ALTO DE INTERFERÊNCIAS (NÃO INCLUI FORNECIMENTO). AF_05/2024 | M | 12.63 | 16.86% | 10.21 | 20.86% | 13.78 | 0% | 10.27 | 20.74% | 13.7 | 0% | 12.3 | 17.32% | 12.79 | 16.65% | 13.96
97136 | ASSENTAMENTO DE TUBO DE PVC DEFOFO OU PRFV OU RPVC PARA REDE DE ÁGUA, DN 250 MM, JUNTA ELÁSTICA INTEGRADA, INSTALADO EM LOCAL COM NÍVEL BAIXO DE INTERFERÊNCIAS (NÃO INCLUI FORNECIMENTO). AF_05/2024 | M | 9.7 | 14.23% | 7.83 | 17.62% | 10.47 | 0% | 7.86 | 17.56% | 10.41 | 0% | 9.4 | 14.68% | 9.88 | 13.97% | 10.72
97130 | ASSENTAMENTO DE TUBO DE PVC DEFOFO OU PRFV OU RPVC PARA REDE DE ÁGUA, DN 300 MM, JUNTA ELÁSTICA INTEGRADA, INSTALADO EM LOCAL COM NÍVEL ALTO DE INTERFERÊNCIAS (NÃO INCLUI FORNECIMENTO). AF_05/2024 | M | 14.63 | 16.81% | 11.83 | 20.79% | 15.94 | 0% | 11.88 | 20.71% | 15.84 | 0% | 14.22 | 17.3% | 14.8 | 16.62% | 16.14
97137 | ASSENTAMENTO DE TUBO DE PVC DEFOFO OU PRFV OU RPVC PARA REDE DE ÁGUA, DN 300 MM, JUNTA ELÁSTICA INTEGRADA, INSTALADO EM LOCAL COM NÍVEL BAIXO DE INTERFERÊNCIAS (NÃO INCLUI FORNECIMENTO). AF_05/2024 | M | 11.24 | 14.23% | 9.06 | 17.66% | 12.12 | 0% | 9.1 | 17.58% | 12.04 | 0% | 10.86 | 14.73% | 11.42 | 14.01% | 12.4
97131 | ASSENTAMENTO DE TUBO DE PVC DEFOFO OU PRFV OU RPVC PARA REDE DE ÁGUA, DN 350 MM, JUNTA ELÁSTICA INTEGRADA, INSTALADO EM LOCAL COM NÍVEL ALTO DE INTERFERÊNCIAS (NÃO INCLUI FORNECIMENTO). AF_05/2024 | M | 16.59 | 16.82% | 13.42 | 20.79% | 18.09 | 0% | 13.48 | 20.7% | 17.98 | 0% | 16.16 | 17.26% | 16.8 | 16.61% | 18.33
97138 | ASSENTAMENTO DE TUBO DE PVC DEFOFO OU PRFV OU RPVC PARA REDE DE ÁGUA, DN 350 MM, JUNTA ELÁSTICA INTEGRADA, INSTALADO EM LOCAL COM NÍVEL BAIXO DE INTERFERÊNCIAS (NÃO INCLUI FORNECIMENTO). AF_05/2024 | M | 12.76 | 14.18% | 10.28 | 17.61% | 13.75 | 0% | 10.34 | 17.5% | 13.67 | 0% | 12.34 | 14.67% | 12.98 | 13.94% | 14.08
97132 | ASSENTAMENTO DE TUBO DE PVC DEFOFO OU PRFV OU RPVC PARA REDE DE ÁGUA, DN 400 MM, JUNTA ELÁSTICA INTEGRADA, INSTALADO EM LOCAL COM NÍVEL ALTO DE INTERFERÊNCIAS (NÃO INCLUI FORNECIMENTO). AF_05/2024 | M | 18.59 | 16.78% | 15.02 | 20.77% | 20.25 | 0% | 15.1 | 20.66% | 20.13 | 0% | 18.09 | 17.25% | 18.81 | 16.59% | 20.52
97139 | ASSENTAMENTO DE TUBO DE PVC DEFOFO OU PRFV OU RPVC PARA REDE DE ÁGUA, DN 400 MM, JUNTA ELÁSTICA INTEGRADA, INSTALADO EM LOCAL COM NÍVEL BAIXO DE INTERFERÊNCIAS (NÃO INCLUI FORNECIMENTO). AF_05/2024 | M | 14.28 | 14.15% | 11.52 | 17.53% | 15.4 | 0% | 11.59 | 17.43% | 15.3 | 0% | 13.82 | 14.62% | 14.54 | 13.89% | 15.77
97133 | ASSENTAMENTO DE TUBO DE PVC DEFOFO OU PRFV OU RPVC PARA REDE DE ÁGUA, DN 500 MM, JUNTA ELÁSTICA INTEGRADA, INSTALADO EM LOCAL COM NÍVEL ALTO DE INTERFERÊNCIAS (NÃO INCLUI FORNECIMENTO). AF_05/2024 | M | 22.54 | 16.77% | 18.21 | 20.76% | 24.55 | 0% | 18.33 | 20.62% | 24.4 | 0% | 21.92 | 17.24% | 22.82 | 16.56% | 24.88
97140 | ASSENTAMENTO DE TUBO DE PVC DEFOFO OU PRFV OU RPVC PARA REDE DE ÁGUA, DN 500 MM, JUNTA ELÁSTICA INTEGRADA, INSTALADO EM LOCAL COM NÍVEL BAIXO DE INTERFERÊNCIAS (NÃO INCLUI FORNECIMENTO). AF_05/2024 | M | 17.34 | 14.13% | 13.96 | 17.55% | 18.67 | 0% | 14.05 | 17.44% | 18.55 | 0% | 16.74 | 14.64% | 17.63 | 13.9% | 19.13
97123 | ASSENTAMENTO DE TUBO DE PVC PBA PARA REDE DE ÁGUA, DN 100 MM, JUNTA ELÁSTICA INTEGRADA, INSTALADO EM LOCAL COM NÍVEL ALTO DE INTERFERÊNCIAS (NÃO INCLUI FORNECIMENTO). AF_05/2024 | M | 4.39 | 0% | 3.5 | 0% | 4.84 | 0% | 3.4 | 0% | 4.84 | 0% | 4.35 | 0% | 4.78 | 0% | 5.22
97126 | ASSENTAMENTO DE TUBO DE PVC PBA PARA REDE DE ÁGUA, DN 100 MM, JUNTA ELÁSTICA INTEGRADA, INSTALADO EM LOCAL COM NÍVEL BAIXO DE INTERFERÊNCIAS (NÃO INCLUI FORNECIMENTO). AF_05/2024 | M | 3.62 | 0% | 2.88 | 0% | 3.97 | 0% | 2.8 | 0% | 3.97 | 0% | 3.57 | 0% | 3.93 | 0% | 4.29
105308 | ASSENTAMENTO DE TUBO DE PVC PBA PARA REDE DE ÁGUA, DN 125, JUNTA ELÁSTICA INTEGRADA, INSTALADO EM LOCAL COM NÍVEL ALTO DE INTERFERÊNCIAS (NÃO INCLUI FORNECIMENTO). AF_05/2024 | M | 5.08 | 0% | 4.05 | 0% | 5.57 | 0% | 3.94 | 0% | 5.56 | 0% | 5.01 | 0% | 5.51 | 0% | 6
105312 | ASSENTAMENTO DE TUBO DE PVC PBA PARA REDE DE ÁGUA, DN 125, JUNTA ELÁSTICA INTEGRADA, INSTALADO EM LOCAL COM NÍVEL BAIXO DE INTERFERÊNCIAS (NÃO INCLUI FORNECIMENTO). AF_05/2024 | M | 4.21 | 0% | 3.34 | 0% | 4.58 | 0% | 3.27 | 0% | 4.58 | 0% | 4.12 | 0% | 4.55 | 0% | 4.94
105309 | ASSENTAMENTO DE TUBO DE PVC PBA PARA REDE DE ÁGUA, DN 140, JUNTA ELÁSTICA INTEGRADA, INSTALADO EM LOCAL COM NÍVEL ALTO DE INTERFERÊNCIAS (NÃO INCLUI FORNECIMENTO). AF_05/2024 | M | 5.47 | 0% | 4.36 | 0% | 5.98 | 0% | 4.24 | 0% | 5.98 | 0% | 5.39 | 0% | 5.92 | 0% | 6.46
105313 | ASSENTAMENTO DE TUBO DE PVC PBA PARA REDE DE ÁGUA, DN 140, JUNTA ELÁSTICA INTEGRADA, INSTALADO EM LOCAL COM NÍVEL BAIXO DE INTERFERÊNCIAS (NÃO INCLUI FORNECIMENTO). AF_05/2024 | M | 4.54 | 0% | 3.6 | 0% | 4.92 | 0% | 3.52 | 0% | 4.93 | 0% | 4.45 | 0% | 4.89 | 0% | 5.32
105310 | ASSENTAMENTO DE TUBO DE PVC PBA PARA REDE DE ÁGUA, DN 180, JUNTA ELÁSTICA INTEGRADA, INSTALADO EM LOCAL COM NÍVEL ALTO DE INTERFERÊNCIAS (NÃO INCLUI FORNECIMENTO). AF_05/2024 | M | 6.45 | 0% | 5.13 | 0% | 7.05 | 0% | 5 | 0% | 7.04 | 0% | 6.34 | 0% | 6.99 | 0% | 7.61
105314 | ASSENTAMENTO DE TUBO DE PVC PBA PARA REDE DE ÁGUA, DN 180, JUNTA ELÁSTICA INTEGRADA, INSTALADO EM LOCAL COM NÍVEL BAIXO DE INTERFERÊNCIAS (NÃO INCLUI FORNECIMENTO). AF_05/2024 | M | 5.36 | 0% | 4.24 | 0% | 5.8 | 0% | 4.17 | 0% | 5.81 | 0% | 5.24 | 0% | 5.78 | 0% | 6.28
97121 | ASSENTAMENTO DE TUBO DE PVC PBA PARA REDE DE ÁGUA, DN 50 MM, JUNTA ELÁSTICA INTEGRADA, INSTALADO EM LOCAL COM NÍVEL ALTO DE INTERFERÊNCIAS (NÃO INCLUI FORNECIMENTO). AF_05/2024 | M | 3.12 | 0% | 2.5 | 0% | 3.49 | 0% | 2.41 | 0% | 3.47 | 0% | 3.12 | 0% | 3.41 | 0% | 3.74
97124 | ASSENTAMENTO DE TUBO DE PVC PBA PARA REDE DE ÁGUA, DN 50 MM, JUNTA ELÁSTICA INTEGRADA, INSTALADO EM LOCAL COM NÍVEL BAIXO DE INTERFERÊNCIAS (NÃO INCLUI FORNECIMENTO). AF_05/2024 | M | 2.56 | 0% | 2.04 | 0% | 2.85 | 0% | 1.97 | 0% | 2.83 | 0% | 2.55 | 0% | 2.79 | 0% | 3.05
97122 | ASSENTAMENTO DE TUBO DE PVC PBA PARA REDE DE ÁGUA, DN 75 MM, JUNTA ELÁSTICA INTEGRADA, INSTALADO EM LOCAL COM NÍVEL ALTO DE INTERFERÊNCIAS (NÃO INCLUI FORNECIMENTO). AF_05/2024 | M | 3.78 | 0% | 3.01 | 0% | 4.18 | 0% | 2.92 | 0% | 4.18 | 0% | 3.75 | 0% | 4.11 | 0% | 4.5
97125 | ASSENTAMENTO DE TUBO DE PVC PBA PARA REDE DE ÁGUA, DN 75 MM, JUNTA ELÁSTICA INTEGRADA, INSTALADO EM LOCAL COM NÍVEL BAIXO DE INTERFERÊNCIAS (NÃO INCLUI FORNECIMENTO). AF_05/2024 | M | 3.11 | 0% | 2.47 | 0% | 3.42 | 0% | 2.4 | 0% | 3.42 | 0% | 3.07 | 0% | 3.37 | 0% | 3.68
105296 | ASSENTAMENTO E FORNECIMENTO DE CURVA PVC PBA, JE, PB, 45 GRAUS, DN 100 / DE 110 MM, PARA REDE AGUA, JUNTA ELÁSTICA INTEGRADA, INSTALADO EM LOCAL COM NÍVEL ALTO DE INTERFERÊNCIAS (INCLUI FORNECIMENTO). AF_05/2024 | UN | 169.39 | 0% | 147 | 0% | 196.64 | 85.03% | 159.83 | 0% | 133.37 | 0% | 193.63 | 86.35% | 196.18 | 85.23% | 160.69
105374 | ASSENTAMENTO E FORNECIMENTO DE CURVA PVC PBA, JE, PB, 45 GRAUS, DN 100 / DE 110 MM, PARA REDE AGUA, JUNTA ELÁSTICA INTEGRADA, INSTALADO EM LOCAL COM NÍVEL BAIXO DE INTERFERÊNCIAS (INCLUI FORNECIMENTO). AF_05/2024 | UN | 164.73 | 0% | 143.23 | 0% | 191.35 | 87.38% | 156.26 | 0% | 128.1 | 0% | 188.91 | 88.51% | 191.06 | 87.51% | 155.04
105292 | ASSENTAMENTO E FORNECIMENTO DE CURVA PVC PBA, JE, PB, 45 GRAUS, DN 50 / DE 60 MM, PARA REDE AGUA, JUNTA ELÁSTICA INTEGRADA, INSTALADO EM LOCAL COM NÍVEL ALTO DE INTERFERÊNCIAS (INCLUI FORNECIMENTO). AF_05/2024 | UN | 50.15 | 0% | 42.69 | 0% | 57.7 | 63.26% | 45.01 | 0% | 43.82 | 0% | 55.48 | 65.79% | 57.24 | 63.77% | 50.9
105293 | ASSENTAMENTO E FORNECIMENTO DE CURVA PVC PBA, JE, PB, 45 GRAUS, DN 50 / DE 60 MM, PARA REDE AGUA, JUNTA ELÁSTICA INTEGRADA, INSTALADO EM LOCAL COM NÍVEL BAIXO DE INTERFERÊNCIAS (INCLUI FORNECIMENTO). AF_05/2024 | UN | 46.73 | 0% | 39.93 | 0% | 53.82 | 67.82% | 42.4 | 0% | 39.96 | 0% | 52.02 | 70.17% | 53.48 | 68.25% | 46.75
105294 | ASSENTAMENTO E FORNECIMENTO DE CURVA PVC PBA, JE, PB, 45 GRAUS, DN 75 / DE 85 MM, PARA REDE AGUA, JUNTA ELÁSTICA INTEGRADA, INSTALADO EM LOCAL COM NÍVEL ALTO DE INTERFERÊNCIAS (INCLUI FORNECIMENTO). AF_05/2024 | UN | 99.83 | 0% | 86.05 | 0% | 115.48 | 78% | 92.72 | 0% | 81.35 | 0% | 112.86 | 79.82% | 115.05 | 78.3% | 96.81
105295 | ASSENTAMENTO E FORNECIMENTO DE CURVA PVC PBA, JE, PB, 45 GRAUS, DN 75 / DE 85 MM, PARA REDE AGUA, JUNTA ELÁSTICA INTEGRADA, INSTALADO EM LOCAL COM NÍVEL BAIXO DE INTERFERÊNCIAS (INCLUI FORNECIMENTO). AF_05/2024 | UN | 95.8 | 0% | 82.79 | 0% | 110.89 | 81.23% | 89.63 | 0% | 76.78 | 0% | 108.77 | 82.82% | 110.59 | 81.45% | 91.92
105290 | ASSENTAMENTO E FORNECIMENTO DE LUVA SIMPLES, PVC PBA, JE, DN 100 / DE 110 MM, PARA REDE AGUA, JUNTA ELÁSTICA INTEGRADA, INSTALADO EM LOCAL COM NÍVEL ALTO DE INTERFERÊNCIAS (INCLUI FORNECIMENTO). AF_05/2024 | UN | 65.96 | 0% | 56.5 | 0% | 75.78 | 73.49% | 60.67 | 0% | 54.7 | 0% | 73.79 | 75.47% | 75.61 | 73.65% | 64.65
105291 | ASSENTAMENTO E FORNECIMENTO DE LUVA SIMPLES, PVC PBA, JE, DN 100 / DE 110 MM, PARA REDE AGUA, JUNTA ELÁSTICA INTEGRADA, INSTALADO EM LOCAL COM NÍVEL BAIXO DE INTERFERÊNCIAS (INCLUI FORNECIMENTO). AF_05/2024 | UN | 62.85 | 0% | 53.98 | 0% | 72.24 | 77.09% | 58.29 | 0% | 51.19 | 0% | 70.63 | 78.85% | 72.19 | 77.14% | 60.88
105286 | ASSENTAMENTO E FORNECIMENTO DE LUVA SIMPLES, PVC PBA, JE, DN 50 / DE 60 MM, PARA REDE AGUA, JUNTA ELÁSTICA INTEGRADA, INSTALADO EM LOCAL COM NÍVEL ALTO DE INTERFERÊNCIAS (INCLUI FORNECIMENTO). AF_05/2024 | UN | 30.31 | 0% | 25.65 | 0% | 34.68 | 58.65% | 26.94 | 0% | 26.94 | 0% | 33.2 | 61.27% | 34.43 | 59.08% | 31.11
105287 | ASSENTAMENTO E FORNECIMENTO DE LUVA SIMPLES, PVC PBA, JE, DN 50 / DE 60 MM, PARA REDE AGUA, JUNTA ELÁSTICA INTEGRADA, INSTALADO EM LOCAL COM NÍVEL BAIXO DE INTERFERÊNCIAS (INCLUI FORNECIMENTO). AF_05/2024 | UN | 28.03 | 0% | 23.81 | 0% | 32.09 | 63.38% | 25.19 | 0% | 24.38 | 0% | 30.89 | 65.85% | 31.92 | 63.72% | 28.34
105288 | ASSENTAMENTO E FORNECIMENTO DE LUVA SIMPLES, PVC PBA, JE, DN 75 / DE 85 MM, PARA REDE AGUA, JUNTA ELÁSTICA INTEGRADA, INSTALADO EM LOCAL COM NÍVEL ALTO DE INTERFERÊNCIAS (INCLUI FORNECIMENTO). AF_05/2024 | UN | 49.29 | 0% | 42.06 | 0% | 56.54 | 69.4% | 44.92 | 0% | 41.67 | 0% | 54.79 | 71.62% | 56.35 | 69.64% | 48.92
105289 | ASSENTAMENTO E FORNECIMENTO DE LUVA SIMPLES, PVC PBA, JE, DN 75 / DE 85 MM, PARA REDE AGUA, JUNTA ELÁSTICA INTEGRADA, INSTALADO EM LOCAL COM NÍVEL BAIXO DE INTERFERÊNCIAS (INCLUI FORNECIMENTO). AF_05/2024 | UN | 46.6 | 0% | 39.88 | 0% | 53.47 | 73.39% | 42.85 | 0% | 38.62 | 0% | 52.06 | 75.37% | 53.39 | 73.5% | 45.66
105375 | ASSENTAMENTO E FORNECIMENTO DE TE DE REDUCAO, PVC PBA, BBB, JE, DN 100 X 50 / DE 110 X 60 MM, PARA REDE AGUA, JUNTA ELÁSTICA INTEGRADA, INSTALADO EM LOCAL COM NÍVEL ALTO DE INTERFERÊNCIAS (INCLUI FORNECIMENTO). AF_05/2024 | UN | 133.49 | 0% | 114.38 | 0% | 153.39 | 73.81% | 122.88 | 0% | 110.55 | 0% | 149.41 | 75.77% | 153.07 | 73.96% | 130.75
105376 | ASSENTAMENTO E FORNECIMENTO DE TE DE REDUCAO, PVC PBA, BBB, JE, DN 100 X 50 / DE 110 X 60 MM, PARA REDE AGUA, JUNTA ELÁSTICA INTEGRADA, INSTALADO EM LOCAL COM NÍVEL BAIXO DE INTERFERÊNCIAS (INCLUI FORNECIMENTO). AF_05/2024 | UN | 127.27 | 0% | 109.35 | 0% | 146.33 | 77.37% | 118.12 | 0% | 103.53 | 0% | 143.11 | 79.11% | 146.22 | 77.42% | 123.22
105331 | ASSENTAMENTO E FORNECIMENTO DE TUBO DE PVC DEFOFO OU PRFV OU RPVC PARA REDE DE ÁGUA, DN 100, JUNTA ELÁSTICA INTEGRADA, INSTALADO EM LOCAL COM NÍVEL ALTO DE INTERFERÊNCIAS (INCLUI FORNECIMENTO). AF_05/2024 | M | 54.6 | 0% | 47.73 | 0% | 63.67 | 92.95% | 52.43 | 0% | 41.29 | 0% | 63.21 | 93.62% | 63.62 | 93.02% | 50.52
105332 | ASSENTAMENTO E FORNECIMENTO DE TUBO DE PVC DEFOFO OU PRFV OU RPVC PARA REDE DE ÁGUA, DN 100, JUNTA ELÁSTICA INTEGRADA, INSTALADO EM LOCAL COM NÍVEL BAIXO DE INTERFERÊNCIAS (INCLUI FORNECIMENTO). AF_05/2024 | M | 53.89 | 0% | 47.15 | 0% | 62.87 | 94.13% | 51.89 | 0% | 40.49 | 0% | 62.5 | 94.69% | 62.84 | 94.18% | 49.65
105333 | ASSENTAMENTO E FORNECIMENTO DE TUBO DE PVC DEFOFO PARA REDE DE ÁGUA, DN 200, JUNTA ELÁSTICA INTEGRADA, INSTALADO EM LOCAL COM NÍVEL ALTO DE INTERFERÊNCIAS (INCLUI FORNECIMENTO). AF_05/2024 | M | 241.07 | 0.75% | 211.51 | 0.85% | 281.54 | 95.87% | 233.41 | 0.77% | 179.44 | 0% | 280.3 | 96.93% | 280.69 | 96.8% | 220.08
105334 | ASSENTAMENTO E FORNECIMENTO DE TUBO DE PVC DEFOFO PARA REDE DE ÁGUA, DN 200, JUNTA ELÁSTICA INTEGRADA, INSTALADO EM LOCAL COM NÍVEL BAIXO DE INTERFERÊNCIAS (INCLUI FORNECIMENTO). AF_05/2024 | M | 238.58 | 0.49% | 209.48 | 0.56% | 278.74 | 96.83% | 231.37 | 0.51% | 176.66 | 0% | 277.83 | 97.57% | 278.23 | 97.43% | 217.34
105335 | ASSENTAMENTO E FORNECIMENTO DE TUBO DE PVC DEFOFO PARA REDE DE ÁGUA, DN 250, JUNTA ELÁSTICA INTEGRADA, INSTALADO EM LOCAL COM NÍVEL ALTO DE INTERFERÊNCIAS (INCLUI FORNECIMENTO). AF_05/2024 | M | 363.38 | 0.59% | 319.07 | 0.67% | 424.67 | 96.76% | 352.41 | 0.6% | 269.25 | 0% | 423.19 | 97.6% | 423.68 | 97.48% | 331.04
105336 | ASSENTAMENTO E FORNECIMENTO DE TUBO DE PVC DEFOFO PARA REDE DE ÁGUA, DN 250, JUNTA ELÁSTICA INTEGRADA, INSTALADO EM LOCAL COM NÍVEL BAIXO DE INTERFERÊNCIAS (INCLUI FORNECIMENTO). AF_05/2024 | M | 360.45 | 0.38% | 316.69 | 0.44% | 421.36 | 97.52% | 350 | 0.39% | 265.96 | 0% | 420.29 | 98.09% | 420.77 | 97.98% | 327.8
105337 | ASSENTAMENTO E FORNECIMENTO DE TUBO DE PVC DEFOFO PARA REDE DE ÁGUA, DN 300, JUNTA ELÁSTICA INTEGRADA, INSTALADO EM LOCAL COM NÍVEL ALTO DE INTERFERÊNCIAS (INCLUI FORNECIMENTO). AF_05/2024 | M | 512.7 | 0.48% | 450.42 | 0.55% | 599.41 | 97.34% | 497.71 | 0.49% | 378.73 | 0% | 597.69 | 98.03% | 598.27 | 97.94% | 466.4
105338 | ASSENTAMENTO E FORNECIMENTO DE TUBO DE PVC DEFOFO PARA REDE DE ÁGUA, DN 300, JUNTA ELÁSTICA INTEGRADA, INSTALADO EM LOCAL COM NÍVEL BAIXO DE INTERFERÊNCIAS (INCLUI FORNECIMENTO). AF_05/2024 | M | 509.31 | 0.31% | 447.65 | 0.36% | 595.59 | 97.97% | 494.93 | 0.32% | 374.93 | 0% | 594.33 | 98.44% | 594.89 | 98.35% | 462.66
106108 | ASSENTAMENTO E FORNECIMENTO DE TUBO DE PVC PBA PARA REDE DE ÁGUA, DN 100, JUNTA ELÁSTICA INTEGRADA, INSTALADO EM LOCAL COM NÍVEL ALTO DE INTERFERÊNCIAS (INCLUI FORNECIMENTO). AF_05/2024 | M | 77.02 | 0% | 67.46 | 0% | 89.92 | 94.62% | 74.24 | 0% | 57.75 | 0% | 89.43 | 95.14% | 89.86 | 94.68% | 70.88
106109 | ASSENTAMENTO E FORNECIMENTO DE TUBO DE PVC PBA PARA REDE DE ÁGUA, DN 100, JUNTA ELÁSTICA INTEGRADA, INSTALADO EM LOCAL COM NÍVEL BAIXO DE INTERFERÊNCIAS (INCLUI FORNECIMENTO). AF_05/2024 | M | 76.25 | 0% | 66.84 | 0% | 89.05 | 95.54% | 73.64 | 0% | 56.88 | 0% | 88.65 | 95.97% | 89.01 | 95.58% | 69.95
106104 | ASSENTAMENTO E FORNECIMENTO DE TUBO DE PVC PBA PARA REDE DE ÁGUA, DN 50, JUNTA ELÁSTICA INTEGRADA, INSTALADO EM LOCAL COM NÍVEL ALTO DE INTERFERÊNCIAS (INCLUI FORNECIMENTO). AF_05/2024 | M | 25.24 | 0% | 21.98 | 0% | 29.42 | 88.14% | 23.99 | 0% | 19.59 | 0% | 29.05 | 89.26% | 29.34 | 88.38% | 23.74
106105 | ASSENTAMENTO E FORNECIMENTO DE TUBO DE PVC PBA PARA REDE DE ÁGUA, DN 50, JUNTA ELÁSTICA INTEGRADA, INSTALADO EM LOCAL COM NÍVEL BAIXO DE INTERFERÊNCIAS (INCLUI FORNECIMENTO). AF_05/2024 | M | 24.68 | 0% | 21.52 | 0% | 28.78 | 90.1% | 23.55 | 0% | 18.95 | 0% | 28.48 | 91.05% | 28.72 | 90.29% | 23.05
106106 | ASSENTAMENTO E FORNECIMENTO DE TUBO DE PVC PBA PARA REDE DE ÁGUA, DN 75, JUNTA ELÁSTICA INTEGRADA, INSTALADO EM LOCAL COM NÍVEL ALTO DE INTERFERÊNCIAS (INCLUI FORNECIMENTO). AF_05/2024 | M | 47.25 | 0% | 41.28 | 0% | 55.1 | 92.41% | 45.32 | 0% | 35.85 | 0% | 54.67 | 93.14% | 55.03 | 92.53% | 43.79
106107 | ASSENTAMENTO E FORNECIMENTO DE TUBO DE PVC PBA PARA REDE DE ÁGUA, DN 75, JUNTA ELÁSTICA INTEGRADA, INSTALADO EM LOCAL COM NÍVEL BAIXO DE INTERFERÊNCIAS (INCLUI FORNECIMENTO). AF_05/2024 | M | 46.58 | 0% | 40.74 | 0% | 54.34 | 93.71% | 44.8 | 0% | 35.09 | 0% | 53.99 | 94.31% | 54.29 | 93.79% | 42.97
105377 | FORNECIMENTO E ASSENTAMENTO DE CURVA 45 GRAUS RANHURADA EM FERRO FUNDIDO, DN 80 MM (3") PARA REDE DE ÁGUA, INSTALADO EM LOCAL COM NÍVEL ALTO DE INTERFERÊNCIAS (INCLUI FORNECIMENTO). AF_05/2024 | UN | 46.11 | 73.61% | 42.95 | 79.02% | 47.56 | 62.17% | 43.32 | 78.35% | 72.77 | 0% | 45.57 | 74.48% | 45.7 | 74.27% | 47.2
105368 | FORNECIMENTO E ASSENTAMENTO DE CURVA 45 GRAUS RANHURADA EM FERRO FUNDIDO, DN 80 MM (3") PARA REDE DE ÁGUA, INSTALADO EM LOCAL COM NÍVEL BAIXO DE INTERFERÊNCIAS (INCLUI FORNECIMENTO). AF_05/2024 | UN | 42.27 | 76.65% | 39.81 | 81.39% | 43.23 | 68.4% | 40.07 | 80.86% | 68.46 | 0% | 41.79 | 77.53% | 42.11 | 76.94% | 43.18
105369 | FORNECIMENTO E ASSENTAMENTO DE TE RANHURADO EM FERRO FUNDIDO, DN 80 (3") PARA REDE DE ÁGUA, INSTALADO EM LOCAL COM NÍVEL ALTO DE INTERFERÊNCIAS (INCLUI FORNECIMENTO). AF_05/2024 | UN | 72.27 | 76.64% | 67.85 | 81.64% | 74.02 | 66.97% | 68.46 | 80.91% | 116.31 | 0% | 71.37 | 77.61% | 71.68 | 77.27% | 73.66
105370 | FORNECIMENTO E ASSENTAMENTO DE TE RANHURADO EM FERRO FUNDIDO, DN 80 (3") PARA REDE DE ÁGUA, INSTALADO EM LOCAL COM NÍVEL BAIXO DE INTERFERÊNCIAS (INCLUI FORNECIMENTO). AF_05/2024 | UN | 67.14 | 79.45% | 63.66 | 83.79% | 68.23 | 72.65% | 64.11 | 83.2% | 110.57 | 0% | 66.34 | 80.4% | 66.87 | 79.77% | 68.28
92864 | ASSENTAMENTO DE TUBO DE CONCRETO PARA REDES COLETORAS DE ESGOTO SANITÁRIO, DIÂMETRO DE 1000 MM, JUNTA ELÁSTICA, INSTALADO EM LOCAL COM ALTO NÍVEL DE INTERFERÊNCIAS (NÃO INCLUI FORNECIMENTO). AF_03/2024 | M | 113.47 | 15.63% | 93.88 | 18.89% | 109.71 | 16.16% | 96.44 | 18.38% | 97.1 | 0% | 113.08 | 15.68% | 93.05 | 19.05% | 101.47
92848 | ASSENTAMENTO DE TUBO DE CONCRETO PARA REDES COLETORAS DE ESGOTO SANITÁRIO, DIÂMETRO DE 1000 MM, JUNTA ELÁSTICA, INSTALADO EM LOCAL COM BAIXO NÍVEL DE INTERFERÊNCIAS (NÃO INCLUI FORNECIMENTO). AF_03/2024 | M | 102.97 | 14.07% | 84.89 | 17.07% | 98.57 | 14.7% | 87.5 | 16.56% | 86.22 | 0% | 102.88 | 14.08% | 82.73 | 17.51% | 90.24
104937 | ASSENTAMENTO DE TUBO DE CONCRETO PARA REDES COLETORAS DE ESGOTO SANITÁRIO, DIÂMETRO DE 1200 MM, JUNTA ELÁSTICA, INSTALADO EM LOCAL COM ALTO NÍVEL DE INTERFERÊNCIAS (NÃO INCLUI FORNECIMENTO). AF_03/2024 | M | 0 |  | 0 |  | 0 |  | 0 |  | 0 |  | 0 |  | 0 |  | 0
104933 | ASSENTAMENTO DE TUBO DE CONCRETO PARA REDES COLETORAS DE ESGOTO SANITÁRIO, DIÂMETRO DE 1200 MM, JUNTA ELÁSTICA, INSTALADO EM LOCAL COM BAIXO NÍVEL DE INTERFERÊNCIAS (NÃO INCLUI FORNECIMENTO). AF_03/2024 | M | 0 |  | 0 |  | 0 |  | 0 |  | 0 |  | 0 |  | 0 |  | 0
104939 | ASSENTAMENTO DE TUBO DE CONCRETO PARA REDES COLETORAS DE ESGOTO SANITÁRIO, DIÂMETRO DE 1500 MM, JUNTA ELÁSTICA, INSTALADO EM LOCAL COM ALTO NÍVEL DE INTERFERÊNCIAS (NÃO INCLUI FORNECIMENTO). AF_03/2024 | M | 0 |  | 0 |  | 0 |  | 0 |  | 0 |  | 0 |  | 0 |  | 0
104935 | ASSENTAMENTO DE TUBO DE CONCRETO PARA REDES COLETORAS DE ESGOTO SANITÁRIO, DIÂMETRO DE 1500 MM, JUNTA ELÁSTICA, INSTALADO EM LOCAL COM BAIXO NÍVEL DE INTERFERÊNCIAS (NÃO INCLUI FORNECIMENTO). AF_03/2024 | M | 0 |  | 0 |  | 0 |  | 0 |  | 0 |  | 0 |  | 0 |  | 0
92850 | ASSENTAMENTO DE TUBO DE CONCRETO PARA REDES COLETORAS DE ESGOTO SANITÁRIO, DIÂMETRO DE 300 MM, JUNTA ELÁSTICA, INSTALADO EM LOCAL COM ALTO NÍVEL DE INTERFERÊNCIAS (NÃO INCLUI FORNECIMENTO). AF_03/2024 | M | 27.95 | 15.89% | 23.14 | 19.19% | 27.07 | 16.4% | 23.76 | 18.69% | 24.01 | 0% | 27.85 | 15.94% | 23 | 19.3% | 25.09
92834 | ASSENTAMENTO DE TUBO DE CONCRETO PARA REDES COLETORAS DE ESGOTO SANITÁRIO, DIÂMETRO DE 300 MM, JUNTA ELÁSTICA, INSTALADO EM LOCAL COM BAIXO NÍVEL DE INTERFERÊNCIAS (NÃO INCLUI FORNECIMENTO). AF_03/2024 | M | 25.31 | 14.34% | 20.88 | 17.39% | 24.28 | 14.95% | 21.52 | 16.87% | 21.28 | 0% | 25.29 | 14.35% | 20.41 | 17.79% | 22.26
92852 | ASSENTAMENTO DE TUBO DE CONCRETO PARA REDES COLETORAS DE ESGOTO SANITÁRIO, DIÂMETRO DE 400 MM, JUNTA ELÁSTICA, INSTALADO EM LOCAL COM ALTO NÍVEL DE INTERFERÊNCIAS (NÃO INCLUI FORNECIMENTO). AF_03/2024 | M | 36.71 | 17.24% | 30.49 | 20.76% | 35.87 | 17.65% | 31.21 | 20.28% | 32.13 | 0% | 36.5 | 17.34% | 30.75 | 20.59% | 33.52
92836 | ASSENTAMENTO DE TUBO DE CONCRETO PARA REDES COLETORAS DE ESGOTO SANITÁRIO, DIÂMETRO DE 400 MM, JUNTA ELÁSTICA, INSTALADO EM LOCAL COM BAIXO NÍVEL DE INTERFERÊNCIAS (NÃO INCLUI FORNECIMENTO). AF_03/2024 | M | 32.96 | 15.72% | 27.27 | 19% | 31.89 | 16.24% | 28.01 | 18.49% | 28.24 | 0% | 32.84 | 15.77% | 27.06 | 19.14% | 29.5
92854 | ASSENTAMENTO DE TUBO DE CONCRETO PARA REDES COLETORAS DE ESGOTO SANITÁRIO, DIÂMETRO DE 500 MM, JUNTA ELÁSTICA, INSTALADO EM LOCAL COM ALTO NÍVEL DE INTERFERÊNCIAS (NÃO INCLUI FORNECIMENTO). AF_03/2024 | M | 45.99 | 17.92% | 38.26 | 21.54% | 45.14 | 18.25% | 39.11 | 21.07% | 40.6 | 0% | 45.67 | 18.04% | 38.85 | 21.21% | 42.34
92838 | ASSENTAMENTO DE TUBO DE CONCRETO PARA REDES COLETORAS DE ESGOTO SANITÁRIO, DIÂMETRO DE 500 MM, JUNTA ELÁSTICA, INSTALADO EM LOCAL COM BAIXO NÍVEL DE INTERFERÊNCIAS (NÃO INCLUI FORNECIMENTO). AF_03/2024 | M | 41.12 | 16.39% | 34.09 | 19.77% | 39.96 | 16.87% | 34.96 | 19.28% | 35.56 | 0% | 40.94 | 16.46% | 34.06 | 19.79% | 37.14
92856 | ASSENTAMENTO DE TUBO DE CONCRETO PARA REDES COLETORAS DE ESGOTO SANITÁRIO, DIÂMETRO DE 600 MM, JUNTA ELÁSTICA, INSTALADO EM LOCAL COM ALTO NÍVEL DE INTERFERÊNCIAS (NÃO INCLUI FORNECIMENTO). AF_03/2024 | M | 55.73 | 18.18% | 46.39 | 21.84% | 54.79 | 18.49% | 47.39 | 21.38% | 49.36 | 0% | 55.31 | 18.31% | 47.24 | 21.44% | 51.47
92840 | ASSENTAMENTO DE TUBO DE CONCRETO PARA REDES COLETORAS DE ESGOTO SANITÁRIO, DIÂMETRO DE 600 MM, JUNTA ELÁSTICA, INSTALADO EM LOCAL COM BAIXO NÍVEL DE INTERFERÊNCIAS (NÃO INCLUI FORNECIMENTO). AF_03/2024 | M | 49.73 | 16.65% | 41.25 | 20.07% | 48.42 | 17.1% | 42.28 | 19.58% | 43.16 | 0% | 49.49 | 16.73% | 41.34 | 20.03% | 45.06
92858 | ASSENTAMENTO DE TUBO DE CONCRETO PARA REDES COLETORAS DE ESGOTO SANITÁRIO, DIÂMETRO DE 700 MM, JUNTA ELÁSTICA, INSTALADO EM LOCAL COM ALTO NÍVEL DE INTERFERÊNCIAS (NÃO INCLUI FORNECIMENTO). AF_03/2024 | M | 70.21 | 17.15% | 58.29 | 20.66% | 68.56 | 17.56% | 59.69 | 20.17% | 61.34 | 0% | 69.8 | 17.25% | 58.72 | 20.5% | 64.01
92842 | ASSENTAMENTO DE TUBO DE CONCRETO PARA REDES COLETORAS DE ESGOTO SANITÁRIO, DIÂMETRO DE 700 MM, JUNTA ELÁSTICA, INSTALADO EM LOCAL COM BAIXO NÍVEL DE INTERFERÊNCIAS (NÃO INCLUI FORNECIMENTO). AF_03/2024 | M | 63.08 | 15.6% | 52.18 | 18.86% | 60.97 | 16.14% | 53.6 | 18.36% | 53.95 | 0% | 62.86 | 15.65% | 51.7 | 19.03% | 56.38
92860 | ASSENTAMENTO DE TUBO DE CONCRETO PARA REDES COLETORAS DE ESGOTO SANITÁRIO, DIÂMETRO DE 800 MM, JUNTA ELÁSTICA, INSTALADO EM LOCAL COM ALTO NÍVEL DE INTERFERÊNCIAS (NÃO INCLUI FORNECIMENTO). AF_03/2024 | M | 83.58 | 16.67% | 69.33 | 20.09% | 81.39 | 17.12% | 71.06 | 19.6% | 72.55 | 0% | 83.18 | 16.75% | 69.49 | 20.05% | 75.74
92844 | ASSENTAMENTO DE TUBO DE CONCRETO PARA REDES COLETORAS DE ESGOTO SANITÁRIO, DIÂMETRO DE 800 MM, JUNTA ELÁSTICA, INSTALADO EM LOCAL COM BAIXO NÍVEL DE INTERFERÊNCIAS (NÃO INCLUI FORNECIMENTO). AF_03/2024 | M | 75.32 | 15.11% | 62.25 | 18.28% | 72.61 | 15.67% | 64.01 | 17.78% | 64 | 0% | 75.14 | 15.15% | 61.36 | 18.55% | 66.91
92862 | ASSENTAMENTO DE TUBO DE CONCRETO PARA REDES COLETORAS DE ESGOTO SANITÁRIO, DIÂMETRO DE 900 MM, JUNTA ELÁSTICA, INSTALADO EM LOCAL COM ALTO NÍVEL DE INTERFERÊNCIAS (NÃO INCLUI FORNECIMENTO). AF_03/2024 | M | 95.9 | 16.51% | 79.5 | 19.91% | 93.26 | 16.97% | 81.53 | 19.42% | 83.05 | 0% | 95.44 | 16.59% | 79.56 | 19.9% | 86.72
92846 | ASSENTAMENTO DE TUBO DE CONCRETO PARA REDES COLETORAS DE ESGOTO SANITÁRIO, DIÂMETRO DE 900 MM, JUNTA ELÁSTICA, INSTALADO EM LOCAL COM BAIXO NÍVEL DE INTERFERÊNCIAS (NÃO INCLUI FORNECIMENTO). AF_03/2024 | M | 86.51 | 14.96% | 71.48 | 18.1% | 83.32 | 15.53% | 73.54 | 17.6% | 73.34 | 0% | 86.32 | 14.99% | 70.33 | 18.4% | 76.7
92828 | ASSENTAMENTO DE TUBO DE CONCRETO PARA REDES COLETORAS DE ÁGUAS PLUVIAIS, DIÂMETRO DE 1000 MM, JUNTA RÍGIDA, INSTALADO EM LOCAL COM ALTO NÍVEL DE INTERFERÊNCIAS (NÃO INCLUI FORNECIMENTO). AF_03/2024 | M | 119.61 | 26.76% | 99.65 | 32.12% | 122.91 | 26.04% | 101.92 | 31.41% | 119.89 | 0% | 112.19 | 28.53% | 113.5 | 28.2% | 120.79
92815 | ASSENTAMENTO DE TUBO DE CONCRETO PARA REDES COLETORAS DE ÁGUAS PLUVIAIS, DIÂMETRO DE 1000 MM, JUNTA RÍGIDA, INSTALADO EM LOCAL COM BAIXO NÍVEL DE INTERFERÊNCIAS (NÃO INCLUI FORNECIMENTO). AF_03/2024 | M | 109.09 | 26.37% | 90.66 | 31.73% | 111.76 | 25.74% | 92.96 | 30.95% | 109.01 | 0% | 101.98 | 28.21% | 103.16 | 27.89% | 109.56
92830 | ASSENTAMENTO DE TUBO DE CONCRETO PARA REDES COLETORAS DE ÁGUAS PLUVIAIS, DIÂMETRO DE 1200 MM, JUNTA RÍGIDA, INSTALADO EM LOCAL COM ALTO NÍVEL DE INTERFERÊNCIAS (NÃO INCLUI FORNECIMENTO). AF_03/2024 | M | 148.92 | 25.95% | 123.41 | 31.32% | 152.02 | 25.42% | 126.89 | 30.46% | 148.32 | 0% | 138.67 | 27.87% | 140.3 | 27.55% | 148.66
92817 | ASSENTAMENTO DE TUBO DE CONCRETO PARA REDES COLETORAS DE ÁGUAS PLUVIAIS, DIÂMETRO DE 1200 MM, JUNTA RÍGIDA, INSTALADO EM LOCAL COM BAIXO NÍVEL DE INTERFERÊNCIAS (NÃO INCLUI FORNECIMENTO). AF_03/2024 | M | 136.16 | 25.5% | 112.5 | 30.86% | 138.48 | 25.07% | 116.03 | 29.92% | 135.12 | 0% | 126.28 | 27.49% | 127.76 | 27.18% | 135.04
92832 | ASSENTAMENTO DE TUBO DE CONCRETO PARA REDES COLETORAS DE ÁGUAS PLUVIAIS, DIÂMETRO DE 1500 MM, JUNTA RÍGIDA, INSTALADO EM LOCAL COM ALTO NÍVEL DE INTERFERÊNCIAS (NÃO INCLUI FORNECIMENTO). AF_03/2024 | M | 195.75 | 24.83% | 160.99 | 30.19% | 197.98 | 24.55% | 166.8 | 29.14% | 193.22 | 0% | 180.43 | 26.94% | 182.55 | 26.63% | 192.27
92819 | ASSENTAMENTO DE TUBO DE CONCRETO PARA REDES COLETORAS DE ÁGUAS PLUVIAIS, DIÂMETRO DE 1500 MM, JUNTA RÍGIDA, INSTALADO EM LOCAL COM BAIXO NÍVEL DE INTERFERÊNCIAS (NÃO INCLUI FORNECIMENTO). AF_03/2024 | M | 179.62 | 24.3% | 147.18 | 29.65% | 180.86 | 24.13% | 153.07 | 28.51% | 176.53 | 0% | 164.74 | 26.49% | 166.69 | 26.18% | 175.03
92820 | ASSENTAMENTO DE TUBO DE CONCRETO PARA REDES COLETORAS DE ÁGUAS PLUVIAIS, DIÂMETRO DE 300 MM, JUNTA RÍGIDA, INSTALADO EM LOCAL COM ALTO NÍVEL DE INTERFERÊNCIAS (NÃO INCLUI FORNECIMENTO). AF_03/2024 | M | 29.16 | 30.08% | 24.83 | 35.32% | 30.79 | 28.48% | 24.86 | 35.28% | 30 | 0% | 28.17 | 31.13% | 28.49 | 30.78% | 30.84
92808 | ASSENTAMENTO DE TUBO DE CONCRETO PARA REDES COLETORAS DE ÁGUAS PLUVIAIS, DIÂMETRO DE 300 MM, JUNTA RÍGIDA, INSTALADO EM LOCAL COM BAIXO NÍVEL DE INTERFERÊNCIAS (NÃO INCLUI FORNECIMENTO). AF_03/2024 | M | 26.52 | 29.98% | 22.57 | 35.22% | 27.98 | 28.41% | 22.59 | 35.19% | 27.26 | 0% | 25.59 | 31.07% | 25.89 | 30.71% | 28
92821 | ASSENTAMENTO DE TUBO DE CONCRETO PARA REDES COLETORAS DE ÁGUAS PLUVIAIS, DIÂMETRO DE 400 MM, JUNTA RÍGIDA, INSTALADO EM LOCAL COM ALTO NÍVEL DE INTERFERÊNCIAS (NÃO INCLUI FORNECIMENTO). AF_03/2024 | M | 40.84 | 29.58% | 34.68 | 34.83% | 42.96 | 28.12% | 34.81 | 34.7% | 41.87 | 0% | 39.28 | 30.75% | 39.75 | 30.39% | 42.92
92809 | ASSENTAMENTO DE TUBO DE CONCRETO PARA REDES COLETORAS DE ÁGUAS PLUVIAIS, DIÂMETRO DE 400 MM, JUNTA RÍGIDA, INSTALADO EM LOCAL COM BAIXO NÍVEL DE INTERFERÊNCIAS (NÃO INCLUI FORNECIMENTO). AF_03/2024 | M | 37.09 | 29.47% | 31.46 | 34.74% | 38.98 | 28.04% | 31.6 | 34.59% | 37.98 | 0% | 35.63 | 30.68% | 36.05 | 30.32% | 38.9
92822 | ASSENTAMENTO DE TUBO DE CONCRETO PARA REDES COLETORAS DE ÁGUAS PLUVIAIS, DIÂMETRO DE 500 MM, JUNTA RÍGIDA, INSTALADO EM LOCAL COM ALTO NÍVEL DE INTERFERÊNCIAS (NÃO INCLUI FORNECIMENTO). AF_03/2024 | M | 53.04 | 29.03% | 44.89 | 34.31% | 55.55 | 27.72% | 45.2 | 34.07% | 54.14 | 0% | 50.79 | 30.32% | 51.38 | 29.97% | 55.31
92810 | ASSENTAMENTO DE TUBO DE CONCRETO PARA REDES COLETORAS DE ÁGUAS PLUVIAIS, DIÂMETRO DE 500 MM, JUNTA RÍGIDA, INSTALADO EM LOCAL COM BAIXO NÍVEL DE INTERFERÊNCIAS (NÃO INCLUI FORNECIMENTO). AF_03/2024 | M | 48.17 | 28.86% | 40.71 | 34.14% | 50.37 | 27.6% | 41.04 | 33.87% | 49.09 | 0% | 46.03 | 30.2% | 46.57 | 29.85% | 50.1
92824 | ASSENTAMENTO DE TUBO DE CONCRETO PARA REDES COLETORAS DE ÁGUAS PLUVIAIS, DIÂMETRO DE 600 MM, JUNTA RÍGIDA, INSTALADO EM LOCAL COM ALTO NÍVEL DE INTERFERÊNCIAS (NÃO INCLUI FORNECIMENTO). AF_03/2024 | M | 65.54 | 28.56% | 55.29 | 33.86% | 68.36 | 27.38% | 55.86 | 33.51% | 66.65 | 0% | 62.49 | 29.96% | 63.22 | 29.61% | 67.89
92811 | ASSENTAMENTO DE TUBO DE CONCRETO PARA REDES COLETORAS DE ÁGUAS PLUVIAIS, DIÂMETRO DE 600 MM, JUNTA RÍGIDA, INSTALADO EM LOCAL COM BAIXO NÍVEL DE INTERFERÊNCIAS (NÃO INCLUI FORNECIMENTO). AF_03/2024 | M | 59.56 | 28.34% | 50.16 | 33.65% | 62 | 27.23% | 50.76 | 33.25% | 60.45 | 0% | 56.66 | 29.79% | 57.32 | 29.45% | 61.51
92825 | ASSENTAMENTO DE TUBO DE CONCRETO PARA REDES COLETORAS DE ÁGUAS PLUVIAIS, DIÂMETRO DE 700 MM, JUNTA RÍGIDA, INSTALADO EM LOCAL COM ALTO NÍVEL DE INTERFERÊNCIAS (NÃO INCLUI FORNECIMENTO). AF_03/2024 | M | 78.47 | 28.09% | 65.98 | 33.4% | 81.54 | 27.03% | 66.87 | 32.96% | 79.48 | 0% | 74.49 | 29.59% | 75.36 | 29.25% | 80.77
92812 | ASSENTAMENTO DE TUBO DE CONCRETO PARA REDES COLETORAS DE ÁGUAS PLUVIAIS, DIÂMETRO DE 700 MM, JUNTA RÍGIDA, INSTALADO EM LOCAL COM BAIXO NÍVEL DE INTERFERÊNCIAS (NÃO INCLUI FORNECIMENTO). AF_03/2024 | M | 71.36 | 27.82% | 59.89 | 33.14% | 73.99 | 26.83% | 60.81 | 32.64% | 72.13 | 0% | 67.57 | 29.38% | 68.36 | 29.04% | 73.16
92826 | ASSENTAMENTO DE TUBO DE CONCRETO PARA REDES COLETORAS DE ÁGUAS PLUVIAIS, DIÂMETRO DE 800 MM, JUNTA RÍGIDA, INSTALADO EM LOCAL COM ALTO NÍVEL DE INTERFERÊNCIAS (NÃO INCLUI FORNECIMENTO). AF_03/2024 | M | 91.8 | 27.63% | 76.95 | 32.96% | 95.02 | 26.69% | 78.23 | 32.42% | 92.65 | 0% | 86.79 | 29.22% | 87.8 | 28.88% | 93.87
92813 | ASSENTAMENTO DE TUBO DE CONCRETO PARA REDES COLETORAS DE ÁGUAS PLUVIAIS, DIÂMETRO DE 800 MM, JUNTA RÍGIDA, INSTALADO EM LOCAL COM BAIXO NÍVEL DE INTERFERÊNCIAS (NÃO INCLUI FORNECIMENTO). AF_03/2024 | M | 83.57 | 27.32% | 69.9 | 32.66% | 86.28 | 26.46% | 71.21 | 32.06% | 84.14 | 0% | 78.78 | 28.98% | 79.69 | 28.65% | 85.07
92827 | ASSENTAMENTO DE TUBO DE CONCRETO PARA REDES COLETORAS DE ÁGUAS PLUVIAIS, DIÂMETRO DE 900 MM, JUNTA RÍGIDA, INSTALADO EM LOCAL COM ALTO NÍVEL DE INTERFERÊNCIAS (NÃO INCLUI FORNECIMENTO). AF_03/2024 | M | 105.57 | 27.18% | 88.22 | 32.52% | 108.87 | 26.35% | 89.96 | 31.89% | 106.17 | 0% | 99.39 | 28.87% | 100.56 | 28.53% | 107.24
92814 | ASSENTAMENTO DE TUBO DE CONCRETO PARA REDES COLETORAS DE ÁGUAS PLUVIAIS, DIÂMETRO DE 900 MM, JUNTA RÍGIDA, INSTALADO EM LOCAL COM BAIXO NÍVEL DE INTERFERÊNCIAS (NÃO INCLUI FORNECIMENTO). AF_03/2024 | M | 96.17 | 26.82% | 80.17 | 32.17% | 98.88 | 26.08% | 81.95 | 31.47% | 96.45 | 0% | 90.25 | 28.58% | 91.3 | 28.25% | 97.2
95570 | TUBO DE CONCRETO (SIMPLES) PARA REDES COLETORAS DE ÁGUAS PLUVIAIS, DIÂMETRO DE 300 MM, JUNTA RÍGIDA, INSTALADO EM LOCAL COM ALTO NÍVEL DE INTERFERÊNCIAS - FORNECIMENTO E ASSENTAMENTO. AF_03/2024 | M | 106.41 | 8.24% | 66.03 | 13.28% | 100.83 | 78.16% | 94.9 | 83.05% | 86.65 | 0% | 98.21 | 80.25% | 85.4 | 10.27% | 113.24
95567 | TUBO DE CONCRETO (SIMPLES) PARA REDES COLETORAS DE ÁGUAS PLUVIAIS, DIÂMETRO DE 300 MM, JUNTA RÍGIDA, INSTALADO EM LOCAL COM BAIXO NÍVEL DE INTERFERÊNCIAS - FORNECIMENTO E ASSENTAMENTO. AF_03/2024 | M | 103.77 | 7.66% | 63.77 | 12.47% | 98.02 | 79.57% | 92.63 | 84.2% | 83.91 | 0% | 95.63 | 81.55% | 82.8 | 9.6% | 110.4
95571 | TUBO DE CONCRETO (SIMPLES) PARA REDES COLETORAS DE ÁGUAS PLUVIAIS, DIÂMETRO DE 400 MM, JUNTA RÍGIDA, INSTALADO EM LOCAL COM ALTO NÍVEL DE INTERFERÊNCIAS - FORNECIMENTO E ASSENTAMENTO. AF_03/2024 | M | 132.12 | 9.14% | 83.36 | 14.49% | 125.72 | 75.44% | 117.57 | 80.67% | 108.8 | 0% | 122.04 | 77.71% | 107 | 11.29% | 140.29
95568 | TUBO DE CONCRETO (SIMPLES) PARA REDES COLETORAS DE ÁGUAS PLUVIAIS, DIÂMETRO DE 400 MM, JUNTA RÍGIDA, INSTALADO EM LOCAL COM BAIXO NÍVEL DE INTERFERÊNCIAS - FORNECIMENTO E ASSENTAMENTO. AF_03/2024 | M | 128.37 | 8.51% | 80.14 | 13.64% | 121.74 | 76.96% | 114.36 | 81.93% | 104.91 | 0% | 118.39 | 79.14% | 103.3 | 10.58% | 136.27
95572 | TUBO DE CONCRETO (SIMPLES) PARA REDES COLETORAS DE ÁGUAS PLUVIAIS, DIÂMETRO DE 500 MM, JUNTA RÍGIDA, INSTALADO EM LOCAL COM ALTO NÍVEL DE INTERFERÊNCIAS - FORNECIMENTO E ASSENTAMENTO. AF_03/2024 | M | 188.89 | 8.15% | 117.35 | 13.12% | 178.72 | 77.53% | 168.37 | 82.3% | 153.77 | 0% | 173.96 | 79.66% | 151.48 | 10.17% | 200.23
95569 | TUBO DE CONCRETO (SIMPLES) PARA REDES COLETORAS DE ÁGUAS PLUVIAIS, DIÂMETRO DE 500 MM, JUNTA RÍGIDA, INSTALADO EM LOCAL COM BAIXO NÍVEL DE INTERFERÊNCIAS - FORNECIMENTO E ASSENTAMENTO. AF_03/2024 | M | 184.02 | 7.55% | 113.17 | 12.28% | 173.54 | 78.98% | 164.21 | 83.47% | 148.72 | 0% | 169.2 | 81.01% | 146.67 | 9.48% | 195.02
92863 | TUBO DE CONCRETO PARA REDES COLETORAS DE ESGOTO SANITÁRIO, DIÂMETRO DE 1000 MM, JUNTA ELÁSTICA, INSTALADO EM LOCAL COM ALTO NÍVEL DE INTERFERÊNCIAS - FORNECIMENTO E ASSENTAMENTO. AF_03/2024 | M | 1059.3 | 90.96% | 759.39 | 2.33% | 1055.54 | 91.29% | 1042.27 | 92.45% | 1065.12 | 0% | 1058.91 | 91% | 1095.15 | 1.62% | 1048.02
92847 | TUBO DE CONCRETO PARA REDES COLETORAS DE ESGOTO SANITÁRIO, DIÂMETRO DE 1000 MM, JUNTA ELÁSTICA, INSTALADO EM LOCAL COM BAIXO NÍVEL DE INTERFERÊNCIAS - FORNECIMENTO E ASSENTAMENTO. AF_03/2024 | M | 1048.8 | 91.56% | 750.4 | 1.93% | 1044.4 | 91.95% | 1033.33 | 92.93% | 1054.24 | 0% | 1048.71 | 91.57% | 1084.83 | 1.34% | 1036.79
104936 | TUBO DE CONCRETO PARA REDES COLETORAS DE ESGOTO SANITÁRIO, DIÂMETRO DE 1200 MM, JUNTA ELÁSTICA, INSTALADO EM LOCAL COM ALTO NÍVEL DE INTERFERÊNCIAS - FORNECIMENTO E ASSENTAMENTO. AF_03/2024 | M | 0 |  | 0 |  | 0 |  | 0 |  | 0 |  | 0 |  | 0 |  | 0
104932 | TUBO DE CONCRETO PARA REDES COLETORAS DE ESGOTO SANITÁRIO, DIÂMETRO DE 1200 MM, JUNTA ELÁSTICA, INSTALADO EM LOCAL COM BAIXO NÍVEL DE INTERFERÊNCIAS - FORNECIMENTO E ASSENTAMENTO. AF_03/2024 | M | 0 |  | 0 |  | 0 |  | 0 |  | 0 |  | 0 |  | 0 |  | 0
104938 | TUBO DE CONCRETO PARA REDES COLETORAS DE ESGOTO SANITÁRIO, DIÂMETRO DE 1500 MM, JUNTA ELÁSTICA, INSTALADO EM LOCAL COM ALTO NÍVEL DE INTERFERÊNCIAS - FORNECIMENTO E ASSENTAMENTO. AF_03/2024 | M | 0 |  | 0 |  | 0 |  | 0 |  | 0 |  | 0 |  | 0 |  | 0
104934 | TUBO DE CONCRETO PARA REDES COLETORAS DE ESGOTO SANITÁRIO, DIÂMETRO DE 1500 MM, JUNTA ELÁSTICA, INSTALADO EM LOCAL COM BAIXO NÍVEL DE INTERFERÊNCIAS - FORNECIMENTO E ASSENTAMENTO. AF_03/2024 | M | 0 |  | 0 |  | 0 |  | 0 |  | 0 |  | 0 |  | 0 |  | 0
92849 | TUBO DE CONCRETO PARA REDES COLETORAS DE ESGOTO SANITÁRIO, DIÂMETRO DE 300 MM, JUNTA ELÁSTICA, INSTALADO EM LOCAL COM ALTO NÍVEL DE INTERFERÊNCIAS - FORNECIMENTO E ASSENTAMENTO. AF_03/2024 | M | 225.84 | 89.59% | 162.37 | 2.73% | 224.96 | 89.94% | 221.65 | 91.28% | 226.53 | 0% | 225.74 | 89.63% | 232.66 | 1.91% | 223.12
92833 | TUBO DE CONCRETO PARA REDES COLETORAS DE ESGOTO SANITÁRIO, DIÂMETRO DE 300 MM, JUNTA ELÁSTICA, INSTALADO EM LOCAL COM BAIXO NÍVEL DE INTERFERÊNCIAS - FORNECIMENTO E ASSENTAMENTO. AF_03/2024 | M | 223.2 | 90.29% | 160.11 | 2.27% | 222.17 | 90.71% | 219.41 | 91.85% | 223.8 | 0% | 223.18 | 90.29% | 230.07 | 1.58% | 220.29
92851 | TUBO DE CONCRETO PARA REDES COLETORAS DE ESGOTO SANITÁRIO, DIÂMETRO DE 400 MM, JUNTA ELÁSTICA, INSTALADO EM LOCAL COM ALTO NÍVEL DE INTERFERÊNCIAS - FORNECIMENTO E ASSENTAMENTO. AF_03/2024 | M | 239.67 | 87.32% | 173.29 | 3.65% | 238.83 | 87.63% | 234.17 | 89.38% | 239.86 | 0% | 239.46 | 87.4% | 245.79 | 2.58% | 236.64
92835 | TUBO DE CONCRETO PARA REDES COLETORAS DE ESGOTO SANITÁRIO, DIÂMETRO DE 400 MM, JUNTA ELÁSTICA, INSTALADO EM LOCAL COM BAIXO NÍVEL DE INTERFERÊNCIAS - FORNECIMENTO E ASSENTAMENTO. AF_03/2024 | M | 235.92 | 88.22% | 170.07 | 3.05% | 234.85 | 88.63% | 230.97 | 90.12% | 235.97 | 0% | 235.8 | 88.27% | 242.1 | 2.14% | 232.62
92853 | TUBO DE CONCRETO PARA REDES COLETORAS DE ESGOTO SANITÁRIO, DIÂMETRO DE 500 MM, JUNTA ELÁSTICA, INSTALADO EM LOCAL COM ALTO NÍVEL DE INTERFERÊNCIAS - FORNECIMENTO E ASSENTAMENTO. AF_03/2024 | M | 421.47 | 91.04% | 302.46 | 2.72% | 420.62 | 91.23% | 414.59 | 92.55% | 424.89 | 0% | 421.15 | 91.11% | 436.67 | 1.89% | 418.11
92837 | TUBO DE CONCRETO PARA REDES COLETORAS DE ESGOTO SANITÁRIO, DIÂMETRO DE 500 MM, JUNTA ELÁSTICA, INSTALADO EM LOCAL COM BAIXO NÍVEL DE INTERFERÊNCIAS - FORNECIMENTO E ASSENTAMENTO. AF_03/2024 | M | 416.6 | 91.75% | 298.29 | 2.26% | 415.44 | 92% | 410.44 | 93.12% | 419.85 | 0% | 416.42 | 91.79% | 431.88 | 1.56% | 412.91
92855 | TUBO DE CONCRETO PARA REDES COLETORAS DE ESGOTO SANITÁRIO, DIÂMETRO DE 600 MM, JUNTA ELÁSTICA, INSTALADO EM LOCAL COM ALTO NÍVEL DE INTERFERÊNCIAS - FORNECIMENTO E ASSENTAMENTO. AF_03/2024 | M | 516.46 | 91.17% | 370.57 | 2.73% | 515.52 | 91.34% | 508.12 | 92.67% | 520.9 | 0% | 516.04 | 91.24% | 535.38 | 1.89% | 512.55
92839 | TUBO DE CONCRETO PARA REDES COLETORAS DE ESGOTO SANITÁRIO, DIÂMETRO DE 600 MM, JUNTA ELÁSTICA, INSTALADO EM LOCAL COM BAIXO NÍVEL DE INTERFERÊNCIAS - FORNECIMENTO E ASSENTAMENTO. AF_03/2024 | M | 510.46 | 91.88% | 365.43 | 2.27% | 509.15 | 92.12% | 503.01 | 93.24% | 514.7 | 0% | 510.22 | 91.92% | 529.48 | 1.56% | 506.14
92857 | TUBO DE CONCRETO PARA REDES COLETORAS DE ESGOTO SANITÁRIO, DIÂMETRO DE 700 MM, JUNTA ELÁSTICA, INSTALADO EM LOCAL COM ALTO NÍVEL DE INTERFERÊNCIAS - FORNECIMENTO E ASSENTAMENTO. AF_03/2024 | M | 672 | 91.34% | 481.73 | 2.5% | 670.35 | 91.57% | 661.48 | 92.8% | 677.25 | 0% | 671.59 | 91.4% | 696.32 | 1.73% | 666.27
92841 | TUBO DE CONCRETO PARA REDES COLETORAS DE ESGOTO SANITÁRIO, DIÂMETRO DE 700 MM, JUNTA ELÁSTICA, INSTALADO EM LOCAL COM BAIXO NÍVEL DE INTERFERÊNCIAS - FORNECIMENTO E ASSENTAMENTO. AF_03/2024 | M | 664.87 | 91.99% | 475.62 | 2.07% | 662.76 | 92.29% | 655.39 | 93.32% | 669.86 | 0% | 664.65 | 92.02% | 689.3 | 1.43% | 658.64
92859 | TUBO DE CONCRETO PARA REDES COLETORAS DE ESGOTO SANITÁRIO, DIÂMETRO DE 800 MM, JUNTA ELÁSTICA, INSTALADO EM LOCAL COM ALTO NÍVEL DE INTERFERÊNCIAS - FORNECIMENTO E ASSENTAMENTO. AF_03/2024 | M | 698.67 | 90.03% | 502.12 | 2.77% | 696.48 | 90.31% | 686.15 | 91.67% | 702.07 | 0% | 698.27 | 90.08% | 721.18 | 1.93% | 691.3
92843 | TUBO DE CONCRETO PARA REDES COLETORAS DE ESGOTO SANITÁRIO, DIÂMETRO DE 800 MM, JUNTA ELÁSTICA, INSTALADO EM LOCAL COM BAIXO NÍVEL DE INTERFERÊNCIAS - FORNECIMENTO E ASSENTAMENTO. AF_03/2024 | M | 690.41 | 90.74% | 495.04 | 2.3% | 687.7 | 91.1% | 679.1 | 92.25% | 693.52 | 0% | 690.23 | 90.76% | 713.05 | 1.6% | 682.47
92861 | TUBO DE CONCRETO PARA REDES COLETORAS DE ESGOTO SANITÁRIO, DIÂMETRO DE 900 MM, JUNTA ELÁSTICA, INSTALADO EM LOCAL COM ALTO NÍVEL DE INTERFERÊNCIAS - FORNECIMENTO E ASSENTAMENTO. AF_03/2024 | M | 1028.54 | 92.22% | 735.73 | 2.15% | 1025.9 | 92.45% | 1014.17 | 93.52% | 1037.57 | 0% | 1028.08 | 92.26% | 1067.69 | 1.48% | 1020.08
92845 | TUBO DE CONCRETO PARA REDES COLETORAS DE ESGOTO SANITÁRIO, DIÂMETRO DE 900 MM, JUNTA ELÁSTICA, INSTALADO EM LOCAL COM BAIXO NÍVEL DE INTERFERÊNCIAS - FORNECIMENTO E ASSENTAMENTO. AF_03/2024 | M | 1019.15 | 92.78% | 727.71 | 1.78% | 1015.96 | 93.07% | 1006.18 | 93.98% | 1027.86 | 0% | 1018.96 | 92.8% | 1058.46 | 1.22% | 1010.06
92226 | TUBO DE CONCRETO PARA REDES COLETORAS DE ÁGUAS PLUVIAIS, DIÂMETRO DE 1000 MM, JUNTA RÍGIDA, INSTALADO EM LOCAL COM ALTO NÍVEL DE INTERFERÊNCIAS - FORNECIMENTO E ASSENTAMENTO. AF_03/2024 | M | 590.49 | 85.16% | 430.98 | 7.43% | 593.79 | 84.69% | 572.8 | 87.8% | 601.81 | 0% | 583.07 | 86.25% | 612.4 | 5.23% | 592.03
92216 | TUBO DE CONCRETO PARA REDES COLETORAS DE ÁGUAS PLUVIAIS, DIÂMETRO DE 1000 MM, JUNTA RÍGIDA, INSTALADO EM LOCAL COM BAIXO NÍVEL DE INTERFERÊNCIAS - FORNECIMENTO E ASSENTAMENTO. AF_03/2024 | M | 579.97 | 86.15% | 421.99 | 6.82% | 582.64 | 85.76% | 563.84 | 88.62% | 590.93 | 0% | 572.86 | 87.22% | 602.06 | 4.78% | 580.8
92829 | TUBO DE CONCRETO PARA REDES COLETORAS DE ÁGUAS PLUVIAIS, DIÂMETRO DE 1200 MM, JUNTA RÍGIDA, INSTALADO EM LOCAL COM ALTO NÍVEL DE INTERFERÊNCIAS - FORNECIMENTO E ASSENTAMENTO. AF_03/2024 | M | 852.2 | 87.06% | 618.26 | 6.25% | 855.3 | 86.75% | 830.17 | 89.37% | 868.1 | 0% | 841.95 | 88.12% | 885.42 | 4.37% | 852.48
92816 | TUBO DE CONCRETO PARA REDES COLETORAS DE ÁGUAS PLUVIAIS, DIÂMETRO DE 1200 MM, JUNTA RÍGIDA, INSTALADO EM LOCAL COM BAIXO NÍVEL DE INTERFERÊNCIAS - FORNECIMENTO E ASSENTAMENTO. AF_03/2024 | M | 839.44 | 87.92% | 607.35 | 5.72% | 841.76 | 87.67% | 819.31 | 90.08% | 854.9 | 0% | 829.56 | 88.96% | 872.88 | 3.98% | 838.86
92831 | TUBO DE CONCRETO PARA REDES COLETORAS DE ÁGUAS PLUVIAIS, DIÂMETRO DE 1500 MM, JUNTA RÍGIDA, INSTALADO EM LOCAL COM ALTO NÍVEL DE INTERFERÊNCIAS - FORNECIMENTO E ASSENTAMENTO. AF_03/2024 | M | 1214.65 | 87.89% | 877.92 | 5.54% | 1216.88 | 87.73% | 1185.7 | 90.03% | 1236.02 | 0% | 1199.33 | 89.01% | 1262.07 | 3.85% | 1211.95
92818 | TUBO DE CONCRETO PARA REDES COLETORAS DE ÁGUAS PLUVIAIS, DIÂMETRO DE 1500 MM, JUNTA RÍGIDA, INSTALADO EM LOCAL COM BAIXO NÍVEL DE INTERFERÊNCIAS - FORNECIMENTO E ASSENTAMENTO. AF_03/2024 | M | 1198.52 | 88.65% | 864.11 | 5.05% | 1199.76 | 88.56% | 1171.97 | 90.66% | 1219.33 | 0% | 1183.64 | 89.77% | 1246.21 | 3.5% | 1194.71
95566 | TUBO DE CONCRETO PARA REDES COLETORAS DE ÁGUAS PLUVIAIS, DIÂMETRO DE 300MM, JUNTA RÍGIDA, INSTALADO EM LOCAL COM ALTO NÍVEL DE INTERFERÊNCIAS - FORNECIMENTO E ASSENTAMENTO. AF_03/2024 | M | 139.77 | 85.41% | 102.65 | 8.54% | 141.4 | 84.43% | 135.47 | 88.12% | 143.2 | 0% | 138.78 | 86.02% | 145.68 | 6.02% | 141.53
95565 | TUBO DE CONCRETO PARA REDES COLETORAS DE ÁGUAS PLUVIAIS, DIÂMETRO DE 300MM, JUNTA RÍGIDA, INSTALADO EM LOCAL COM BAIXO NÍVEL DE INTERFERÊNCIAS - FORNECIMENTO E ASSENTAMENTO. AF_03/2024 | M | 137.13 | 86.46% | 100.39 | 7.92% | 138.59 | 85.55% | 133.2 | 89.01% | 140.46 | 0% | 136.2 | 87.05% | 143.08 | 5.56% | 138.69
92219 | TUBO DE CONCRETO PARA REDES COLETORAS DE ÁGUAS PLUVIAIS, DIÂMETRO DE 400 MM, JUNTA RÍGIDA, INSTALADO EM LOCAL COM ALTO NÍVEL DE INTERFERÊNCIAS - FORNECIMENTO E ASSENTAMENTO. AF_03/2024 | M | 165.66 | 82.64% | 122.5 | 9.86% | 167.78 | 81.59% | 159.63 | 85.76% | 169.62 | 0% | 164.1 | 83.42% | 172 | 7.02% | 167.83
92210 | TUBO DE CONCRETO PARA REDES COLETORAS DE ÁGUAS PLUVIAIS, DIÂMETRO DE 400 MM, JUNTA RÍGIDA, INSTALADO EM LOCAL COM BAIXO NÍVEL DE INTERFERÊNCIAS - FORNECIMENTO E ASSENTAMENTO. AF_03/2024 | M | 161.91 | 83.84% | 119.28 | 9.16% | 163.8 | 82.88% | 156.42 | 86.79% | 165.73 | 0% | 160.45 | 84.61% | 168.3 | 6.49% | 163.81
92220 | TUBO DE CONCRETO PARA REDES COLETORAS DE ÁGUAS PLUVIAIS, DIÂMETRO DE 500 MM, JUNTA RÍGIDA, INSTALADO EM LOCAL COM ALTO NÍVEL DE INTERFERÊNCIAS - FORNECIMENTO E ASSENTAMENTO. AF_03/2024 | M | 202.21 | 81.39% | 149.85 | 10.28% | 204.72 | 80.39% | 194.37 | 84.67% | 206.81 | 0% | 199.96 | 82.3% | 209.43 | 7.35% | 204.59
92211 | TUBO DE CONCRETO PARA REDES COLETORAS DE ÁGUAS PLUVIAIS, DIÂMETRO DE 500 MM, JUNTA RÍGIDA, INSTALADO EM LOCAL COM BAIXO NÍVEL DE INTERFERÊNCIAS - FORNECIMENTO E ASSENTAMENTO. AF_03/2024 | M | 197.34 | 82.63% | 145.67 | 9.54% | 199.54 | 81.72% | 190.21 | 85.73% | 201.76 | 0% | 195.2 | 83.54% | 204.62 | 6.79% | 199.38
92221 | TUBO DE CONCRETO PARA REDES COLETORAS DE ÁGUAS PLUVIAIS, DIÂMETRO DE 600 MM, JUNTA RÍGIDA, INSTALADO EM LOCAL COM ALTO NÍVEL DE INTERFERÊNCIAS - FORNECIMENTO E ASSENTAMENTO. AF_03/2024 | M | 307.07 | 84.75% | 225.24 | 8.31% | 309.89 | 83.98% | 297.39 | 87.51% | 313.85 | 0% | 304.02 | 85.6% | 319.12 | 5.87% | 309.61
92212 | TUBO DE CONCRETO PARA REDES COLETORAS DE ÁGUAS PLUVIAIS, DIÂMETRO DE 600 MM, JUNTA RÍGIDA, INSTALADO EM LOCAL COM BAIXO NÍVEL DE INTERFERÊNCIAS - FORNECIMENTO E ASSENTAMENTO. AF_03/2024 | M | 301.09 | 85.82% | 220.11 | 7.67% | 303.53 | 85.13% | 292.29 | 88.41% | 307.65 | 0% | 298.19 | 86.66% | 313.22 | 5.39% | 303.23
92222 | TUBO DE CONCRETO PARA REDES COLETORAS DE ÁGUAS PLUVIAIS, DIÂMETRO DE 700 MM, JUNTA RÍGIDA, INSTALADO EM LOCAL COM ALTO NÍVEL DE INTERFERÊNCIAS - FORNECIMENTO E ASSENTAMENTO. AF_03/2024 | M | 407.67 | 86.16% | 297.61 | 7.41% | 410.74 | 85.51% | 396.07 | 88.68% | 416.41 | 0% | 403.69 | 87.01% | 424.15 | 5.2% | 410.23
92213 | TUBO DE CONCRETO PARA REDES COLETORAS DE ÁGUAS PLUVIAIS, DIÂMETRO DE 700 MM, JUNTA RÍGIDA, INSTALADO EM LOCAL COM BAIXO NÍVEL DE INTERFERÊNCIAS - FORNECIMENTO E ASSENTAMENTO. AF_03/2024 | M | 400.56 | 87.14% | 291.52 | 6.81% | 403.19 | 86.57% | 390.01 | 89.5% | 409.06 | 0% | 396.77 | 87.97% | 417.15 | 4.76% | 402.62
92223 | TUBO DE CONCRETO PARA REDES COLETORAS DE ÁGUAS PLUVIAIS, DIÂMETRO DE 800 MM, JUNTA RÍGIDA, INSTALADO EM LOCAL COM ALTO NÍVEL DE INTERFERÊNCIAS - FORNECIMENTO E ASSENTAMENTO. AF_03/2024 | M | 493.67 | 86.54% | 359.71 | 7.05% | 496.89 | 85.98% | 480.1 | 88.99% | 503.94 | 0% | 488.66 | 87.43% | 513.58 | 4.94% | 496.05
92214 | TUBO DE CONCRETO PARA REDES COLETORAS DE ÁGUAS PLUVIAIS, DIÂMETRO DE 800 MM, JUNTA RÍGIDA, INSTALADO EM LOCAL COM BAIXO NÍVEL DE INTERFERÊNCIAS - FORNECIMENTO E ASSENTAMENTO. AF_03/2024 | M | 485.44 | 87.49% | 352.66 | 6.47% | 488.15 | 87% | 473.08 | 89.77% | 495.43 | 0% | 480.65 | 88.36% | 505.47 | 4.52% | 487.25
92224 | TUBO DE CONCRETO PARA REDES COLETORAS DE ÁGUAS PLUVIAIS, DIÂMETRO DE 900 MM, JUNTA RÍGIDA, INSTALADO EM LOCAL COM ALTO NÍVEL DE INTERFERÊNCIAS - FORNECIMENTO E ASSENTAMENTO. AF_03/2024 | M | 567.31 | 86.45% | 413.12 | 6.94% | 570.61 | 85.95% | 551.7 | 88.89% | 578.75 | 0% | 561.13 | 87.4% | 589.77 | 4.86% | 569.34
92215 | TUBO DE CONCRETO PARA REDES COLETORAS DE ÁGUAS PLUVIAIS, DIÂMETRO DE 900 MM, JUNTA RÍGIDA, INSTALADO EM LOCAL COM BAIXO NÍVEL DE INTERFERÊNCIAS - FORNECIMENTO E ASSENTAMENTO. AF_03/2024 | M | 557.91 | 87.39% | 405.07 | 6.37% | 560.62 | 86.96% | 543.69 | 89.67% | 569.03 | 0% | 551.99 | 88.32% | 580.51 | 4.44% | 559.3
94342 | ATERRO MANUAL DE VALAS COM AREIA PARA ATERRO. AF_08/2023 | M3 | 144.78 | 0.68% | 108.14 | 0.92% | 109.31 | 0.91% | 130.6 | 0.76% | 131.22 | 0.05% | 126.25 | 0.78% | 155.74 | 0.64% | 92.21
94319 | ATERRO MANUAL DE VALAS COM SOLO ARGILO-ARENOSO. AF_08/2023 | M3 | 84.03 | 65.24% | 78.64 | 69.71% | 86.76 | 63.19% | 80.27 | 68.29% | 84.36 | 63.88% | 82.86 | 66.16% | 82.27 | 66.63% | 86.43
94304 | ATERRO MECANIZADO DE VALA COM ESCAVADEIRA HIDRÁULICA (CAPACIDADE DA CAÇAMBA: 0,8 M³ / POTÊNCIA: 111 HP), LARGURA ATÉ 2,5 M, PROFUNDIDADE ATÉ 1,5 M, COM SOLO ARGILO-ARENOSO. AF_08/2023 | M3 | 79.98 | 79.36% | 75.57 | 83.99% | 81.15 | 78.21% | 77.94 | 81.43% | 79.94 | 67.41% | 78.67 | 80.68% | 76.97 | 82.46% | 80.11
94306 | ATERRO MECANIZADO DE VALA COM ESCAVADEIRA HIDRÁULICA (CAPACIDADE DA CAÇAMBA: 0,8 M³ / POTÊNCIA: 111 HP), LARGURA ATÉ 2,5 M, PROFUNDIDADE DE 1,5 A 3,0 M, COM SOLO ARGILO-ARENOSO. AF_08/2023 | M3 | 72.86 | 82.57% | 69.41 | 86.67% | 73.84 | 81.47% | 71.51 | 84.13% | 72.87 | 73.95% | 71.89 | 83.68% | 70.47 | 85.37% | 73.02
94327 | ATERRO MECANIZADO DE VALA COM ESCAVADEIRA HIDRÁULICA (CAPACIDADE DA CAÇAMBA: 0,8 M³/POTÊNCIA: 111 HP), LARGURA ATÉ 2,5 M, PROFUNDIDADE ATÉ 1,5 M, COM AREIA PARA ATERRO. AF_08/2023 | M3 | 140.73 | 6.85% | 105.07 | 9.17% | 103.7 | 9.3% | 128.27 | 7.52% | 126.8 | 0.05% | 122.06 | 7.9% | 150.44 | 6.41% | 85.89
94329 | ATERRO MECANIZADO DE VALA COM ESCAVADEIRA HIDRÁULICA (CAPACIDADE DA CAÇAMBA: 0,8 M³/POTÊNCIA: 111 HP), LARGURA ATÉ 2,5 M, PROFUNDIDADE DE 1,5 A 3,0 M, COM AREIA PARA ATERRO. AF_08/2023 | M3 | 133.61 | 4.74% | 98.91 | 6.4% | 96.39 | 6.57% | 121.84 | 5.2% | 119.73 | 0.05% | 115.28 | 5.49% | 143.94 | 4.4% | 78.8
94333 | ATERRO MECANIZADO DE VALA COM ESCAVADEIRA HIDRÁULICA (CAPACIDADE DA CAÇAMBA: 0,8 M³/POTÊNCIA: 111 HP), LARGURA ATÉ 2,5 M, PROFUNDIDADE DE 3,0 A 6,0 M, COM AREIA PARA ATERRO. AF_08/2023 | M3 | 130.4 | 3.67% | 96.13 | 4.98% | 93.11 | 5.14% | 118.96 | 4.03% | 116.55 | 0.05% | 112.24 | 4.27% | 141 | 3.4% | 75.61
94310 | ATERRO MECANIZADO DE VALA COM ESCAVADEIRA HIDRÁULICA (CAPACIDADE DA CAÇAMBA: 0,8 M³/POTÊNCIA: 111 HP), LARGURA ATÉ 2,5 M, PROFUNDIDADE DE 3,0 A 6,0 M, COM SOLO ARGILO-ARENOSO. AF_08/2023 | M3 | 69.65 | 84.16% | 66.63 | 87.98% | 70.56 | 83.08% | 68.63 | 85.41% | 69.69 | 77.33% | 68.85 | 85.14% | 67.53 | 86.81% | 69.83
104739 | ATERRO MECANIZADO DE VALA COM MINICARREGADEIRA, COM AREIA PARA ATERRO. AF_08/2023 | M3 | 147.33 | 6.72% | 109.6 | 9.03% | 111.34 | 8.89% | 133.85 | 7.4% | 133.14 | 0.05% | 127.07 | 0.78% | 155.44 | 6.37% | 91.31
104738 | ATERRO MECANIZADO DE VALA COM MINICARREGADEIRA, COM SOLO ARGILO-ARENOSO. AF_08/2023 | M3 | 86.58 | 73.61% | 80.1 | 79.56% | 88.79 | 71.78% | 83.52 | 76.31% | 86.28 | 62.46% | 83.68 | 65.51% | 81.97 | 77.75% | 85.53
94316 | ATERRO MECANIZADO DE VALA COM RETROESCAVADEIRA (CAPACIDADE DA CAÇAMBA DA RETRO: 0,26 M³ / POTÊNCIA: 88 HP), LARGURA ATÉ 1,5 M, PROFUNDIDADE ATÉ 1,5 M, COM SOLO ARGILO-ARENOSO. AF_08/2023 | M3 | 74.91 | 78.83% | 70.54 | 83.71% | 76.63 | 71.43% | 73.24 | 80.63% | 75.5 | 71.38% | 73.8 | 80.01% | 71.96 | 82.06% | 74.99
94318 | ATERRO MECANIZADO DE VALA COM RETROESCAVADEIRA (CAPACIDADE DA CAÇAMBA DA RETRO: 0,26 M³ / POTÊNCIA: 88 HP), LARGURA ATÉ 1,5 M, PROFUNDIDADE DE 1,5 A 3,0 M, COM SOLO ARGILO-ARENOSO. AF_08/2023 | M3 | 68.47 | 83.48% | 65.34 | 87.48% | 69.64 | 78.49% | 67.41 | 84.79% | 68.8 | 78.33% | 67.68 | 84.46% | 66.31 | 86.2% | 68.54
94339 | ATERRO MECANIZADO DE VALA COM RETROESCAVADEIRA (CAPACIDADE DA CAÇAMBA DA RETRO: 0,26 M³/POTÊNCIA: 88 HP), LARGURA ATÉ 1,5 M, PROFUNDIDADE ATÉ 1,5 M, COM AREIA PARA ATERRO. AF_08/2023 | M3 | 135.66 | 3.85% | 100.04 | 5.22% | 99.18 | 0.92% | 123.57 | 4.22% | 122.36 | 0.05% | 117.19 | 4.45% | 145.43 | 3.59% | 80.77
94341 | ATERRO MECANIZADO DE VALA COM RETROESCAVADEIRA (CAPACIDADE DA CAÇAMBA DA RETRO: 0,26 M³/POTÊNCIA: 88 HP), LARGURA ATÉ 1,5 M, PROFUNDIDADE DE 1,5 A 3,0 M, COM AREIA PARA ATERRO. AF_08/2023 | M3 | 129.22 | 2.58% | 94.84 | 3.51% | 92.19 | 0.9% | 117.74 | 2.83% | 115.66 | 0.05% | 111.07 | 3% | 139.78 | 2.38% | 74.32
104742 | COMPACTAÇÃO DE VALAS COM ROLO COMPRESSOR. AF_08/2023 | M2 | 9.1 | 45.38% | 8.04 | 51.37% | 8.88 | 46.51% | 8.51 | 48.53% | 9.08 | 0% | 8.81 | 46.88% | 8.19 | 50.43% | 8.51
93382 | REATERRO MANUAL DE VALAS, COM COMPACTADOR DE SOLOS DE PERCUSSÃO. AF_08/2023 | M3 | 30.2 | 3.28% | 24.81 | 3.99% | 32.93 | 3.01% | 26.44 | 3.74% | 30.53 | 0.2% | 29.03 | 3.41% | 28.44 | 3.48% | 32.6
104737 | REATERRO MANUAL DE VALAS, COM PLACA VIBRATÓRIA. AF_08/2023 | M3 | 24.61 | 2.76% | 21.57 | 3.15% | 26.08 | 2.61% | 20.27 | 3.35% | 24.18 | 0.25% | 23.55 | 2.89% | 24.73 | 2.75% | 26.27
93369 | REATERRO MECANIZADO DE VALA COM ESCAVADEIRA HIDRÁULICA (CAPACIDADE DA CAÇAMBA: 0,8 M³/POTÊNCIA: 111 HP), LARGURA 1,5 A 2,5 M, PROFUNDIDADE 1,5 A 3,0 M, COM SOLO (SEM SUBSTITUIÇÃO) DE 1ª CATEGORIA, COM COMPACTADOR DE SOLOS DE PERCUSSÃO. AF_08/2023 | M3 | 19.03 | 33.26% | 15.58 | 40.63% | 20.01 | 31.63% | 17.68 | 35.8% | 19.04 | 0.32% | 18.06 | 35.05% | 16.64 | 38.04% | 19.19
93373 | REATERRO MECANIZADO DE VALA COM ESCAVADEIRA HIDRÁULICA (CAPACIDADE DA CAÇAMBA: 0,8 M³/POTÊNCIA: 111 HP), LARGURA 1,5 A 2,5 M, PROFUNDIDADE 3,0 A 6,0 M, COM SOLO (SEM SUBSTITUIÇÃO) DE 1ª CATEGORIA, COM COMPACTADOR DE SOLOS DE PERCUSSÃO. AF_08/2023 | M3 | 15.82 | 30.28% | 12.8 | 37.42% | 16.73 | 28.63% | 14.8 | 32.36% | 15.86 | 0.38% | 15.02 | 31.89% | 13.7 | 34.96% | 16
93368 | REATERRO MECANIZADO DE VALA COM ESCAVADEIRA HIDRÁULICA (CAPACIDADE DA CAÇAMBA: 0,8 M³/POTÊNCIA: 111 HP), LARGURA ATÉ 1,5 M, PROFUNDIDADE DE 1,5 A 3,0 M, COM SOLO (SEM SUBSTITUIÇÃO) DE 1ª CATEGORIA, COM COMPACTADOR DE SOLOS DE PERCUSSÃO. AF_08/2023 | M3 | 22.98 | 35.68% | 19.02 | 43.11% | 24.04 | 34.11% | 21.24 | 38.61% | 22.95 | 0.26% | 21.82 | 37.58% | 20.26 | 40.47% | 23.11
104729 | REATERRO MECANIZADO DE VALA COM ESCAVADEIRA HIDRÁULICA (CAPACIDADE DA CAÇAMBA: 0,8 M³/POTÊNCIA: 111 HP), LARGURA ATÉ 1,5 M, PROFUNDIDADE DE 1,5 A 3,0 M, COM SOLO (SEM SUBSTITUIÇÃO) DE 1ª CATEGORIA, COM PLACA VIBRATÓRIA. AF_08/2023 | M3 | 18.04 | 44.07% | 15.76 | 50.44% | 18.23 | 43.61% | 16.15 | 49.23% | 17.58 | 0.34% | 17.03 | 46.68% | 16.58 | 47.95% | 17.67
93372 | REATERRO MECANIZADO DE VALA COM ESCAVADEIRA HIDRÁULICA (CAPACIDADE DA CAÇAMBA: 0,8 M³/POTÊNCIA: 111 HP), LARGURA ATÉ 1,5 M, PROFUNDIDADE DE 3,0 A 6,0 M, COM SOLO (SEM SUBSTITUIÇÃO) DE 1ª CATEGORIA, COM COMPACTADOR DE SOLOS DE PERCUSSÃO. AF_08/2023 | M3 | 18.31 | 32.77% | 14.99 | 40.03% | 19.28 | 31.12% | 17.04 | 35.21% | 18.33 | 0.33% | 17.38 | 34.52% | 15.98 | 37.55% | 18.48
104731 | REATERRO MECANIZADO DE VALA COM ESCAVADEIRA HIDRÁULICA (CAPACIDADE DA CAÇAMBA: 0,8 M³/POTÊNCIA: 111 HP), LARGURA ATÉ 1,5 M, PROFUNDIDADE DE 3,0 A 6,0 M, COM SOLO (SEM SUBSTITUIÇÃO) DE 1ª CATEGORIA, COM PLACA VIBRATÓRIA. AF_08/2023 | M3 | 13.4 | 42.91% | 11.74 | 48.98% | 13.52 | 42.53% | 12 | 47.92% | 13.01 | 0.46% | 12.63 | 45.53% | 12.3 | 46.75% | 13.08
93367 | REATERRO MECANIZADO DE VALA COM ESCAVADEIRA HIDRÁULICA (CAPACIDADE DA CAÇAMBA: 0,8 M³/POTÊNCIA: 111 HP), LARGURA DE 1,5 A 2,5 M, PROFUNDIDADE ATÉ 1,5 M, COM SOLO (SEM SUBSTITUIÇÃO) DE 1ª CATEGORIA, COM COMPACTADOR DE SOLOS DE PERCUSSÃO. AF_08/2023 | M3 | 26.15 | 36.86% | 21.74 | 44.34% | 27.32 | 35.29% | 24.11 | 39.98% | 26.11 | 0.23% | 24.84 | 38.81% | 23.14 | 41.66% | 26.28
104728 | REATERRO MECANIZADO DE VALA COM ESCAVADEIRA HIDRÁULICA (CAPACIDADE DA CAÇAMBA: 0,8 M³/POTÊNCIA: 111 HP), LARGURA DE 1,5 A 2,5 M, PROFUNDIDADE ATÉ 1,5 M, COM SOLO (SEM SUBSTITUIÇÃO) DE 1ª CATEGORIA, COM PLACA VIBRATÓRIA. AF_08/2023 | M3 | 21.15 | 44.35% | 18.49 | 50.73% | 21.42 | 43.79% | 18.92 | 49.58% | 20.66 | 0.29% | 20 | 46.9% | 19.47 | 48.18% | 20.77
104730 | REATERRO MECANIZADO DE VALA COM ESCAVADEIRA HIDRÁULICA (CAPACIDADE DA CAÇAMBA: 0,8 M³/POTÊNCIA: 111 HP), LARGURA DE 1,5 A 2,5 M, PROFUNDIDADE DE 1,5 A 3,0 M, COM SOLO (SEM SUBSTITUIÇÃO) DE 1ª CATEGORIA, COM PLACA VIBRATÓRIA. AF_08/2023 | M3 | 14.11 | 43.09% | 12.33 | 49.31% | 14.24 | 42.7% | 12.63 | 48.14% | 13.71 | 0.44% | 13.3 | 45.71% | 12.96 | 46.91% | 13.79
104732 | REATERRO MECANIZADO DE VALA COM ESCAVADEIRA HIDRÁULICA (CAPACIDADE DA CAÇAMBA: 0,8 M³/POTÊNCIA: 111 HP), LARGURA DE 1,5 A 2,5 M, PROFUNDIDADE DE 3,0 A 6,0 M, COM SOLO (SEM SUBSTITUIÇÃO) DE 1ª CATEGORIA, COM PLACA VIBRATÓRIA. AF_08/2023 | M3 | 10.92 | 41.58% | 9.54 | 47.59% | 10.98 | 41.35% | 9.76 | 46.52% | 10.54 | 0.57% | 10.27 | 44.21% | 10.01 | 45.35% | 10.61
104740 | REATERRO MECANIZADO DE VALA COM MINICARREGADEIRA, COM COMPACTADOR DE SOLOS DE PERCUSSÃO. AF_08/2023 | M3 | 32.75 | 30.23% | 26.27 | 37.69% | 34.96 | 28.32% | 29.69 | 33.34% | 32.45 | 0.18% | 29.85 | 3.32% | 28.14 | 35.18% | 31.7
104741 | REATERRO MECANIZADO DE VALA COM MINICARREGADEIRA, COM PLACA VIBRATÓRIA. AF_08/2023 | M3 | 27.17 | 35.3% | 23.02 | 41.66% | 28.11 | 34.12% | 23.53 | 40.76% | 26.1 | 0.23% | 24.37 | 2.79% | 24.43 | 39.26% | 25.37
93381 | REATERRO MECANIZADO DE VALA COM RETROESCAVADEIRA (CAPACIDADE DA CAÇAMBA DA RETRO: 0,26 M³/POTÊNCIA: 88 HP), LARGURA 0,8 A 1,5 M, PROFUNDIDADE 1,5 A 3,0 M, COM SOLO (SEM SUBSTITUIÇÃO) DE 1ª CATEGORIA E COMPACTADOR DE SOLOS DE PERCUSSÃO. AF_08/2023 | M3 | 14.64 | 22.75% | 11.51 | 28.93% | 15.81 | 5.25% | 13.58 | 24.52% | 14.97 | 0.4% | 13.85 | 24.04% | 12.48 | 26.68% | 14.71
93379 | REATERRO MECANIZADO DE VALA COM RETROESCAVADEIRA (CAPACIDADE DA CAÇAMBA DA RETRO: 0,26 M³/POTÊNCIA: 88 HP), LARGURA 0,8 A 1,5 M, PROFUNDIDADE ATÉ 1,5 M, COM SOLO (SEM SUBSTITUIÇÃO) DE 1ª CATEGORIA, COM COMPACTADOR DE SOLOS DE PERCUSSÃO AF_08/2023 | M3 | 21.08 | 24.76% | 16.71 | 31.24% | 22.8 | 3.99% | 19.41 | 26.89% | 21.67 | 0.28% | 19.97 | 26.14% | 18.13 | 28.79% | 21.16
93380 | REATERRO MECANIZADO DE VALA COM RETROESCAVADEIRA (CAPACIDADE DA CAÇAMBA DA RETRO: 0,26 M³/POTÊNCIA: 88 HP), LARGURA ATÉ 0,8 M, PROFUNDIDADE 1,5 A 3,0 M, COM SOLO (SEM SUBSTITUIÇÃO) DE 1ª CATEGORIA, COM COMPACTADOR DE SOLOS DE PERCUSSÃO AF_08/2023 | M3 | 17.97 | 24.37% | 14.24 | 30.76% | 19.4 | 4.43% | 16.57 | 26.43% | 18.43 | 0.33% | 17 | 25.76% | 15.42 | 28.4% | 18.02
93378 | REATERRO MECANIZADO DE VALA COM RETROESCAVADEIRA (CAPACIDADE DA CAÇAMBA DA RETRO: 0,26 M³/POTÊNCIA: 88 HP), LARGURA ATÉ 0,8 M, PROFUNDIDADE ATÉ 1,5 M, COM SOLO (SEM SUBSTITUIÇÃO) DE 1ª CATEGORIA, COM COMPACTADOR DE SOLOS DE PERCUSSÃO. AF_08/2023 | M3 | 27.33 | 25.91% | 21.75 | 32.55% | 29.55 | 3.35% | 25.03 | 28.29% | 28.15 | 0.21% | 25.89 | 27.35% | 23.6 | 30% | 27.4
104733 | REATERRO MECANIZADO DE VALA COM RETROESCAVADEIRA (CAPACIDADE DA CAÇAMBA DA RETRO: 0,26 M³/POTÊNCIA: 88 HP), LARGURA ATÉ 0,8 M, PROFUNDIDADE ATÉ 1,5 M, COM SOLO (SEM SUBSTITUIÇÃO) DE 1ª CATEGORIA, COM PLACA VIBRATÓRIA. AF_08/2023 | M3 | 21.75 | 31.13% | 18.51 | 36.57% | 22.7 | 3% | 18.86 | 35.9% | 21.8 | 0.28% | 20.41 | 33.17% | 19.88 | 34.05% | 21.07
104735 | REATERRO MECANIZADO DE VALA COM RETROESCAVADEIRA (CAPACIDADE DA CAÇAMBA DA RETRO: 0,26 M³/POTÊNCIA: 88 HP), LARGURA ATÉ 0,8 M, PROFUNDIDADE DE 1,5 A 3,0 M, COM SOLO (SEM SUBSTITUIÇÃO) DE 1ª CATEGORIA, COM PLACA VIBRATÓRIA. AF_08/2023 | M3 | 12.91 | 31.91% | 10.98 | 37.52% | 13.38 | 4.48% | 11.26 | 36.59% | 12.87 | 0.47% | 12.08 | 34.11% | 11.74 | 35.09% | 12.4
104734 | REATERRO MECANIZADO DE VALA COM RETROESCAVADEIRA (CAPACIDADE DA CAÇAMBA DA RETRO: 0,26 M³/POTÊNCIA: 88 HP), LARGURA DE 0,8 A 1,5 M, PROFUNDIDADE ATÉ 1,5 M, COM SOLO (SEM SUBSTITUIÇÃO) DE 1ª CATEGORIA, COM PLACA VIBRATÓRIA. AF_08/2023 | M3 | 15.81 | 31.25% | 13.46 | 36.7% | 16.45 | 3.83% | 13.76 | 35.9% | 15.79 | 0.38% | 14.83 | 33.31% | 14.44 | 34.21% | 15.25
104736 | REATERRO MECANIZADO DE VALA COM RETROESCAVADEIRA (CAPACIDADE DA CAÇAMBA DA RETRO: 0,26 M³/POTÊNCIA: 88 HP), LARGURA DE 0,8 A 1,5 M, PROFUNDIDADE DE 1,5 A 3,0 M, COM SOLO (SEM SUBSTITUIÇÃO) DE 1ª CATEGORIA, COM PLACA VIBRATÓRIA. AF_08/2023 | M3 | 9.7 | 31.75% | 8.26 | 37.29% | 9.99 | 5.81% | 8.48 | 36.32% | 9.6 | 0.62% | 9.06 | 34% | 8.8 | 35% | 9.26
105732 | CONSTRUÇÃO DE BASE E SUB-BASE PARA PAVIMENTAÇÃO DE BRITA GRADUADA SIMPLES TRATADA COM CIMENTO, COM ESPESSURA DE 10 CM - EXCLUSIVE CARGA E TRANSPORTE. AF_09/2024 | M3 | 665.92 | 2.26% | 236.54 | 6.35% | 534.62 | 1.83% | 571.67 | 2.01% | 286.62 | 1.95% | 265.33 | 3.69% | 365.92 | 4.1% | 300.03
96397 | CONSTRUÇÃO DE BASE E SUB-BASE PARA PAVIMENTAÇÃO DE BRITA GRADUADA SIMPLES TRATADA COM CIMENTO, COM ESPESSURA DE 15 CM - EXCLUSIVE CARGA E TRANSPORTE. AF_09/2024 | M3 | 661.24 | 1.89% | 232.24 | 5.37% | 529.66 | 1.52% | 567.28 | 1.72% | 281.63 | 1.68% | 260.54 | 3.08% | 361.42 | 3.45% | 295.27
105735 | CONSTRUÇÃO DE BASE E SUB-BASE PARA PAVIMENTAÇÃO DE BRITA GRADUADA SIMPLES TRATADA COM CIMENTO, COM ESPESSURA DE 20 CM - EXCLUSIVE CARGA E TRANSPORTE. AF_09/2024 | M3 | 658.88 | 1.7% | 230.07 | 4.88% | 527.18 | 1.37% | 565.07 | 1.58% | 279.11 | 1.52% | 258.12 | 2.8% | 359.16 | 3.13% | 292.86
105727 | CONSTRUÇÃO DE BASE E SUB-BASE PARA PAVIMENTAÇÃO DE BRITA GRADUADA SIMPLES, COM ESPESSURA DE 10 CM - EXCLUSIVE CARGA E TRANSPORTE. AF_09/2024 | M3 | 557.77 | 2.38% | 166.21 | 8% | 453.05 | 1.88% | 479.72 | 2.14% | 206 | 2.44% | 196.97 | 4.33% | 308.97 | 4.3% | 243.24
96396 | CONSTRUÇÃO DE BASE E SUB-BASE PARA PAVIMENTAÇÃO DE BRITA GRADUADA SIMPLES, COM ESPESSURA DE 15 CM - EXCLUSIVE CARGA E TRANSPORTE. AF_09/2024 | M3 | 554.14 | 2.05% | 162.88 | 6.98% | 449.24 | 1.61% | 476.32 | 1.88% | 202.16 | 2.16% | 193.29 | 3.74% | 305.51 | 3.72% | 239.58
105730 | CONSTRUÇÃO DE BASE E SUB-BASE PARA PAVIMENTAÇÃO DE BRITA GRADUADA SIMPLES, COM ESPESSURA DE 20 CM - EXCLUSIVE CARGA E TRANSPORTE. AF_09/2024 | M3 | 552.32 | 1.88% | 161.2 | 6.44% | 447.31 | 1.48% | 474.61 | 1.76% | 200.21 | 1.98% | 191.41 | 3.45% | 303.74 | 3.42% | 237.71
105737 | CONSTRUÇÃO DE BASE E SUB-BASE PARA PAVIMENTAÇÃO DE CONCRETO COMPACTADO COM ROLO, COM ESPESSURA DE 10 CM - EXCLUSIVE CARGA E TRANSPORTE. AF_09/2024 | M3 | 813.3 | 1.61% | 326.58 | 4.01% | 645.12 | 1.31% | 696.27 | 1.44% | 389.93 | 1.2% | 352.96 | 2.39% | 442.1 | 2.96% | 374.33
96398 | CONSTRUÇÃO DE BASE E SUB-BASE PARA PAVIMENTAÇÃO DE CONCRETO COMPACTADO COM ROLO, COM ESPESSURA DE 15 CM - EXCLUSIVE CARGA E TRANSPORTE. AF_09/2024 | M3 | 809.77 | 1.38% | 323.34 | 3.47% | 641.41 | 1.11% | 692.97 | 1.27% | 386.18 | 1.04% | 349.38 | 2.05% | 438.73 | 2.56% | 370.77
105740 | CONSTRUÇÃO DE BASE E SUB-BASE PARA PAVIMENTAÇÃO DE CONCRETO COMPACTADO COM ROLO, COM ESPESSURA DE 20 CM - EXCLUSIVE CARGA E TRANSPORTE. AF_09/2024 | M3 | 807.89 | 1.26% | 321.61 | 3.17% | 639.43 | 1.02% | 691.21 | 1.18% | 384.18 | 0.94% | 347.45 | 1.87% | 436.92 | 2.33% | 368.85
105749 | CONSTRUÇÃO DE BASE E SUB-BASE PARA PAVIMENTAÇÃO DE MACADAME SECO, COM ESPESSURA DE 10 CM - EXCLUSIVE CARGA E TRANSPORTE. AF_09/2024 | M3 | 488.65 | 3.13% | 148.73 | 10.27% | 398.5 | 2.39% | 420.37 | 2.26% | 184.47 | 3.12% | 176.19 | 5.4% | 272.88 | 5.6% | 216.58
96400 | CONSTRUÇÃO DE BASE E SUB-BASE PARA PAVIMENTAÇÃO DE MACADAME SECO, COM ESPESSURA DE 15 CM - EXCLUSIVE CARGA E TRANSPORTE. AF_09/2024 | M3 | 486.67 | 2.94% | 146.97 | 9.75% | 396.45 | 2.23% | 418.59 | 2.11% | 182.45 | 3% | 174.25 | 5.08% | 271.06 | 5.29% | 214.62
105752 | CONSTRUÇÃO DE BASE E SUB-BASE PARA PAVIMENTAÇÃO DE MACADAME SECO, COM ESPESSURA DE 20 CM - EXCLUSIVE CARGA E TRANSPORTE. AF_09/2024 | M3 | 484.96 | 2.78% | 145.42 | 9.26% | 394.67 | 2.09% | 417.02 | 1.98% | 180.67 | 2.88% | 172.55 | 4.79% | 269.43 | 5% | 212.9
105754 | CONSTRUÇÃO DE BASE E SUB-BASE PARA PAVIMENTAÇÃO DE MACADAME SECO, COM ESPESSURA DE 25 CM - EXCLUSIVE CARGA E TRANSPORTE. AF_09/2024 | M3 | 483.32 | 2.62% | 143.97 | 8.79% | 392.97 | 1.97% | 415.54 | 1.86% | 178.95 | 2.75% | 170.93 | 4.52% | 267.91 | 4.72% | 211.24
105742 | CONSTRUÇÃO DE BASE E SUB-BASE PARA PAVIMENTAÇÃO DE RACHÃO, COM ESPESSURA DE 30 CM - EXCLUSIVE CARGA E TRANSPORTE. AF_09/2024 | M3 | 379.68 | 2.59% | 113 | 8.69% | 308.28 | 3.19% | 326.77 | 3.01% | 140.79 | 0% | 134.42 | 7.31% | 210.36 | 4.67% | 165.78
96399 | CONSTRUÇÃO DE BASE E SUB-BASE PARA PAVIMENTAÇÃO DE RACHÃO, COM ESPESSURA DE 40 CM - EXCLUSIVE CARGA E TRANSPORTE. AF_09/2024 | M3 | 377.96 | 2.37% | 111.49 | 8.03% | 306.5 | 2.92% | 325.19 | 2.75% | 138.97 | 0% | 132.71 | 6.74% | 208.75 | 4.29% | 164.05
105745 | CONSTRUÇÃO DE BASE E SUB-BASE PARA PAVIMENTAÇÃO DE RACHÃO, COM ESPESSURA DE 50 CM - EXCLUSIVE CARGA E TRANSPORTE. AF_09/2024 | M3 | 376.25 | 2.14% | 109.97 | 7.34% | 304.72 | 2.65% | 323.6 | 2.49% | 137.14 | 0% | 130.96 | 6.16% | 207.14 | 3.9% | 162.31
105747 | CONSTRUÇÃO DE BASE E SUB-BASE PARA PAVIMENTAÇÃO DE RACHÃO, COM ESPESSURA DE 60 CM - EXCLUSIVE CARGA E TRANSPORTE. AF_09/2024 | M3 | 374.51 | 1.92% | 108.44 | 6.64% | 302.93 | 2.38% | 321.99 | 2.24% | 135.28 | 0% | 129.23 | 5.57% | 205.52 | 3.5% | 160.57
105657 | CONSTRUÇÃO DE BASE E SUB-BASE PARA PAVIMENTAÇÃO DE SOLO (PREDOMINANTEMENTE ARENOSO) BRITA - 40%-60% COM CIMENTO - 4%, MISTURA EM PISTA, COM ESPESSURA DE 10 CM - EXCLUSIVE ESCAVAÇÃO, CARGA E TRANSPORTE E SOLO. AF_09/2024 | M3 | 431.77 | 3.37% | 177.45 | 8.21% | 347.81 | 3.02% | 371.37 | 2.83% | 212.32 | 2.08% | 193.87 | 5.43% | 241.93 | 6.02% | 207.33
100566 | CONSTRUÇÃO DE BASE E SUB-BASE PARA PAVIMENTAÇÃO DE SOLO (PREDOMINANTEMENTE ARENOSO) BRITA - 40%-60% COM CIMENTO - 4%, MISTURA EM PISTA, COM ESPESSURA DE 15 CM - EXCLUSIVE ESCAVAÇÃO, CARGA E TRANSPORTE E SOLO. AF_09/2024 | M3 | 424.27 | 2.63% | 170.69 | 6.54% | 339.8 | 2.37% | 364.37 | 2.21% | 204.37 | 1.65% | 186.28 | 4.33% | 234.73 | 4.75% | 199.53
105666 | CONSTRUÇÃO DE BASE E SUB-BASE PARA PAVIMENTAÇÃO DE SOLO (PREDOMINANTEMENTE ARENOSO) BRITA - 40%-60% COM CIMENTO - 4%, MISTURA EM PISTA, COM ESPESSURA DE 20 CM - EXCLUSIVE ESCAVAÇÃO, CARGA E TRANSPORTE E SOLO. AF_09/2024 | M3 | 420.51 | 2.24% | 167.31 | 5.63% | 335.77 | 2.05% | 360.87 | 1.9% | 200.38 | 1.39% | 182.45 | 3.77% | 231.13 | 4.08% | 195.63
105639 | CONSTRUÇÃO DE BASE E SUB-BASE PARA PAVIMENTAÇÃO DE SOLO (PREDOMINANTEMENTE ARENOSO) BRITA - 40%-60% COM CIMENTO - 4%, MISTURA EM USINA, COM ESPESSURA DE 10 CM - EXCLUSIVE CARGA E TRANSPORTE. AF_09/2024 | M3 | 558.48 | 2.37% | 204.05 | 6.48% | 448.06 | 1.9% | 479.37 | 2.13% | 246.46 | 2.04% | 227.28 | 3.75% | 307.28 | 4.31% | 253.93
105645 | CONSTRUÇÃO DE BASE E SUB-BASE PARA PAVIMENTAÇÃO DE SOLO (PREDOMINANTEMENTE ARENOSO) BRITA - 40%-60% COM CIMENTO - 4%, MISTURA EM USINA, COM ESPESSURA DE 15 CM - EXCLUSIVE CARGA E TRANSPORTE. AF_09/2024 | M3 | 554.85 | 2.04% | 200.72 | 5.63% | 444.25 | 1.63% | 475.97 | 1.87% | 242.62 | 1.8% | 223.6 | 3.23% | 303.82 | 3.72% | 250.27
105651 | CONSTRUÇÃO DE BASE E SUB-BASE PARA PAVIMENTAÇÃO DE SOLO (PREDOMINANTEMENTE ARENOSO) BRITA - 40%-60% COM CIMENTO - 4%, MISTURA EM USINA, COM ESPESSURA DE 20 CM - EXCLUSIVE CARGA E TRANSPORTE. AF_09/2024 | M3 | 553.03 | 1.87% | 199.04 | 5.18% | 442.32 | 1.49% | 474.26 | 1.74% | 240.67 | 1.65% | 221.72 | 2.98% | 302.05 | 3.42% | 248.4
105658 | CONSTRUÇÃO DE BASE E SUB-BASE PARA PAVIMENTAÇÃO DE SOLO (PREDOMINANTEMENTE ARENOSO) BRITA - 40%-60% COM CIMENTO - 6%, MISTURA EM PISTA, COM ESPESSURA DE 10 CM - EXCLUSIVE ESCAVAÇÃO, CARGA E TRANSPORTE E SOLO. AF_09/2024 | M3 | 483.63 | 3.01% | 210.84 | 6.91% | 386.42 | 2.72% | 415.32 | 2.53% | 250.55 | 1.76% | 226.07 | 4.65% | 268.54 | 5.42% | 233.8
100567 | CONSTRUÇÃO DE BASE E SUB-BASE PARA PAVIMENTAÇÃO DE SOLO (PREDOMINANTEMENTE ARENOSO) BRITA - 40%-60% COM CIMENTO - 6%, MISTURA EM PISTA, COM ESPESSURA DE 15 CM - EXCLUSIVE ESCAVAÇÃO, CARGA E TRANSPORTE E SOLO. AF_09/2024 | M3 | 476.13 | 2.34% | 204.08 | 5.47% | 378.41 | 2.13% | 408.32 | 1.98% | 242.6 | 1.39% | 218.48 | 3.69% | 261.34 | 4.27% | 226
105667 | CONSTRUÇÃO DE BASE E SUB-BASE PARA PAVIMENTAÇÃO DE SOLO (PREDOMINANTEMENTE ARENOSO) BRITA - 40%-60% COM CIMENTO - 6%, MISTURA EM PISTA, COM ESPESSURA DE 20 CM - EXCLUSIVE ESCAVAÇÃO, CARGA E TRANSPORTE E SOLO. AF_09/2024 | M3 | 472.37 | 1.99% | 200.7 | 4.69% | 374.38 | 1.84% | 404.82 | 1.7% | 238.61 | 1.17% | 214.65 | 3.2% | 257.74 | 3.65% | 222.1
105640 | CONSTRUÇÃO DE BASE E SUB-BASE PARA PAVIMENTAÇÃO DE SOLO (PREDOMINANTEMENTE ARENOSO) BRITA - 40%-60% COM CIMENTO - 6%, MISTURA EM USINA, COM ESPESSURA DE 10 CM - EXCLUSIVE CARGA E TRANSPORTE. AF_09/2024 | M3 | 605.17 | 2.18% | 235.31 | 5.62% | 482.64 | 1.77% | 518.89 | 1.96% | 282.17 | 1.78% | 257.23 | 3.32% | 331.16 | 3.99% | 278.08
105646 | CONSTRUÇÃO DE BASE E SUB-BASE PARA PAVIMENTAÇÃO DE SOLO (PREDOMINANTEMENTE ARENOSO) BRITA - 40%-60% COM CIMENTO - 6%, MISTURA EM USINA, COM ESPESSURA DE 15 CM - EXCLUSIVE CARGA E TRANSPORTE. AF_09/2024 | M3 | 601.54 | 1.88% | 231.98 | 4.87% | 478.83 | 1.51% | 515.49 | 1.72% | 278.33 | 1.57% | 253.55 | 2.85% | 327.7 | 3.45% | 274.42
105652 | CONSTRUÇÃO DE BASE E SUB-BASE PARA PAVIMENTAÇÃO DE SOLO (PREDOMINANTEMENTE ARENOSO) BRITA - 40%-60% COM CIMENTO - 6%, MISTURA EM USINA, COM ESPESSURA DE 20 CM - EXCLUSIVE CARGA E TRANSPORTE. AF_09/2024 | M3 | 599.72 | 1.72% | 230.3 | 4.48% | 476.9 | 1.38% | 513.78 | 1.61% | 276.38 | 1.44% | 251.67 | 2.62% | 325.93 | 3.16% | 272.55
105659 | CONSTRUÇÃO DE BASE E SUB-BASE PARA PAVIMENTAÇÃO DE SOLO (PREDOMINANTEMENTE ARENOSO) BRITA - 40%-60% COM CIMENTO - 8%, MISTURA EM PISTA, COM ESPESSURA DE 10 CM - EXCLUSIVE ESCAVAÇÃO, CARGA E TRANSPORTE E SOLO. AF_09/2024 | M3 | 534.73 | 2.72% | 243.77 | 5.97% | 424.46 | 2.48% | 458.63 | 2.29% | 288.26 | 1.53% | 257.83 | 4.08% | 294.76 | 4.94% | 259.9
100568 | CONSTRUÇÃO DE BASE E SUB-BASE PARA PAVIMENTAÇÃO DE SOLO (PREDOMINANTEMENTE ARENOSO) BRITA - 40%-60% COM CIMENTO - 8%, MISTURA EM PISTA, COM ESPESSURA DE 15 CM - EXCLUSIVE ESCAVAÇÃO, CARGA E TRANSPORTE E SOLO. AF_09/2024 | M3 | 527.23 | 2.12% | 237.01 | 4.71% | 416.45 | 1.94% | 451.63 | 1.79% | 280.31 | 1.2% | 250.24 | 3.22% | 287.56 | 3.88% | 252.1
105668 | CONSTRUÇÃO DE BASE E SUB-BASE PARA PAVIMENTAÇÃO DE SOLO (PREDOMINANTEMENTE ARENOSO) BRITA - 40%-60% COM CIMENTO - 8%, MISTURA EM PISTA, COM ESPESSURA DE 20 CM - EXCLUSIVE ESCAVAÇÃO, CARGA E TRANSPORTE E SOLO. AF_09/2024 | M3 | 523.47 | 1.8% | 233.63 | 4.03% | 412.42 | 1.67% | 448.13 | 1.53% | 276.32 | 1.01% | 246.41 | 2.79% | 283.96 | 3.32% | 248.2
105641 | CONSTRUÇÃO DE BASE E SUB-BASE PARA PAVIMENTAÇÃO DE SOLO (PREDOMINANTEMENTE ARENOSO) BRITA - 40%-60% COM CIMENTO - 8%, MISTURA EM USINA, COM ESPESSURA DE 10 CM - EXCLUSIVE CARGA E TRANSPORTE. AF_09/2024 | M3 | 651.84 | 2.03% | 266.57 | 4.96% | 517.2 | 1.65% | 558.44 | 1.82% | 317.87 | 1.58% | 287.18 | 2.97% | 355.03 | 3.72% | 302.24
105647 | CONSTRUÇÃO DE BASE E SUB-BASE PARA PAVIMENTAÇÃO DE SOLO (PREDOMINANTEMENTE ARENOSO) BRITA - 40%-60% COM CIMENTO - 8%, MISTURA EM USINA, COM ESPESSURA DE 15 CM - EXCLUSIVE CARGA E TRANSPORTE. AF_09/2024 | M3 | 648.21 | 1.74% | 263.24 | 4.29% | 513.39 | 1.41% | 555.04 | 1.6% | 314.03 | 1.39% | 283.5 | 2.55% | 351.57 | 3.21% | 298.58
105653 | CONSTRUÇÃO DE BASE E SUB-BASE PARA PAVIMENTAÇÃO DE SOLO (PREDOMINANTEMENTE ARENOSO) BRITA - 40%-60% COM CIMENTO - 8%, MISTURA EM USINA, COM ESPESSURA DE 20 CM - EXCLUSIVE CARGA E TRANSPORTE. AF_09/2024 | M3 | 646.39 | 1.59% | 261.56 | 3.94% | 511.46 | 1.29% | 553.33 | 1.49% | 312.08 | 1.27% | 281.62 | 2.34% | 349.8 | 2.94% | 296.71
105710 | CONSTRUÇÃO DE BASE E SUB-BASE PARA PAVIMENTAÇÃO DE SOLO (PREDOMINANTEMENTE ARENOSO) BRITA - 40%-60%, MISTURA EM PISTA, COM ESPESSURA DE 10 CM - EXCLUSIVE ESCAVAÇÃO, CARGA E TRANSPORTE E SOLO. AF_09/2024 | M3 | 320.59 | 4.55% | 106.19 | 13.74% | 265.02 | 3.98% | 277.14 | 3.81% | 130.66 | 3.38% | 125.07 | 8.44% | 184.9 | 7.89% | 150.7
100564 | CONSTRUÇÃO DE BASE E SUB-BASE PARA PAVIMENTAÇÃO DE SOLO (PREDOMINANTEMENTE ARENOSO) BRITA - 40%-60%, MISTURA EM PISTA, COM ESPESSURA DE 15 CM - EXCLUSIVE ESCAVAÇÃO, CARGA E TRANSPORTE E SOLO. AF_09/2024 | M3 | 313.08 | 3.57% | 99.44 | 11.24% | 257.01 | 3.15% | 270.14 | 2.99% | 122.71 | 2.75% | 117.48 | 6.89% | 177.7 | 6.29% | 142.9
105711 | CONSTRUÇÃO DE BASE E SUB-BASE PARA PAVIMENTAÇÃO DE SOLO (PREDOMINANTEMENTE ARENOSO) BRITA - 40%-60%, MISTURA EM PISTA, COM ESPESSURA DE 20 CM - EXCLUSIVE ESCAVAÇÃO, CARGA E TRANSPORTE E SOLO. AF_09/2024 | M3 | 309.32 | 3.06% | 96.05 | 9.84% | 252.98 | 2.73% | 266.64 | 2.59% | 118.71 | 2.36% | 113.65 | 6.07% | 174.1 | 5.43% | 139
105705 | CONSTRUÇÃO DE BASE E SUB-BASE PARA PAVIMENTAÇÃO DE SOLO (PREDOMINANTEMENTE ARENOSO) BRITA - 40%-60%, MISTURA EM USINA, COM ESPESSURA DE 10 CM - EXCLUSIVE CARGA E TRANSPORTE. AF_09/2024 | M3 | 465.12 | 2.85% | 141.54 | 9.36% | 378.93 | 2.25% | 400.32 | 2.55% | 175.05 | 2.87% | 167.39 | 5.1% | 259.53 | 5.11% | 205.62
105706 | CONSTRUÇÃO DE BASE E SUB-BASE PARA PAVIMENTAÇÃO DE SOLO (PREDOMINANTEMENTE ARENOSO) BRITA - 40%-60%, MISTURA EM USINA, COM ESPESSURA DE 15 CM - EXCLUSIVE CARGA E TRANSPORTE. AF_09/2024 | M3 | 461.49 | 2.46% | 138.21 | 8.2% | 375.12 | 1.92% | 396.92 | 2.24% | 171.21 | 2.55% | 163.71 | 4.41% | 256.07 | 4.42% | 201.96
105708 | CONSTRUÇÃO DE BASE E SUB-BASE PARA PAVIMENTAÇÃO DE SOLO (PREDOMINANTEMENTE ARENOSO) BRITA - 40%-60%, MISTURA EM USINA, COM ESPESSURA DE 20 CM - EXCLUSIVE CARGA E TRANSPORTE. AF_09/2024 | M3 | 459.67 | 2.25% | 136.53 | 7.57% | 373.19 | 1.77% | 395.21 | 2.1% | 169.26 | 2.35% | 161.83 | 4.08% | 254.3 | 4.07% | 200.09
105690 | CONSTRUÇÃO DE BASE E SUB-BASE PARA PAVIMENTAÇÃO DE SOLO (PREDOMINANTEMENTE ARENOSO) BRITA - 50%-50% COM CIMENTO - 4%, MISTURA EM PISTA, COM ESPESSURA DE 10 CM - EXCLUSIVE ESCAVAÇÃO, CARGA E TRANSPORTE E SOLO. AF_09/2024 | M3 | 385.8 | 3.77% | 165.24 | 8.81% | 311.04 | 3.38% | 331.97 | 3.17% | 196.99 | 2.24% | 179.21 | 5.87% | 217.4 | 6.7% | 188.68
100569 | CONSTRUÇÃO DE BASE E SUB-BASE PARA PAVIMENTAÇÃO DE SOLO (PREDOMINANTEMENTE ARENOSO) BRITA - 50%-50% COM CIMENTO - 4%, MISTURA EM PISTA, COM ESPESSURA DE 15 CM - EXCLUSIVE ESCAVAÇÃO, CARGA E TRANSPORTE E SOLO. AF_09/2024 | M3 | 378.3 | 2.95% | 158.48 | 7.04% | 303.03 | 2.66% | 324.97 | 2.48% | 189.04 | 1.78% | 171.62 | 4.7% | 210.2 | 5.31% | 180.88
105699 | CONSTRUÇÃO DE BASE E SUB-BASE PARA PAVIMENTAÇÃO DE SOLO (PREDOMINANTEMENTE ARENOSO) BRITA - 50%-50% COM CIMENTO - 4%, MISTURA EM PISTA, COM ESPESSURA DE 20 CM - EXCLUSIVE ESCAVAÇÃO, CARGA E TRANSPORTE E SOLO. AF_09/2024 | M3 | 374.54 | 2.52% | 155.1 | 6.07% | 299 | 2.3% | 321.47 | 2.14% | 185.05 | 1.51% | 167.79 | 4.09% | 206.6 | 4.56% | 176.98
105672 | CONSTRUÇÃO DE BASE E SUB-BASE PARA PAVIMENTAÇÃO DE SOLO (PREDOMINANTEMENTE ARENOSO) BRITA - 50%-50% COM CIMENTO - 4%, MISTURA EM USINA, COM ESPESSURA DE 10 CM - EXCLUSIVE CARGA E TRANSPORTE. AF_09/2024 | M3 | 488.57 | 2.71% | 185.48 | 7.13% | 392.14 | 2.18% | 419.46 | 2.43% | 223.14 | 2.25% | 204.99 | 4.16% | 269.99 | 4.9% | 225.57
105678 | CONSTRUÇÃO DE BASE E SUB-BASE PARA PAVIMENTAÇÃO DE SOLO (PREDOMINANTEMENTE ARENOSO) BRITA - 50%-50% COM CIMENTO - 4%, MISTURA EM USINA, COM ESPESSURA DE 15 CM - EXCLUSIVE CARGA E TRANSPORTE. AF_09/2024 | M3 | 484.94 | 2.33% | 182.15 | 6.21% | 388.33 | 1.86% | 416.06 | 2.14% | 219.3 | 1.99% | 201.31 | 3.59% | 266.53 | 4.24% | 221.91
105684 | CONSTRUÇÃO DE BASE E SUB-BASE PARA PAVIMENTAÇÃO DE SOLO (PREDOMINANTEMENTE ARENOSO) BRITA - 50%-50% COM CIMENTO - 4%, MISTURA EM USINA, COM ESPESSURA DE 20 CM - EXCLUSIVE CARGA E TRANSPORTE. AF_09/2024 | M3 | 483.12 | 2.14% | 180.47 | 5.72% | 386.4 | 1.71% | 414.35 | 2% | 217.35 | 1.83% | 199.43 | 3.31% | 264.76 | 3.9% | 220.04
105691 | CONSTRUÇÃO DE BASE E SUB-BASE PARA PAVIMENTAÇÃO DE SOLO (PREDOMINANTEMENTE ARENOSO) BRITA - 50%-50% COM CIMENTO - 6%, MISTURA EM PISTA, COM ESPESSURA DE 10 CM - EXCLUSIVE ESCAVAÇÃO, CARGA E TRANSPORTE E SOLO. AF_09/2024 | M3 | 438.61 | 3.32% | 198.88 | 7.32% | 350.41 | 3% | 376.74 | 2.79% | 235.55 | 1.87% | 211.72 | 4.97% | 244.53 | 5.95% | 215.54
100570 | CONSTRUÇÃO DE BASE E SUB-BASE PARA PAVIMENTAÇÃO DE SOLO (PREDOMINANTEMENTE ARENOSO) BRITA - 50%-50% COM CIMENTO - 6%, MISTURA EM PISTA, COM ESPESSURA DE 15 CM - EXCLUSIVE ESCAVAÇÃO, CARGA E TRANSPORTE E SOLO. AF_09/2024 | M3 | 431.11 | 2.59% | 192.12 | 5.81% | 342.4 | 2.36% | 369.74 | 2.18% | 227.6 | 1.48% | 204.13 | 3.95% | 237.33 | 4.7% | 207.74
105700 | CONSTRUÇÃO DE BASE E SUB-BASE PARA PAVIMENTAÇÃO DE SOLO (PREDOMINANTEMENTE ARENOSO) BRITA - 50%-50% COM CIMENTO - 6%, MISTURA EM PISTA, COM ESPESSURA DE 20 CM - EXCLUSIVE ESCAVAÇÃO, CARGA E TRANSPORTE E SOLO. AF_09/2024 | M3 | 427.35 | 2.2% | 188.74 | 4.99% | 338.37 | 2.03% | 366.24 | 1.88% | 223.61 | 1.25% | 200.3 | 3.43% | 233.73 | 4.03% | 203.84
105673 | CONSTRUÇÃO DE BASE E SUB-BASE PARA PAVIMENTAÇÃO DE SOLO (PREDOMINANTEMENTE ARENOSO) BRITA - 50%-50% COM CIMENTO - 6%, MISTURA EM USINA, COM ESPESSURA DE 10 CM - EXCLUSIVE CARGA E TRANSPORTE. AF_09/2024 | M3 | 536.7 | 2.46% | 217.13 | 6.09% | 427.87 | 1.99% | 460.22 | 2.21% | 259.35 | 1.94% | 235.4 | 3.62% | 294.65 | 4.49% | 250.32
105679 | CONSTRUÇÃO DE BASE E SUB-BASE PARA PAVIMENTAÇÃO DE SOLO (PREDOMINANTEMENTE ARENOSO) BRITA - 50%-50% COM CIMENTO - 6%, MISTURA EM USINA, COM ESPESSURA DE 15 CM - EXCLUSIVE CARGA E TRANSPORTE. AF_09/2024 | M3 | 533.07 | 2.12% | 213.8 | 5.29% | 424.06 | 1.7% | 456.82 | 1.94% | 255.51 | 1.71% | 231.72 | 3.12% | 291.19 | 3.88% | 246.66
105685 | CONSTRUÇÃO DE BASE E SUB-BASE PARA PAVIMENTAÇÃO DE SOLO (PREDOMINANTEMENTE ARENOSO) BRITA - 50%-50% COM CIMENTO - 6%, MISTURA EM USINA, COM ESPESSURA DE 20 CM - EXCLUSIVE CARGA E TRANSPORTE. AF_09/2024 | M3 | 531.25 | 1.94% | 212.12 | 4.86% | 422.13 | 1.56% | 455.11 | 1.81% | 253.56 | 1.57% | 229.84 | 2.87% | 289.42 | 3.56% | 244.79
105692 | CONSTRUÇÃO DE BASE E SUB-BASE PARA PAVIMENTAÇÃO DE SOLO (PREDOMINANTEMENTE ARENOSO) BRITA - 50%-50% COM CIMENTO - 8%, MISTURA EM PISTA, COM ESPESSURA DE 10 CM - EXCLUSIVE ESCAVAÇÃO, CARGA E TRANSPORTE E SOLO. AF_09/2024 | M3 | 490.68 | 2.97% | 232.06 | 6.27% | 389.22 | 2.7% | 420.87 | 2.5% | 273.57 | 1.61% | 243.79 | 4.32% | 271.25 | 5.37% | 242.03
100571 | CONSTRUÇÃO DE BASE E SUB-BASE PARA PAVIMENTAÇÃO DE SOLO (PREDOMINANTEMENTE ARENOSO) BRITA - 50%-50% COM CIMENTO - 8%, MISTURA EM PISTA, COM ESPESSURA DE 15 CM - EXCLUSIVE ESCAVAÇÃO, CARGA E TRANSPORTE E SOLO. AF_09/2024 | M3 | 483.18 | 2.31% | 225.3 | 4.95% | 381.21 | 2.12% | 413.87 | 1.95% | 265.62 | 1.27% | 236.2 | 3.42% | 264.05 | 4.23% | 234.23
105701 | CONSTRUÇÃO DE BASE E SUB-BASE PARA PAVIMENTAÇÃO DE SOLO (PREDOMINANTEMENTE ARENOSO) BRITA - 50%-50% COM CIMENTO - 8%, MISTURA EM PISTA, COM ESPESSURA DE 20 CM - EXCLUSIVE ESCAVAÇÃO, CARGA E TRANSPORTE E SOLO. AF_09/2024 | M3 | 479.42 | 1.96% | 221.92 | 4.24% | 377.18 | 1.82% | 410.37 | 1.67% | 261.63 | 1.07% | 232.37 | 2.96% | 260.45 | 3.62% | 230.33
105674 | CONSTRUÇÃO DE BASE E SUB-BASE PARA PAVIMENTAÇÃO DE SOLO (PREDOMINANTEMENTE ARENOSO) BRITA - 50%-50% COM CIMENTO - 8%, MISTURA EM USINA, COM ESPESSURA DE 10 CM - EXCLUSIVE CARGA E TRANSPORTE. AF_09/2024 | M3 | 584.83 | 2.26% | 248.78 | 5.31% | 463.6 | 1.84% | 501.01 | 2.03% | 295.54 | 1.7% | 265.82 | 3.21% | 319.29 | 4.14% | 275.06
105680 | CONSTRUÇÃO DE BASE E SUB-BASE PARA PAVIMENTAÇÃO DE SOLO (PREDOMINANTEMENTE ARENOSO) BRITA - 50%-50% COM CIMENTO - 8%, MISTURA EM USINA, COM ESPESSURA DE 15 CM - EXCLUSIVE CARGA E TRANSPORTE. AF_09/2024 | M3 | 581.2 | 1.94% | 245.45 | 4.6% | 459.79 | 1.57% | 497.61 | 1.78% | 291.7 | 1.49% | 262.14 | 2.75% | 315.83 | 3.57% | 271.4
105686 | CONSTRUÇÃO DE BASE E SUB-BASE PARA PAVIMENTAÇÃO DE SOLO (PREDOMINANTEMENTE ARENOSO) BRITA - 50%-50% COM CIMENTO - 8%, MISTURA EM USINA, COM ESPESSURA DE 20 CM - EXCLUSIVE CARGA E TRANSPORTE. AF_09/2024 | M3 | 579.38 | 1.78% | 243.77 | 4.23% | 457.86 | 1.44% | 495.9 | 1.66% | 289.75 | 1.37% | 260.26 | 2.54% | 314.06 | 3.28% | 269.53
105718 | CONSTRUÇÃO DE BASE E SUB-BASE PARA PAVIMENTAÇÃO DE SOLO (PREDOMINANTEMENTE ARENOSO) BRITA - 50%-50%, MISTURA EM PISTA, COM ESPESSURA DE 10 CM - EXCLUSIVE ESCAVAÇÃO, CARGA E TRANSPORTE E SOLO. AF_09/2024 | M3 | 272.71 | 5.35% | 93.47 | 15.61% | 226.71 | 4.65% | 236.1 | 4.47% | 114.7 | 3.84% | 109.8 | 9.61% | 159.35 | 9.16% | 131.28
100565 | CONSTRUÇÃO DE BASE E SUB-BASE PARA PAVIMENTAÇÃO DE SOLO (PREDOMINANTEMENTE ARENOSO) BRITA - 50%-50%, MISTURA EM PISTA, COM ESPESSURA DE 15 CM - EXCLUSIVE ESCAVAÇÃO, CARGA E TRANSPORTE E SOLO. AF_09/2024 | M3 | 265.2 | 4.22% | 86.72 | 12.89% | 218.7 | 3.7% | 229.1 | 3.53% | 106.75 | 3.17% | 102.21 | 7.92% | 152.15 | 7.35% | 123.48
105581 | CONSTRUÇÃO DE BASE E SUB-BASE PARA PAVIMENTAÇÃO DE SOLO (PREDOMINANTEMENTE ARENOSO) BRITA - 50%-50%, MISTURA EM PISTA, COM ESPESSURA DE 20 CM - EXCLUSIVE ESCAVAÇÃO, CARGA E TRANSPORTE E SOLO. AF_09/2024 | M3 | 261.44 | 3.61% | 83.33 | 11.34% | 214.67 | 3.21% | 225.6 | 3.06% | 102.75 | 2.73% | 98.38 | 7.01% | 148.55 | 6.36% | 119.58
105713 | CONSTRUÇÃO DE BASE E SUB-BASE PARA PAVIMENTAÇÃO DE SOLO (PREDOMINANTEMENTE ARENOSO) BRITA - 50%-50%, MISTURA EM USINA, COM ESPESSURA DE 10 CM - EXCLUSIVE CARGA E TRANSPORTE. AF_09/2024 | M3 | 392.3 | 3.38% | 122.2 | 10.84% | 320.67 | 2.66% | 337.9 | 3.02% | 150.77 | 3.34% | 144.18 | 5.92% | 220.67 | 6% | 176.08
105714 | CONSTRUÇÃO DE BASE E SUB-BASE PARA PAVIMENTAÇÃO DE SOLO (PREDOMINANTEMENTE ARENOSO) BRITA - 50%-50%, MISTURA EM USINA, COM ESPESSURA DE 15 CM - EXCLUSIVE CARGA E TRANSPORTE. AF_09/2024 | M3 | 388.67 | 2.92% | 118.87 | 9.53% | 316.86 | 2.28% | 334.5 | 2.66% | 146.93 | 2.97% | 140.5 | 5.14% | 217.21 | 5.22% | 172.42
105716 | CONSTRUÇÃO DE BASE E SUB-BASE PARA PAVIMENTAÇÃO DE SOLO (PREDOMINANTEMENTE ARENOSO) BRITA - 50%-50%, MISTURA EM USINA, COM ESPESSURA DE 20 CM - EXCLUSIVE CARGA E TRANSPORTE. AF_09/2024 | M3 | 386.85 | 2.67% | 117.19 | 8.82% | 314.93 | 2.1% | 332.79 | 2.49% | 144.98 | 2.74% | 138.62 | 4.76% | 215.44 | 4.8% | 170.55
105624 | CONSTRUÇÃO DE BASE E SUB-BASE PARA PAVIMENTAÇÃO DE SOLO (PREDOMINANTEMENTE ARENOSO) COM CIMENTO - 6%, MISTURA EM PISTA, COM ESPESSURA DE 10 CM - EXCLUSIVE ESCAVAÇÃO, CARGA E TRANSPORTE E SOLO. AF_09/2024 | M3 | 200.98 | 4.39% | 127.74 | 6.91% | 156.86 | 4.02% | 172.12 | 3.67% | 147.01 | 1.86% | 127.1 | 4.96% | 112.37 | 7.86% | 111.06
96391 | CONSTRUÇÃO DE BASE E SUB-BASE PARA PAVIMENTAÇÃO DE SOLO (PREDOMINANTEMENTE ARENOSO) COM CIMENTO - 6%, MISTURA EM PISTA, COM ESPESSURA DE 15 CM - EXCLUSIVE ESCAVAÇÃO, CARGA E TRANSPORTE E SOLO. AF_09/2024 | M3 | 194.94 | 3.12% | 122.31 | 4.97% | 150.41 | 2.89% | 166.49 | 2.61% | 140.6 | 1.34% | 120.99 | 3.59% | 106.56 | 5.71% | 104.8
105632 | CONSTRUÇÃO DE BASE E SUB-BASE PARA PAVIMENTAÇÃO DE SOLO (PREDOMINANTEMENTE ARENOSO) COM CIMENTO - 6%, MISTURA EM PISTA, COM ESPESSURA DE 20 CM - EXCLUSIVE ESCAVAÇÃO, CARGA E TRANSPORTE E SOLO. AF_09/2024 | M3 | 193.96 | 2.92% | 121.44 | 4.66% | 149.41 | 2.74% | 165.58 | 2.48% | 139.64 | 1.22% | 120.01 | 3.42% | 105.66 | 5.36% | 103.82
105601 | CONSTRUÇÃO DE BASE E SUB-BASE PARA PAVIMENTAÇÃO DE SOLO (PREDOMINANTEMENTE ARENOSO) COM CIMENTO - 6%, MISTURA EM USINA, COM ESPESSURA DE 10 CM - EXCLUSIVE CARGA E TRANSPORTE. AF_09/2024 | M3 | 187.49 | 5.04% | 119.8 | 7.89% | 146.71 | 3.97% | 160.35 | 4.67% | 137.73 | 2.8% | 119.13 | 4.89% | 105.37 | 8.97% | 104.34
105609 | CONSTRUÇÃO DE BASE E SUB-BASE PARA PAVIMENTAÇÃO DE SOLO (PREDOMINANTEMENTE ARENOSO) COM CIMENTO - 6%, MISTURA EM USINA, COM ESPESSURA DE 15 CM - EXCLUSIVE CARGA E TRANSPORTE. AF_09/2024 | M3 | 185.11 | 4.42% | 117.62 | 6.95% | 144.22 | 3.46% | 158.14 | 4.21% | 135.26 | 2.5% | 116.71 | 4.28% | 103.11 | 7.93% | 101.95
105617 | CONSTRUÇÃO DE BASE E SUB-BASE PARA PAVIMENTAÇÃO DE SOLO (PREDOMINANTEMENTE ARENOSO) COM CIMENTO - 6%, MISTURA EM USINA, COM ESPESSURA DE 20 CM - EXCLUSIVE CARGA E TRANSPORTE. AF_09/2024 | M3 | 183.43 | 3.96% | 116.07 | 6.25% | 142.42 | 3.1% | 156.52 | 3.88% | 133.45 | 2.26% | 114.98 | 3.84% | 101.46 | 7.16% | 100.2
105625 | CONSTRUÇÃO DE BASE E SUB-BASE PARA PAVIMENTAÇÃO DE SOLO (PREDOMINANTEMENTE ARENOSO) COM CIMENTO - 8%, MISTURA EM PISTA, COM ESPESSURA DE 10 CM - EXCLUSIVE ESCAVAÇÃO, CARGA E TRANSPORTE E SOLO. AF_09/2024 | M3 | 257.83 | 3.42% | 162.19 | 5.44% | 199.5 | 3.16% | 220.35 | 2.86% | 186.63 | 1.46% | 160.69 | 3.93% | 141.65 | 6.23% | 139.49
96392 | CONSTRUÇÃO DE BASE E SUB-BASE PARA PAVIMENTAÇÃO DE SOLO (PREDOMINANTEMENTE ARENOSO) COM CIMENTO - 8%, MISTURA EM PISTA, COM ESPESSURA DE 15 CM - EXCLUSIVE ESCAVAÇÃO, CARGA E TRANSPORTE E SOLO. AF_09/2024 | M3 | 251.79 | 2.41% | 156.76 | 3.88% | 193.05 | 2.25% | 214.72 | 2.02% | 180.22 | 1.05% | 154.58 | 2.81% | 135.84 | 4.48% | 133.23
105633 | CONSTRUÇÃO DE BASE E SUB-BASE PARA PAVIMENTAÇÃO DE SOLO (PREDOMINANTEMENTE ARENOSO) COM CIMENTO - 8%, MISTURA EM PISTA, COM ESPESSURA DE 20 CM - EXCLUSIVE ESCAVAÇÃO, CARGA E TRANSPORTE E SOLO. AF_09/2024 | M3 | 250.81 | 2.26% | 155.89 | 3.63% | 192.05 | 2.13% | 213.81 | 1.92% | 179.26 | 0.95% | 153.6 | 2.67% | 134.94 | 4.19% | 132.25
105602 | CONSTRUÇÃO DE BASE E SUB-BASE PARA PAVIMENTAÇÃO DE SOLO (PREDOMINANTEMENTE ARENOSO) COM CIMENTO - 8%, MISTURA EM USINA, COM ESPESSURA DE 10 CM - EXCLUSIVE CARGA E TRANSPORTE. AF_09/2024 | M3 | 242.91 | 3.89% | 153.38 | 6.15% | 188.26 | 3.1% | 207.37 | 3.61% | 176.34 | 2.18% | 151.87 | 3.84% | 133.9 | 7.05% | 132.04
105610 | CONSTRUÇÃO DE BASE E SUB-BASE PARA PAVIMENTAÇÃO DE SOLO (PREDOMINANTEMENTE ARENOSO) COM CIMENTO - 8%, MISTURA EM USINA, COM ESPESSURA DE 15 CM - EXCLUSIVE CARGA E TRANSPORTE. AF_09/2024 | M3 | 240.53 | 3.4% | 151.2 | 5.4% | 185.77 | 2.69% | 205.16 | 3.24% | 173.87 | 1.94% | 149.45 | 3.34% | 131.64 | 6.21% | 129.65
105618 | CONSTRUÇÃO DE BASE E SUB-BASE PARA PAVIMENTAÇÃO DE SOLO (PREDOMINANTEMENTE ARENOSO) COM CIMENTO - 8%, MISTURA EM USINA, COM ESPESSURA DE 20 CM - EXCLUSIVE CARGA E TRANSPORTE. AF_09/2024 | M3 | 238.85 | 3.04% | 149.65 | 4.84% | 183.97 | 2.4% | 203.54 | 2.98% | 172.06 | 1.76% | 147.72 | 2.99% | 129.99 | 5.58% | 127.9
105571 | CONSTRUÇÃO DE BASE E SUB-BASE PARA PAVIMENTAÇÃO DE SOLO (PREDOMINANTEMENTE ARENOSO) MELHORADO COM CIMENTO - 2%, MISTURA EM PISTA, COM ESPESSURA DE 10 CM - EXCLUSIVE ESCAVAÇÃO, CARGA E TRANSPORTE E SOLO. AF_09/2024 | M3 | 84.17 | 10.49% | 56.94 | 15.51% | 69.26 | 9.11% | 73.01 | 8.64% | 65.6 | 4.16% | 58.08 | 10.86% | 52.19 | 16.92% | 52.66
96389 | CONSTRUÇÃO DE BASE E SUB-BASE PARA PAVIMENTAÇÃO DE SOLO (PREDOMINANTEMENTE ARENOSO) MELHORADO COM CIMENTO - 2%, MISTURA EM PISTA, COM ESPESSURA DE 15 CM - EXCLUSIVE ESCAVAÇÃO, CARGA E TRANSPORTE E SOLO. AF_09/2024 | M3 | 78.13 | 7.78% | 51.51 | 11.8% | 62.81 | 6.91% | 67.38 | 6.44% | 59.19 | 3.19% | 51.97 | 8.35% | 46.38 | 13.11% | 46.4
105575 | CONSTRUÇÃO DE BASE E SUB-BASE PARA PAVIMENTAÇÃO DE SOLO (PREDOMINANTEMENTE ARENOSO) MELHORADO COM CIMENTO - 2%, MISTURA EM PISTA, COM ESPESSURA DE 20 CM - EXCLUSIVE ESCAVAÇÃO, CARGA E TRANSPORTE E SOLO. AF_09/2024 | M3 | 77.15 | 7.34% | 50.64 | 11.18% | 61.81 | 6.63% | 66.47 | 6.17% | 58.23 | 2.92% | 50.99 | 8.04% | 45.48 | 12.45% | 45.42
105599 | CONSTRUÇÃO DE BASE E SUB-BASE PARA PAVIMENTAÇÃO DE SOLO (PREDOMINANTEMENTE ARENOSO) MELHORADO COM CIMENTO - 2%, MISTURA EM USINA, COM ESPESSURA DE 10 CM - EXCLUSIVE CARGA E TRANSPORTE. AF_09/2024 | M3 | 76.66 | 12.35% | 52.65 | 17.99% | 63.6 | 9.17% | 66.31 | 11.33% | 60.49 | 6.36% | 53.65 | 10.87% | 48.28 | 19.61% | 48.95
105607 | CONSTRUÇÃO DE BASE E SUB-BASE PARA PAVIMENTAÇÃO DE SOLO (PREDOMINANTEMENTE ARENOSO) MELHORADO COM CIMENTO - 2%, MISTURA EM USINA, COM ESPESSURA DE 15 CM - EXCLUSIVE CARGA E TRANSPORTE. AF_09/2024 | M3 | 74.28 | 11.04% | 50.47 | 16.25% | 61.11 | 8.17% | 64.1 | 10.41% | 58.02 | 5.83% | 51.23 | 9.74% | 46.02 | 17.82% | 46.56
105615 | CONSTRUÇÃO DE BASE E SUB-BASE PARA PAVIMENTAÇÃO DE SOLO (PREDOMINANTEMENTE ARENOSO) MELHORADO COM CIMENTO - 2%, MISTURA EM USINA, COM ESPESSURA DE 20 CM - EXCLUSIVE CARGA E TRANSPORTE. AF_09/2024 | M3 | 72.6 | 10.03% | 48.92 | 14.88% | 59.31 | 7.44% | 62.48 | 9.75% | 56.21 | 5.37% | 49.5 | 8.91% | 44.37 | 16.41% | 44.81
105623 | CONSTRUÇÃO DE BASE E SUB-BASE PARA PAVIMENTAÇÃO DE SOLO (PREDOMINANTEMENTE ARENOSO) MELHORADO COM CIMENTO - 4%, MISTURA EM PISTA, COM ESPESSURA DE 10 CM - EXCLUSIVE ESCAVAÇÃO, CARGA E TRANSPORTE E SOLO. AF_09/2024 | M3 | 143.38 | 6.16% | 92.82 | 9.51% | 113.66 | 5.55% | 123.24 | 5.12% | 106.86 | 2.55% | 93.06 | 6.78% | 82.69 | 10.68% | 82.26
96390 | CONSTRUÇÃO DE BASE E SUB-BASE PARA PAVIMENTAÇÃO DE SOLO (PREDOMINANTEMENTE ARENOSO) MELHORADO COM CIMENTO - 4%, MISTURA EM PISTA, COM ESPESSURA DE 15 CM - EXCLUSIVE ESCAVAÇÃO, CARGA E TRANSPORTE E SOLO. AF_09/2024 | M3 | 137.34 | 4.43% | 87.39 | 6.96% | 107.21 | 4.05% | 117.61 | 3.69% | 100.45 | 1.88% | 86.95 | 4.99% | 76.88 | 7.91% | 76
105631 | CONSTRUÇÃO DE BASE E SUB-BASE PARA PAVIMENTAÇÃO DE SOLO (PREDOMINANTEMENTE ARENOSO) MELHORADO COM CIMENTO - 4%, MISTURA EM PISTA, COM ESPESSURA DE 20 CM - EXCLUSIVE ESCAVAÇÃO, CARGA E TRANSPORTE E SOLO. AF_09/2024 | M3 | 136.36 | 4.15% | 86.52 | 6.54% | 106.21 | 3.86% | 116.7 | 3.51% | 99.49 | 1.71% | 85.97 | 4.77% | 75.98 | 7.45% | 75.02
105600 | CONSTRUÇÃO DE BASE E SUB-BASE PARA PAVIMENTAÇÃO DE SOLO (PREDOMINANTEMENTE ARENOSO) MELHORADO COM CIMENTO - 4%, MISTURA EM USINA, COM ESPESSURA DE 10 CM - EXCLUSIVE CARGA E TRANSPORTE. AF_09/2024 | M3 | 132.08 | 7.16% | 86.22 | 10.97% | 105.15 | 5.54% | 113.33 | 6.62% | 99.1 | 3.88% | 86.39 | 6.75% | 76.83 | 12.31% | 76.65
105608 | CONSTRUÇÃO DE BASE E SUB-BASE PARA PAVIMENTAÇÃO DE SOLO (PREDOMINANTEMENTE ARENOSO) MELHORADO COM CIMENTO - 4%, MISTURA EM USINA, COM ESPESSURA DE 15 CM - EXCLUSIVE CARGA E TRANSPORTE. AF_09/2024 | M3 | 129.7 | 6.31% | 84.04 | 9.75% | 102.66 | 4.86% | 111.12 | 5.99% | 96.63 | 3.5% | 83.97 | 5.94% | 74.57 | 10.98% | 74.26
105616 | CONSTRUÇÃO DE BASE E SUB-BASE PARA PAVIMENTAÇÃO DE SOLO (PREDOMINANTEMENTE ARENOSO) MELHORADO COM CIMENTO - 4%, MISTURA EM USINA, COM ESPESSURA DE 20 CM - EXCLUSIVE CARGA E TRANSPORTE. AF_09/2024 | M3 | 128.02 | 5.68% | 82.49 | 8.81% | 100.86 | 4.37% | 109.5 | 5.55% | 94.82 | 3.18% | 82.24 | 5.36% | 72.92 | 9.97% | 72.51
105585 | CONSTRUÇÃO DE BASE E SUB-BASE PARA PAVIMENTAÇÃO DE SOLO (PREDOMINANTEMENTE ARGILOSO) BRITA - 40%-60%, MISTURA EM PISTA, COM ESPESSURA DE 10 CM - EXCLUSIVE ESCAVAÇÃO, CARGA E TRANSPORTE E SOLO. AF_09/2024 | M3 | 328.89 | 5.61% | 113.7 | 16.24% | 273.98 | 4.89% | 284.89 | 4.71% | 139.61 | 3.96% | 133.61 | 10.04% | 192.93 | 9.57% | 159.44
100572 | CONSTRUÇÃO DE BASE E SUB-BASE PARA PAVIMENTAÇÃO DE SOLO (PREDOMINANTEMENTE ARGILOSO) BRITA - 40%-60%, MISTURA EM PISTA, COM ESPESSURA DE 15 CM - EXCLUSIVE ESCAVAÇÃO, CARGA E TRANSPORTE E SOLO. AF_09/2024 | M3 | 318.63 | 4.32% | 104.46 | 13.19% | 262.99 | 3.81% | 275.33 | 3.64% | 128.67 | 3.21% | 123.17 | 8.13% | 183.07 | 7.53% | 148.76
105588 | CONSTRUÇÃO DE BASE E SUB-BASE PARA PAVIMENTAÇÃO DE SOLO (PREDOMINANTEMENTE ARGILOSO) BRITA - 40%-60%, MISTURA EM PISTA, COM ESPESSURA DE 20 CM - EXCLUSIVE ESCAVAÇÃO, CARGA E TRANSPORTE E SOLO. AF_09/2024 | M3 | 317.59 | 4.19% | 103.52 | 12.85% | 261.91 | 3.72% | 274.37 | 3.55% | 127.61 | 3.06% | 122.14 | 7.97% | 182.07 | 7.3% | 147.71
105583 | CONSTRUÇÃO DE BASE E SUB-BASE PARA PAVIMENTAÇÃO DE SOLO (PREDOMINANTEMENTE ARGILOSO) BRITA - 40%-60%, MISTURA EM USINA, COM ESPESSURA DE 10 CM - EXCLUSIVE CARGA E TRANSPORTE. AF_09/2024 | M3 | 471.37 | 3.56% | 147.33 | 11.38% | 385.61 | 2.86% | 406.19 | 3.13% | 181.85 | 3.38% | 173.91 | 6.35% | 265.6 | 6.31% | 212.09
105719 | CONSTRUÇÃO DE BASE E SUB-BASE PARA PAVIMENTAÇÃO DE SOLO (PREDOMINANTEMENTE ARGILOSO) BRITA - 40%-60%, MISTURA EM USINA, COM ESPESSURA DE 15 CM - EXCLUSIVE CARGA E TRANSPORTE. AF_09/2024 | M3 | 465.67 | 2.94% | 142.08 | 9.63% | 379.59 | 2.34% | 400.85 | 2.64% | 175.76 | 2.9% | 168.06 | 5.3% | 260.12 | 5.26% | 206.26
105721 | CONSTRUÇÃO DE BASE E SUB-BASE PARA PAVIMENTAÇÃO DE SOLO (PREDOMINANTEMENTE ARGILOSO) BRITA - 40%-60%, MISTURA EM USINA, COM ESPESSURA DE 20 CM - EXCLUSIVE CARGA E TRANSPORTE. AF_09/2024 | M3 | 465.89 | 2.97% | 142.31 | 9.73% | 379.84 | 2.39% | 401.06 | 2.69% | 176.05 | 2.89% | 168.32 | 5.4% | 260.36 | 5.32% | 206.53
105592 | CONSTRUÇÃO DE BASE E SUB-BASE PARA PAVIMENTAÇÃO DE SOLO (PREDOMINANTEMENTE ARGILOSO) BRITA - 50%-50%, MISTURA EM PISTA, COM ESPESSURA DE 10 CM - EXCLUSIVE ESCAVAÇÃO, CARGA E TRANSPORTE E SOLO. AF_09/2024 | M3 | 281.01 | 6.57% | 100.98 | 18.28% | 235.67 | 5.69% | 243.85 | 5.5% | 123.65 | 4.47% | 118.34 | 11.33% | 167.38 | 11.03% | 140.02
100573 | CONSTRUÇÃO DE BASE E SUB-BASE PARA PAVIMENTAÇÃO DE SOLO (PREDOMINANTEMENTE ARGILOSO) BRITA - 50%-50%, MISTURA EM PISTA, COM ESPESSURA DE 15 CM - EXCLUSIVE ESCAVAÇÃO, CARGA E TRANSPORTE E SOLO. AF_09/2024 | M3 | 270.75 | 5.09% | 91.74 | 15.02% | 224.68 | 4.46% | 234.29 | 4.27% | 112.71 | 3.66% | 107.9 | 9.28% | 157.52 | 8.75% | 129.34
105595 | CONSTRUÇÃO DE BASE E SUB-BASE PARA PAVIMENTAÇÃO DE SOLO (PREDOMINANTEMENTE ARGILOSO) BRITA - 50%-50%, MISTURA EM PISTA, COM ESPESSURA DE 20 CM - EXCLUSIVE ESCAVAÇÃO, CARGA E TRANSPORTE E SOLO. AF_09/2024 | M3 | 269.71 | 4.93% | 90.8 | 14.65% | 223.6 | 4.36% | 233.33 | 4.17% | 111.65 | 3.5% | 106.87 | 9.11% | 156.52 | 8.5% | 128.29
105590 | CONSTRUÇÃO DE BASE E SUB-BASE PARA PAVIMENTAÇÃO DE SOLO (PREDOMINANTEMENTE ARGILOSO) BRITA - 50%-50%, MISTURA EM USINA, COM ESPESSURA DE 10 CM - EXCLUSIVE CARGA E TRANSPORTE. AF_09/2024 | M3 | 398.55 | 4.21% | 127.99 | 13.1% | 327.35 | 3.37% | 343.77 | 3.7% | 157.57 | 3.9% | 150.7 | 7.33% | 226.74 | 7.4% | 182.55
105723 | CONSTRUÇÃO DE BASE E SUB-BASE PARA PAVIMENTAÇÃO DE SOLO (PREDOMINANTEMENTE ARGILOSO) BRITA - 50%-50%, MISTURA EM USINA, COM ESPESSURA DE 15 CM - EXCLUSIVE CARGA E TRANSPORTE. AF_09/2024 | M3 | 392.85 | 3.48% | 122.74 | 11.15% | 321.33 | 2.77% | 338.43 | 3.13% | 151.48 | 3.37% | 144.85 | 6.14% | 221.26 | 6.18% | 176.72
105725 | CONSTRUÇÃO DE BASE E SUB-BASE PARA PAVIMENTAÇÃO DE SOLO (PREDOMINANTEMENTE ARGILOSO) BRITA - 50%-50%, MISTURA EM USINA, COM ESPESSURA DE 20 CM - EXCLUSIVE CARGA E TRANSPORTE. AF_09/2024 | M3 | 393.07 | 3.52% | 122.97 | 11.25% | 321.58 | 2.83% | 338.64 | 3.18% | 151.77 | 3.35% | 145.11 | 6.26% | 221.5 | 6.25% | 176.99
105566 | CONSTRUÇÃO DE BASE E SUB-BASE PARA PAVIMENTAÇÃO DE SOLO DE COMPORTAMENTO LATERÍTICO (ARENOSO), COM ESPESSURA DE 10 CM - EXCLUSIVE ESCAVAÇÃO, CARGA E TRANSPORTE E SOLO. AF_09/2024 | M3 | 12.05 | 49.79% | 10.99 | 54.6% | 12.47 | 32.4% | 11.23 | 35.98% | 12.43 | 17.06% | 12.07 | 33.47% | 11.37 | 52.77% | 11.98
96388 | CONSTRUÇÃO DE BASE E SUB-BASE PARA PAVIMENTAÇÃO DE SOLO DE COMPORTAMENTO LATERÍTICO (ARENOSO), COM ESPESSURA DE 15 CM - EXCLUSIVE ESCAVAÇÃO, CARGA E TRANSPORTE E SOLO. AF_09/2024 | M3 | 9.67 | 49.02% | 8.81 | 53.8% | 9.99 | 32.13% | 9.02 | 35.59% | 9.96 | 16.67% | 9.65 | 33.26% | 9.12 | 51.97% | 9.59
105569 | CONSTRUÇÃO DE BASE E SUB-BASE PARA PAVIMENTAÇÃO DE SOLO DE COMPORTAMENTO LATERÍTICO (ARENOSO), COM ESPESSURA DE 20 CM - EXCLUSIVE ESCAVAÇÃO, CARGA E TRANSPORTE E SOLO. AF_09/2024 | M3 | 8.07 | 47.96% | 7.32 | 52.87% | 8.27 | 32.29% | 7.47 | 35.74% | 8.24 | 15.9% | 8.01 | 33.33% | 7.54 | 51.33% | 7.93
101767 | CONSTRUÇÃO DE BASE E SUB-BASE PARA PAVIMENTAÇÃO DE SOLO ESTABILIZADO GRANULOMETRICAMENTE COM MISTURA DE SOLOS EM PISTA - EXCLUSIVE SOLO, ESCAVAÇÃO, CARGA E TRANSPORTE. AF_09/2024 | M3 | 31.71 | 43.65% | 28.45 | 48.65% | 33.49 | 30.07% | 29.41 | 34.24% | 33.2 | 12.44% | 31.9 | 31.57% | 30.12 | 45.95% | 32.53
101768 | CONSTRUÇÃO DE BASE E SUB-BASE PARA PAVIMENTAÇÃO DE SOLO ESTABILIZADO GRANULOMETRICAMENTE SEM MISTURA DE SOLOS - EXCLUSIVE SOLO, ESCAVAÇÃO, CARGA E TRANSPORTE. AF_09/2024 | M3 | 27.37 | 49.87% | 24.65 | 55.38% | 28.89 | 34.72% | 25.81 | 38.86% | 28.9 | 13.77% | 27.72 | 36.18% | 25.76 | 52.99% | 27.86
100574 | ESPALHAMENTO DE MATERIAL COM TRATOR DE ESTEIRAS. AF_09/2024 | M3 | 1.59 | 48.43% | 1.39 | 55.4% | 1.57 | 0% | 1.52 | 50.66% | 1.57 | 49.04% | 1.52 | 50.66% | 1.44 | 53.47% | 1.59
102470 | EXECUÇÃO DE IMPRIMAÇÃO COM ASFALTO DILUÍDO CM-30, PARA OBRAS DE CONSTRUÇÃO DE PAVIMENTOS. AF_09/2024 | M2 | 0 |  | 0 |  | 0 |  | 0 |  | 0 |  | 0 |  | 0 |  | 0
105756 | EXECUÇÃO DE IMPRIMAÇÃO COM ASFALTO DILUÍDO CM-30, PARA OBRAS DE RECONSTRUÇÃO DE PAVIMENTOS. AF_09/2024 | M2 | 0 |  | 0 |  | 0 |  | 0 |  | 0 |  | 0 |  | 0 |  | 0
104375 | EXECUÇÃO DE PINTURA DE LIGAÇÃO COM EMULSÃO ASFÁLTICA RR-2C, PARA OBRAS DE CONSTRUÇÃO DE PAVIMENTOS. AF_09/2024 | M2 | 0 |  | 0 |  | 0 |  | 0 |  | 0 |  | 0 |  | 0 |  | 0
105757 | EXECUÇÃO DE PINTURA DE LIGAÇÃO COM EMULSÃO ASFÁLTICA RR-2C, PARA OBRAS DE RECONSTRUÇÃO DE PAVIMENTOS. AF_09/2024 | M2 | 0 |  | 0 |  | 0 |  | 0 |  | 0 |  | 0 |  | 0 |  | 0
105562 | EXECUÇÃO E COMPACTAÇÃO DE CAMADA FINAL DE ATERRO (100% DE ENERGIA DO PROCTOR NORMAL) COM SOLO PREDOMINANTEMENTE ARENOSO, EM CAMADAS COM ESPESSURA DE 10 CM - EXCLUSIVE ESCAVAÇÃO, CARGA E TRANSPORTE E SOLO. AF_09/2024 | M3 | 8.91 | 48.93% | 8.15 | 53.5% | 9.23 | 28.71% | 8.25 | 32.12% | 9.09 | 20.46% | 8.86 | 29.91% | 8.43 | 51.72% | 8.86
105563 | EXECUÇÃO E COMPACTAÇÃO DE CAMADA FINAL DE ATERRO (100% DE ENERGIA DO PROCTOR NORMAL) COM SOLO PREDOMINANTEMENTE ARENOSO, EM CAMADAS COM ESPESSURA DE 15 CM - EXCLUSIVE ESCAVAÇÃO, CARGA E TRANSPORTE E SOLO. AF_09/2024 | M3 | 7.22 | 47.65% | 6.59 | 52.2% | 7.45 | 28.32% | 6.66 | 31.68% | 7.31 | 19.84% | 7.15 | 29.51% | 6.8 | 50.59% | 7.14
105565 | EXECUÇÃO E COMPACTAÇÃO DE CAMADA FINAL DE ATERRO (100% DE ENERGIA DO PROCTOR NORMAL) COM SOLO PREDOMINANTEMENTE ARENOSO, EM CAMADAS COM ESPESSURA DE 20 CM - EXCLUSIVE ESCAVAÇÃO, CARGA E TRANSPORTE E SOLO. AF_09/2024 | M3 | 6.71 | 47.54% | 6.11 | 52.21% | 6.91 | 28.94% | 6.18 | 32.36% | 6.8 | 19.12% | 6.65 | 30.08% | 6.31 | 50.55% | 6.62
105557 | EXECUÇÃO E COMPACTAÇÃO DE CAMADA FINAL DE ATERRO (100% DE ENERGIA DO PROCTOR NORMAL) COM SOLO PREDOMINANTEMENTE ARGILOSO, EM CAMADAS COM ESPESSURA DE 10 CM - EXCLUSIVE ESCAVAÇÃO, CARGA E TRANSPORTE E SOLO. AF_09/2024 | M3 | 16.85 | 48.66% | 15.47 | 53.01% | 17.82 | 26.6% | 15.59 | 30.4% | 17.71 | 21.34% | 17.12 | 27.69% | 16.15 | 50.77% | 17.12
105558 | EXECUÇÃO E COMPACTAÇÃO DE CAMADA FINAL DE ATERRO (100% DE ENERGIA DO PROCTOR NORMAL) COM SOLO PREDOMINANTEMENTE ARGILOSO, EM CAMADAS COM ESPESSURA DE 15 CM - EXCLUSIVE ESCAVAÇÃO, CARGA E TRANSPORTE E SOLO. AF_09/2024 | M3 | 14.54 | 48.35% | 13.33 | 52.74% | 15.36 | 26.69% | 13.44 | 30.51% | 15.25 | 21.05% | 14.74 | 27.82% | 13.92 | 50.5% | 14.74
105560 | EXECUÇÃO E COMPACTAÇÃO DE CAMADA FINAL DE ATERRO (100% DE ENERGIA DO PROCTOR NORMAL) COM SOLO PREDOMINANTEMENTE ARGILOSO, EM CAMADAS COM ESPESSURA DE 20 CM - EXCLUSIVE ESCAVAÇÃO, CARGA E TRANSPORTE E SOLO. AF_09/2024 | M3 | 13.27 | 48.15% | 12.17 | 52.51% | 14.01 | 26.91% | 12.27 | 30.73% | 13.92 | 20.69% | 13.45 | 28.03% | 12.71 | 50.28% | 13.45
96386 | EXECUÇÃO E COMPACTAÇÃO DE CORPO DE ATERRO (95% DE ENERGIA DO PROCTOR NORMAL) COM SOLO PREDOMINANTEMENTE ARENOSO ESPESSURA 15CM - EXCLUSIVE MATERIAL, ESCAVAÇÃO, CARGA E TRANSPORTE. AF_09/2024 | M3 | 7.16 | 47.63% | 6.53 | 52.22% | 7.39 | 28.15% | 6.6 | 31.52% | 7.25 | 20% | 7.09 | 29.34% | 6.74 | 50.59% | 7.09
105564 | EXECUÇÃO E COMPACTAÇÃO DE CORPO DE ATERRO (95% DE ENERGIA DO PROCTOR NORMAL) COM SOLO PREDOMINANTEMENTE ARENOSO, EM CAMADAS COM ESPESSURA DE 20 CM - EXCLUSIVE ESCAVAÇÃO, CARGA E TRANSPORTE E SOLO. AF_09/2024 | M3 | 6.66 | 47.6% | 6.07 | 52.22% | 6.87 | 28.82% | 6.14 | 32.25% | 6.76 | 19.23% | 6.6 | 30% | 6.27 | 50.56% | 6.57
105561 | EXECUÇÃO E COMPACTAÇÃO DE CORPO DE ATERRO DE ATERRO (95% DE ENERGIA DO PROCTOR NORMAL) COM SOLO PREDOMINANTEMENTE ARENOSO, EM CAMADAS COM ESPESSURA DE 10 CM - EXCLUSIVE ESCAVAÇÃO, CARGA E TRANSPORTE E SOLO. AF_09/2024 | M3 | 8.72 | 49.08% | 7.98 | 53.63% | 9.05 | 28.4% | 8.07 | 31.85% | 8.92 | 20.85% | 8.69 | 29.57% | 8.26 | 51.82% | 8.69
96385 | EXECUÇÃO E COMPACTAÇÃO DE CORPO DE ATERRO DE ATERRO (95% DE ENERGIA DO PROCTOR NORMAL) COM SOLO PREDOMINANTEMENTE ARGILOSO ESPESSURA 15 CM - EXCLUSIVE MATERIAL, ESCAVAÇÃO, CARGA E TRANSPORTE. AF_09/2024 | M3 | 13.15 | 47.91% | 12.05 | 52.28% | 13.85 | 26.43% | 12.15 | 30.12% | 13.74 | 21.03% | 13.31 | 27.5% | 12.55 | 50.2% | 13.29
105556 | EXECUÇÃO E COMPACTAÇÃO DE CORPO DE ATERRO DE ATERRO (95% DE ENERGIA DO PROCTOR NORMAL) COM SOLO PREDOMINANTEMENTE ARGILOSO, EM CAMADAS COM ESPESSURA DE 10 CM - EXCLUSIVE ESCAVAÇÃO, CARGA E TRANSPORTE E SOLO. AF_09/2024 | M3 | 14.77 | 48.27% | 13.53 | 52.7% | 15.58 | 26.32% | 13.64 | 30.06% | 15.45 | 21.42% | 14.95 | 27.42% | 14.12 | 50.5% | 14.95
105559 | EXECUÇÃO E COMPACTAÇÃO DE CORPO DE ATERRO DE ATERRO (95% DE ENERGIA DO PROCTOR NORMAL) COM SOLO PREDOMINANTEMENTE ARGILOSO, EM CAMADAS COM ESPESSURA DE 20 CM - EXCLUSIVE ESCAVAÇÃO, CARGA E TRANSPORTE E SOLO. AF_09/2024 | M3 | 11.19 | 47.54% | 10.23 | 52% | 11.77 | 26.59% | 10.32 | 30.33% | 11.68 | 20.55% | 11.29 | 27.72% | 10.68 | 49.81% | 11.3
105733 | RECONSTRUÇÃO DE BASE E SUB-BASE PARA PAVIMENTAÇÃO DE BRITA GRADUADA SIMPLES TRATADA COM CIMENTO, COM ESPESSURA DE 10 CM - EXCLUSIVE CARGA E TRANSPORTE. AF_09/2024 | M3 | 673.82 | 2.9% | 243.86 | 8% | 543.13 | 2.38% | 579.12 | 2.52% | 295.35 | 2.4% | 273.64 | 4.72% | 373.62 | 5.22% | 308.29
105734 | RECONSTRUÇÃO DE BASE E SUB-BASE PARA PAVIMENTAÇÃO DE BRITA GRADUADA SIMPLES TRATADA COM CIMENTO, COM ESPESSURA DE 15 CM - EXCLUSIVE CARGA E TRANSPORTE. AF_09/2024 | M3 | 667.38 | 2.39% | 237.95 | 6.72% | 536.31 | 1.95% | 573.08 | 2.12% | 288.42 | 2.05% | 266.99 | 3.92% | 367.42 | 4.35% | 301.69
105736 | RECONSTRUÇÃO DE BASE E SUB-BASE PARA PAVIMENTAÇÃO DE BRITA GRADUADA SIMPLES TRATADA COM CIMENTO, COM ESPESSURA DE 20 CM - EXCLUSIVE CARGA E TRANSPORTE. AF_09/2024 | M3 | 664.14 | 2.14% | 234.97 | 6.05% | 532.87 | 1.75% | 570.05 | 1.93% | 284.93 | 1.84% | 263.67 | 3.53% | 364.3 | 3.9% | 298.36
105728 | RECONSTRUÇÃO DE BASE E SUB-BASE PARA PAVIMENTAÇÃO DE BRITA GRADUADA SIMPLES, COM ESPESSURA DE 10 CM - EXCLUSIVE CARGA E TRANSPORTE. AF_09/2024 | M3 | 564.35 | 3.02% | 172.34 | 9.89% | 460.14 | 2.42% | 485.91 | 2.65% | 213.28 | 2.94% | 203.89 | 5.46% | 315.4 | 5.4% | 250.12
105729 | RECONSTRUÇÃO DE BASE E SUB-BASE PARA PAVIMENTAÇÃO DE BRITA GRADUADA SIMPLES, COM ESPESSURA DE 15 CM - EXCLUSIVE CARGA E TRANSPORTE. AF_09/2024 | M3 | 559.41 | 2.57% | 167.78 | 8.56% | 454.93 | 2.04% | 481.3 | 2.29% | 207.97 | 2.58% | 198.82 | 4.68% | 310.65 | 4.62% | 245.07
105731 | RECONSTRUÇÃO DE BASE E SUB-BASE PARA PAVIMENTAÇÃO DE BRITA GRADUADA SIMPLES, COM ESPESSURA DE 20 CM - EXCLUSIVE CARGA E TRANSPORTE. AF_09/2024 | M3 | 556.93 | 2.33% | 165.48 | 7.86% | 452.29 | 1.86% | 478.95 | 2.12% | 205.31 | 2.36% | 196.26 | 4.3% | 308.24 | 4.22% | 242.51
105738 | RECONSTRUÇÃO DE BASE E SUB-BASE PARA PAVIMENTAÇÃO DE CONCRETO COMPACTADO COM ROLO, COM ESPESSURA DE 10 CM - EXCLUSIVE CARGA E TRANSPORTE. AF_09/2024 | M3 | 819.88 | 2.05% | 332.71 | 5.06% | 652.22 | 1.69% | 702.46 | 1.8% | 397.21 | 1.49% | 359.87 | 3.06% | 448.53 | 3.75% | 381.21
105739 | RECONSTRUÇÃO DE BASE E SUB-BASE PARA PAVIMENTAÇÃO DE CONCRETO COMPACTADO COM ROLO, COM ESPESSURA DE 15 CM - EXCLUSIVE CARGA E TRANSPORTE. AF_09/2024 | M3 | 815.04 | 1.74% | 328.24 | 4.33% | 647.1 | 1.43% | 697.95 | 1.56% | 391.99 | 1.28% | 354.91 | 2.6% | 443.87 | 3.2% | 376.26
105741 | RECONSTRUÇÃO DE BASE E SUB-BASE PARA PAVIMENTAÇÃO DE CONCRETO COMPACTADO COM ROLO, COM ESPESSURA DE 20 CM - EXCLUSIVE CARGA E TRANSPORTE. AF_09/2024 | M3 | 812.51 | 1.58% | 325.88 | 3.93% | 644.4 | 1.29% | 695.55 | 1.43% | 389.28 | 1.15% | 352.3 | 2.36% | 441.42 | 2.9% | 373.66
105750 | RECONSTRUÇÃO DE BASE E SUB-BASE PARA PAVIMENTAÇÃO DE MACADAME SECO, COM ESPESSURA DE 10 CM - EXCLUSIVE CARGA E TRANSPORTE. AF_09/2024 | M3 | 499.4 | 4.22% | 158.39 | 13.29% | 410.14 | 3.16% | 430.12 | 3.02% | 196.25 | 4.12% | 187.2 | 6.93% | 283.16 | 7.43% | 227.87
105751 | RECONSTRUÇÃO DE BASE E SUB-BASE PARA PAVIMENTAÇÃO DE MACADAME SECO, COM ESPESSURA DE 15 CM - EXCLUSIVE CARGA E TRANSPORTE. AF_09/2024 | M3 | 496.83 | 3.98% | 156.1 | 12.68% | 407.47 | 2.97% | 427.8 | 2.83% | 193.61 | 3.96% | 184.66 | 6.56% | 280.77 | 7.05% | 225.3
105753 | RECONSTRUÇÃO DE BASE E SUB-BASE PARA PAVIMENTAÇÃO DE MACADAME SECO, COM ESPESSURA DE 20 CM - EXCLUSIVE CARGA E TRANSPORTE. AF_09/2024 | M3 | 494.53 | 3.76% | 154.03 | 12.08% | 405.04 | 2.8% | 425.69 | 2.67% | 191.17 | 3.8% | 182.35 | 6.22% | 278.59 | 6.68% | 222.94
105755 | RECONSTRUÇÃO DE BASE E SUB-BASE PARA PAVIMENTAÇÃO DE MACADAME SECO, COM ESPESSURA DE 25 CM - EXCLUSIVE CARGA E TRANSPORTE. AF_09/2024 | M3 | 492.32 | 3.55% | 152.05 | 11.5% | 402.7 | 2.64% | 423.7 | 2.51% | 188.82 | 3.63% | 180.13 | 5.9% | 276.52 | 6.33% | 220.68
105743 | RECONSTRUÇÃO DE BASE E SUB-BASE PARA PAVIMENTAÇÃO DE RACHÃO, COM ESPESSURA DE 30 CM - EXCLUSIVE CARGA E TRANSPORTE. AF_09/2024 | M3 | 387.05 | 3.53% | 119.49 | 11.42% | 316.05 | 4.32% | 333.61 | 4.09% | 148.85 | 0% | 141.93 | 9.62% | 217.28 | 6.28% | 173.35
105744 | RECONSTRUÇÃO DE BASE E SUB-BASE PARA PAVIMENTAÇÃO DE RACHÃO, COM ESPESSURA DE 40 CM - EXCLUSIVE CARGA E TRANSPORTE. AF_09/2024 | M3 | 384.66 | 3.23% | 117.38 | 10.58% | 313.55 | 3.96% | 331.38 | 3.75% | 146.26 | 0% | 139.52 | 8.9% | 215.03 | 5.78% | 170.92
105746 | RECONSTRUÇÃO DE BASE E SUB-BASE PARA PAVIMENTAÇÃO DE RACHÃO, COM ESPESSURA DE 50 CM - EXCLUSIVE CARGA E TRANSPORTE. AF_09/2024 | M3 | 382.25 | 2.93% | 115.26 | 9.71% | 311.05 | 3.6% | 329.17 | 3.4% | 143.7 | 0% | 137.08 | 8.16% | 212.79 | 5.26% | 168.48
105748 | RECONSTRUÇÃO DE BASE E SUB-BASE PARA PAVIMENTAÇÃO DE RACHÃO, COM ESPESSURA DE 60 CM - EXCLUSIVE CARGA E TRANSPORTE. AF_09/2024 | M3 | 379.84 | 2.62% | 113.13 | 8.8% | 308.54 | 3.23% | 326.91 | 3.05% | 141.09 | 0% | 134.65 | 7.4% | 210.52 | 4.73% | 166.02
105660 | RECONSTRUÇÃO DE BASE E SUB-BASE PARA PAVIMENTAÇÃO DE SOLO (PREDOMINANTEMENTE ARENOSO) BRITA - 40%-60% COM CIMENTO - 4%, MISTURA EM PISTA, COM ESPESSURA DE 10 CM - EXCLUSIVE ESCAVAÇÃO, CARGA E TRANSPORTE E SOLO. AF_09/2024 | M3 | 444.19 | 4.58% | 188.67 | 10.78% | 361.28 | 4.07% | 382.95 | 3.84% | 225.81 | 2.73% | 206.7 | 7.11% | 253.96 | 8.01% | 220.49
105663 | RECONSTRUÇÃO DE BASE E SUB-BASE PARA PAVIMENTAÇÃO DE SOLO (PREDOMINANTEMENTE ARENOSO) BRITA - 40%-60% COM CIMENTO - 4%, MISTURA EM PISTA, COM ESPESSURA DE 15 CM - EXCLUSIVE ESCAVAÇÃO, CARGA E TRANSPORTE E SOLO. AF_09/2024 | M3 | 433.73 | 3.59% | 179.25 | 8.68% | 350.07 | 3.21% | 373.2 | 3.01% | 214.64 | 2.19% | 196.03 | 5.74% | 243.92 | 6.38% | 209.57
105669 | RECONSTRUÇÃO DE BASE E SUB-BASE PARA PAVIMENTAÇÃO DE SOLO (PREDOMINANTEMENTE ARENOSO) BRITA - 40%-60% COM CIMENTO - 4%, MISTURA EM PISTA, COM ESPESSURA DE 20 CM - EXCLUSIVE ESCAVAÇÃO, CARGA E TRANSPORTE E SOLO. AF_09/2024 | M3 | 428.49 | 3.07% | 174.51 | 7.53% | 344.44 | 2.78% | 368.32 | 2.6% | 209.04 | 1.88% | 190.67 | 5.01% | 238.86 | 5.5% | 204.09
105642 | RECONSTRUÇÃO DE BASE E SUB-BASE PARA PAVIMENTAÇÃO DE SOLO (PREDOMINANTEMENTE ARENOSO) BRITA - 40%-60% COM CIMENTO - 4%, MISTURA EM USINA, COM ESPESSURA DE 10 CM - EXCLUSIVE CARGA E TRANSPORTE. AF_09/2024 | M3 | 565.06 | 3% | 210.18 | 8.08% | 455.15 | 2.45% | 485.56 | 2.64% | 253.74 | 2.47% | 234.2 | 4.76% | 313.71 | 5.41% | 260.81
105648 | RECONSTRUÇÃO DE BASE E SUB-BASE PARA PAVIMENTAÇÃO DE SOLO (PREDOMINANTEMENTE ARENOSO) BRITA - 40%-60% COM CIMENTO - 4%, MISTURA EM USINA, COM ESPESSURA DE 15 CM - EXCLUSIVE CARGA E TRANSPORTE. AF_09/2024 | M3 | 560.12 | 2.55% | 205.62 | 6.95% | 449.94 | 2.07% | 480.95 | 2.28% | 248.43 | 2.16% | 229.13 | 4.06% | 308.96 | 4.63% | 255.76
105654 | RECONSTRUÇÃO DE BASE E SUB-BASE PARA PAVIMENTAÇÃO DE SOLO (PREDOMINANTEMENTE ARENOSO) BRITA - 40%-60% COM CIMENTO - 4%, MISTURA EM USINA, COM ESPESSURA DE 20 CM - EXCLUSIVE CARGA E TRANSPORTE. AF_09/2024 | M3 | 557.64 | 2.32% | 203.32 | 6.36% | 447.3 | 1.88% | 478.6 | 2.11% | 245.77 | 1.97% | 226.57 | 3.72% | 306.55 | 4.22% | 253.2
105661 | RECONSTRUÇÃO DE BASE E SUB-BASE PARA PAVIMENTAÇÃO DE SOLO (PREDOMINANTEMENTE ARENOSO) BRITA - 40%-60% COM CIMENTO - 6%, MISTURA EM PISTA, COM ESPESSURA DE 10 CM - EXCLUSIVE ESCAVAÇÃO, CARGA E TRANSPORTE E SOLO. AF_09/2024 | M3 | 496.05 | 4.1% | 222.06 | 9.16% | 399.89 | 3.67% | 426.9 | 3.44% | 264.04 | 2.34% | 238.9 | 6.15% | 280.57 | 7.25% | 246.96
105664 | RECONSTRUÇÃO DE BASE E SUB-BASE PARA PAVIMENTAÇÃO DE SOLO (PREDOMINANTEMENTE ARENOSO) BRITA - 40%-60% COM CIMENTO - 6%, MISTURA EM PISTA, COM ESPESSURA DE 15 CM - EXCLUSIVE ESCAVAÇÃO, CARGA E TRANSPORTE E SOLO. AF_09/2024 | M3 | 485.59 | 3.2% | 212.64 | 7.32% | 388.68 | 2.89% | 417.15 | 2.7% | 252.87 | 1.86% | 228.23 | 4.93% | 270.53 | 5.75% | 236.04
105670 | RECONSTRUÇÃO DE BASE E SUB-BASE PARA PAVIMENTAÇÃO DE SOLO (PREDOMINANTEMENTE ARENOSO) BRITA - 40%-60% COM CIMENTO - 6%, MISTURA EM PISTA, COM ESPESSURA DE 20 CM - EXCLUSIVE ESCAVAÇÃO, CARGA E TRANSPORTE E SOLO. AF_09/2024 | M3 | 480.35 | 2.74% | 207.9 | 6.32% | 383.05 | 2.5% | 412.27 | 2.32% | 247.27 | 1.59% | 222.87 | 4.29% | 265.47 | 4.95% | 230.56
105643 | RECONSTRUÇÃO DE BASE E SUB-BASE PARA PAVIMENTAÇÃO DE SOLO (PREDOMINANTEMENTE ARENOSO) BRITA - 40%-60% COM CIMENTO - 6%, MISTURA EM USINA, COM ESPESSURA DE 10 CM - EXCLUSIVE CARGA E TRANSPORTE. AF_09/2024 | M3 | 611.75 | 2.77% | 241.44 | 7.03% | 489.73 | 2.27% | 525.08 | 2.44% | 289.45 | 2.17% | 264.15 | 4.22% | 337.59 | 5.03% | 284.96
105649 | RECONSTRUÇÃO DE BASE E SUB-BASE PARA PAVIMENTAÇÃO DE SOLO (PREDOMINANTEMENTE ARENOSO) BRITA - 40%-60% COM CIMENTO - 6%, MISTURA EM USINA, COM ESPESSURA DE 15 CM - EXCLUSIVE CARGA E TRANSPORTE. AF_09/2024 | M3 | 606.81 | 2.35% | 236.88 | 6.03% | 484.52 | 1.92% | 520.47 | 2.11% | 284.14 | 1.89% | 259.08 | 3.59% | 332.84 | 4.29% | 279.91
105655 | RECONSTRUÇÃO DE BASE E SUB-BASE PARA PAVIMENTAÇÃO DE SOLO (PREDOMINANTEMENTE ARENOSO) BRITA - 40%-60% COM CIMENTO - 6%, MISTURA EM USINA, COM ESPESSURA DE 20 CM - EXCLUSIVE CARGA E TRANSPORTE. AF_09/2024 | M3 | 604.33 | 2.14% | 234.58 | 5.51% | 481.88 | 1.75% | 518.12 | 1.95% | 281.48 | 1.72% | 256.52 | 3.29% | 330.43 | 3.91% | 277.35
105662 | RECONSTRUÇÃO DE BASE E SUB-BASE PARA PAVIMENTAÇÃO DE SOLO (PREDOMINANTEMENTE ARENOSO) BRITA - 40%-60% COM CIMENTO - 8%, MISTURA EM PISTA, COM ESPESSURA DE 10 CM - EXCLUSIVE ESCAVAÇÃO, CARGA E TRANSPORTE E SOLO. AF_09/2024 | M3 | 547.15 | 3.72% | 254.99 | 7.97% | 437.93 | 3.35% | 470.21 | 3.12% | 301.75 | 2.04% | 270.66 | 5.43% | 306.79 | 6.63% | 273.06
105665 | RECONSTRUÇÃO DE BASE E SUB-BASE PARA PAVIMENTAÇÃO DE SOLO (PREDOMINANTEMENTE ARENOSO) BRITA - 40%-60% COM CIMENTO - 8%, MISTURA EM PISTA, COM ESPESSURA DE 15 CM - EXCLUSIVE ESCAVAÇÃO, CARGA E TRANSPORTE E SOLO. AF_09/2024 | M3 | 536.69 | 2.9% | 245.57 | 6.34% | 426.72 | 2.64% | 460.46 | 2.44% | 290.58 | 1.62% | 259.99 | 4.33% | 296.75 | 5.24% | 262.14
105671 | RECONSTRUÇÃO DE BASE E SUB-BASE PARA PAVIMENTAÇÃO DE SOLO (PREDOMINANTEMENTE ARENOSO) BRITA - 40%-60% COM CIMENTO - 8%, MISTURA EM PISTA, COM ESPESSURA DE 20 CM - EXCLUSIVE ESCAVAÇÃO, CARGA E TRANSPORTE E SOLO. AF_09/2024 | M3 | 531.45 | 2.47% | 240.83 | 5.46% | 421.09 | 2.27% | 455.58 | 2.1% | 284.98 | 1.38% | 254.63 | 3.75% | 291.69 | 4.5% | 256.66
105644 | RECONSTRUÇÃO DE BASE E SUB-BASE PARA PAVIMENTAÇÃO DE SOLO (PREDOMINANTEMENTE ARENOSO) BRITA - 40%-60% COM CIMENTO - 8%, MISTURA EM USINA, COM ESPESSURA DE 10 CM - EXCLUSIVE CARGA E TRANSPORTE. AF_09/2024 | M3 | 658.42 | 2.58% | 272.7 | 6.22% | 524.29 | 2.12% | 564.63 | 2.27% | 325.15 | 1.93% | 294.1 | 3.79% | 361.46 | 4.69% | 309.12
105650 | RECONSTRUÇÃO DE BASE E SUB-BASE PARA PAVIMENTAÇÃO DE SOLO (PREDOMINANTEMENTE ARENOSO) BRITA - 40%-60% COM CIMENTO - 8%, MISTURA EM USINA, COM ESPESSURA DE 15 CM - EXCLUSIVE CARGA E TRANSPORTE. AF_09/2024 | M3 | 653.48 | 2.19% | 268.14 | 5.33% | 519.08 | 1.79% | 560.02 | 1.96% | 319.84 | 1.68% | 289.03 | 3.22% | 356.71 | 4% | 304.07
105656 | RECONSTRUÇÃO DE BASE E SUB-BASE PARA PAVIMENTAÇÃO DE SOLO (PREDOMINANTEMENTE ARENOSO) BRITA - 40%-60% COM CIMENTO - 8%, MISTURA EM USINA, COM ESPESSURA DE 20 CM - EXCLUSIVE CARGA E TRANSPORTE. AF_09/2024 | M3 | 651 | 1.98% | 265.84 | 4.86% | 516.44 | 1.63% | 557.67 | 1.81% | 317.18 | 1.53% | 286.47 | 2.94% | 354.3 | 3.65% | 301.51
105577 | RECONSTRUÇÃO DE BASE E SUB-BASE PARA PAVIMENTAÇÃO DE SOLO (PREDOMINANTEMENTE ARENOSO) BRITA - 40%-60%, MISTURA EM PISTA, COM ESPESSURA DE 10 CM - EXCLUSIVE ESCAVAÇÃO, CARGA E TRANSPORTE E SOLO. AF_09/2024 | M3 | 333 | 6.11% | 117.41 | 17.33% | 278.49 | 5.28% | 288.72 | 5.09% | 144.15 | 4.29% | 137.9 | 10.67% | 196.93 | 10.33% | 163.85
105578 | RECONSTRUÇÃO DE BASE E SUB-BASE PARA PAVIMENTAÇÃO DE SOLO (PREDOMINANTEMENTE ARENOSO) BRITA - 40%-60%, MISTURA EM PISTA, COM ESPESSURA DE 15 CM - EXCLUSIVE ESCAVAÇÃO, CARGA E TRANSPORTE E SOLO. AF_09/2024 | M3 | 322.54 | 4.83% | 107.99 | 14.43% | 267.28 | 4.22% | 278.98 | 4.04% | 132.98 | 3.55% | 127.23 | 8.86% | 186.89 | 8.34% | 152.94
105712 | RECONSTRUÇÃO DE BASE E SUB-BASE PARA PAVIMENTAÇÃO DE SOLO (PREDOMINANTEMENTE ARENOSO) BRITA - 40%-60%, MISTURA EM PISTA, COM ESPESSURA DE 20 CM - EXCLUSIVE ESCAVAÇÃO, CARGA E TRANSPORTE E SOLO. AF_09/2024 | M3 | 317.3 | 4.15% | 103.25 | 12.76% | 261.65 | 3.67% | 274.09 | 3.5% | 127.38 | 3.09% | 121.87 | 7.87% | 181.83 | 7.24% | 147.46
105637 | RECONSTRUÇÃO DE BASE E SUB-BASE PARA PAVIMENTAÇÃO DE SOLO (PREDOMINANTEMENTE ARENOSO) BRITA - 40%-60%, MISTURA EM USINA, COM ESPESSURA DE 10 CM - EXCLUSIVE CARGA E TRANSPORTE. AF_09/2024 | M3 | 471.7 | 3.6% | 147.67 | 11.51% | 386.02 | 2.89% | 406.51 | 3.16% | 182.33 | 3.44% | 174.31 | 6.39% | 265.96 | 6.39% | 212.5
105707 | RECONSTRUÇÃO DE BASE E SUB-BASE PARA PAVIMENTAÇÃO DE SOLO (PREDOMINANTEMENTE ARENOSO) BRITA - 40%-60%, MISTURA EM USINA, COM ESPESSURA DE 15 CM - EXCLUSIVE CARGA E TRANSPORTE. AF_09/2024 | M3 | 466.76 | 3.07% | 143.11 | 10.01% | 380.81 | 2.44% | 401.9 | 2.73% | 177.02 | 3.03% | 169.24 | 5.5% | 261.21 | 5.48% | 207.45
105709 | RECONSTRUÇÃO DE BASE E SUB-BASE PARA PAVIMENTAÇÃO DE SOLO (PREDOMINANTEMENTE ARENOSO) BRITA - 40%-60%, MISTURA EM USINA, COM ESPESSURA DE 20 CM - EXCLUSIVE CARGA E TRANSPORTE. AF_09/2024 | M3 | 464.28 | 2.79% | 140.81 | 9.2% | 378.17 | 2.23% | 399.55 | 2.53% | 174.36 | 2.78% | 166.68 | 5.06% | 258.8 | 5.01% | 204.89
105693 | RECONSTRUÇÃO DE BASE E SUB-BASE PARA PAVIMENTAÇÃO DE SOLO (PREDOMINANTEMENTE ARENOSO) BRITA - 50%-50% COM CIMENTO - 4%, MISTURA EM PISTA, COM ESPESSURA DE 10 CM - EXCLUSIVE ESCAVAÇÃO, CARGA E TRANSPORTE E SOLO. AF_09/2024 | M3 | 398.22 | 5.11% | 176.46 | 11.52% | 324.51 | 4.53% | 343.55 | 4.28% | 210.48 | 2.93% | 192.04 | 7.65% | 229.43 | 8.86% | 201.84
105696 | RECONSTRUÇÃO DE BASE E SUB-BASE PARA PAVIMENTAÇÃO DE SOLO (PREDOMINANTEMENTE ARENOSO) BRITA - 50%-50% COM CIMENTO - 4%, MISTURA EM PISTA, COM ESPESSURA DE 15 CM - EXCLUSIVE ESCAVAÇÃO, CARGA E TRANSPORTE E SOLO. AF_09/2024 | M3 | 387.76 | 4.01% | 167.04 | 9.32% | 313.3 | 3.59% | 333.8 | 3.37% | 199.31 | 2.36% | 181.37 | 6.2% | 219.39 | 7.09% | 190.92
105702 | RECONSTRUÇÃO DE BASE E SUB-BASE PARA PAVIMENTAÇÃO DE SOLO (PREDOMINANTEMENTE ARENOSO) BRITA - 50%-50% COM CIMENTO - 4%, MISTURA EM PISTA, COM ESPESSURA DE 20 CM - EXCLUSIVE ESCAVAÇÃO, CARGA E TRANSPORTE E SOLO. AF_09/2024 | M3 | 382.52 | 3.44% | 162.3 | 8.1% | 307.67 | 3.11% | 328.92 | 2.91% | 193.71 | 2.02% | 176.01 | 5.43% | 214.33 | 6.13% | 185.44
105675 | RECONSTRUÇÃO DE BASE E SUB-BASE PARA PAVIMENTAÇÃO DE SOLO (PREDOMINANTEMENTE ARENOSO) BRITA - 50%-50% COM CIMENTO - 4%, MISTURA EM USINA, COM ESPESSURA DE 10 CM - EXCLUSIVE CARGA E TRANSPORTE. AF_09/2024 | M3 | 495.15 | 3.43% | 191.61 | 8.86% | 399.23 | 2.79% | 425.65 | 3.01% | 230.42 | 2.73% | 211.91 | 5.26% | 276.42 | 6.14% | 232.45
105681 | RECONSTRUÇÃO DE BASE E SUB-BASE PARA PAVIMENTAÇÃO DE SOLO (PREDOMINANTEMENTE ARENOSO) BRITA - 50%-50% COM CIMENTO - 4%, MISTURA EM USINA, COM ESPESSURA DE 15 CM - EXCLUSIVE CARGA E TRANSPORTE. AF_09/2024 | M3 | 490.21 | 2.92% | 187.05 | 7.65% | 394.02 | 2.36% | 421.04 | 2.61% | 225.11 | 2.39% | 206.84 | 4.5% | 271.67 | 5.26% | 227.4
105687 | RECONSTRUÇÃO DE BASE E SUB-BASE PARA PAVIMENTAÇÃO DE SOLO (PREDOMINANTEMENTE ARENOSO) BRITA - 50%-50% COM CIMENTO - 4%, MISTURA EM USINA, COM ESPESSURA DE 20 CM - EXCLUSIVE CARGA E TRANSPORTE. AF_09/2024 | M3 | 487.73 | 2.65% | 184.75 | 7% | 391.38 | 2.15% | 418.69 | 2.41% | 222.45 | 2.18% | 204.28 | 4.13% | 269.26 | 4.81% | 224.84
105694 | RECONSTRUÇÃO DE BASE E SUB-BASE PARA PAVIMENTAÇÃO DE SOLO (PREDOMINANTEMENTE ARENOSO) BRITA - 50%-50% COM CIMENTO - 6%, MISTURA EM PISTA, COM ESPESSURA DE 10 CM - EXCLUSIVE ESCAVAÇÃO, CARGA E TRANSPORTE E SOLO. AF_09/2024 | M3 | 451.03 | 4.51% | 210.1 | 9.68% | 363.88 | 4.04% | 388.32 | 3.78% | 249.04 | 2.48% | 224.55 | 6.54% | 256.56 | 7.92% | 228.7
105697 | RECONSTRUÇÃO DE BASE E SUB-BASE PARA PAVIMENTAÇÃO DE SOLO (PREDOMINANTEMENTE ARENOSO) BRITA - 50%-50% COM CIMENTO - 6%, MISTURA EM PISTA, COM ESPESSURA DE 15 CM - EXCLUSIVE ESCAVAÇÃO, CARGA E TRANSPORTE E SOLO. AF_09/2024 | M3 | 440.57 | 3.53% | 200.68 | 7.75% | 352.67 | 3.19% | 378.57 | 2.97% | 237.87 | 1.98% | 213.88 | 5.26% | 246.52 | 6.31% | 217.78
105703 | RECONSTRUÇÃO DE BASE E SUB-BASE PARA PAVIMENTAÇÃO DE SOLO (PREDOMINANTEMENTE ARENOSO) BRITA - 50%-50% COM CIMENTO - 6%, MISTURA EM PISTA, COM ESPESSURA DE 20 CM - EXCLUSIVE ESCAVAÇÃO, CARGA E TRANSPORTE E SOLO. AF_09/2024 | M3 | 435.33 | 3.02% | 195.94 | 6.71% | 347.04 | 2.75% | 373.69 | 2.56% | 232.27 | 1.69% | 208.52 | 4.58% | 241.46 | 5.44% | 212.3
105676 | RECONSTRUÇÃO DE BASE E SUB-BASE PARA PAVIMENTAÇÃO DE SOLO (PREDOMINANTEMENTE ARENOSO) BRITA - 50%-50% COM CIMENTO - 6%, MISTURA EM USINA, COM ESPESSURA DE 10 CM - EXCLUSIVE CARGA E TRANSPORTE. AF_09/2024 | M3 | 543.28 | 3.12% | 223.26 | 7.6% | 434.96 | 2.56% | 466.41 | 2.74% | 266.63 | 2.36% | 242.32 | 4.6% | 301.08 | 5.64% | 257.2
105682 | RECONSTRUÇÃO DE BASE E SUB-BASE PARA PAVIMENTAÇÃO DE SOLO (PREDOMINANTEMENTE ARENOSO) BRITA - 50%-50% COM CIMENTO - 6%, MISTURA EM USINA, COM ESPESSURA DE 15 CM - EXCLUSIVE CARGA E TRANSPORTE. AF_09/2024 | M3 | 538.34 | 2.65% | 218.7 | 6.53% | 429.75 | 2.16% | 461.8 | 2.37% | 261.32 | 2.05% | 237.25 | 3.92% | 296.33 | 4.82% | 252.15
105688 | RECONSTRUÇÃO DE BASE E SUB-BASE PARA PAVIMENTAÇÃO DE SOLO (PREDOMINANTEMENTE ARENOSO) BRITA - 50%-50% COM CIMENTO - 6%, MISTURA EM USINA, COM ESPESSURA DE 20 CM - EXCLUSIVE CARGA E TRANSPORTE. AF_09/2024 | M3 | 535.86 | 2.41% | 216.4 | 5.98% | 427.11 | 1.97% | 459.45 | 2.2% | 258.66 | 1.87% | 234.69 | 3.59% | 293.92 | 4.4% | 249.59
105695 | RECONSTRUÇÃO DE BASE E SUB-BASE PARA PAVIMENTAÇÃO DE SOLO (PREDOMINANTEMENTE ARENOSO) BRITA - 50%-50% COM CIMENTO - 8%, MISTURA EM PISTA, COM ESPESSURA DE 10 CM - EXCLUSIVE ESCAVAÇÃO, CARGA E TRANSPORTE E SOLO. AF_09/2024 | M3 | 503.1 | 4.04% | 243.28 | 8.36% | 402.69 | 3.65% | 432.45 | 3.4% | 287.06 | 2.15% | 256.62 | 5.72% | 283.28 | 7.18% | 255.19
105698 | RECONSTRUÇÃO DE BASE E SUB-BASE PARA PAVIMENTAÇÃO DE SOLO (PREDOMINANTEMENTE ARENOSO) BRITA - 50%-50% COM CIMENTO - 8%, MISTURA EM PISTA, COM ESPESSURA DE 15 CM - EXCLUSIVE ESCAVAÇÃO, CARGA E TRANSPORTE E SOLO. AF_09/2024 | M3 | 492.64 | 3.16% | 233.86 | 6.65% | 391.48 | 2.87% | 422.7 | 2.66% | 275.89 | 1.71% | 245.95 | 4.57% | 273.24 | 5.69% | 244.27
105704 | RECONSTRUÇÃO DE BASE E SUB-BASE PARA PAVIMENTAÇÃO DE SOLO (PREDOMINANTEMENTE ARENOSO) BRITA - 50%-50% COM CIMENTO - 8%, MISTURA EM PISTA, COM ESPESSURA DE 20 CM - EXCLUSIVE ESCAVAÇÃO, CARGA E TRANSPORTE E SOLO. AF_09/2024 | M3 | 487.4 | 2.7% | 229.12 | 5.73% | 385.85 | 2.48% | 417.82 | 2.29% | 270.29 | 1.45% | 240.59 | 3.97% | 268.18 | 4.9% | 238.79
105677 | RECONSTRUÇÃO DE BASE E SUB-BASE PARA PAVIMENTAÇÃO DE SOLO (PREDOMINANTEMENTE ARENOSO) BRITA - 50%-50% COM CIMENTO - 8%, MISTURA EM USINA, COM ESPESSURA DE 10 CM - EXCLUSIVE CARGA E TRANSPORTE. AF_09/2024 | M3 | 591.41 | 2.87% | 254.91 | 6.65% | 470.69 | 2.37% | 507.2 | 2.52% | 302.82 | 2.07% | 272.74 | 4.08% | 325.72 | 5.21% | 281.94
105683 | RECONSTRUÇÃO DE BASE E SUB-BASE PARA PAVIMENTAÇÃO DE SOLO (PREDOMINANTEMENTE ARENOSO) BRITA - 50%-50% COM CIMENTO - 8%, MISTURA EM USINA, COM ESPESSURA DE 15 CM - EXCLUSIVE CARGA E TRANSPORTE. AF_09/2024 | M3 | 586.47 | 2.43% | 250.35 | 5.7% | 465.48 | 2% | 502.59 | 2.18% | 297.51 | 1.8% | 267.67 | 3.47% | 320.97 | 4.45% | 276.89
105689 | RECONSTRUÇÃO DE BASE E SUB-BASE PARA PAVIMENTAÇÃO DE SOLO (PREDOMINANTEMENTE ARENOSO) BRITA - 50%-50% COM CIMENTO - 8%, MISTURA EM USINA, COM ESPESSURA DE 20 CM - EXCLUSIVE CARGA E TRANSPORTE. AF_09/2024 | M3 | 583.99 | 2.21% | 248.05 | 5.21% | 462.84 | 1.82% | 500.24 | 2.02% | 294.85 | 1.64% | 265.11 | 3.18% | 318.56 | 4.06% | 274.33
105579 | RECONSTRUÇÃO DE BASE E SUB-BASE PARA PAVIMENTAÇÃO DE SOLO (PREDOMINANTEMENTE ARENOSO) BRITA - 50%-50%, MISTURA EM PISTA, COM ESPESSURA DE 10 CM - EXCLUSIVE ESCAVAÇÃO, CARGA E TRANSPORTE E SOLO. AF_09/2024 | M3 | 285.12 | 7.14% | 104.69 | 19.44% | 240.18 | 6.12% | 247.68 | 5.94% | 128.19 | 4.82% | 122.63 | 12% | 171.38 | 11.87% | 144.43
105580 | RECONSTRUÇÃO DE BASE E SUB-BASE PARA PAVIMENTAÇÃO DE SOLO (PREDOMINANTEMENTE ARENOSO) BRITA - 50%-50%, MISTURA EM PISTA, COM ESPESSURA DE 15 CM - EXCLUSIVE ESCAVAÇÃO, CARGA E TRANSPORTE E SOLO. AF_09/2024 | M3 | 274.66 | 5.67% | 95.27 | 16.35% | 228.97 | 4.92% | 237.94 | 4.74% | 117.02 | 4.03% | 111.96 | 10.07% | 161.34 | 9.66% | 133.52
105582 | RECONSTRUÇÃO DE BASE E SUB-BASE PARA PAVIMENTAÇÃO DE SOLO (PREDOMINANTEMENTE ARENOSO) BRITA - 50%-50%, MISTURA EM PISTA, COM ESPESSURA DE 20 CM - EXCLUSIVE ESCAVAÇÃO, CARGA E TRANSPORTE E SOLO. AF_09/2024 | M3 | 269.42 | 4.89% | 90.53 | 14.55% | 223.34 | 4.29% | 233.05 | 4.11% | 111.42 | 3.53% | 106.6 | 9% | 156.28 | 8.43% | 128.04
105638 | RECONSTRUÇÃO DE BASE E SUB-BASE PARA PAVIMENTAÇÃO DE SOLO (PREDOMINANTEMENTE ARENOSO) BRITA - 50%-50%, MISTURA EM USINA, COM ESPESSURA DE 10 CM - EXCLUSIVE CARGA E TRANSPORTE. AF_09/2024 | M3 | 398.88 | 4.26% | 128.33 | 13.25% | 327.76 | 3.4% | 344.09 | 3.73% | 158.05 | 3.97% | 151.1 | 7.37% | 227.1 | 7.49% | 182.96
105715 | RECONSTRUÇÃO DE BASE E SUB-BASE PARA PAVIMENTAÇÃO DE SOLO (PREDOMINANTEMENTE ARENOSO) BRITA - 50%-50%, MISTURA EM USINA, COM ESPESSURA DE 15 CM - EXCLUSIVE CARGA E TRANSPORTE. AF_09/2024 | M3 | 393.94 | 3.64% | 123.77 | 11.57% | 322.55 | 2.88% | 339.48 | 3.24% | 152.74 | 3.52% | 146.03 | 6.37% | 222.35 | 6.44% | 177.91
105717 | RECONSTRUÇÃO DE BASE E SUB-BASE PARA PAVIMENTAÇÃO DE SOLO (PREDOMINANTEMENTE ARENOSO) BRITA - 50%-50%, MISTURA EM USINA, COM ESPESSURA DE 20 CM - EXCLUSIVE CARGA E TRANSPORTE. AF_09/2024 | M3 | 391.46 | 3.31% | 121.47 | 10.67% | 319.91 | 2.64% | 337.13 | 3% | 150.08 | 3.22% | 143.47 | 5.88% | 219.94 | 5.89% | 175.35
105626 | RECONSTRUÇÃO DE BASE E SUB-BASE PARA PAVIMENTAÇÃO DE SOLO (PREDOMINANTEMENTE ARENOSO) COM CIMENTO - 6%, MISTURA EM PISTA, COM ESPESSURA DE 10 CM - EXCLUSIVE ESCAVAÇÃO, CARGA E TRANSPORTE E SOLO. AF_09/2024 | M3 | 208.06 | 5.83% | 134.17 | 9.03% | 164.55 | 5.27% | 178.73 | 4.86% | 154.72 | 2.42% | 134.44 | 6.46% | 119.23 | 10.17% | 118.57
105629 | RECONSTRUÇÃO DE BASE E SUB-BASE PARA PAVIMENTAÇÃO DE SOLO (PREDOMINANTEMENTE ARENOSO) COM CIMENTO - 6%, MISTURA EM PISTA, COM ESPESSURA DE 15 CM - EXCLUSIVE ESCAVAÇÃO, CARGA E TRANSPORTE E SOLO. AF_09/2024 | M3 | 199.67 | 4.15% | 126.58 | 6.55% | 155.55 | 3.82% | 170.91 | 3.48% | 145.75 | 1.76% | 125.87 | 4.72% | 111.16 | 7.46% | 109.82
105635 | RECONSTRUÇÃO DE BASE E SUB-BASE PARA PAVIMENTAÇÃO DE SOLO (PREDOMINANTEMENTE ARENOSO) COM CIMENTO - 6%, MISTURA EM PISTA, COM ESPESSURA DE 20 CM - EXCLUSIVE ESCAVAÇÃO, CARGA E TRANSPORTE E SOLO. AF_09/2024 | M3 | 198.47 | 3.9% | 125.52 | 6.17% | 154.31 | 3.64% | 169.78 | 3.3% | 144.55 | 1.62% | 124.69 | 4.5% | 110.04 | 7.04% | 108.62
105605 | RECONSTRUÇÃO DE BASE E SUB-BASE PARA PAVIMENTAÇÃO DE SOLO (PREDOMINANTEMENTE ARENOSO) COM CIMENTO - 6%, MISTURA EM USINA, COM ESPESSURA DE 10 CM - EXCLUSIVE CARGA E TRANSPORTE. AF_09/2024 | M3 | 191.3 | 6.06% | 123.32 | 9.41% | 150.8 | 4.86% | 163.9 | 5.49% | 141.93 | 3.21% | 123.12 | 5.95% | 109.06 | 10.64% | 108.3
105613 | RECONSTRUÇÃO DE BASE E SUB-BASE PARA PAVIMENTAÇÃO DE SOLO (PREDOMINANTEMENTE ARENOSO) COM CIMENTO - 6%, MISTURA EM USINA, COM ESPESSURA DE 15 CM - EXCLUSIVE CARGA E TRANSPORTE. AF_09/2024 | M3 | 188.1 | 5.25% | 120.38 | 8.2% | 147.43 | 4.18% | 160.92 | 4.86% | 138.53 | 2.86% | 119.84 | 5.14% | 106 | 9.31% | 105.05
105621 | RECONSTRUÇÃO DE BASE E SUB-BASE PARA PAVIMENTAÇÃO DE SOLO (PREDOMINANTEMENTE ARENOSO) COM CIMENTO - 6%, MISTURA EM USINA, COM ESPESSURA DE 20 CM - EXCLUSIVE CARGA E TRANSPORTE. AF_09/2024 | M3 | 185.8 | 4.64% | 118.26 | 7.29% | 144.99 | 3.7% | 158.75 | 4.42% | 136.06 | 2.55% | 117.48 | 4.56% | 103.78 | 8.31% | 102.68
105627 | RECONSTRUÇÃO DE BASE E SUB-BASE PARA PAVIMENTAÇÃO DE SOLO (PREDOMINANTEMENTE ARENOSO) COM CIMENTO - 8%, MISTURA EM PISTA, COM ESPESSURA DE 10 CM - EXCLUSIVE ESCAVAÇÃO, CARGA E TRANSPORTE E SOLO. AF_09/2024 | M3 | 264.91 | 4.58% | 168.62 | 7.19% | 207.19 | 4.19% | 226.96 | 3.82% | 194.34 | 1.93% | 168.03 | 5.17% | 148.51 | 8.16% | 147
105630 | RECONSTRUÇÃO DE BASE E SUB-BASE PARA PAVIMENTAÇÃO DE SOLO (PREDOMINANTEMENTE ARENOSO) COM CIMENTO - 8%, MISTURA EM PISTA, COM ESPESSURA DE 15 CM - EXCLUSIVE ESCAVAÇÃO, CARGA E TRANSPORTE E SOLO. AF_09/2024 | M3 | 256.52 | 3.23% | 161.03 | 5.15% | 198.19 | 3% | 219.14 | 2.71% | 185.37 | 1.38% | 159.46 | 3.73% | 140.44 | 5.9% | 138.25
105636 | RECONSTRUÇÃO DE BASE E SUB-BASE PARA PAVIMENTAÇÃO DE SOLO (PREDOMINANTEMENTE ARENOSO) COM CIMENTO - 8%, MISTURA EM PISTA, COM ESPESSURA DE 20 CM - EXCLUSIVE ESCAVAÇÃO, CARGA E TRANSPORTE E SOLO. AF_09/2024 | M3 | 255.32 | 3.04% | 159.97 | 4.84% | 196.95 | 2.85% | 218.01 | 2.57% | 184.17 | 1.27% | 158.28 | 3.54% | 139.32 | 5.56% | 137.05
105606 | RECONSTRUÇÃO DE BASE E SUB-BASE PARA PAVIMENTAÇÃO DE SOLO (PREDOMINANTEMENTE ARENOSO) COM CIMENTO - 8%, MISTURA EM USINA, COM ESPESSURA DE 10 CM - EXCLUSIVE CARGA E TRANSPORTE. AF_09/2024 | M3 | 246.72 | 4.7% | 156.9 | 7.39% | 192.35 | 3.81% | 210.92 | 4.26% | 180.54 | 2.53% | 155.86 | 4.7% | 137.59 | 8.42% | 136
105614 | RECONSTRUÇÃO DE BASE E SUB-BASE PARA PAVIMENTAÇÃO DE SOLO (PREDOMINANTEMENTE ARENOSO) COM CIMENTO - 8%, MISTURA EM USINA, COM ESPESSURA DE 15 CM - EXCLUSIVE CARGA E TRANSPORTE. AF_09/2024 | M3 | 243.52 | 4.05% | 153.96 | 6.4% | 188.98 | 3.26% | 207.94 | 3.76% | 177.14 | 2.24% | 152.58 | 4.04% | 134.53 | 7.33% | 132.75
105622 | RECONSTRUÇÃO DE BASE E SUB-BASE PARA PAVIMENTAÇÃO DE SOLO (PREDOMINANTEMENTE ARENOSO) COM CIMENTO - 8%, MISTURA EM USINA, COM ESPESSURA DE 20 CM - EXCLUSIVE CARGA E TRANSPORTE. AF_09/2024 | M3 | 241.22 | 3.57% | 151.84 | 5.67% | 186.54 | 2.87% | 205.77 | 3.41% | 174.67 | 1.99% | 150.22 | 3.57% | 132.31 | 6.51% | 130.38
105572 | RECONSTRUÇÃO DE BASE E SUB-BASE PARA PAVIMENTAÇÃO DE SOLO (PREDOMINANTEMENTE ARENOSO) MELHORADO COM CIMENTO - 2%, MISTURA EM PISTA, COM ESPESSURA DE 10 CM - EXCLUSIVE ESCAVAÇÃO, CARGA E TRANSPORTE E SOLO. AF_09/2024 | M3 | 91.25 | 13.28% | 63.37 | 19.13% | 76.95 | 11.28% | 79.62 | 10.9% | 73.31 | 5.12% | 65.42 | 13.27% | 59.05 | 20.52% | 60.17
105574 | RECONSTRUÇÃO DE BASE E SUB-BASE PARA PAVIMENTAÇÃO DE SOLO (PREDOMINANTEMENTE ARENOSO) MELHORADO COM CIMENTO - 2%, MISTURA EM PISTA, COM ESPESSURA DE 15 CM - EXCLUSIVE ESCAVAÇÃO, CARGA E TRANSPORTE E SOLO. AF_09/2024 | M3 | 82.86 | 10% | 55.78 | 14.86% | 67.95 | 8.74% | 71.8 | 8.27% | 64.34 | 3.98% | 56.85 | 10.45% | 50.98 | 16.26% | 51.42
105576 | RECONSTRUÇÃO DE BASE E SUB-BASE PARA PAVIMENTAÇÃO DE SOLO (PREDOMINANTEMENTE ARENOSO) MELHORADO COM CIMENTO - 2%, MISTURA EM PISTA, COM ESPESSURA DE 20 CM - EXCLUSIVE ESCAVAÇÃO, CARGA E TRANSPORTE E SOLO. AF_09/2024 | M3 | 81.66 | 9.49% | 54.72 | 14.16% | 66.71 | 8.41% | 70.67 | 7.94% | 63.14 | 3.71% | 55.67 | 10.08% | 49.86 | 15.54% | 50.22
105603 | RECONSTRUÇÃO DE BASE E SUB-BASE PARA PAVIMENTAÇÃO DE SOLO (PREDOMINANTEMENTE ARENOSO) MELHORADO COM CIMENTO - 2%, MISTURA EM USINA, COM ESPESSURA DE 10 CM - EXCLUSIVE CARGA E TRANSPORTE. AF_09/2024 | M3 | 80.47 | 14.44% | 56.17 | 20.69% | 67.69 | 10.83% | 69.86 | 12.9% | 64.69 | 7.05% | 57.64 | 12.72% | 51.97 | 22.36% | 52.91
105611 | RECONSTRUÇÃO DE BASE E SUB-BASE PARA PAVIMENTAÇÃO DE SOLO (PREDOMINANTEMENTE ARENOSO) MELHORADO COM CIMENTO - 2%, MISTURA EM USINA, COM ESPESSURA DE 15 CM - EXCLUSIVE CARGA E TRANSPORTE. AF_09/2024 | M3 | 77.27 | 12.8% | 53.23 | 18.58% | 64.32 | 9.58% | 66.88 | 11.72% | 61.29 | 6.46% | 54.36 | 11.33% | 48.91 | 20.22% | 49.66
105619 | RECONSTRUÇÃO DE BASE E SUB-BASE PARA PAVIMENTAÇÃO DE SOLO (PREDOMINANTEMENTE ARENOSO) MELHORADO COM CIMENTO - 2%, MISTURA EM USINA, COM ESPESSURA DE 20 CM - EXCLUSIVE CARGA E TRANSPORTE. AF_09/2024 | M3 | 74.97 | 11.52% | 51.11 | 16.9% | 61.88 | 8.66% | 64.71 | 10.88% | 58.82 | 5.9% | 52 | 10.31% | 46.69 | 18.51% | 47.29
105573 | RECONSTRUÇÃO DE BASE E SUB-BASE PARA PAVIMENTAÇÃO DE SOLO (PREDOMINANTEMENTE ARENOSO) MELHORADO COM CIMENTO - 4%, MISTURA EM PISTA, COM ESPESSURA DE 10 CM - EXCLUSIVE ESCAVAÇÃO, CARGA E TRANSPORTE E SOLO. AF_09/2024 | M3 | 150.46 | 8.06% | 99.25 | 12.21% | 121.35 | 7.15% | 129.85 | 6.68% | 114.57 | 3.27% | 100.4 | 8.65% | 89.55 | 13.53% | 89.77
105628 | RECONSTRUÇÃO DE BASE E SUB-BASE PARA PAVIMENTAÇÃO DE SOLO (PREDOMINANTEMENTE ARENOSO) MELHORADO COM CIMENTO - 4%, MISTURA EM PISTA, COM ESPESSURA DE 15 CM - EXCLUSIVE ESCAVAÇÃO, CARGA E TRANSPORTE E SOLO. AF_09/2024 | M3 | 142.07 | 5.84% | 91.66 | 9.04% | 112.35 | 5.29% | 122.03 | 4.87% | 105.6 | 2.42% | 91.83 | 6.47% | 81.48 | 10.17% | 81.02
105634 | RECONSTRUÇÃO DE BASE E SUB-BASE PARA PAVIMENTAÇÃO DE SOLO (PREDOMINANTEMENTE ARENOSO) MELHORADO COM CIMENTO - 4%, MISTURA EM PISTA, COM ESPESSURA DE 20 CM - EXCLUSIVE ESCAVAÇÃO, CARGA E TRANSPORTE E SOLO. AF_09/2024 | M3 | 140.87 | 5.5% | 90.6 | 8.55% | 111.11 | 5.05% | 120.9 | 4.64% | 104.4 | 2.24% | 90.65 | 6.19% | 80.36 | 9.64% | 79.82
105604 | RECONSTRUÇÃO DE BASE E SUB-BASE PARA PAVIMENTAÇÃO DE SOLO (PREDOMINANTEMENTE ARENOSO) MELHORADO COM CIMENTO - 4%, MISTURA EM USINA, COM ESPESSURA DE 10 CM - EXCLUSIVE CARGA E TRANSPORTE. AF_09/2024 | M3 | 135.89 | 8.54% | 89.74 | 12.94% | 109.24 | 6.71% | 116.88 | 7.7% | 103.3 | 4.41% | 90.38 | 8.11% | 80.52 | 14.42% | 80.61
105612 | RECONSTRUÇÃO DE BASE E SUB-BASE PARA PAVIMENTAÇÃO DE SOLO (PREDOMINANTEMENTE ARENOSO) MELHORADO COM CIMENTO - 4%, MISTURA EM USINA, COM ESPESSURA DE 15 CM - EXCLUSIVE CARGA E TRANSPORTE. AF_09/2024 | M3 | 132.69 | 7.45% | 86.8 | 11.38% | 105.87 | 5.82% | 113.9 | 6.87% | 99.9 | 3.96% | 87.1 | 7.07% | 77.46 | 12.75% | 77.36
105620 | RECONSTRUÇÃO DE BASE E SUB-BASE PARA PAVIMENTAÇÃO DE SOLO (PREDOMINANTEMENTE ARENOSO) MELHORADO COM CIMENTO - 4%, MISTURA EM USINA, COM ESPESSURA DE 20 CM - EXCLUSIVE CARGA E TRANSPORTE. AF_09/2024 | M3 | 130.39 | 6.62% | 84.68 | 10.19% | 103.43 | 5.18% | 111.73 | 6.29% | 97.43 | 3.56% | 84.74 | 6.33% | 75.24 | 11.47% | 74.99
105586 | RECONSTRUÇÃO DE BASE E SUB-BASE PARA PAVIMENTAÇÃO DE SOLO (PREDOMINANTEMENTE ARGILOSO) BRITA - 40%-60%, MISTURA EM PISTA, COM ESPESSURA DE 10 CM - EXCLUSIVE ESCAVAÇÃO, CARGA E TRANSPORTE E SOLO. AF_09/2024 | M3 | 344.93 | 7.51% | 128.18 | 20.22% | 291.35 | 6.46% | 299.84 | 6.27% | 157.01 | 4.96% | 150.14 | 12.53% | 208.44 | 12.44% | 176.4
105587 | RECONSTRUÇÃO DE BASE E SUB-BASE PARA PAVIMENTAÇÃO DE SOLO (PREDOMINANTEMENTE ARGILOSO) BRITA - 40%-60%, MISTURA EM PISTA, COM ESPESSURA DE 15 CM - EXCLUSIVE ESCAVAÇÃO, CARGA E TRANSPORTE E SOLO. AF_09/2024 | M3 | 330.5 | 5.84% | 115.18 | 16.77% | 275.88 | 5.08% | 286.41 | 4.9% | 141.58 | 4.1% | 135.42 | 10.35% | 194.58 | 9.92% | 161.35
105589 | RECONSTRUÇÃO DE BASE E SUB-BASE PARA PAVIMENTAÇÃO DE SOLO (PREDOMINANTEMENTE ARGILOSO) BRITA - 40%-60%, MISTURA EM PISTA, COM ESPESSURA DE 20 CM - EXCLUSIVE ESCAVAÇÃO, CARGA E TRANSPORTE E SOLO. AF_09/2024 | M3 | 329.16 | 5.68% | 113.98 | 16.39% | 274.46 | 4.97% | 285.16 | 4.78% | 140.19 | 3.96% | 134.06 | 10.17% | 193.29 | 9.66% | 159.96
105584 | RECONSTRUÇÃO DE BASE E SUB-BASE PARA PAVIMENTAÇÃO DE SOLO (PREDOMINANTEMENTE ARGILOSO) BRITA - 40%-60%, MISTURA EM USINA, COM ESPESSURA DE 10 CM - EXCLUSIVE CARGA E TRANSPORTE. AF_09/2024 | M3 | 480.62 | 4.59% | 155.91 | 14.15% | 395.59 | 3.72% | 414.91 | 3.96% | 192.08 | 4.11% | 183.64 | 8.02% | 274.64 | 8.03% | 221.76
105720 | RECONSTRUÇÃO DE BASE E SUB-BASE PARA PAVIMENTAÇÃO DE SOLO (PREDOMINANTEMENTE ARGILOSO) BRITA - 40%-60%, MISTURA EM USINA, COM ESPESSURA DE 15 CM - EXCLUSIVE CARGA E TRANSPORTE. AF_09/2024 | M3 | 472.72 | 3.74% | 148.63 | 11.91% | 387.2 | 3.02% | 407.49 | 3.29% | 183.55 | 3.51% | 175.45 | 6.67% | 267.01 | 6.63% | 213.64
105722 | RECONSTRUÇÃO DE BASE E SUB-BASE PARA PAVIMENTAÇÃO DE SOLO (PREDOMINANTEMENTE ARGILOSO) BRITA - 40%-60%, MISTURA EM USINA, COM ESPESSURA DE 20 CM - EXCLUSIVE CARGA E TRANSPORTE. AF_09/2024 | M3 | 473.17 | 3.8% | 149.06 | 12.06% | 387.7 | 3.09% | 407.92 | 3.35% | 184.09 | 3.51% | 175.97 | 6.81% | 267.46 | 6.72% | 214.14
105593 | RECONSTRUÇÃO DE BASE E SUB-BASE PARA PAVIMENTAÇÃO DE SOLO (PREDOMINANTEMENTE ARGILOSO) BRITA - 50%-50%, MISTURA EM PISTA, COM ESPESSURA DE 10 CM - EXCLUSIVE ESCAVAÇÃO, CARGA E TRANSPORTE E SOLO. AF_09/2024 | M3 | 297.05 | 8.73% | 115.46 | 22.45% | 253.04 | 7.43% | 258.8 | 7.27% | 141.05 | 5.52% | 134.87 | 13.95% | 182.89 | 14.17% | 156.98
105594 | RECONSTRUÇÃO DE BASE E SUB-BASE PARA PAVIMENTAÇÃO DE SOLO (PREDOMINANTEMENTE ARGILOSO) BRITA - 50%-50%, MISTURA EM PISTA, COM ESPESSURA DE 15 CM - EXCLUSIVE ESCAVAÇÃO, CARGA E TRANSPORTE E SOLO. AF_09/2024 | M3 | 282.62 | 6.83% | 102.46 | 18.85% | 237.57 | 5.9% | 245.37 | 5.71% | 125.62 | 4.62% | 120.15 | 11.67% | 169.03 | 11.42% | 141.93
105596 | RECONSTRUÇÃO DE BASE E SUB-BASE PARA PAVIMENTAÇÃO DE SOLO (PREDOMINANTEMENTE ARGILOSO) BRITA - 50%-50%, MISTURA EM PISTA, COM ESPESSURA DE 20 CM - EXCLUSIVE ESCAVAÇÃO, CARGA E TRANSPORTE E SOLO. AF_09/2024 | M3 | 281.28 | 6.64% | 101.26 | 18.45% | 236.15 | 5.77% | 244.12 | 5.58% | 124.23 | 4.47% | 118.79 | 11.47% | 167.74 | 11.14% | 140.54
105591 | RECONSTRUÇÃO DE BASE E SUB-BASE PARA PAVIMENTAÇÃO DE SOLO (PREDOMINANTEMENTE ARGILOSO) BRITA - 50%-50%, MISTURA EM USINA, COM ESPESSURA DE 10 CM - EXCLUSIVE CARGA E TRANSPORTE. AF_09/2024 | M3 | 407.8 | 5.41% | 136.57 | 16.15% | 337.33 | 4.37% | 352.49 | 4.66% | 167.8 | 4.71% | 160.43 | 9.18% | 235.78 | 9.36% | 192.22
105724 | RECONSTRUÇÃO DE BASE E SUB-BASE PARA PAVIMENTAÇÃO DE SOLO (PREDOMINANTEMENTE ARGILOSO) BRITA - 50%-50%, MISTURA EM USINA, COM ESPESSURA DE 15 CM - EXCLUSIVE CARGA E TRANSPORTE. AF_09/2024 | M3 | 399.9 | 4.43% | 129.29 | 13.69% | 328.94 | 3.56% | 345.07 | 3.88% | 159.27 | 4.04% | 152.24 | 7.69% | 228.15 | 7.76% | 184.1
105726 | RECONSTRUÇÃO DE BASE E SUB-BASE PARA PAVIMENTAÇÃO DE SOLO (PREDOMINANTEMENTE ARGILOSO) BRITA - 50%-50%, MISTURA EM USINA, COM ESPESSURA DE 20 CM - EXCLUSIVE CARGA E TRANSPORTE. AF_09/2024 | M3 | 400.35 | 4.49% | 129.72 | 13.86% | 329.44 | 3.64% | 345.5 | 3.96% | 159.81 | 4.04% | 152.76 | 7.84% | 228.6 | 7.87% | 184.6
105567 | RECONSTRUÇÃO DE BASE E SUB-BASE PARA PAVIMENTAÇÃO DE SOLO DE COMPORTAMENTO LATERÍTICO (ARENOSO), COM ESPESSURA DE 10 CM - EXCLUSIVE ESCAVAÇÃO, CARGA E TRANSPORTE E SOLO. AF_09/2024 | M3 | 15.86 | 51.39% | 14.51 | 56.17% | 16.56 | 33.45% | 14.78 | 37.48% | 16.63 | 17.08% | 16.05 | 34.52% | 15.07 | 54.08% | 15.94
105568 | RECONSTRUÇÃO DE BASE E SUB-BASE PARA PAVIMENTAÇÃO DE SOLO DE COMPORTAMENTO LATERÍTICO (ARENOSO), COM ESPESSURA DE 15 CM - EXCLUSIVE ESCAVAÇÃO, CARGA E TRANSPORTE E SOLO. AF_09/2024 | M3 | 12.66 | 50.79% | 11.57 | 55.57% | 13.19 | 33.21% | 11.8 | 37.12% | 13.22 | 16.87% | 12.77 | 34.3% | 12 | 53.58% | 12.69
105570 | RECONSTRUÇÃO DE BASE E SUB-BASE PARA PAVIMENTAÇÃO DE SOLO DE COMPORTAMENTO LATERÍTICO (ARENOSO), COM ESPESSURA DE 20 CM - EXCLUSIVE ESCAVAÇÃO, CARGA E TRANSPORTE E SOLO. AF_09/2024 | M3 | 10.48 | 50% | 9.57 | 54.75% | 10.88 | 33.27% | 9.75 | 37.13% | 10.89 | 16.25% | 10.55 | 34.31% | 9.9 | 52.93% | 10.45
100575 | REGULARIZAÇÃO DE SUPERFÍCIES COM MOTONIVELADORA. AF_09/2024 | M2 | 0.6 | 53.33% | 0.55 | 58.18% | 0.64 | 37.5% | 0.58 | 41.38% | 0.68 | 11.76% | 0.64 | 37.5% | 0.57 | 56.14% | 0.62
100577 | REGULARIZAÇÃO E COMPACTAÇÃO DE SUBLEITO DE SOLO PREDOMINANTEMENTE ARENOSO, PARA OBRAS DE CONSTRUÇÃO DE PAVIMENTOS. AF_09/2024 | M2 | 1.54 | 47.4% | 1.41 | 51.77% | 1.61 | 29.81% | 1.42 | 33.8% | 1.58 | 17.09% | 1.54 | 31.17% | 1.47 | 49.66% | 1.54
105598 | REGULARIZAÇÃO E COMPACTAÇÃO DE SUBLEITO DE SOLO PREDOMINANTEMENTE ARENOSO, PARA OBRAS DE RECONSTRUÇÃO DE PAVIMENTOS. AF_09/2024 | M2 | 2.04 | 50.49% | 1.89 | 54.5% | 2.14 | 31.31% | 1.89 | 35.45% | 2.12 | 18.4% | 2.07 | 32.37% | 1.97 | 52.28% | 2.06
100576 | REGULARIZAÇÃO E COMPACTAÇÃO DE SUBLEITO DE SOLO PREDOMINANTEMENTE ARGILOSO, PARA OBRAS DE CONSTRUÇÃO DE PAVIMENTOS. AF_09/2024 | M2 | 3.01 | 48.17% | 2.76 | 52.54% | 3.19 | 27.59% | 2.79 | 31.54% | 3.17 | 19.56% | 3.07 | 28.66% | 2.89 | 50.17% | 3.07
105597 | REGULARIZAÇÃO E COMPACTAÇÃO DE SUBLEITO DE SOLO PREDOMINANTEMENTE ARGILOSO, PARA OBRAS DE RECONSTRUÇÃO DE PAVIMENTOS. AF_09/2024 | M2 | 4.1 | 49.27% | 3.78 | 53.44% | 4.38 | 27.4% | 3.79 | 31.66% | 4.38 | 20.55% | 4.21 | 28.5% | 3.97 | 50.88% | 4.22
102730 | ARMAÇÃO DE MURO ALA E MURO TESTA UTILIZANDO AÇO CA-50 DE 10 MM - MONTAGEM. AF_07/2021 | KG | 14.9 | 0.74% | 13.15 | 0.84% | 13.66 | 0.81% | 13.39 | 0.82% | 11.38 | 0% | 11.33 | 0.97% | 11.99 | 0.92% | 13.61
102731 | ARMAÇÃO DE MURO ALA E MURO TESTA UTILIZANDO AÇO CA-50 DE 12,5 MM - MONTAGEM. AF_07/2021 | KG | 12.56 | 0.64% | 11.09 | 0.72% | 11.47 | 0.7% | 11.3 | 0.71% | 9.46 | 0% | 9.43 | 0.85% | 9.99 | 0.8% | 11.41
102732 | ARMAÇÃO DE MURO ALA E MURO TESTA UTILIZANDO AÇO CA-50 DE 16 MM - MONTAGEM. AF_07/2021 | KG | 11.84 | 0.34% | 10.51 | 0.38% | 10.75 | 0.37% | 10.72 | 0.37% | 8.74 | 0% | 8.77 | 0.46% | 9.28 | 0.43% | 10.71
102733 | ARMAÇÃO DE MURO ALA E MURO TESTA UTILIZANDO AÇO CA-50 DE 20 MM - MONTAGEM. AF_07/2021 | KG | 13.21 | 0.15% | 11.73 | 0.17% | 11.89 | 0.17% | 11.99 | 0.17% | 9.52 | 0% | 9.62 | 0.21% | 10.19 | 0.2% | 11.86
102728 | ARMAÇÃO DE MURO ALA E MURO TESTA UTILIZANDO AÇO CA-50 DE 6,3 MM - MONTAGEM. AF_07/2021 | KG | 17.88 | 1.17% | 15.69 | 1.34% | 16.68 | 1.26% | 15.9 | 1.32% | 14.42 | 0% | 14.17 | 1.48% | 15 | 1.4% | 16.63
102729 | ARMAÇÃO DE MURO ALA E MURO TESTA UTILIZANDO AÇO CA-50 DE 8 MM - MONTAGEM. AF_07/2021 | KG | 16.72 | 0.96% | 14.71 | 1.09% | 15.41 | 1.04% | 14.96 | 1.07% | 13 | 0% | 12.92 | 1.24% | 13.66 | 1.17% | 15.35
102734 | ARMAÇÃO DE SOLEIRA UTILIZANDO AÇO CA-50 DE 6,3 MM - MONTAGEM. AF_07/2021 | KG | 16.77 | 2.8% | 14.8 | 3.18% | 15.55 | 3.02% | 15.03 | 3.13% | 13.22 | 0% | 13.12 | 3.58% | 13.86 | 3.39% | 15.41
102735 | ARMAÇÃO DE SOLEIRA UTILIZANDO AÇO CA-50 DE 8 MM - MONTAGEM. AF_07/2021 | KG | 15.76 | 1.65% | 13.93 | 1.87% | 14.44 | 1.8% | 14.18 | 1.83% | 12 | 0% | 12.01 | 2.16% | 12.68 | 2.05% | 14.34
102765 | BOCA PARA BUEIRO DUPLO CELULAR 150 X 150 CM EM CONCRETO, ALAS COM ESCONSIDADE DE 30°, INCLUINDO FÔRMAS E MATERIAIS. AF_07/2021 | UN | 28335.82 | 0.35% | 17535.3 | 0.52% | 20626.69 | 0.48% | 19961.37 | 0.46% | 17116.85 | 0% | 16489.37 | 0.55% | 16740.92 | 0.55% | 18372.89
102795 | BOCA PARA BUEIRO DUPLO CELULAR 150 X 150 CM EM GABIÃO, ALAS COM ESCONSIDADE DE 45°, INCLUINDO FÔRMAS E MATERIAIS. AF_07/2021 | UN | 48278.83 | 6.86% | 32615.39 | 8.53% | 46064.71 | 7.19% | 43274.47 | 6.43% | 34199.54 | 0% | 28682.03 | 11.56% | 35198.83 | 7.9% | 35834.93
102766 | BOCA PARA BUEIRO DUPLO CELULAR 200 X 200 CM EM CONCRETO, ALAS COM ESCONSIDADE DE 30°, INCLUINDO FÔRMAS E MATERIAIS. AF_07/2021 | UN | 43855.24 | 0.37% | 26362.57 | 0.58% | 31394.27 | 0.52% | 30416.7 | 0.5% | 25733.33 | 0% | 24636.17 | 0.62% | 25247.88 | 0.6% | 27663.08
102796 | BOCA PARA BUEIRO DUPLO CELULAR 200 X 200 CM EM GABIÃO, ALAS COM ESCONSIDADE DE 45°, INCLUINDO FÔRMAS E MATERIAIS. AF_07/2021 | UN | 78351.54 | 6.45% | 52735.78 | 8% | 74661.16 | 6.77% | 70301.16 | 6% | 55057.35 | 0% | 45966.63 | 11% | 56734.04 | 7.44% | 57749.89
102767 | BOCA PARA BUEIRO DUPLO CELULAR 250 X 250 CM EM CONCRETO, ALAS COM ESCONSIDADE DE 30°, INCLUINDO FÔRMAS E MATERIAIS. AF_07/2021 | UN | 61035.58 | 0.38% | 36835.23 | 0.59% | 43826.8 | 0.54% | 42515.26 | 0.51% | 35840.06 | 0% | 34289.8 | 0.64% | 35273.8 | 0.62% | 38636.6
102797 | BOCA PARA BUEIRO DUPLO CELULAR 250 X 250 CM EM GABIÃO, ALAS COM ESCONSIDADE DE 45°, INCLUINDO FÔRMAS E MATERIAIS. AF_07/2021 | UN | 110963.72 | 6.36% | 74911.16 | 7.79% | 105806.71 | 6.67% | 99657.89 | 5.86% | 78007.03 | 0% | 64964.22 | 10.87% | 80261.05 | 7.27% | 81803.74
102768 | BOCA PARA BUEIRO DUPLO CELULAR 300 X 300 CM EM CONCRETO, ALAS COM ESCONSIDADE DE 30°, INCLUINDO FÔRMAS E MATERIAIS. AF_07/2021 | UN | 86662.49 | 0.32% | 51488.93 | 0.49% | 61571.56 | 0.45% | 59839.15 | 0.43% | 49887.61 | 0% | 47602.03 | 0.53% | 49206.45 | 0.52% | 53988.86
102798 | BOCA PARA BUEIRO DUPLO CELULAR 300 X 300 CM EM GABIÃO, ALAS COM ESCONSIDADE DE 45°, INCLUINDO FÔRMAS E MATERIAIS. AF_07/2021 | UN | 136487.25 | 6.19% | 91670.21 | 7.66% | 129959.22 | 6.51% | 122546.04 | 5.73% | 95434.81 | 0% | 79441.91 | 10.64% | 98406.56 | 7.14% | 100165.29
102744 | BOCA PARA BUEIRO DUPLO TUBULAR D = 100 CM EM CONCRETO, ALAS COM ESCONSIDADE DE 0°, INCLUINDO FÔRMAS E MATERIAIS. AF_07/2021 | UN | 12286.58 | 0.39% | 7322.2 | 0.61% | 8769.8 | 0.55% | 8477.5 | 0.53% | 7160.48 | 0% | 6822.81 | 0.66% | 7045.21 | 0.64% | 7711.89
102755 | BOCA PARA BUEIRO DUPLO TUBULAR D = 100 CM EM CONCRETO, ALAS COM ESCONSIDADE DE 30°, INCLUINDO FÔRMAS E MATERIAIS. AF_07/2021 | UN | 19516.81 | 0.41% | 11322.95 | 0.67% | 13686.48 | 0.58% | 13205.17 | 0.58% | 11033.88 | 0% | 10455.51 | 0.73% | 10880.91 | 0.7% | 11962.24
102782 | BOCA PARA BUEIRO DUPLO TUBULAR D = 100 CM EM GABIÃO, ALAS COM ESCONSIDADE DE 45°, INCLUINDO FÔRMAS E MATERIAIS. AF_07/2021 | UN | 23541.91 | 6.96% | 15879.43 | 8.71% | 22455.74 | 7.3% | 21086.75 | 6.56% | 16685.02 | 0% | 14021.18 | 11.69% | 17186.92 | 8.05% | 17483.58
102745 | BOCA PARA BUEIRO DUPLO TUBULAR D = 120 CM EM CONCRETO, ALAS COM ESCONSIDADE DE 0°, INCLUINDO FÔRMAS E MATERIAIS. AF_07/2021 | UN | 17430.13 | 0.4% | 10277.34 | 0.64% | 12359.51 | 0.56% | 11940.62 | 0.55% | 10044.26 | 0% | 9547.66 | 0.68% | 9892.09 | 0.66% | 10837.63
102756 | BOCA PARA BUEIRO DUPLO TUBULAR D = 120 CM EM CONCRETO, ALAS COM ESCONSIDADE DE 30°, INCLUINDO FÔRMAS E MATERIAIS. AF_07/2021 | UN | 29295.95 | 0.41% | 16791.84 | 0.7% | 20385.64 | 0.6% | 19653 | 0.6% | 16341.34 | 0% | 15443.69 | 0.76% | 16132.05 | 0.73% | 17765.04
102783 | BOCA PARA BUEIRO DUPLO TUBULAR D = 120 CM EM GABIÃO, ALAS COM ESCONSIDADE DE 45°, INCLUINDO FÔRMAS E MATERIAIS. AF_07/2021 | UN | 31380.76 | 6.92% | 20979.88 | 8.87% | 29866.64 | 7.27% | 28065.13 | 6.63% | 22115.32 | 0% | 18637.81 | 11.64% | 22872.75 | 8.13% | 23199.18
102746 | BOCA PARA BUEIRO DUPLO TUBULAR D = 150 CM EM CONCRETO, ALAS COM ESCONSIDADE DE 0°, INCLUINDO FÔRMAS E MATERIAIS. AF_07/2021 | UN | 30530.58 | 0.4% | 17789.64 | 0.66% | 21501.68 | 0.57% | 20763.13 | 0.56% | 17388.1 | 0% | 16479.95 | 0.71% | 17144.43 | 0.68% | 18785.73
102757 | BOCA PARA BUEIRO DUPLO TUBULAR D = 150 CM EM CONCRETO, ALAS COM ESCONSIDADE DE 30°, INCLUINDO FÔRMAS E MATERIAIS. AF_07/2021 | UN | 55142.34 | 0.42% | 31182.08 | 0.72% | 38093.24 | 0.61% | 36710.07 | 0.61% | 30370.98 | 0% | 28597.15 | 0.79% | 30024.53 | 0.75% | 33043.95
102784 | BOCA PARA BUEIRO DUPLO TUBULAR D = 150 CM EM GABIÃO, ALAS COM ESCONSIDADE DE 45°, INCLUINDO FÔRMAS E MATERIAIS. AF_07/2021 | UN | 49280.55 | 5.43% | 33249.75 | 6.4% | 46942.05 | 5.7% | 44427.97 | 4.79% | 34163.7 | 0% | 28061.47 | 9.54% | 35118 | 6.06% | 35878.95
102779 | BOCA PARA BUEIRO DUPLO TUBULAR D = 40 CM EM GABIÃO, ALAS COM ESCONSIDADE DE 45°, INCLUINDO FÔRMAS E MATERIAIS. AF_07/2021 | UN | 12227.54 | 7.64% | 8358.98 | 9.39% | 11709.56 | 7.98% | 10949.8 | 7.16% | 8816.72 | 0% | 7441.1 | 12.55% | 9033.88 | 8.68% | 9215.54
102780 | BOCA PARA BUEIRO DUPLO TUBULAR D = 60 CM EM GABIÃO, ALAS COM ESCONSIDADE DE 45°, INCLUINDO FÔRMAS E MATERIAIS. AF_07/2021 | UN | 14045.94 | 7.68% | 9622.74 | 9.39% | 13458.6 | 8.01% | 12581.49 | 7.18% | 10145.64 | 0% | 8559.99 | 12.6% | 10385.79 | 8.7% | 10601.4
102743 | BOCA PARA BUEIRO DUPLO TUBULAR D = 80 CM EM CONCRETO, ALAS COM ESCONSIDADE DE 0°, INCLUINDO FÔRMAS E MATERIAIS. AF_07/2021 | UN | 8123.21 | 0.38% | 4894.69 | 0.59% | 5839.62 | 0.53% | 5648.99 | 0.51% | 4792.01 | 0% | 4576.5 | 0.63% | 4710.44 | 0.62% | 5148.74
102781 | BOCA PARA BUEIRO DUPLO TUBULAR D = 80 CM EM GABIÃO, ALAS COM ESCONSIDADE DE 45°, INCLUINDO FÔRMAS E MATERIAIS. AF_07/2021 | UN | 21100.9 | 7.38% | 14213.14 | 9.37% | 20128.41 | 7.73% | 18862.02 | 7.06% | 15032.91 | 0% | 12714.95 | 12.24% | 15503.03 | 8.59% | 15745.44
102761 | BOCA PARA BUEIRO SIMPLES CELULAR 150 X 150 CM EM CONCRETO, ALAS COM ESCONSIDADE DE 30°, INCLUINDO FÔRMAS E MATERIAIS. AF_07/2021 | UN | 22472.29 | 0.35% | 14067.36 | 0.52% | 16449.52 | 0.48% | 15902.66 | 0.46% | 13668.28 | 0% | 13196.69 | 0.56% | 13379.59 | 0.55% | 14738.68
102791 | BOCA PARA BUEIRO SIMPLES CELULAR 150 X 150 CM EM GABIÃO, ALAS COM ESCONSIDADE DE 45°, INCLUINDO FÔRMAS E MATERIAIS. AF_07/2021 | UN | 45456.74 | 6.76% | 30537.7 | 8.51% | 43308.24 | 7.1% | 40718.63 | 6.38% | 32050.36 | 0% | 26898.53 | 11.42% | 33067.95 | 7.86% | 33609.96
102762 | BOCA PARA BUEIRO SIMPLES CELULAR 200 X 200 CM EM CONCRETO, ALAS COM ESCONSIDADE DE 30°, INCLUINDO FÔRMAS E MATERIAIS. AF_07/2021 | UN | 35645.1 | 0.35% | 21710 | 0.55% | 25654.26 | 0.5% | 24841.18 | 0.48% | 21063.7 | 0% | 20237.89 | 0.59% | 20668.51 | 0.58% | 22759.34
102792 | BOCA PARA BUEIRO SIMPLES CELULAR 200 X 200 CM EM GABIÃO, ALAS COM ESCONSIDADE DE 45°, INCLUINDO FÔRMAS E MATERIAIS. AF_07/2021 | UN | 74314.28 | 6.41% | 49788.12 | 8.05% | 70731.11 | 6.73% | 66631.25 | 6.01% | 52051.19 | 0% | 43509.18 | 10.95% | 53748.61 | 7.45% | 54629.74
102763 | BOCA PARA BUEIRO SIMPLES CELULAR 250 X 250 CM EM CONCRETO, ALAS COM ESCONSIDADE DE 30°, INCLUINDO FÔRMAS E MATERIAIS. AF_07/2021 | UN | 49638.15 | 0.36% | 30144.76 | 0.56% | 35687.74 | 0.51% | 34583.71 | 0.49% | 29206.99 | 0% | 28015.04 | 0.6% | 28722.11 | 0.59% | 31607.81
102793 | BOCA PARA BUEIRO SIMPLES CELULAR 250 X 250 CM EM GABIÃO, ALAS COM ESCONSIDADE DE 45°, INCLUINDO FÔRMAS E MATERIAIS. AF_07/2021 | UN | 100235.15 | 6.09% | 67284.11 | 7.51% | 95418.09 | 6.39% | 90028.06 | 5.61% | 69953.42 | 0% | 58149.96 | 10.49% | 72140.81 | 7.01% | 73437.61
102764 | BOCA PARA BUEIRO SIMPLES CELULAR 300 X 300 CM EM CONCRETO, ALAS COM ESCONSIDADE DE 30°, INCLUINDO FÔRMAS E MATERIAIS. AF_07/2021 | UN | 71337.94 | 0.31% | 42506.89 | 0.49% | 50651.62 | 0.44% | 49158.09 | 0.42% | 41045.23 | 0% | 39240.4 | 0.53% | 40446.63 | 0.51% | 44575.46
102794 | BOCA PARA BUEIRO SIMPLES CELULAR 300 X 300 CM EM GABIÃO, ALAS COM ESCONSIDADE DE 45°, INCLUINDO FÔRMAS E MATERIAIS. AF_07/2021 | UN | 144579.84 | 5.85% | 96361.92 | 7.33% | 137361.9 | 6.16% | 129805.44 | 5.44% | 100150.79 | 0% | 83199.75 | 10.17% | 103597.19 | 6.82% | 105264.61
102740 | BOCA PARA BUEIRO SIMPLES TUBULAR D = 100 CM EM CONCRETO, ALAS COM ESCONSIDADE DE 0°, INCLUINDO FÔRMAS E MATERIAIS. AF_07/2021 | UN | 10095.42 | 0.37% | 6045 | 0.59% | 7207.51 | 0.53% | 6958.09 | 0.52% | 5886.19 | 0% | 5621.01 | 0.64% | 5786.85 | 0.62% | 6366.19
102752 | BOCA PARA BUEIRO SIMPLES TUBULAR D = 100 CM EM CONCRETO, ALAS COM ESCONSIDADE DE 30°, INCLUINDO FÔRMAS E MATERIAIS. AF_07/2021 | UN | 13839.19 | 0.38% | 8109.45 | 0.63% | 9753.52 | 0.55% | 9406.07 | 0.55% | 7892.12 | 0% | 7498.21 | 0.68% | 7774.66 | 0.66% | 8562.1
102776 | BOCA PARA BUEIRO SIMPLES TUBULAR D = 100 CM EM GABIÃO, ALAS COM ESCONSIDADE DE 45°, INCLUINDO FÔRMAS E MATERIAIS. AF_07/2021 | UN | 18498.62 | 7.35% | 12439.34 | 9.37% | 17638.28 | 7.71% | 16532.5 | 7.05% | 13160.96 | 0% | 11134.4 | 12.21% | 13582.54 | 8.58% | 13788.02
102741 | BOCA PARA BUEIRO SIMPLES TUBULAR D = 120 CM EM CONCRETO, ALAS COM ESCONSIDADE DE 0°, INCLUINDO FÔRMAS E MATERIAIS. AF_07/2021 | UN | 14301.77 | 0.38% | 8473.01 | 0.61% | 10145.69 | 0.54% | 9789.5 | 0.53% | 8248.2 | 0% | 7856.97 | 0.66% | 8117.04 | 0.64% | 8934.34
102753 | BOCA PARA BUEIRO SIMPLES TUBULAR D = 120 CM EM CONCRETO, ALAS COM ESCONSIDADE DE 30°, INCLUINDO FÔRMAS E MATERIAIS. AF_07/2021 | UN | 20712.86 | 0.39% | 11987.43 | 0.66% | 14484.23 | 0.56% | 13957.33 | 0.56% | 11653.42 | 0% | 11041.16 | 0.71% | 11492.82 | 0.69% | 12675.16
102777 | BOCA PARA BUEIRO SIMPLES TUBULAR D = 120 CM EM GABIÃO, ALAS COM ESCONSIDADE DE 45°, INCLUINDO FÔRMAS E MATERIAIS. AF_07/2021 | UN | 28155.87 | 7.23% | 18803.55 | 9.37% | 26798.22 | 7.59% | 25142.56 | 7.01% | 19920.18 | 0% | 16869.91 | 12.06% | 20620.27 | 8.54% | 20889.48
102742 | BOCA PARA BUEIRO SIMPLES TUBULAR D = 150 CM EM CONCRETO, ALAS COM ESCONSIDADE DE 0°, INCLUINDO FÔRMAS E MATERIAIS. AF_07/2021 | UN | 25010.01 | 0.39% | 14649.71 | 0.63% | 17627.02 | 0.55% | 17000.44 | 0.55% | 14263.28 | 0% | 13548.45 | 0.68% | 14052.13 | 0.66% | 15468.3
102754 | BOCA PARA BUEIRO SIMPLES TUBULAR D = 150 CM EM CONCRETO, ALAS COM ESCONSIDADE DE 30°, INCLUINDO FÔRMAS E MATERIAIS. AF_07/2021 | UN | 39855.03 | 0.4% | 22747.23 | 0.68% | 27663.03 | 0.58% | 26646.23 | 0.58% | 22134.15 | 0% | 20892.11 | 0.74% | 21860.99 | 0.71% | 24093.53
102778 | BOCA PARA BUEIRO SIMPLES TUBULAR D = 150 CM EM GABIÃO, ALAS COM ESCONSIDADE DE 45°, INCLUINDO FÔRMAS E MATERIAIS. AF_07/2021 | UN | 42238.99 | 5.83% | 28434.35 | 7.06% | 40227.44 | 6.12% | 37999.5 | 5.28% | 29415.86 | 0% | 24330.95 | 10.12% | 30285.42 | 6.63% | 30882.46
102737 | BOCA PARA BUEIRO SIMPLES TUBULAR D = 40 CM EM CONCRETO, ALAS COM ESCONSIDADE DE 0°, INCLUINDO FÔRMAS E MATERIAIS. AF_07/2021 | UN | 1886.03 | 0.34% | 1182.7 | 0.51% | 1385.28 | 0.47% | 1340.54 | 0.45% | 1153.73 | 0% | 1113.08 | 0.54% | 1129.57 | 0.53% | 1239
102773 | BOCA PARA BUEIRO SIMPLES TUBULAR D = 40 CM EM GABIÃO, ALAS COM ESCONSIDADE DE 45°, INCLUINDO FÔRMAS E MATERIAIS. AF_07/2021 | UN | 12227.54 | 7.64% | 8358.98 | 9.39% | 11709.56 | 7.98% | 10949.8 | 7.16% | 8816.72 | 0% | 7441.1 | 12.55% | 9033.88 | 8.68% | 9215.54
102738 | BOCA PARA BUEIRO SIMPLES TUBULAR D = 60 CM EM CONCRETO, ALAS COM ESCONSIDADE DE 0°, INCLUINDO FÔRMAS E MATERIAIS. AF_07/2021 | UN | 3946.96 | 0.36% | 2414.73 | 0.55% | 2858.07 | 0.5% | 2763.3 | 0.48% | 2357.34 | 0% | 2260.88 | 0.59% | 2313.41 | 0.57% | 2536.84
102750 | BOCA PARA BUEIRO SIMPLES TUBULAR D = 60 CM EM CONCRETO, ALAS COM ESCONSIDADE DE 30°, INCLUINDO FÔRMAS E MATERIAIS. AF_07/2021 | UN | 4848.58 | 0.36% | 2941.43 | 0.56% | 3493.39 | 0.51% | 3376.29 | 0.49% | 2871.34 | 0% | 2748.48 | 0.6% | 2820.04 | 0.59% | 3093.17
102774 | BOCA PARA BUEIRO SIMPLES TUBULAR D = 60 CM EM GABIÃO, ALAS COM ESCONSIDADE DE 45°, INCLUINDO FÔRMAS E MATERIAIS. AF_07/2021 | UN | 12227.54 | 7.64% | 8358.98 | 9.39% | 11709.56 | 7.98% | 10949.8 | 7.16% | 8816.72 | 0% | 7441.1 | 12.55% | 9033.88 | 8.68% | 9215.54
102739 | BOCA PARA BUEIRO SIMPLES TUBULAR D = 80 CM EM CONCRETO, ALAS COM ESCONSIDADE DE 0°, INCLUINDO FÔRMAS E MATERIAIS. AF_07/2021 | UN | 6670.69 | 0.37% | 4038.65 | 0.57% | 4795.41 | 0.51% | 4632.39 | 0.5% | 3935.35 | 0% | 3767.16 | 0.61% | 3865.12 | 0.6% | 4247.81
102751 | BOCA PARA BUEIRO SIMPLES TUBULAR D = 80 CM EM CONCRETO, ALAS COM ESCONSIDADE DE 30°, INCLUINDO FÔRMAS E MATERIAIS. AF_07/2021 | UN | 8574.77 | 0.38% | 5098.77 | 0.6% | 6099.26 | 0.53% | 5887.26 | 0.52% | 4967.99 | 0% | 4735.35 | 0.65% | 4887.73 | 0.63% | 5374.16
102775 | BOCA PARA BUEIRO SIMPLES TUBULAR D = 80 CM EM GABIÃO, ALAS COM ESCONSIDADE DE 45°, INCLUINDO FÔRMAS E MATERIAIS. AF_07/2021 | UN | 18498.62 | 7.35% | 12439.34 | 9.37% | 17638.28 | 7.71% | 16532.5 | 7.05% | 13160.96 | 0% | 11134.4 | 12.21% | 13582.54 | 8.58% | 13788.02
102769 | BOCA PARA BUEIRO TRIPLO CELULAR 150 X 150 CM EM CONCRETO, ALAS COM ESCONSIDADE DE 30°, INCLUINDO FÔRMAS E MATERIAIS. AF_07/2021 | UN | 33447.41 | 0.35% | 20276.99 | 0.54% | 24093.17 | 0.5% | 23326.55 | 0.47% | 19891.52 | 0% | 19071.66 | 0.57% | 19462.07 | 0.56% | 21276.46
102799 | BOCA PARA BUEIRO TRIPLO CELULAR 150 X 150 CM EM GABIÃO, ALAS COM ESCONSIDADE DE 45°, INCLUINDO FÔRMAS E MATERIAIS. AF_07/2021 | UN | 49324.01 | 6.86% | 33295.45 | 8.55% | 47052.83 | 7.19% | 44204.92 | 6.44% | 34923.58 | 0% | 29297.58 | 11.55% | 35956.94 | 7.91% | 36597.01
102770 | BOCA PARA BUEIRO TRIPLO CELULAR 200 X 200 CM EM CONCRETO, ALAS COM ESCONSIDADE DE 30°, INCLUINDO FÔRMAS E MATERIAIS. AF_07/2021 | UN | 52129.98 | 0.39% | 31072.98 | 0.6% | 37192.82 | 0.54% | 36051.19 | 0.52% | 30450.18 | 0% | 29082.2 | 0.64% | 29877.62 | 0.62% | 32625.27
102800 | BOCA PARA BUEIRO TRIPLO CELULAR 200 X 200 CM EM GABIÃO, ALAS COM ESCONSIDADE DE 45°, INCLUINDO FÔRMAS E MATERIAIS. AF_07/2021 | UN | 85805.8 | 6.52% | 57907.08 | 8.03% | 81822.95 | 6.84% | 77008.13 | 6.04% | 60444.12 | 0% | 50458.92 | 11.08% | 62212.91 | 7.48% | 63374.21
102771 | BOCA PARA BUEIRO TRIPLO CELULAR 250 X 250 CM EM CONCRETO, ALAS COM ESCONSIDADE DE 30°, INCLUINDO FÔRMAS E MATERIAIS. AF_07/2021 | UN | 72545.67 | 0.39% | 43396.15 | 0.61% | 51908.18 | 0.56% | 50379.35 | 0.53% | 42397.71 | 0% | 40463.88 | 0.66% | 41729.85 | 0.64% | 45546.22
102801 | BOCA PARA BUEIRO TRIPLO CELULAR 250 X 250 CM EM GABIÃO, ALAS COM ESCONSIDADE DE 45°, INCLUINDO FÔRMAS E MATERIAIS. AF_07/2021 | UN | 120115.42 | 6.37% | 81265.58 | 7.76% | 114595.44 | 6.68% | 107917.96 | 5.84% | 84557.84 | 0% | 70369.66 | 10.88% | 86914.38 | 7.25% | 88649.46
102772 | BOCA PARA BUEIRO TRIPLO CELULAR 300 X 300 CM EM CONCRETO, ALAS COM ESCONSIDADE DE 30°, INCLUINDO FÔRMAS E MATERIAIS. AF_07/2021 | UN | 102986.71 | 0.33% | 61071.46 | 0.5% | 73204.12 | 0.46% | 71212.18 | 0.43% | 59281.71 | 0% | 56485.82 | 0.54% | 58532.03 | 0.52% | 64036.19
102802 | BOCA PARA BUEIRO TRIPLO CELULAR 300 X 300 CM EM GABIÃO, ALAS COM ESCONSIDADE DE 45°, INCLUINDO FÔRMAS E MATERIAIS. AF_07/2021 | UN | 144381.12 | 6.29% | 97449.28 | 7.69% | 137653.69 | 6.6% | 129705.65 | 5.77% | 101376.04 | 0% | 84340.1 | 10.77% | 104306.2 | 7.18% | 106324.71
102747 | BOCA PARA BUEIRO TRIPLO TUBULAR D = 100 CM EM CONCRETO, ALAS COM ESCONSIDADE DE 0°, INCLUINDO FÔRMAS E MATERIAIS. AF_07/2021 | UN | 15349.35 | 0.41% | 9085.99 | 0.64% | 10927.46 | 0.57% | 10568.42 | 0.55% | 8904.78 | 0% | 8466.25 | 0.69% | 8769.35 | 0.67% | 9574.82
102758 | BOCA PARA BUEIRO TRIPLO TUBULAR D = 100 CM EM CONCRETO, ALAS COM ESCONSIDADE DE 30°, INCLUINDO FÔRMAS E MATERIAIS. AF_07/2021 | UN | 25210.93 | 0.42% | 14551.05 | 0.7% | 17635.01 | 0.61% | 17019.06 | 0.6% | 14189.35 | 0% | 13426.51 | 0.76% | 14001.49 | 0.73% | 15377.5
102788 | BOCA PARA BUEIRO TRIPLO TUBULAR D = 100 CM EM GABIÃO, ALAS COM ESCONSIDADE DE 45°, INCLUINDO FÔRMAS E MATERIAIS. AF_07/2021 | UN | 25952.67 | 6.55% | 17525.55 | 8.06% | 24752.54 | 6.86% | 23291.82 | 6.07% | 18295.91 | 0% | 15275.97 | 11.12% | 18826.45 | 7.5% | 19180.6
102748 | BOCA PARA BUEIRO TRIPLO TUBULAR D = 120 CM EM CONCRETO, ALAS COM ESCONSIDADE DE 0°, INCLUINDO FÔRMAS E MATERIAIS. AF_07/2021 | UN | 21667.02 | 0.41% | 12698.78 | 0.66% | 15329.61 | 0.59% | 14817.55 | 0.57% | 12436.7 | 0% | 11798.12 | 0.72% | 12258.47 | 0.69% | 13397.25
102759 | BOCA PARA BUEIRO TRIPLO TUBULAR D = 120 CM EM CONCRETO, ALAS COM ESCONSIDADE DE 30°, INCLUINDO FÔRMAS E MATERIAIS. AF_07/2021 | UN | 37903.71 | 0.43% | 21618.4 | 0.73% | 26310.58 | 0.62% | 25371.03 | 0.62% | 21050.02 | 0% | 19867.09 | 0.8% | 20793.04 | 0.76% | 22877.83
102789 | BOCA PARA BUEIRO TRIPLO TUBULAR D = 120 CM EM GABIÃO, ALAS COM ESCONSIDADE DE 45°, INCLUINDO FÔRMAS E MATERIAIS. AF_07/2021 | UN | 34424.21 | 6.32% | 23035.25 | 7.94% | 32751.91 | 6.64% | 30869.79 | 5.92% | 24063.14 | 0% | 20097.09 | 10.82% | 24859.05 | 7.36% | 25262.19
102749 | BOCA PARA BUEIRO TRIPLO TUBULAR D = 150 CM EM CONCRETO, ALAS COM ESCONSIDADE DE 0°, INCLUINDO FÔRMAS E MATERIAIS. AF_07/2021 | UN | 37585.64 | 0.42% | 21769.53 | 0.69% | 26414.74 | 0.6% | 25521.45 | 0.59% | 21326.2 | 0% | 20170.74 | 0.74% | 21045.23 | 0.71% | 22999.08
102760 | BOCA PARA BUEIRO TRIPLO TUBULAR D = 150 CM EM CONCRETO, ALAS COM ESCONSIDADE DE 30°, INCLUINDO FÔRMAS E MATERIAIS. AF_07/2021 | UN | 70666.9 | 0.44% | 39776.42 | 0.76% | 48705.48 | 0.64% | 46948.45 | 0.64% | 38760.28 | 0% | 36450.85 | 0.82% | 38340.22 | 0.78% | 42161.6
102790 | BOCA PARA BUEIRO TRIPLO TUBULAR D = 150 CM EM GABIÃO, ALAS COM ESCONSIDADE DE 45°, INCLUINDO FÔRMAS E MATERIAIS. AF_07/2021 | UN | 56826.11 | 5.72% | 38401.15 | 6.8% | 54165.41 | 6% | 51183.94 | 5.1% | 39598.54 | 0% | 32649.24 | 9.96% | 40689.95 | 6.42% | 41560.69
102785 | BOCA PARA BUEIRO TRIPLO TUBULAR D = 40 CM EM GABIÃO, ALAS COM ESCONSIDADE DE 45°, INCLUINDO FÔRMAS E MATERIAIS. AF_07/2021 | UN | 14045.94 | 7.68% | 9622.74 | 9.39% | 13458.6 | 8.01% | 12581.49 | 7.18% | 10145.64 | 0% | 8559.99 | 12.6% | 10385.79 | 8.7% | 10601.4
102786 | BOCA PARA BUEIRO TRIPLO TUBULAR D = 60 CM EM GABIÃO, ALAS COM ESCONSIDADE DE 45°, INCLUINDO FÔRMAS E MATERIAIS. AF_07/2021 | UN | 15703.06 | 7.05% | 10778.98 | 8.41% | 15044.84 | 7.36% | 14108.38 | 6.43% | 11254.72 | 0% | 9404.56 | 11.77% | 11501.1 | 7.88% | 11767.98
102787 | BOCA PARA BUEIRO TRIPLO TUBULAR D = 80 CM EM GABIÃO, ALAS COM ESCONSIDADE DE 45°, INCLUINDO FÔRMAS E MATERIAIS. AF_07/2021 | UN | 23541.91 | 6.96% | 15879.43 | 8.71% | 22455.74 | 7.3% | 21086.75 | 6.56% | 16685.02 | 0% | 14021.18 | 11.69% | 17186.92 | 8.05% | 17483.58
102736 | CONCRETAGEM DE BOCA PARA BUEIRO, FCK = 20 MPA, COM USO DE BOMBA - LANÇAMENTO, ADENSAMENTO E ACABAMENTO. AF_07/2021 | M3 | 2071.04 | 0.01% | 688.05 | 0.02% | 1066.9 | 0.01% | 1019.62 | 0.01% | 738.85 | 0% | 628.27 | 0.02% | 688.08 | 0.02% | 755.03
102727 | FABRICAÇÃO, MONTAGEM E DESMONTAGEM DE FÔRMA PARA BOCA PARA BUEIRO, EM CHAPA DE MADEIRA COMPENSADA RESINADA, E = 17 MM, 2 UTILIZAÇÕES. AF_07/2021 | M2 | 114.94 | 0% | 111.88 | 0% | 109.02 | 0.02% | 106.24 | 0% | 104.65 | 0% | 110.73 | 0% | 98.57 | 0% | 112.4
102111 | BOMBA CENTRÍFUGA, MONOFÁSICA, 0,5 CV OU 0,49 HP, HM 6 A 20 M, Q 1,2 A 8,3 M3/H - FORNECIMENTO E INSTALAÇÃO. AF_11/2025_PS | UN | 1101.44 | 0.62% | 837.65 | 0.68% | 1142.01 | 0% | 1057.46 | 0.54% | 888.16 | 0% | 1195.88 | 0.48% | 1263.07 | 0.54% | 1188.52
102113 | BOMBA CENTRÍFUGA, TRIFÁSICA, 1,0 CV OU 0,99 HP, HM 14 A 40 M, Q 0,6 A 8,4 M3/H - FORNECIMENTO E INSTALAÇÃO. AF_11/2025_PS | UN | 1710.37 | 0.4% | 1273.65 | 0.45% | 1766.7 | 0% | 1658.52 | 0.34% | 1348.4 | 0% | 1874.93 | 0.31% | 1980.94 | 0.35% | 1844.3
102116 | BOMBA CENTRÍFUGA, TRIFÁSICA, 1,5 CV OU 1,48 HP, HM 10 A 24 M, Q 6,1 A 21,9 M3/H - FORNECIMENTO E INSTALAÇÃO. AF_11/2025_PS | UN | 1822.06 | 0.38% | 1354.49 | 0.42% | 1881.32 | 0% | 1768.15 | 0.32% | 1433.85 | 0% | 1998.87 | 0.29% | 2111.98 | 0.33% | 1964.49
102132 | BOMBA CENTRÍFUGA, TRIFÁSICA, 1,5 CV OU 1,48 HP, HM 10 A 24 M, Q 6,1 A 21,9 M3/H, 2 UNIDADES, INCLUSO QUADRO ELÉTRICO - FORNECIMENTO E INSTALAÇÃO. AF_11/2025 | UN | 0 |  | 0 |  | 0 |  | 0 |  | 0 |  | 0 |  | 0 |  | 0
102115 | BOMBA CENTRÍFUGA, TRIFÁSICA, 1,5 CV OU 1,48 HP, HM 10 A 70 M, Q 1,8 A 5,3 M3/H - FORNECIMENTO E INSTALAÇÃO. AF_11/2025_PS | UN | 2873.81 | 0.24% | 2106.04 | 0.27% | 2960.22 | 0% | 2807.33 | 0.2% | 2227.07 | 0% | 3172.76 | 0.18% | 3352.96 | 0.21% | 3097.32
102122 | BOMBA CENTRÍFUGA, TRIFÁSICA, 10 CV OU 9,86 HP, HM 85 A 140 M, Q 4,2 A 14,9 M3/H - FORNECIMENTO E INSTALAÇÃO. AF_11/2025_PS | UN | 8132.45 | 0.08% | 5876.66 | 0.1% | 8355.26 | 0% | 7994.18 | 0.07% | 6208.09 | 0% | 9033.18 | 0.06% | 9548.37 | 0.07% | 8759.91
102118 | BOMBA CENTRÍFUGA, TRIFÁSICA, 3 CV OU 2,96 HP, HM 34 A 40 M, Q 8,6 A 14,8 M3/H - FORNECIMENTO E INSTALAÇÃO. AF_11/2025_PS | UN | 2456.46 | 0.28% | 1808.72 | 0.32% | 2532.16 | 0% | 2394.35 | 0.24% | 1913.35 | 0% | 2706.34 | 0.21% | 2859.88 | 0.24% | 2647.7
102133 | BOMBA CENTRÍFUGA, TRIFÁSICA, 3 CV OU 2,96 HP, HM 34 A 40 M, Q 8,6 A 14,8 M3/H, 2 UNIDADES, INCLUSO QUADRO ELÉTRICO - FORNECIMENTO E INSTALAÇÃO. AF_11/2025 | UN | 0 |  | 0 |  | 0 |  | 0 |  | 0 |  | 0 |  | 0 |  | 0
102126 | BOMBA SUBMERSÍVEL, TRIFÁSICA, 3,80 CV OU 3,75 HP, HM 5 A 25,5 M, Q 3,6 A 61,2 M3/H - FORNECIMENTO E INSTALAÇÃO. AF_11/2025 | UN | 10878.95 | 92.72% | 10831.08 | 93.13% | 10119.61 | 0.91% | 9170.54 | 0% | 8375.74 | 0% | 10763.61 | 0.86% | 10889.83 | 92.63% | 8719.74
102137 | CHAVE DE BOIA AUTOMÁTICA SUPERIOR/INFERIOR 15A/250V - FORNECIMENTO E INSTALAÇÃO. AF_11/2025 | UN | 140.92 | 0% | 134.51 | 0% | 153.35 | 0% | 128.4 | 0% | 135.56 | 0% | 131.75 | 0% | 145.53 | 0% | 155.3
106258 | CONJUNTO FLUTUANTE DE SUCÇÃO DE 1", TECHNIK OU EQUIVALENTE - FORNECIMENTO E INSTALAÇÃO. AF_11/2025 | UN | 0 |  | 0 |  | 0 |  | 0 |  | 0 |  | 0 |  | 0 |  | 0
102112 | INSTALAÇÃO DE BOMBA CENTRÍFUGA, MONOFÁSICA, 0,5 CV OU 0,49 HP, HM 6 A 20 M, Q 1,2 A 8,3 M3/H (SEM FORNECIMENTO). AF_11/2025_PS | UN | 218.86 | 3.14% | 206.99 | 2.76% | 236.65 | 0% | 185.43 | 3.08% | 222.53 | 0% | 210.81 | 2.71% | 221.7 | 3.1% | 237.9
102114 | INSTALAÇÃO DE BOMBA CENTRÍFUGA, TRIFÁSICA, 1,0 CV OU 0,99 HP, HM 14 A 40 M, Q 0,6 A 8,4 M3/H (SEM FORNECIMENTO). AF_11/2025_PS | UN | 222.64 | 3.09% | 210.56 | 2.72% | 240.56 | 0% | 188.57 | 3.03% | 226.37 | 0% | 214.43 | 2.67% | 225.53 | 3.05% | 241.87
102117 | INSTALAÇÃO DE BOMBA CENTRÍFUGA, TRIFÁSICA, 1,5 CV OU 1,48 HP (SEM FORNECIMENTO). AF_11/2025_PS | UN | 227.21 | 3.03% | 214.86 | 2.66% | 245.3 | 0% | 192.37 | 2.97% | 231.03 | 0% | 218.81 | 2.61% | 230.18 | 2.99% | 246.69
102123 | INSTALAÇÃO DE BOMBA CENTRÍFUGA, TRIFÁSICA, 10 CV OU 9,86 HP, HM 85 A 140 M, Q 4,2 A 14,9 M3/H (SEM FORNECIMENTO). AF_11/2025_PS | UN | 284.09 | 2.42% | 268.47 | 2.13% | 304.3 | 0% | 239.64 | 2.39% | 288.93 | 0% | 273.4 | 2.09% | 287.92 | 2.39% | 306.51
102119 | INSTALAÇÃO DE BOMBA CENTRÍFUGA, TRIFÁSICA, 3 CV OU 2,96 HP, HM 34 A 40 M, Q 8,6 A 14,8 M3/H (SEM FORNECIMENTO). AF_11/2025_PS | UN | 231.15 | 2.98% | 218.58 | 2.62% | 249.4 | 0% | 195.64 | 2.92% | 235.04 | 0% | 222.6 | 2.57% | 234.18 | 2.94% | 250.83
102127 | INSTALAÇÃO DE BOMBA SUBMERSÍVEL, TRIFÁSICA, 3,80 CV OU 3,75 HP, HM 5 A 25,5 M, Q 3,6 A 61,2 M3/H (SEM FORNECIMENTO). AF_11/2025 | UN | 791.45 | 0% | 743.58 | 0% | 876.71 | 10.53% | 684.29 | 0% | 800.74 | 0% | 788.61 | 11.71% | 802.33 | 0% | 835.37
102121 | INSTALAÇÃO DE MOTO BOMBA HORIZONTAL ATÉ 10 CV, HM 75 A 80 M, Q 25,4 A 48 M3/H (SEM FORNECIMENTO). AF_11/2025_PS | UN | 272.36 | 2.53% | 257.41 | 2.22% | 292.12 | 0% | 229.89 | 2.49% | 276.97 | 0% | 262.13 | 2.18% | 276 | 2.49% | 294.16
102138 | INSTALAÇÃO DE MOTO BOMBA HORIZONTAL DE 12,5 A 25 CV, HM 140 M (SEM FORNECIMENTO). AF_11/2025_PS | UN | 303.2 | 2.27% | 286.47 | 2% | 324.11 | 0% | 255.53 | 2.24% | 308.36 | 0% | 291.73 | 1.96% | 307.31 | 2.24% | 326.6
102129 | INSTALAÇÃO DE MOTO BOMBA SUBMERSÍVEL ATÉ 10 CV, HM 21 M (SEM FORNECIMENTO). AF_11/2025 | UN | 1002.58 | 0% | 964.92 | 0% | 1155.04 | 26.25% | 888.97 | 0% | 1036.36 | 0% | 1061.91 | 28.56% | 1106.31 | 0% | 1129.72
102131 | INSTALAÇÃO DE MOTO BOMBA SUBMERSÍVEL DE 11 A 25 CV, HM 33 M (SEM FORNECIMENTO). AF_11/2025 | UN | 1086.92 | 0% | 1044.4 | 0% | 1242.52 | 24.41% | 959.07 | 0% | 1122.21 | 0% | 1142.84 | 26.53% | 1191.94 | 0% | 1218.42
102120 | MOTO BOMBA HORIZONTAL ATÉ 10 CV, HM 75 A 80 M, Q 25,4 A 48 M3/H- FORNECIMENTO E INSTALAÇÃO. AF_11/2025 | UN | 0 |  | 0 |  | 0 |  | 0 |  | 0 |  | 0 |  | 0 |  | 0
102334 | MOTO BOMBA HORIZONTAL DE 12,5 A 25CV, HM 140 M - FORNECIMENTO E INSTALAÇÃO. AF_11/2025 | UN | 0 |  | 0 |  | 0 |  | 0 |  | 0 |  | 0 |  | 0 |  | 0
102128 | MOTO BOMBA SUBMERSÍVEL ATÉ 10 CV, HM 21 M - FORNECIMENTO E INSTALAÇÃO. AF_11/2025 | UN | 0 |  | 0 |  | 0 |  | 0 |  | 0 |  | 0 |  | 0 |  | 0
102130 | MOTO BOMBA SUBMERSÍVEL DE 11 A 25 CV, HM 33 M - FORNECIMENTO E INSTALAÇÃO. AF_11/2025 | UN | 0 |  | 0 |  | 0 |  | 0 |  | 0 |  | 0 |  | 0 |  | 0
104941 | FORNECIMENTO E INSTALAÇÃO DE BRISE DE ALUMÍNIO B57, COM PINTURA ELETROSTÁTICA BRANCA, ACABAMENTO LISO, FIXADO EM PORTA-PAINEL RANHURADO. AF_03/2024 | M2 | 0 |  | 0 |  | 0 |  | 0 |  | 0 |  | 0 |  | 0 |  | 0
104942 | FORNECIMENTO E INSTALAÇÃO DE BRISE DE ALUZINC SL4, COM PINTURA ELETROSTÁTICA BRANCA, INCLINAÇÃO DE 45°, ACABAMENTO LISO, FIXADO EM PORTA-PAINEL RANHURADO. AF_03/2024 | M2 | 0 |  | 0 |  | 0 |  | 0 |  | 0 |  | 0 |  | 0 |  | 0
104940 | FORNECIMENTO E INSTALAÇÃO DE CAIXA DE ALUMÍNIO PROTETORA PARA CONDENSADORA DE AR-CONDICIONADO, PINTURA ELETROSTÁTICA BRANCA, DIMENSÕES 100 CM X 78 CM X 50 CM. AF_03/2024 | UN | 0 |  | 0 |  | 0 |  | 0 |  | 0 |  | 0 |  | 0 |  | 0
104943 | FORNECIMENTO E INSTALAÇÃO DE CONJUNTO DE BRISE EM REQUADRO DE ALUMÍNIO DESLIZANTE, COM PERFIS INTERNOS TUBULARES FIXOS, COM PINTURA ELETROSTÁTICA BRANCA, ACABAMENTO, 150 CM X 265 CM. AF_03/2024 | M2 | 0 |  | 0 |  | 0 |  | 0 |  | 0 |  | 0 |  | 0 |  | 0
101801 | CAIXA COM GRELHA RETANGULAR DE FERRO FUNDIDO, EM ALVENARIA COM BLOCOS DE CONCRETO, DIMENSÕES INTERNAS: 0,30 X 1,00 X 1,00. AF_12/2020 | UN | 1262.1 | 22.5% | 958.45 | 29.55% | 1125.15 | 25.24% | 1074.37 | 26.36% | 1223.62 | 0% | 1047.08 | 27.05% | 1099.2 | 25.77% | 1043.56
101800 | CAIXA COM GRELHA RETANGULAR DE FERRO FUNDIDO, EM ALVENARIA COM TIJOLOS CERÂMICOS MACIÇOS, DIMENSÕES INTERNAS: 0,30 X 1,00 X 1,00. AF_12/2020 | UN | 1714.73 | 16.57% | 1414.17 | 20.03% | 1547.86 | 18.37% | 1513.35 | 18.72% | 1741.86 | 0% | 1456.97 | 19.44% | 1560.96 | 18.15% | 1454.68
98108 | CAIXA DE GORDURA DUPLA (CAPACIDADE: 126 L), RETANGULAR, EM ALVENARIA COM BLOCOS DE CONCRETO, DIMENSÕES INTERNAS = 0,4X0,7 M, ALTURA INTERNA = 0,8 M. AF_12/2020 | UN | 644.17 | 0.23% | 475.92 | 0.21% | 577.31 | 2.42% | 526.87 | 0.19% | 547.96 | 0% | 532.12 | 0.19% | 562.99 | 0.18% | 536.74
98105 | CAIXA DE GORDURA DUPLA (CAPACIDADE: 126 L), RETANGULAR, EM ALVENARIA COM TIJOLOS CERÂMICOS MACIÇOS, DIMENSÕES INTERNAS = 0,4X0,7 M, ALTURA INTERNA = 0,8 M. AF_12/2020 | UN | 800.55 | 0.19% | 639.08 | 0.16% | 728.34 | 2.9% | 676.63 | 0.15% | 734.09 | 0% | 678.65 | 0.15% | 731.67 | 0.14% | 687.6
98109 | CAIXA DE GORDURA ESPECIAL (CAPACIDADE: 312 L - PARA ATÉ 146 PESSOAS SERVIDAS NO PICO), RETANGULAR, EM ALVENARIA COM BLOCOS DE CONCRETO, DIMENSÕES INTERNAS = 0,4X1,2 M, ALTURA INTERNA = 1 M. AF_12/2020 | UN | 1048.72 | 0.3% | 772.46 | 0.31% | 937.8 | 2.47% | 855.91 | 0.28% | 889.12 | 0% | 864.92 | 0.28% | 916.02 | 0.27% | 870.34
98106 | CAIXA DE GORDURA ESPECIAL (CAPACIDADE: 312 L - PARA ATÉ 146 PESSOAS SERVIDAS NO PICO), RETANGULAR, EM ALVENARIA COM TIJOLOS CERÂMICOS MACIÇOS, DIMENSÕES INTERNAS = 0,4X1,2 M, ALTURA INTERNA = 1 M. AF_12/2020 | UN | 1320.35 | 0.25% | 1055.26 | 0.23% | 1199.82 | 2.98% | 1115.84 | 0.22% | 1211.76 | 0% | 1119.08 | 0.22% | 1208.39 | 0.2% | 1131.73
98110 | CAIXA DE GORDURA PEQUENA (CAPACIDADE: 19 L), CIRCULAR, EM PVC, DIÂMETRO INTERNO= 0,3 M. AF_12/2020 | UN | 424.25 | 0% | 333.74 | 0% | 383.92 | 0% | 450.13 | 0% | 348.77 | 0% | 497.99 | 0% | 589.17 | 0% | 490.36
98107 | CAIXA DE GORDURA SIMPLES (CAPACIDADE: 36 L), RETANGULAR, EM ALVENARIA COM BLOCOS DE CONCRETO, DIMENSÕES INTERNAS = 0,2X0,4 M, ALTURA INTERNA = 0,8 M. AF_12/2020 | UN | 360.09 | 0.21% | 265.89 | 0.21% | 321.78 | 2.43% | 293.66 | 0.19% | 304.69 | 0% | 297.88 | 0.18% | 315.2 | 0.17% | 300.48
98104 | CAIXA DE GORDURA SIMPLES (CAPACIDADE: 36L), RETANGULAR, EM ALVENARIA COM TIJOLOS CERÂMICOS MACIÇOS, DIMENSÕES INTERNAS = 0,2X0,4 M, ALTURA INTERNA = 0,8 M. AF_12/2020 | UN | 456.83 | 0.18% | 366.92 | 0.15% | 415.27 | 2.95% | 386.32 | 0.14% | 419.94 | 0% | 388.58 | 0.14% | 419.66 | 0.13% | 393.91
98102 | CAIXA DE GORDURA SIMPLES, CIRCULAR, EM CONCRETO PRÉ-MOLDADO, DIÂMETRO INTERNO = 0,4 M, ALTURA INTERNA = 0,4 M. AF_12/2020 | UN | 180.65 | 93.85% | 128.55 | 1.59% | 180.03 | 93.03% | 178.88 | 94.78% | 184.54 | 0% | 179.69 | 94.35% | 190.6 | 1.08% | 179.22
98111 | CAIXA DE INSPEÇÃO PARA ATERRAMENTO, CIRCULAR, EM POLIETILENO, DIÂMETRO INTERNO = 0,3 M. AF_12/2020 | UN | 58.29 | 0% | 46.18 | 0% | 53.16 | 0% | 59.78 | 0% | 49.56 | 0% | 66.18 | 0% | 77.71 | 0% | 65.19
97891 | CAIXA ENTERRADA ELÉTRICA RETANGULAR, EM ALVENARIA COM BLOCOS DE CONCRETO, FUNDO COM BRITA, DIMENSÕES INTERNAS: 0,4X0,4X0,4 M. AF_12/2020 | UN | 277.61 | 0.35% | 197.88 | 0.42% | 250.76 | 1.79% | 228.27 | 0.36% | 227.06 | 0% | 220.63 | 0.38% | 237.72 | 0.35% | 228.26
97892 | CAIXA ENTERRADA ELÉTRICA RETANGULAR, EM ALVENARIA COM BLOCOS DE CONCRETO, FUNDO COM BRITA, DIMENSÕES INTERNAS: 0,6X0,6X0,6 M. AF_12/2020 | UN | 523.15 | 0.52% | 371.42 | 0.66% | 468.44 | 1.99% | 428.79 | 0.57% | 425.02 | 0% | 414.21 | 0.59% | 445.8 | 0.55% | 424.62
97893 | CAIXA ENTERRADA ELÉTRICA RETANGULAR, EM ALVENARIA COM BLOCOS DE CONCRETO, FUNDO COM BRITA, DIMENSÕES INTERNAS: 0,8X0,8X0,6 M. AF_12/2020 | UN | 724.41 | 0.59% | 513.82 | 0.75% | 650.13 | 1.93% | 595.48 | 0.64% | 588.66 | 0% | 571.76 | 0.67% | 615.57 | 0.62% | 587.79
97894 | CAIXA ENTERRADA ELÉTRICA RETANGULAR, EM ALVENARIA COM BLOCOS DE CONCRETO, FUNDO COM BRITA, DIMENSÕES INTERNAS: 1X1X0,6 M. AF_12/2020 | UN | 828.93 | 2.18% | 573.38 | 3.05% | 731.63 | 3.11% | 684.15 | 2.56% | 650.95 | 1.26% | 634.13 | 2.76% | 684.68 | 2.56% | 644.98
97886 | CAIXA ENTERRADA ELÉTRICA RETANGULAR, EM ALVENARIA COM TIJOLOS CERÂMICOS MACIÇOS, FUNDO COM BRITA, DIMENSÕES INTERNAS: 0,3X0,3X0,3 M. AF_12/2020 | UN | 216.1 | 0.31% | 165.5 | 0.34% | 197.7 | 2.24% | 182.99 | 0.31% | 189.76 | 0% | 176.13 | 0.32% | 192.59 | 0.3% | 182.54
97887 | CAIXA ENTERRADA ELÉTRICA RETANGULAR, EM ALVENARIA COM TIJOLOS CERÂMICOS MACIÇOS, FUNDO COM BRITA, DIMENSÕES INTERNAS: 0,4X0,4X0,4 M. AF_12/2020 | UN | 338.26 | 0.3% | 261.05 | 0.32% | 309.25 | 2.36% | 286.31 | 0.29% | 299.1 | 0% | 277.38 | 0.3% | 303 | 0.28% | 286.63
97888 | CAIXA ENTERRADA ELÉTRICA RETANGULAR, EM ALVENARIA COM TIJOLOS CERÂMICOS MACIÇOS, FUNDO COM BRITA, DIMENSÕES INTERNAS: 0,6X0,6X0,6 M. AF_12/2020 | UN | 651.35 | 0.43% | 504.93 | 0.49% | 592.11 | 2.58% | 551.48 | 0.44% | 577.32 | 0% | 534.17 | 0.46% | 583.82 | 0.42% | 548.01
97889 | CAIXA ENTERRADA ELÉTRICA RETANGULAR, EM ALVENARIA COM TIJOLOS CERÂMICOS MACIÇOS, FUNDO COM BRITA, DIMENSÕES INTERNAS: 0,8X0,8X0,6 M. AF_12/2020 | UN | 887.96 | 0.49% | 684.08 | 0.56% | 807.87 | 2.49% | 751.97 | 0.51% | 782.9 | 0% | 724.78 | 0.53% | 791.59 | 0.49% | 745.17
97890 | CAIXA ENTERRADA ELÉTRICA RETANGULAR, EM ALVENARIA COM TIJOLOS CERÂMICOS MACIÇOS, FUNDO COM BRITA, DIMENSÕES INTERNAS: 1X1X0,6 M. AF_12/2020 | UN | 1027.1 | 1.77% | 779.71 | 2.24% | 922.76 | 3.47% | 873.76 | 2% | 886.33 | 0.93% | 819.54 | 2.14% | 897.98 | 1.95% | 835.67
97881 | CAIXA ENTERRADA ELÉTRICA RETANGULAR, EM CONCRETO PRÉ-MOLDADO, FUNDO COM BRITA, DIMENSÕES INTERNAS: 0,3X0,3X0,3 M. AF_12/2020 | UN | 156.89 | 60.37% | 107.66 | 0.35% | 152.01 | 62.32% | 147.49 | 64.2% | 144.5 | 0% | 139.55 | 67.85% | 150.31 | 0.25% | 144.1
97882 | CAIXA ENTERRADA ELÉTRICA RETANGULAR, EM CONCRETO PRÉ-MOLDADO, FUNDO COM BRITA, DIMENSÕES INTERNAS: 0,4X0,4X0,4 M. AF_12/2020 | UN | 244.54 | 64.29% | 168.19 | 0.29% | 237.72 | 66.13% | 231.23 | 67.96% | 228.23 | 0% | 220.44 | 71.29% | 237.06 | 0.21% | 226.28
97883 | CAIXA ENTERRADA ELÉTRICA RETANGULAR, EM CONCRETO PRÉ-MOLDADO, FUNDO COM BRITA, DIMENSÕES INTERNAS: 0,6X0,6X0,5 M. AF_12/2020 | UN | 470.47 | 65.65% | 325.12 | 1.63% | 457.5 | 66.57% | 445.72 | 69.27% | 441.27 | 0% | 425.54 | 72.56% | 455.56 | 1.16% | 434.99
97884 | CAIXA ENTERRADA ELÉTRICA RETANGULAR, EM CONCRETO PRÉ-MOLDADO, FUNDO COM BRITA, DIMENSÕES INTERNAS: 0,8X0,8X0,5 M. AF_12/2020 | UN | 905.76 | 70.51% | 629.89 | 1.26% | 884.47 | 71.51% | 865 | 73.81% | 862.86 | 0% | 833.74 | 76.58% | 890.12 | 0.89% | 849.09
97885 | CAIXA ENTERRADA ELÉTRICA RETANGULAR, EM CONCRETO PRÉ-MOLDADO, FUNDO COM BRITA, DIMENSÕES INTERNAS: 1X1X0,5 M. AF_12/2020 | UN | 1386.42 | 72.83% | 964.33 | 1.59% | 1355.43 | 73.55% | 1329.09 | 75.95% | 1327.08 | 0% | 1282.81 | 78.69% | 1367.24 | 1.12% | 1303.53
99250 | CAIXA ENTERRADA HIDRÁULICA RETANGULAR EM ALVENARIA COM TIJOLOS CERÂMICOS MACIÇOS, DIMENSÕES INTERNAS: 0,3X0,3X0,3 M PARA REDE DE DRENAGEM. AF_12/2020 | UN | 229.08 | 0.33% | 178.87 | 0.32% | 209.86 | 0.37% | 194.61 | 0.29% | 208 | 0% | 192.67 | 0.3% | 206.06 | 0.28% | 197.35
97900 | CAIXA ENTERRADA HIDRÁULICA RETANGULAR EM ALVENARIA COM TIJOLOS CERÂMICOS MACIÇOS, DIMENSÕES INTERNAS: 0,3X0,3X0,3 M PARA REDE DE ESGOTO. AF_12/2020 | UN | 235.73 | 0.32% | 184.74 | 0.31% | 214.32 | 2.25% | 199.84 | 0.29% | 212.93 | 0% | 197.96 | 0.29% | 211.65 | 0.27% | 201.35
99251 | CAIXA ENTERRADA HIDRÁULICA RETANGULAR EM ALVENARIA COM TIJOLOS CERÂMICOS MACIÇOS, DIMENSÕES INTERNAS: 0,4X0,4X0,4 M PARA REDE DE DRENAGEM. AF_12/2020 | UN | 358.7 | 0.32% | 280.54 | 0.3% | 328.72 | 0.35% | 304.61 | 0.27% | 326.36 | 0% | 301.57 | 0.27% | 323.21 | 0.26% | 308.72
97901 | CAIXA ENTERRADA HIDRÁULICA RETANGULAR EM ALVENARIA COM TIJOLOS CERÂMICOS MACIÇOS, DIMENSÕES INTERNAS: 0,4X0,4X0,4 M PARA REDE DE ESGOTO. AF_12/2020 | UN | 370.12 | 0.31% | 290.61 | 0.29% | 336.39 | 2.4% | 313.58 | 0.26% | 334.81 | 0% | 310.66 | 0.26% | 332.82 | 0.25% | 315.59
99253 | CAIXA ENTERRADA HIDRÁULICA RETANGULAR EM ALVENARIA COM TIJOLOS CERÂMICOS MACIÇOS, DIMENSÕES INTERNAS: 0,6X0,6X0,6 M PARA REDE DE DRENAGEM. AF_12/2020 | UN | 695.94 | 0.44% | 543.41 | 0.45% | 635.11 | 0.3% | 591.08 | 0.41% | 632.07 | 0% | 581.49 | 0.42% | 625.34 | 0.39% | 592.59
97902 | CAIXA ENTERRADA HIDRÁULICA RETANGULAR EM ALVENARIA COM TIJOLOS CERÂMICOS MACIÇOS, DIMENSÕES INTERNAS: 0,6X0,6X0,6 M PARA REDE DE ESGOTO. AF_12/2020 | UN | 721.58 | 0.42% | 566.03 | 0.43% | 652.31 | 2.68% | 611.21 | 0.4% | 651.04 | 0% | 601.89 | 0.41% | 646.9 | 0.38% | 607.99
99255 | CAIXA ENTERRADA HIDRÁULICA RETANGULAR EM ALVENARIA COM TIJOLOS CERÂMICOS MACIÇOS, DIMENSÕES INTERNAS: 0,8X0,8X0,6 M PARA REDE DE DRENAGEM. AF_12/2020 | UN | 975.31 | 0.48% | 756.59 | 0.5% | 889.58 | 0.33% | 828.27 | 0.46% | 881.73 | 0% | 810.71 | 0.47% | 870.08 | 0.44% | 825.79
97903 | CAIXA ENTERRADA HIDRÁULICA RETANGULAR EM ALVENARIA COM TIJOLOS CERÂMICOS MACIÇOS, DIMENSÕES INTERNAS: 0,8X0,8X0,6 M PARA REDE DE ESGOTO. AF_12/2020 | UN | 1010.46 | 0.47% | 787.61 | 0.49% | 913.16 | 2.66% | 855.87 | 0.45% | 907.75 | 0% | 838.67 | 0.46% | 899.65 | 0.42% | 846.9
99257 | CAIXA ENTERRADA HIDRÁULICA RETANGULAR EM ALVENARIA COM TIJOLOS CERÂMICOS MACIÇOS, DIMENSÕES INTERNAS: 1X1X0,6 M PARA REDE DE DRENAGEM. AF_12/2020 | UN | 1164.53 | 1.18% | 891.77 | 1.4% | 1049.38 | 1.06% | 992.21 | 1.26% | 1036.04 | 0.79% | 950.53 | 1.31% | 1020.23 | 1.22% | 958.66
97904 | CAIXA ENTERRADA HIDRÁULICA RETANGULAR EM ALVENARIA COM TIJOLOS CERÂMICOS MACIÇOS, DIMENSÕES INTERNAS: 1X1X0,6 M PARA REDE DE ESGOTO. AF_12/2020 | UN | 1209.99 | 1.13% | 931.89 | 1.34% | 1079.88 | 3.59% | 1027.91 | 1.21% | 1069.68 | 0.77% | 986.7 | 1.26% | 1058.47 | 1.18% | 985.97
99258 | CAIXA ENTERRADA HIDRÁULICA RETANGULAR, EM ALVENARIA COM BLOCOS DE CONCRETO, DIMENSÕES INTERNAS: 0,4X0,4X0,4 M PARA REDE DE DRENAGEM. AF_12/2020 | UN | 310.29 | 0.35% | 227.65 | 0.36% | 280.33 | 0.4% | 256.65 | 0.32% | 264.9 | 0% | 255.05 | 0.32% | 268.96 | 0.31% | 259.83
97905 | CAIXA ENTERRADA HIDRÁULICA RETANGULAR, EM ALVENARIA COM BLOCOS DE CONCRETO, DIMENSÕES INTERNAS: 0,4X0,4X0,4 M PARA REDE DE ESGOTO. AF_12/2020 | UN | 317.54 | 0.35% | 234.05 | 0.35% | 285.19 | 1.94% | 262.35 | 0.31% | 270.27 | 0% | 260.82 | 0.31% | 275.06 | 0.3% | 264.18
99260 | CAIXA ENTERRADA HIDRÁULICA RETANGULAR, EM ALVENARIA COM BLOCOS DE CONCRETO, DIMENSÕES INTERNAS: 0,6X0,6X0,6 M PARA REDE DE DRENAGEM. AF_12/2020 | UN | 579.98 | 0.51% | 421.16 | 0.58% | 520.47 | 0.36% | 478.48 | 0.51% | 490.08 | 0% | 471.67 | 0.52% | 498.29 | 0.49% | 477.56
97906 | CAIXA ENTERRADA HIDRÁULICA RETANGULAR, EM ALVENARIA COM BLOCOS DE CONCRETO, DIMENSÕES INTERNAS: 0,6X0,6X0,6 M PARA REDE DE ESGOTO. AF_12/2020 | UN | 596.13 | 0.5% | 435.41 | 0.56% | 531.3 | 2.19% | 491.16 | 0.5% | 502.03 | 0% | 484.51 | 0.5% | 511.87 | 0.48% | 487.26
99262 | CAIXA ENTERRADA HIDRÁULICA RETANGULAR, EM ALVENARIA COM BLOCOS DE CONCRETO, DIMENSÕES INTERNAS: 0,8X0,8X0,6 M PARA REDE DE DRENAGEM. AF_12/2020 | UN | 827.33 | 0.56% | 600.59 | 0.64% | 743.29 | 0.39% | 684.6 | 0.56% | 700.54 | 0% | 670.56 | 0.57% | 707.94 | 0.54% | 679.01
97907 | CAIXA ENTERRADA HIDRÁULICA RETANGULAR, EM ALVENARIA COM BLOCOS DE CONCRETO, DIMENSÕES INTERNAS: 0,8X0,8X0,6 M PARA REDE DE ESGOTO. AF_12/2020 | UN | 850.37 | 0.55% | 620.92 | 0.62% | 758.75 | 2.22% | 702.69 | 0.54% | 717.59 | 0% | 688.89 | 0.55% | 727.33 | 0.53% | 692.85
99264 | CAIXA ENTERRADA HIDRÁULICA RETANGULAR, EM ALVENARIA COM BLOCOS DE CONCRETO, DIMENSÕES INTERNAS: 1X1X0,6 M PARA REDE DE DRENAGEM. AF_12/2020 | UN | 989.43 | 1.37% | 707.19 | 1.76% | 876.27 | 1.26% | 822.21 | 1.52% | 821.65 | 1% | 784.68 | 1.59% | 828.38 | 1.51% | 784.98
97908 | CAIXA ENTERRADA HIDRÁULICA RETANGULAR, EM ALVENARIA COM BLOCOS DE CONCRETO, DIMENSÕES INTERNAS: 1X1X0,6 M PARA REDE DE ESGOTO. AF_12/2020 | UN | 1020.57 | 1.33% | 734.67 | 1.7% | 897.16 | 3.34% | 846.66 | 1.47% | 844.69 | 0.97% | 809.45 | 1.54% | 854.57 | 1.46% | 803.68
97895 | CAIXA ENTERRADA HIDRÁULICA RETANGULAR, EM CONCRETO PRÉ-MOLDADO, DIMENSÕES INTERNAS: 0,3X0,3X0,3 M. AF_12/2020 | UN | 189.43 | 96.22% | 133.94 | 0% | 188.52 | 96.68% | 188.45 | 96.72% | 193.43 | 0% | 188.81 | 96.54% | 200.72 | 0% | 188.23
97896 | CAIXA ENTERRADA HIDRÁULICA RETANGULAR, EM CONCRETO PRÉ-MOLDADO, DIMENSÕES INTERNAS: 0,4X0,4X0,4 M. AF_12/2020 | UN | 351.07 | 96.09% | 248.77 | 0.95% | 350.21 | 95.65% | 348.91 | 96.69% | 358.83 | 0% | 349.89 | 96.42% | 371.02 | 0.64% | 349.32
97897 | CAIXA ENTERRADA HIDRÁULICA RETANGULAR, EM CONCRETO PRÉ-MOLDADO, DIMENSÕES INTERNAS: 0,6X0,6X0,5 M. AF_12/2020 | UN | 456.76 | 94.45% | 324.89 | 1.78% | 455.66 | 93.41% | 452.62 | 95.32% | 466.79 | 0% | 454.57 | 94.91% | 481.67 | 1.2% | 453.66
97898 | CAIXA ENTERRADA HIDRÁULICA RETANGULAR, EM CONCRETO PRÉ-MOLDADO, DIMENSÕES INTERNAS: 0,8X0,8X0,5 M. AF_12/2020 | UN | 918.8 | 76.12% | 662.36 | 1.73% | 904.56 | 76.24% | 885.37 | 78.97% | 911.68 | 0% | 881.46 | 79.32% | 931.65 | 1.23% | 887.73
97899 | CAIXA ENTERRADA HIDRÁULICA RETANGULAR, EM CONCRETO PRÉ-MOLDADO, DIMENSÕES INTERNAS: 1X1X0,5 M. AF_12/2020 | UN | 0 |  | 0 |  | 0 |  | 0 |  | 0 |  | 0 |  | 0 |  | 0
101795 | CAIXA ENTERRADA PARA INSTALAÇÕES TELEFÔNICAS TIPO R1, EM ALVENARIA COM BLOCOS DE CONCRETO, DIMENSÕES INTERNAS: 0,35X0,60X0,60 M, EXCLUINDO TAMPÃO. AF_12/2020 | UN | 804.01 | 0.87% | 564.86 | 1.13% | 702.5 | 0.31% | 658.76 | 0.97% | 641.27 | 0% | 630.25 | 1.01% | 669.03 | 0.95% | 634.49
101796 | CAIXA ENTERRADA PARA INSTALAÇÕES TELEFÔNICAS TIPO R2, EM ALVENARIA COM BLOCOS DE CONCRETO, DIMENSÕES INTERNAS: 0,52X1,07X0,60 M, EXCLUINDO TAMPÃO. AF_12/2020 | UN | 0 |  | 0 |  | 0 |  | 0 |  | 0 |  | 0 |  | 0 |  | 0
101797 | CAIXA ENTERRADA PARA INSTALAÇÕES TELEFÔNICAS TIPO R3, EM ALVENARIA COM BLOCOS DE CONCRETO, DIMENSÕES INTERNAS: 1,2X1,5X1,40 M, EXCLUINDO TAMPÃO. AF_12/2020 | UN | 0 |  | 0 |  | 0 |  | 0 |  | 0 |  | 0 |  | 0 |  | 0
101802 | CAIXA ENTERRADA RETENTORA DE AREIA RETANGULAR, EM ALVENARIA COM BLOCOS DE CONCRETO, DIMENSÕES INTERNAS: 1,00 X 1,00 X 1,20 M, EXCLUINDO TAMPÃO. AF_12/2020 | UN | 2377.99 | 1.15% | 1653.69 | 1.54% | 2055.44 | 0.9% | 1939.42 | 1.31% | 1866.39 | 0.73% | 1848.41 | 1.37% | 1967.29 | 1.29% | 1842.75
101803 | CAIXA ENTERRADA SEPARADORA DE ÓLEO RETANGULAR, EM ALVENARIA COM BLOCOS DE CONCRETO, DIMENSÕES INTERNAS: 0,6 X 0,6 X 1,00 M, EXCLUINDO TAMPÃO. AF_12/2020 | UN | 1490.63 | 0.55% | 1061.45 | 0.68% | 1299.55 | 2.19% | 1214.96 | 0.59% | 1198.21 | 0% | 1181.84 | 0.61% | 1255.25 | 0.57% | 1181.52
101804 | CAIXA ENTERRADA SEPARADORA DE ÓLEO RETANGULAR, EM ALVENARIA COM BLOCOS DE CONCRETO, DIMENSÕES INTERNAS: 0,8 X 0,8 X 1,00 M, EXCLUINDO TAMPÃO. AF_12/2020 | UN | 1892 | 1.09% | 1338.48 | 1.43% | 1637.61 | 2.85% | 1546.32 | 1.24% | 1505.92 | 0.63% | 1483.46 | 1.29% | 1575.33 | 1.21% | 1473.32
101805 | CAIXA ENTERRADA SEPARADORA DE ÓLEO RETANGULAR, EM ALVENARIA COM BLOCOS DE CONCRETO, DIMENSÕES INTERNAS: 1,00 X 1,00 X 1,00 M, EXCLUINDO TAMPÃO. AF_12/2020 | UN | 2410.16 | 1.16% | 1706.72 | 1.52% | 2088.1 | 2.97% | 1974.81 | 1.32% | 1923.38 | 0.71% | 1886.98 | 1.38% | 2002.28 | 1.3% | 1873.45
98115 | TAMPA CIRCULAR PARA ESGOTO E DRENAGEM, EM CONCRETO PRÉ-MOLDADO, DIÂMETRO INTERNO = 0,60 M E ALTURA = 0,10 M. AF_12/2020 | UN | 128.05 | 0.97% | 97.76 | 1.14% | 119.54 | 1.05% | 108.95 | 1.02% | 112.3 | 0% | 104.86 | 1.06% | 109.75 | 1.01% | 110.37
98114 | TAMPA CIRCULAR PARA ESGOTO E DRENAGEM, EM FERRO FUNDIDO, DIÂMETRO INTERNO = 0,6 M. AF_12/2020 | UN | 544.5 | 84.92% | 525.53 | 87.97% | 541.64 | 85.37% | 530.72 | 87.11% | 825.42 | 0% | 533.17 | 86.71% | 538.09 | 85.92% | 536.6
98112 | TIL (TUBO DE INSPEÇÃO E LIMPEZA) CONDOMINIAL PARA ESGOTO, EM PVC, DN 100 X 100 MM. AF_12/2020 | UN | 109.88 | 0% | 93.41 | 0% | 86.47 | 0% | 81.7 | 0% | 92.46 | 0% | 98.51 | 0% | 105.04 | 0% | 126.61
100128 | TIL (TUBO DE INSPEÇÃO E LIMPEZA) RADIAL PARA ESGOTO, EM PVC, DN 300X200 MM. AF_12/2020 | UN | 1796.08 | 0% | 1534.43 | 0% | 1295.03 | 0% | 1284.46 | 0% | 1411.21 | 0% | 1579.06 | 0% | 1670.71 | 0% | 2166.42
102623 | CAIXA D´ÁGUA EM POLIETILENO, 1000 LITROS (INCLUSOS TUBOS, CONEXÕES E TORNEIRA DE BÓIA) - FORNECIMENTO E INSTALAÇÃO. AF_06/2021 | UN | 819.46 | 0% | 819.38 | 0% | 899.08 | 0% | 793.96 | 0% | 781.7 | 0% | 848.56 | 0% | 939.09 | 0% | 917.72
102607 | CAIXA D´ÁGUA EM POLIETILENO, 1000 LITROS - FORNECIMENTO E INSTALAÇÃO. AF_06/2021 | UN | 436.5 | 0% | 488.02 | 0% | 473.58 | 0% | 449.07 | 0% | 438.11 | 0% | 506.15 | 0% | 507.49 | 0% | 466.19
102608 | CAIXA D´ÁGUA EM POLIETILENO, 1500 LITROS - FORNECIMENTO E INSTALAÇÃO. AF_06/2021 | UN | 999.21 | 0% | 1118.57 | 0% | 1084.48 | 0% | 1029.61 | 0% | 1002.76 | 0% | 1160.32 | 0% | 1162.94 | 0% | 1067.31
102609 | CAIXA D´ÁGUA EM POLIETILENO, 2000 LITROS - FORNECIMENTO E INSTALAÇÃO. AF_06/2021 | UN | 1135.75 | 0% | 1271.03 | 0% | 1232.55 | 0% | 1169.84 | 0% | 1139.81 | 0% | 1318.42 | 0% | 1321.51 | 0% | 1213.11
102610 | CAIXA D´ÁGUA EM POLIETILENO, 3000 LITROS - FORNECIMENTO E INSTALAÇÃO. AF_06/2021 | UN | 1950.85 | 0% | 2184.48 | 0% | 2117.49 | 0% | 2010.85 | 0% | 1957.75 | 0% | 2266.06 | 0% | 2271 | 0% | 2083.87
102622 | CAIXA D´ÁGUA EM POLIETILENO, 500 LITROS (INCLUSOS TUBOS, CONEXÕES E TORNEIRA DE BÓIA) - FORNECIMENTO E INSTALAÇÃO. AF_06/2021 | UN | 593.68 | 0% | 579.57 | 0% | 655.01 | 0% | 570.16 | 0% | 563.06 | 0% | 600.31 | 0% | 683.08 | 0% | 669.52
102605 | CAIXA D´ÁGUA EM POLIETILENO, 500 LITROS - FORNECIMENTO E INSTALAÇÃO. AF_06/2021 | UN | 264.75 | 0% | 295.85 | 0% | 287.2 | 0% | 272.22 | 0% | 265.74 | 0% | 306.84 | 0% | 307.69 | 0% | 282.74
102606 | CAIXA D´ÁGUA EM POLIETILENO, 750 LITROS - FORNECIMENTO E INSTALAÇÃO. AF_06/2021 | UN | 407.66 | 0% | 455.88 | 0% | 442.32 | 0% | 419.52 | 0% | 409.15 | 0% | 472.85 | 0% | 474.06 | 0% | 435.4
102613 | CAIXA D´ÁGUA EM POLIÉSTER REFORÇADO COM FIBRA DE VIDRO, 1000 LITROS - FORNECIMENTO E INSTALAÇÃO. AF_06/2021 | UN | 611.35 | 0% | 684.08 | 0% | 663.45 | 0% | 629.61 | 0% | 613.56 | 0% | 709.58 | 0% | 711.28 | 0% | 652.99
102619 | CAIXA D´ÁGUA EM POLIÉSTER REFORÇADO COM FIBRA DE VIDRO, 10000 LITROS - FORNECIMENTO E INSTALAÇÃO. AF_06/2021 | UN | 5262.01 | 8.23% | 5782 | 7.49% | 5680.67 | 7.62% | 5374.28 | 8.06% | 5314.5 | 8.15% | 6045.15 | 7.16% | 6003.41 | 7.21% | 5619.52
102614 | CAIXA D´ÁGUA EM POLIÉSTER REFORÇADO COM FIBRA DE VIDRO, 1500 LITROS - FORNECIMENTO E INSTALAÇÃO. AF_06/2021 | UN | 939.68 | 0% | 1051.86 | 0% | 1019.86 | 0% | 968.18 | 0% | 943.03 | 0% | 1091.1 | 0% | 1093.59 | 0% | 1003.71
102620 | CAIXA D´ÁGUA EM POLIÉSTER REFORÇADO COM FIBRA DE VIDRO, 15000 LITROS - FORNECIMENTO E INSTALAÇÃO. AF_06/2021 | UN | 7615.89 | 5.69% | 8421.86 | 5.14% | 8236.71 | 5.26% | 7805.16 | 5.55% | 7676.35 | 5.64% | 8784.01 | 4.93% | 8746.99 | 4.95% | 8134.27
102615 | CAIXA D´ÁGUA EM POLIÉSTER REFORÇADO COM FIBRA DE VIDRO, 2000 LITROS - FORNECIMENTO E INSTALAÇÃO. AF_06/2021 | UN | 1179.3 | 0% | 1320.09 | 0% | 1279.91 | 0% | 1215.06 | 0% | 1183.5 | 0% | 1369.34 | 0% | 1372.45 | 0% | 1259.66
102621 | CAIXA D´ÁGUA EM POLIÉSTER REFORÇADO COM FIBRA DE VIDRO, 20000 LITROS - FORNECIMENTO E INSTALAÇÃO. AF_06/2021 | UN | 11672.23 | 3.71% | 12971.03 | 3.34% | 12641.45 | 3.43% | 11994.18 | 3.61% | 11746.44 | 3.69% | 13503.77 | 3.21% | 13474.91 | 3.21% | 12467.82
102616 | CAIXA D´ÁGUA EM POLIÉSTER REFORÇADO COM FIBRA DE VIDRO, 3000 LITROS - FORNECIMENTO E INSTALAÇÃO. AF_06/2021 | UN | 1745.37 | 0% | 1954.13 | 0% | 1894.38 | 0% | 1798.76 | 0% | 1751.55 | 0% | 2027.09 | 0% | 2031.57 | 0% | 1864.34
102611 | CAIXA D´ÁGUA EM POLIÉSTER REFORÇADO COM FIBRA DE VIDRO, 500 LITROS - FORNECIMENTO E INSTALAÇÃO. AF_06/2021 | UN | 439.33 | 0% | 491.54 | 0% | 476.74 | 0% | 452.39 | 0% | 440.91 | 0% | 509.85 | 0% | 511.08 | 0% | 469.24
102617 | CAIXA D´ÁGUA EM POLIÉSTER REFORÇADO COM FIBRA DE VIDRO, 5000 LITROS - FORNECIMENTO E INSTALAÇÃO. AF_06/2021 | UN | 3282.49 | 13.19% | 3561.97 | 12.16% | 3531.12 | 12.27% | 3330.01 | 13.01% | 3328.27 | 13.01% | 3741.87 | 11.57% | 3696.15 | 11.72% | 3504.71
102618 | CAIXA D´ÁGUA EM POLIÉSTER REFORÇADO COM FIBRA DE VIDRO, 7000 LITROS - FORNECIMENTO E INSTALAÇÃO. AF_06/2021 | UN | 3936.05 | 11% | 4294.94 | 10.08% | 4240.82 | 10.21% | 4004.95 | 10.81% | 3984.05 | 10.87% | 4502.32 | 9.62% | 4457.92 | 9.72% | 4202.94
102612 | CAIXA D´ÁGUA EM POLIÉSTER REFORÇADO COM FIBRA DE VIDRO, 750 LITROS - FORNECIMENTO E INSTALAÇÃO. AF_06/2021 | UN | 630.4 | 0% | 705.7 | 0% | 684.19 | 0% | 649.56 | 0% | 632.65 | 0% | 732.03 | 0% | 733.68 | 0% | 673.36
102603 | FURO EM CAIXA D'ÁGUA COM ESPESSURA DE 2 ATÉ 5 MM E DIÂMETRO DE 100 MM. AF_06/2021 | UN | 11.48 | 0% | 10.82 | 0% | 11.91 | 0% | 9.54 | 0% | 11.68 | 0% | 11.02 | 0% | 11.66 | 0% | 12.08
102587 | FURO EM CAIXA D'ÁGUA COM ESPESSURA DE 2 ATÉ 5 MM E DIÂMETRO DE 15 MM. AF_06/2021 | UN | 3.94 | 0% | 3.71 | 0% | 4.08 | 0% | 3.27 | 0% | 4 | 0% | 3.78 | 0% | 3.99 | 0% | 4.14
102589 | FURO EM CAIXA D'ÁGUA COM ESPESSURA DE 2 ATÉ 5 MM E DIÂMETRO DE 20 MM. AF_06/2021 | UN | 4.38 | 0% | 4.13 | 0% | 4.53 | 0% | 3.64 | 0% | 4.46 | 0% | 4.2 | 0% | 4.44 | 0% | 4.6
102591 | FURO EM CAIXA D'ÁGUA COM ESPESSURA DE 2 ATÉ 5 MM E DIÂMETRO DE 25 MM. AF_06/2021 | UN | 4.82 | 0% | 4.54 | 0% | 5 | 0% | 4 | 0% | 4.91 | 0% | 4.62 | 0% | 4.89 | 0% | 5.07
102593 | FURO EM CAIXA D'ÁGUA COM ESPESSURA DE 2 ATÉ 5 MM E DIÂMETRO DE 32 MM. AF_06/2021 | UN | 5.45 | 0% | 5.13 | 0% | 5.65 | 0% | 4.52 | 0% | 5.54 | 0% | 5.22 | 0% | 5.53 | 0% | 5.72
102595 | FURO EM CAIXA D'ÁGUA COM ESPESSURA DE 2 ATÉ 5 MM E DIÂMETRO DE 40 MM. AF_06/2021 | UN | 6.15 | 0% | 5.79 | 0% | 6.38 | 0% | 5.11 | 0% | 6.26 | 0% | 5.9 | 0% | 6.25 | 0% | 6.47
102597 | FURO EM CAIXA D'ÁGUA COM ESPESSURA DE 2 ATÉ 5 MM E DIÂMETRO DE 50 MM. AF_06/2021 | UN | 7.05 | 0% | 6.64 | 0% | 7.31 | 0% | 5.86 | 0% | 7.17 | 0% | 6.76 | 0% | 7.15 | 0% | 7.41
102599 | FURO EM CAIXA D'ÁGUA COM ESPESSURA DE 2 ATÉ 5 MM E DIÂMETRO DE 60 MM. AF_06/2021 | UN | 7.92 | 0% | 7.47 | 0% | 8.22 | 0% | 6.59 | 0% | 8.06 | 0% | 7.61 | 0% | 8.04 | 0% | 8.33
102601 | FURO EM CAIXA D'ÁGUA COM ESPESSURA DE 2 ATÉ 5 MM E DIÂMETRO DE 75 MM. AF_06/2021 | UN | 9.26 | 0% | 8.73 | 0% | 9.6 | 0% | 7.7 | 0% | 9.43 | 0% | 8.89 | 0% | 9.4 | 0% | 9.74
102604 | FURO EM CAIXA D'ÁGUA COM ESPESSURA DE 6 ATÉ 8 MM E DIÂMETRO DE 100 MM. AF_06/2021 | UN | 13.24 | 0% | 12.47 | 0% | 13.74 | 0% | 11 | 0% | 13.48 | 0% | 12.71 | 0% | 13.44 | 0% | 13.92
102588 | FURO EM CAIXA D'ÁGUA COM ESPESSURA DE 6 ATÉ 8 MM E DIÂMETRO DE 15 MM. AF_06/2021 | UN | 5.7 | 0% | 5.37 | 0% | 5.91 | 0% | 4.74 | 0% | 5.79 | 0% | 5.47 | 0% | 5.78 | 0% | 5.99
102590 | FURO EM CAIXA D'ÁGUA COM ESPESSURA DE 6 ATÉ 8 MM E DIÂMETRO DE 20 MM. AF_06/2021 | UN | 6.14 | 0% | 5.79 | 0% | 6.37 | 0% | 5.1 | 0% | 6.25 | 0% | 5.89 | 0% | 6.23 | 0% | 6.45
102592 | FURO EM CAIXA D'ÁGUA COM ESPESSURA DE 6 ATÉ 8 MM E DIÂMETRO DE 25 MM. AF_06/2021 | UN | 6.58 | 0% | 6.2 | 0% | 6.82 | 0% | 5.47 | 0% | 6.7 | 0% | 6.32 | 0% | 6.68 | 0% | 6.91
102594 | FURO EM CAIXA D'ÁGUA COM ESPESSURA DE 6 ATÉ 8 MM E DIÂMETRO DE 32 MM. AF_06/2021 | UN | 7.21 | 0% | 6.79 | 0% | 7.47 | 0% | 5.99 | 0% | 7.33 | 0% | 6.92 | 0% | 7.32 | 0% | 7.58
102596 | FURO EM CAIXA D'ÁGUA COM ESPESSURA DE 6 ATÉ 8 MM E DIÂMETRO DE 40 MM. AF_06/2021 | UN | 7.92 | 0% | 7.46 | 0% | 8.21 | 0% | 6.58 | 0% | 8.06 | 0% | 7.59 | 0% | 8.04 | 0% | 8.33
102598 | FURO EM CAIXA D'ÁGUA COM ESPESSURA DE 6 ATÉ 8 MM E DIÂMETRO DE 50 MM. AF_06/2021 | UN | 8.8 | 0% | 8.29 | 0% | 9.13 | 0% | 7.31 | 0% | 8.96 | 0% | 8.44 | 0% | 8.93 | 0% | 9.25
102600 | FURO EM CAIXA D'ÁGUA COM ESPESSURA DE 6 ATÉ 8 MM E DIÂMETRO DE 60 MM. AF_06/2021 | UN | 9.7 | 0% | 9.13 | 0% | 10.05 | 0% | 8.05 | 0% | 9.86 | 0% | 9.29 | 0% | 9.84 | 0% | 10.19
102602 | FURO EM CAIXA D'ÁGUA COM ESPESSURA DE 6 ATÉ 8 MM E DIÂMETRO DE 75 MM. AF_06/2021 | UN | 11.02 | 0% | 10.38 | 0% | 11.43 | 0% | 9.16 | 0% | 11.21 | 0% | 10.58 | 0% | 11.19 | 0% | 11.59
103005 | CAIXA COM GRELHA RETANGULAR DE FERRO FUNDIDO, EM ALVENARIA COM TIJOLOS CERÂMICOS MACIÇOS, DIMENSÕES INTERNAS: 0,15 X 1,00 X 0,3 M. AF_05/2025 | UN | 712.82 | 21.99% | 582.94 | 26.81% | 651.22 | 24.09% | 636.44 | 24.55% | 741.14 | 0% | 607.02 | 25.74% | 634.93 | 24.61% | 607.16
103006 | CAIXA COM GRELHA RETANGULAR DE FERRO FUNDIDO, EM ALVENARIA COM TIJOLOS CERÂMICOS MACIÇOS, DIMENSÕES INTERNAS: 0,20 X 1,00 X 0,4 M. AF_05/2025 | UN | 900.61 | 22.12% | 740.23 | 26.83% | 821.64 | 24.26% | 803.3 | 24.72% | 940.43 | 0% | 768.42 | 25.85% | 807.96 | 24.58% | 768.06
103007 | CAIXA COM GRELHA RETANGULAR DE FERRO FUNDIDO, EM ALVENARIA COM TIJOLOS CERÂMICOS MACIÇOS, DIMENSÕES INTERNAS: 0,30 X 1,00 X 0,5 M. AF_05/2025 | UN | 1178.08 | 24.11% | 975.95 | 29.02% | 1076.31 | 26.4% | 1053.09 | 26.9% | 1250.06 | 0% | 1010.21 | 28.04% | 1064.49 | 26.61% | 1009.17
103004 | CANALETA DE CONCRETO POLIMÉRICO COM GRELHA, LARGURA DE 13 CM - FORNECIMENTO E INSTALAÇÃO. AF_05/2025 | M | 0 |  | 0 |  | 0 |  | 0 |  | 0 |  | 0 |  | 0 |  | 0
102989 | CANALETA MEIA CANA PRÉ-MOLDADA DE CONCRETO (D = 20 CM) - FORNECIMENTO E INSTALAÇÃO. AF_05/2025 | M | 46.32 | 0% | 29.29 | 0% | 43.67 | 64.99% | 40.75 | 69.64% | 38.11 | 0% | 42.53 | 66.73% | 38.08 | 0% | 48.63
102990 | CANALETA MEIA CANA PRÉ-MOLDADA DE CONCRETO (D = 30 CM) - FORNECIMENTO E INSTALAÇÃO. AF_05/2025 | M | 58.19 | 0% | 37.08 | 0% | 54.92 | 63.16% | 51.11 | 67.87% | 48.11 | 0% | 53.42 | 64.94% | 48.04 | 0% | 60.91
102991 | CANALETA MEIA CANA PRÉ-MOLDADA DE CONCRETO (D = 40 CM) - FORNECIMENTO E INSTALAÇÃO. AF_05/2025 | M | 76.56 | 0% | 48.89 | 0% | 72.28 | 62.77% | 67.24 | 67.47% | 63.4 | 0% | 70.27 | 64.57% | 63.27 | 0% | 80.11
102992 | CANALETA MEIA CANA PRÉ-MOLDADA DE CONCRETO (D = 50 CM) - FORNECIMENTO E INSTALAÇÃO. AF_05/2025 | M | 114.55 | 8.93% | 71.61 | 14.29% | 107.29 | 78.14% | 102.65 | 81.68% | 92.41 | 0% | 104.73 | 80.05% | 90.89 | 11.26% | 119.22
102993 | CANALETA MEIA CANA PRÉ-MOLDADA DE CONCRETO (D = 60 CM) - FORNECIMENTO E INSTALAÇÃO. AF_05/2025 | M | 148.86 | 9.07% | 93.25 | 14.48% | 139.52 | 77.92% | 133.39 | 81.5% | 120.26 | 0% | 136.15 | 79.85% | 118.26 | 11.42% | 154.95
102994 | CANALETA MEIA CANA PRÉ-MOLDADA DE CONCRETO (D = 80 CM) - FORNECIMENTO E INSTALAÇÃO. AF_05/2025 | M | 277.64 | 9.16% | 173.97 | 14.62% | 260.42 | 78.09% | 248.81 | 81.73% | 224.42 | 0% | 254.2 | 80% | 220.72 | 11.52% | 289.45
106017 | CANALETA PRÉ-MOLDADA DE CONCRETO, COM GRELHA PERFURADA DE CONCRETO, GEOMETRIA RETANGULAR, COM DIMENSÕES INTERNAS: L=0,20 M; H=0,20 M; C=*0,60* M - FORNECIMENTO E INSTALAÇÃO. AF_05/2025 | UN | 0 |  | 0 |  | 0 |  | 0 |  | 0 |  | 0 |  | 0 |  | 0
105944 | CONCRETAGEM DE VALETA/ CANALETA MOLDADA IN LOCO. AF_05/2025 | M3 | 1258.65 | 0.09% | 772.9 | 0% | 1055.99 | 0.11% | 1072.2 | 0% | 949.94 | 0% | 847.46 | 0% | 913.83 | 0% | 806.42
106004 | EXECUÇÃO DE CANALETA DE CONCRETO ARMADO MOLDADA IN LOCO, ESPESSURA DE 0,1 M, GEOMETRIA QUADRADA, COM DIMENSÕES INTERNAS: L=0,20 M; H=0,20 M. AF_05/2025 | M | 222.97 | 0.35% | 182.58 | 0.37% | 208.07 | 0.42% | 200.51 | 0.34% | 199.58 | 0% | 189.67 | 0.36% | 191.56 | 0.35% | 193.99
106005 | EXECUÇÃO DE CANALETA DE CONCRETO ARMADO MOLDADA IN LOCO, ESPESSURA DE 0,1 M, GEOMETRIA QUADRADA, COM DIMENSÕES INTERNAS: L=0,25 M; H=0,25 M. AF_05/2025 | M | 263.49 | 0.33% | 215.86 | 0.36% | 245.95 | 0.41% | 237.08 | 0.33% | 236.14 | 0% | 224.43 | 0.35% | 226.5 | 0.34% | 229.3
106006 | EXECUÇÃO DE CANALETA DE CONCRETO ARMADO MOLDADA IN LOCO, ESPESSURA DE 0,1 M, GEOMETRIA QUADRADA, COM DIMENSÕES INTERNAS: L=0,30 M; H=0,30 M. AF_05/2025 | M | 313.39 | 0.36% | 257.32 | 0.39% | 292.75 | 0.43% | 281.87 | 0.35% | 280.72 | 0% | 266.96 | 0.37% | 269.65 | 0.37% | 273.53
106007 | EXECUÇÃO DE CANALETA DE CONCRETO ARMADO MOLDADA IN LOCO, ESPESSURA DE 0,1 M, GEOMETRIA QUADRADA, COM DIMENSÕES INTERNAS: L=0,35 M; H=0,35 M. AF_05/2025 | M | 357.04 | 0.36% | 293.34 | 0.39% | 333.62 | 0.43% | 321.18 | 0.35% | 319.96 | 0% | 304.3 | 0.37% | 307.32 | 0.37% | 311.82
106008 | EXECUÇÃO DE CANALETA DE CONCRETO ARMADO MOLDADA IN LOCO, ESPESSURA DE 0,1 M, GEOMETRIA QUADRADA, COM DIMENSÕES INTERNAS: L=0,40 M; H=0,40 M. AF_05/2025 | M | 400.68 | 0.36% | 329.35 | 0.39% | 374.46 | 0.43% | 360.48 | 0.36% | 359.19 | 0% | 341.65 | 0.37% | 344.99 | 0.37% | 350.12
106009 | EXECUÇÃO DE CANALETA DE CONCRETO ARMADO MOLDADA IN LOCO, ESPESSURA DE 0,1 M, GEOMETRIA QUADRADA, COM DIMENSÕES INTERNAS: L=0,50 M; H=0,50 M. AF_05/2025 | M | 494.23 | 0.37% | 406.83 | 0.4% | 462.13 | 0.45% | 444.59 | 0.37% | 443 | 0% | 421.52 | 0.39% | 425.84 | 0.39% | 432.64
106010 | EXECUÇÃO DE CANALETA DE CONCRETO ARMADO MOLDADA IN LOCO, ESPESSURA DE 0,1 M, GEOMETRIA QUADRADA, COM DIMENSÕES INTERNAS: L=0,60 M; H=0,60 M. AF_05/2025 | M | 578.4 | 0.36% | 476.14 | 0.39% | 540.88 | 0.44% | 520.46 | 0.36% | 518.81 | 0% | 493.64 | 0.38% | 498.44 | 0.38% | 506.24
106011 | EXECUÇÃO DE CANALETA DE CONCRETO MOLDADO IN LOCO, COM GRELHA DE CONCRETO; ESPESSURA DE 0,15 M, GEOMETRIA RETANGULAR, COM DIMENSÕES INTERNAS: L=0,4 M; H=*0,3*M. AF_05/2025 | M | 1107.85 | 0.47% | 877.04 | 0.55% | 1006.7 | 0.54% | 982.49 | 0.49% | 916.33 | 0% | 870.83 | 0.55% | 904.45 | 0.53% | 924.11
106013 | EXECUÇÃO DE CANALETA DE CONCRETO MOLDADO IN LOCO, COM GRELHA DE CONCRETO; ESPESSURA DE 0,15 M, GEOMETRIA RETANGULAR, COM DIMENSÕES INTERNAS: L=0,60 M; H=0,50 M. AF_05/2025 | M | 1377.95 | 0.45% | 1095.83 | 0.51% | 1254.7 | 0.52% | 1224.5 | 0.46% | 1146.23 | 0% | 1090.19 | 0.52% | 1128.86 | 0.5% | 1154.16
106012 | EXECUÇÃO DE CANALETA DE CONCRETO MOLDADO IN LOCO, COM GRELHA DE CONCRETO; ESPESSURA DE 0,15 M, GEOMETRIA RETANGULAR, COM DIMENSÕES INTERNAS:L=*0,6* M; H=* 0,3* M. AF_05/2025 | M | 1224.28 | 0.48% | 969.83 | 0.56% | 1111.67 | 0.55% | 1085.31 | 0.5% | 1008.51 | 0% | 959.07 | 0.57% | 997.53 | 0.54% | 1021.4
106014 | EXECUÇÃO DE CANALETA DE CONCRETO MOLDADO IN LOCO, COM GRELHA DE CONCRETO; ESPESSURA DE 0,20 M, GEOMETRIA RETANGULAR, COM DIMENSÕES INTERNAS: L=0,80 M; H=0,30 M. AF_05/2025 | M | 1562.89 | 0.59% | 1276.51 | 0.69% | 1426.69 | 0.67% | 1389.26 | 0.63% | 1272.67 | 0% | 1223.95 | 0.72% | 1277.49 | 0.69% | 1342.06
106015 | EXECUÇÃO DE CANALETA DE CONCRETO MOLDADO IN LOCO, COM GRELHA DE CONCRETO; ESPESSURA DE 0,20 M, GEOMETRIA RETANGULAR, COM DIMENSÕES INTERNAS: L=0,80 M; H=0,60 M. AF_05/2025 | M | 1859.72 | 0.54% | 1513.9 | 0.62% | 1699.16 | 0.61% | 1655.82 | 0.57% | 1529.7 | 0% | 1467.97 | 0.64% | 1525.03 | 0.62% | 1591.55
106016 | EXECUÇÃO DE CANALETA DE CONCRETO MOLDADO IN LOCO, COM GRELHA DE CONCRETO; ESPESSURA DE 0,20 M, GEOMETRIA RETANGULAR, COM DIMENSÕES INTERNAS: L=0,80 M; H=0,90 M. AF_05/2025 | M | 2174.97 | 0.5% | 1767.44 | 0.57% | 1988.65 | 0.57% | 1938.84 | 0.52% | 1801.16 | 0% | 1726.32 | 0.59% | 1787.7 | 0.57% | 1858
106003 | EXECUÇÃO DE VALETA DE CONCRETO ARMADO MOLDADO IN LOCO, ESPESSURA DE 0,08 M, GEOMETRIA TRAPEIZOIDAL, COM DIMENSÕES INTERNAS: B1=*1,20* M; B2=*0,4* M; H=0,4 M. AF_05/2025 | M | 230.61 | 17.87% | 169.44 | 0% | 216.45 | 0.07% | 204.05 | 20.13% | 192.19 | 0% | 178.68 | 0% | 186.76 | 0% | 175.98
105997 | EXECUÇÃO DE VALETA DE CONCRETO ARMADO MOLDADO IN LOCO, ESPESSURA DE 0,08 M, GEOMETRIA TRAPEIZOIDAL, COM DIMENSÕES INTERNAS: B1=0,6 M; B2=0,20 M; H=0,20 M. AF_05/2025 | M | 125.95 | 17.79% | 92.71 | 0% | 118.28 | 0.07% | 111.49 | 20.03% | 105.12 | 0% | 97.77 | 0% | 102.12 | 0% | 96.28
105998 | EXECUÇÃO DE VALETA DE CONCRETO ARMADO MOLDADO IN LOCO, ESPESSURA DE 0,08 M, GEOMETRIA TRAPEIZOIDAL, COM DIMENSÕES INTERNAS: B1=0,7 M; B2=0,30 M; H=0,20 M. AF_05/2025 | M | 139.64 | 17.8% | 102.73 | 0% | 131.11 | 0.07% | 123.57 | 20.05% | 116.5 | 0% | 108.34 | 0% | 113.2 | 0% | 106.7
105999 | EXECUÇÃO DE VALETA DE CONCRETO ARMADO MOLDADO IN LOCO, ESPESSURA DE 0,08 M, GEOMETRIA TRAPEIZOIDAL, COM DIMENSÕES INTERNAS: B1=0,8 M; B2=0,30 M; H=0,25 M. AF_05/2025 | M | 158.95 | 17.83% | 116.91 | 0% | 149.23 | 0.07% | 140.67 | 20.08% | 132.56 | 0% | 123.29 | 0% | 128.81 | 0% | 121.41
106000 | EXECUÇÃO DE VALETA DE CONCRETO ARMADO MOLDADO IN LOCO, ESPESSURA DE 0,08 M, GEOMETRIA TRAPEIZOIDAL, COM DIMENSÕES INTERNAS: B1=0,9 M; B2=0,30 M; H=0,30 M. AF_05/2025 | M | 178.28 | 17.84% | 131.07 | 0% | 167.37 | 0.07% | 157.76 | 20.09% | 148.66 | 0% | 138.22 | 0% | 144.45 | 0% | 136.12
106001 | EXECUÇÃO DE VALETA DE CONCRETO ARMADO MOLDADO IN LOCO, ESPESSURA DE 0,08 M, GEOMETRIA TRAPEIZOIDAL, COM DIMENSÕES INTERNAS: B1=1,0 M; B2=0,40 M; H=0,30 M. AF_05/2025 | M | 191.95 | 17.85% | 141.09 | 0% | 180.18 | 0.07% | 169.86 | 20.1% | 160.03 | 0% | 148.8 | 0% | 155.51 | 0% | 146.53
106002 | EXECUÇÃO DE VALETA DE CONCRETO ARMADO MOLDADO IN LOCO, ESPESSURA DE 0,08 M, GEOMETRIA TRAPEIZOIDAL, COM DIMENSÕES INTERNAS: B1=1,1 M; B2=0,40 M; H=0,35 M. AF_05/2025 | M | 211.28 | 17.86% | 155.27 | 0% | 198.32 | 0.07% | 186.95 | 20.12% | 176.1 | 0% | 163.75 | 0% | 171.13 | 0% | 161.25
105992 | EXECUÇÃO DE VALETA DE CONCRETO MOLDADO IN LOCO, ESPESSURA DE 0,08 M, GEOMETRIA TRAPEIZOIDAL, COM DIMENSÕES INTERNAS: B1=*1,0* M; B2=0,40 M; H=*0,30* M. AF_05/2025 | M | 153.08 | 0.08% | 99.52 | 0% | 131.18 | 0.09% | 131.66 | 0% | 120.14 | 0% | 108.64 | 0% | 115.22 | 0% | 103.58
105993 | EXECUÇÃO DE VALETA DE CONCRETO MOLDADO IN LOCO, ESPESSURA DE 0,08 M, GEOMETRIA TRAPEIZOIDAL, COM DIMENSÕES INTERNAS: B1=*1,2* M; B2=*0,4* M; H= 0,4 M. AF_05/2025 | M | 183.85 | 0.08% | 119.43 | 0% | 157.51 | 0.1% | 158.1 | 0% | 144.21 | 0% | 130.37 | 0% | 138.3 | 0% | 124.31
105994 | EXECUÇÃO DE VALETA DE CONCRETO MOLDADO IN LOCO, ESPESSURA DE 0,08 M, GEOMETRIA TRAPEIZOIDAL, COM DIMENSÕES INTERNAS: B1=*1,5* M; B2=*0,50* M; H=*0,50* M. AF_05/2025 | M | 225.49 | 0.08% | 146.38 | 0% | 193.14 | 0.09% | 193.89 | 0% | 176.8 | 0% | 159.81 | 0% | 169.56 | 0% | 152.36
105995 | EXECUÇÃO DE VALETA DE CONCRETO MOLDADO IN LOCO, ESPESSURA DE 0,08 M, GEOMETRIA TRAPEIZOIDAL, COM DIMENSÕES INTERNAS: B1=*1,8* M; B2=*0,60* M; H=*0,6* M. AF_05/2025 | M | 267.28 | 0.08% | 173.41 | 0% | 228.87 | 0.1% | 229.8 | 0% | 209.46 | 0% | 189.31 | 0% | 200.9 | 0% | 180.5
105996 | EXECUÇÃO DE VALETA DE CONCRETO MOLDADO IN LOCO, ESPESSURA DE 0,08 M, GEOMETRIA TRAPEIZOIDAL, COM DIMENSÕES INTERNAS: B1=*2,0* M; B2=*0,8* M; H=0,6 M. AF_05/2025 | M | 289.05 | 0.08% | 187.5 | 0% | 247.51 | 0.09% | 248.52 | 0% | 226.5 | 0% | 204.7 | 0% | 217.24 | 0% | 195.17
105988 | EXECUÇÃO DE VALETA DE CONCRETO MOLDADO IN LOCO, ESPESSURA DE 0,08 M, GEOMETRIA TRAPEIZOIDAL, COM DIMENSÕES INTERNAS: B1=0,6M; B2=0,20 M; H=0,20 M. AF_05/2025 | M | 100.54 | 0.08% | 65.53 | 0% | 86.24 | 0.09% | 86.52 | 0% | 79.04 | 0% | 71.51 | 0% | 75.78 | 0% | 68.2
105989 | EXECUÇÃO DE VALETA DE CONCRETO MOLDADO IN LOCO, ESPESSURA DE 0,08 M, GEOMETRIA TRAPEIZOIDAL, COM DIMENSÕES INTERNAS: B1=0,7 M; B2=0,30 M; H=0,20 M. AF_05/2025 | M | 111.44 | 0.08% | 72.57 | 0% | 95.56 | 0.09% | 95.86 | 0% | 87.56 | 0% | 79.2 | 0% | 83.97 | 0% | 75.54
105990 | EXECUÇÃO DE VALETA DE CONCRETO MOLDADO IN LOCO, ESPESSURA DE 0,08 M, GEOMETRIA TRAPEIZOIDAL, COM DIMENSÕES INTERNAS: B1=0,8 M; B2=0,30 M; H=0,25 M. AF_05/2025 | M | 126.81 | 0.08% | 82.53 | 0% | 108.71 | 0.09% | 109.08 | 0% | 99.58 | 0% | 90.08 | 0% | 95.5 | 0% | 85.89
105991 | EXECUÇÃO DE VALETA DE CONCRETO MOLDADO IN LOCO, ESPESSURA DE 0,08 M, GEOMETRIA TRAPEIZOIDAL, COM DIMENSÕES INTERNAS: B1=0,9 M; B2=0,30 M; H=0,30 M. AF_05/2025 | M | 142.19 | 0.08% | 92.48 | 0% | 121.88 | 0.09% | 122.3 | 0% | 111.63 | 0% | 100.94 | 0% | 107.05 | 0% | 96.25
105987 | EXECUÇÃO DE VALETA DE CONCRETO MOLDADO IN LOCO, ESPESSURA DE 0,08 M, GEOMETRIA TRAPEIZOIDAL, COM DIMENSÕES INTERNAS: B1=1,2 M; B2=0,6 M; H=0,3 M. AF_05/2025 | M | 174.84 | 0.08% | 113.6 | 0% | 149.8 | 0.09% | 150.36 | 0% | 137.16 | 0% | 124.01 | 0% | 131.55 | 0% | 118.24
105986 | EXECUÇÃO DE VALETA DE CONCRETO MOLDADO IN LOCO, ESPESSURA DE 0,08 M, GEOMETRIA TRAPEIZOIDAL, COM DIMENSÕES INTERNAS: B1=1,6 M; B2=1,0 M; H=0,3 M. AF_05/2025 | M | 218.4 | 0.08% | 141.79 | 0% | 187.05 | 0.1% | 187.79 | 0% | 171.22 | 0% | 154.79 | 0% | 164.22 | 0% | 147.59
106019 | GRELHA ARTICULADA PARA CALHA DE PISO 20X50 CM - FORNECIMENTO E INSTALAÇÃO. AF_05/2025 | UN | 0 |  | 0 |  | 0 |  | 0 |  | 0 |  | 0 |  | 0 |  | 0
103001 | GRELHA DE FERRO FUNDIDO SIMPLES COM REQUADRO, 150 X 1000 MM, ASSENTADA COM ARGAMASSA 1 : 3 CIMENTO: AREIA - FORNECIMENTO E INSTALAÇÃO. AF_05/2025 | UN | 175.29 | 89.15% | 171.63 | 91.05% | 174.81 | 89.39% | 172.04 | 90.83% | 271.39 | 0% | 173.32 | 90.16% | 174.23 | 89.69% | 174.08
103002 | GRELHA DE FERRO FUNDIDO SIMPLES COM REQUADRO, 200 X 1000 MM, ASSENTADA COM ARGAMASSA 1 : 3 CIMENTO: AREIA - FORNECIMENTO E INSTALAÇÃO. AF_05/2025 | UN | 218.42 | 90.93% | 214.61 | 92.54% | 217.92 | 91.13% | 215.03 | 92.36% | 340.7 | 0% | 216.36 | 91.79% | 217.31 | 91.39% | 217.15
103003 | GRELHA DE FERRO FUNDIDO SIMPLES COM REQUADRO, 300 X 1000 MM, ASSENTADA COM ARGAMASSA 1 : 3 CIMENTO: AREIA - FORNECIMENTO E INSTALAÇÃO. AF_05/2025 | UN | 304.67 | 92.97% | 300.55 | 94.24% | 304.12 | 93.14% | 301 | 94.1% | 479.28 | 0% | 302.44 | 93.65% | 303.46 | 93.34% | 303.29
106018 | GRELHA PARA CALHA DE PISO 20X50 CM - FORNECIMENTO E INSTALAÇÃO. AF_05/2025 | UN | 0 |  | 0 |  | 0 |  | 0 |  | 0 |  | 0 |  | 0 |  | 0
105945 | PREPARO DE SOLO E GABARITO DE MADEIRA PARA VALETA MOLDADA IN LOCO COM GEOMETRIA TRAPEZOIDAL. AF_05/2025 | M2 | 8.16 | 0% | 8.59 | 0% | 8.63 | 0% | 7.77 | 0% | 9.14 | 0% | 9.1 | 0% | 8.56 | 0% | 8.79
98522 | ALAMBRADO EM MOURÕES DE CONCRETO, COM TELA DE ARAME GALVANIZADO (INCLUSIVE MURETA EM CONCRETO). AF_05/2018 | M | 183.28 | 0% | 156.71 | 32.47% | 163.81 | 31.06% | 219.34 | 0% | 160.3 | 0% | 165.22 | 30.8% | 167.72 | 0% | 170.84
98523 | ALAMBRADO EM PERFIS METÁLICOS RETANGULARES COM GRADIL METÁLICO (EXCLUSIVE MURETA EM CONCRETO).AF_05/2018 | M | 0 |  | 0 |  | 0 |  | 0 |  | 0 |  | 0 |  | 0 |  | 0
102364 | ALAMBRADO PARA QUADRA POLIESPORTIVA, ESTRUTURADO POR TUBOS DE ACO GALVANIZADO, (MONTANTES COM DIAMETRO 2", TRAVESSAS E ESCORAS COM DIÂMETRO 1 ¼"), COM TELA DE ARAME GALVANIZADO, FIO 10 BWG E MALHA QUADRADA 5X5CM (EXCETO MURETA). AF_03/2021 | M2 | 206.68 | 40.25% | 196.19 | 73.19% | 210.5 | 68.27% | 266.96 | 31.16% | 215.31 | 0% | 199.7 | 71.9% | 197.11 | 42.2% | 224.66
102363 | ALAMBRADO PARA QUADRA POLIESPORTIVA, ESTRUTURADO POR TUBOS DE ACO GALVANIZADO, (MONTANTES COM DIAMETRO 2", TRAVESSAS E ESCORAS COM DIÂMETRO 1 ¼"), COM TELA DE ARAME GALVANIZADO, FIO 12 BWG E MALHA QUADRADA 5X5CM (EXCETO MURETA). AF_03/2021 | M2 | 183.76 | 45.27% | 174.38 | 69.84% | 188.69 | 64.6% | 218.55 | 38.06% | 195 | 0% | 177.89 | 68.46% | 177.66 | 46.83% | 207.3
102362 | ALAMBRADO PARA QUADRA POLIESPORTIVA, ESTRUTURADO POR TUBOS DE ACO GALVANIZADO, (MONTANTES COM DIAMETRO 2", TRAVESSAS E ESCORAS COM DIÂMETRO 1 ¼"), COM TELA DE ARAME GALVANIZADO, FIO 14 BWG E MALHA QUADRADA 5X5CM (EXCETO MURETA). AF_03/2021 | M2 | 171.28 | 48.57% | 162.48 | 67.36% | 176.89 | 61.94% | 191.54 | 43.43% | 183.99 | 0% | 166.03 | 65.92% | 167.15 | 49.77% | 198
101196 | CERCA COM MOURÕES DE CONCRETO, RETO, 15X15 CM, ESPAÇAMENTO DE 2,5 M, CRAVADOS 0,5 M, ESCORAS DE 10X10 CM A CADA 50 M, COM 12 FIOS DE ARAME DE AÇO OVALADO 15X17 - FORNECIMENTO E INSTALAÇÃO. AF_05/2020 | M | 0 |  | 0 |  | 0 |  | 0 |  | 0 |  | 0 |  | 0 |  | 0
101195 | CERCA COM MOURÕES DE CONCRETO, RETO, 15X15 CM, ESPAÇAMENTO DE 2,5 M, CRAVADOS 0,5 M, ESCORAS DE 10X10 CM A CADA 50 M, COM 9 FIOS DE ARAME DE AÇO OVALADO 15X17 - FORNECIMENTO E INSTALAÇÃO. AF_05/2020 | M | 0 |  | 0 |  | 0 |  | 0 |  | 0 |  | 0 |  | 0 |  | 0
101193 | CERCA COM MOURÕES DE CONCRETO, RETO, H=2,30 M, ESPAÇAMENTO DE 2,5 M, CRAVADOS 0,5 M, COM 4 FIOS DE ARAME DE AÇO OVALADO 15X17 - FORNECIMENTO E INSTALAÇÃO. AF_05/2020 | M | 79.35 | 0% | 64.12 | 0% | 65.69 | 0% | 65.32 | 0% | 60.13 | 0% | 59.49 | 0% | 67.23 | 0% | 73.85
101192 | CERCA COM MOURÕES DE CONCRETO, RETO, H=2,30 M, ESPAÇAMENTO DE 2,5 M, CRAVADOS 0,5 M, COM 4 FIOS DE ARAME FARPADO Nº 14 CLASSE 250 - FORNECIMENTO E INSTALAÇÃO. AF_05/2020 | M | 87.09 | 0% | 71.53 | 0% | 73.84 | 0% | 72.72 | 0% | 66.81 | 0% | 64.18 | 0% | 73.02 | 0% | 80.63
101194 | CERCA COM MOURÕES DE CONCRETO, RETO, H=2,30 M, ESPAÇAMENTO DE 2,5 M, CRAVADOS 0,5 M, COM 4 FIOS DE ARAME MISTO - FORNECIMENTO E INSTALAÇÃO. AF_05/2020 | M | 79.75 | 0% | 64.51 | 0% | 66.12 | 0% | 65.71 | 0% | 60.49 | 0% | 59.74 | 0% | 67.54 | 0% | 74.21
101190 | CERCA COM MOURÕES DE CONCRETO, RETO, H=3,00 M, ESPAÇAMENTO DE 2,5 M, CRAVADOS 0,5 M, COM 4 FIOS DE ARAME DE AÇO OVALADO 15X17 - FORNECIMENTO E INSTALAÇÃO. AF_05/2020 | M | 87.49 | 0% | 70.52 | 0% | 70.76 | 0% | 71.8 | 0% | 64.44 | 0% | 64.57 | 0% | 73.3 | 0% | 81.22
101189 | CERCA COM MOURÕES DE CONCRETO, RETO, H=3,00 M, ESPAÇAMENTO DE 2,5 M, CRAVADOS 0,5 M, COM 4 FIOS DE ARAME FARPADO Nº 14 CLASSE 250 - FORNECIMENTO E INSTALAÇÃO. AF_05/2020 | M | 88.3 | 0% | 71.3 | 0% | 71.62 | 0% | 72.59 | 0% | 65.16 | 0% | 65.08 | 0% | 73.92 | 0% | 81.94
101191 | CERCA COM MOURÕES DE CONCRETO, RETO, H=3,00 M, ESPAÇAMENTO DE 2,5 M, CRAVADOS 0,5 M, COM 4 FIOS DE ARAME MISTO - FORNECIMENTO E INSTALAÇÃO. AF_05/2020 | M | 87.89 | 0% | 70.91 | 0% | 71.19 | 0% | 72.19 | 0% | 64.8 | 0% | 64.82 | 0% | 73.61 | 0% | 81.58
101198 | CERCA COM MOURÕES DE CONCRETO, SEÇÃO "T" PONTA INCLINADA, 10X10 CM, ESPAÇAMENTO DE 2,5 M, CRAVADOS 0,5 M, COM 11 FIOS DE ARAME DE AÇO OVALADO 15X17 - FORNECIMENTO E INSTALAÇÃO. AF_05/2020 | M | 115.92 | 0% | 96.07 | 0% | 100.93 | 0% | 96.69 | 0% | 92.4 | 0% | 88.29 | 0% | 99.62 | 0% | 109.28
101197 | CERCA COM MOURÕES DE CONCRETO, SEÇÃO "T" PONTA INCLINADA, 10X10 CM, ESPAÇAMENTO DE 2,5 M, CRAVADOS 0,5 M, COM 11 FIOS DE ARAME FARPADO Nº 14 - FORNECIMENTO E INSTALAÇÃO. AF_05/2020 | M | 175.79 | 0.04% | 130.69 | 0% | 149.76 | 0.05% | 148.46 | 0% | 135.01 | 0% | 125.8 | 0% | 142.09 | 0% | 144.2
101199 | CERCA COM MOURÕES DE CONCRETO, SEÇÃO "T" PONTA INCLINADA, 10X10CM, ESPAÇAMENTO DE 2,5M, CRAVADOS 0,5M, COM 11 FIOS DE ARAME MISTO - FORNECIMENTO E INSTALAÇÃO. AF_05/2020 | M | 116.93 | 0% | 97.04 | 0% | 102 | 0% | 97.67 | 0% | 93.29 | 0% | 88.93 | 0% | 100.39 | 0% | 110.18
101203 | CERCA COM MOURÕES DE MADEIRA ROLIÇA, DIÂMETRO 11 CM, ESPAÇAMENTO DE 2,5 M, ALTURA LIVRE DE 1,7 M, CRAVADOS 0,5 M, COM 5 FIOS DE ARAME DE AÇO OVALADO 15X17 - FORNECIMENTO E INSTALAÇÃO. AF_05/2020 | M | 46.86 | 19.74% | 43.2 | 0% | 48.36 | 19.13% | 42.22 | 0% | 47.39 | 0% | 42.78 | 21.62% | 45.23 | 0% | 50.64
101202 | CERCA COM MOURÕES DE MADEIRA ROLIÇA, DIÂMETRO 11 CM, ESPAÇAMENTO DE 2,5 M, ALTURA LIVRE DE 1,7 M, CRAVADOS 0,5 M, COM 5 FIOS DE ARAME FARPADO Nº 14 CLASSE 250 - FORNECIMENTO E INSTALAÇÃO. AF_05/2020 | M | 47.87 | 19.32% | 44.17 | 0% | 49.44 | 18.71% | 43.2 | 0% | 48.29 | 0% | 43.42 | 21.3% | 46 | 0% | 51.54
101204 | CERCA COM MOURÕES DE MADEIRA ROLIÇA, DIÂMETRO 11 CM, ESPAÇAMENTO DE 2,5 M, ALTURA LIVRE DE 1,7 M, CRAVADOS 0,5 M, COM 5 FIOS DE ARAME MISTO - FORNECIMENTO E INSTALAÇÃO. AF_05/2020 | M | 47.26 | 19.57% | 43.59 | 0% | 48.79 | 18.96% | 42.61 | 0% | 47.75 | 0% | 43.04 | 21.49% | 45.53 | 0% | 51
101200 | CERCA COM MOURÕES DE MADEIRA, 7,5X7,5 CM, ESPAÇAMENTO DE 2,5 M, ALTURA LIVRE DE 2 M, CRAVADOS 0,5 M, COM 4 FIOS DE ARAME FARPADO Nº 14 CLASSE 250 - FORNECIMENTO E INSTALAÇÃO. AF_05/2020 | M | 57.26 | 0% | 49.73 | 0% | 53.94 | 0% | 48.38 | 0% | 58.71 | 0% | 59.48 | 0% | 60.21 | 0% | 66.87
101201 | CERCA COM MOURÕES DE MADEIRA, 7,5X7,5 CM, ESPAÇAMENTO DE 2,5 M, ALTURA LIVRE DE 2 M, CRAVADOS 0,5 M, COM 8 FIOS DE ARAME FARPADO Nº 14 CLASSE 250 - FORNECIMENTO E INSTALAÇÃO. AF_05/2020 | M | 72.35 | 0% | 63.33 | 0% | 69.7 | 0% | 61.77 | 0% | 73.04 | 0% | 71.62 | 0% | 73.79 | 0% | 82.3
101205 | PORTÃO COM MOURÕES DE MADEIRA ROLIÇA, DIÂMETRO 11 CM, COM 5 FIOS DE ARAME FARPADO Nº 14 CLASSE 250, SEM DOBRADIÇAS - FORNECIMENTO E INSTALAÇÃO. AF_05/2020 | M | 47.87 | 19.32% | 44.17 | 0% | 49.44 | 18.71% | 43.2 | 0% | 48.29 | 0% | 43.42 | 21.3% | 46 | 0% | 51.54
101188 | RECOMPOSIÇÃO PARCIAL DE ARAME FARPADO Nº 14 CLASSE 250, FIXADO EM CERCA COM MOURÕES DE CONCRETO - FORNECIMENTO E INSTALAÇÃO. AF_05/2020 | M | 7.01 | 0% | 6.17 | 0% | 7.31 | 0% | 5.99 | 0% | 6.92 | 0% | 6.11 | 0% | 6.68 | 0% | 7.05
87905 | CHAPISCO APLICADO EM ALVENARIA (COM PRESENÇA DE VÃOS) E ESTRUTURAS DE CONCRETO DE FACHADA, COM COLHER DE PEDREIRO. ARGAMASSA TRAÇO 1:3 COM PREPARO EM BETONEIRA 400L. AF_10/2022 | M2 | 9.93 | 0% | 7.79 | 0% | 9.52 | 0% | 8.28 | 0% | 9.8 | 0% | 8.83 | 0% | 9.23 | 0% | 8.98
87904 | CHAPISCO APLICADO EM ALVENARIA (COM PRESENÇA DE VÃOS) E ESTRUTURAS DE CONCRETO DE FACHADA, COM COLHER DE PEDREIRO. ARGAMASSA TRAÇO 1:3 COM PREPARO MANUAL. AF_10/2022 | M2 | 10.5 | 0% | 8.34 | 0% | 10.03 | 0% | 8.73 | 0% | 10.11 | 0% | 9.29 | 0% | 9.78 | 0% | 9.51
87908 | CHAPISCO APLICADO EM ALVENARIA (COM PRESENÇA DE VÃOS) E ESTRUTURAS DE CONCRETO DE FACHADA, COM EQUIPAMENTO DE PROJEÇÃO. ARGAMASSA TRAÇO 1:3 COM PREPARO EM BETONEIRA 400 L. AF_10/2022 | M2 | 7.77 | 11.2% | 6.09 | 14.12% | 7.28 | 11.95% | 6.66 | 12.91% | 7.5 | 11.47% | 6.77 | 12.7% | 6.98 | 12.32% | 6.72
87907 | CHAPISCO APLICADO EM ALVENARIA (COM PRESENÇA DE VÃOS) E ESTRUTURAS DE CONCRETO DE FACHADA, COM EQUIPAMENTO DE PROJEÇÃO. ARGAMASSA TRAÇO 1:3 COM PREPARO MANUAL. AF_10/2022 | M2 | 8.34 | 10.43% | 6.64 | 12.95% | 7.79 | 11.17% | 7.11 | 12.1% | 7.81 | 11.01% | 7.23 | 11.89% | 7.53 | 11.42% | 7.25
87903 | CHAPISCO APLICADO EM ALVENARIA (COM PRESENÇA DE VÃOS) E ESTRUTURAS DE CONCRETO DE FACHADA, COM ROLO PARA TEXTURA ACRÍLICA. ARGAMASSA INDUSTRIALIZADA COM PREPARO EM MISTURADOR 300 KG. AF_10/2022 | M2 | 16.25 | 0% | 13.02 | 0% | 16.8 | 0% | 14.4 | 0% | 13.66 | 0% | 15.75 | 0% | 11.02 | 0% | 11.67
87902 | CHAPISCO APLICADO EM ALVENARIA (COM PRESENÇA DE VÃOS) E ESTRUTURAS DE CONCRETO DE FACHADA, COM ROLO PARA TEXTURA ACRÍLICA. ARGAMASSA INDUSTRIALIZADA COM PREPARO MANUAL. AF_10/2022 | M2 | 16.72 | 0% | 13.45 | 0% | 17.26 | 0% | 14.79 | 0% | 13.99 | 0% | 16.16 | 0% | 11.45 | 0% | 12.1
87900 | CHAPISCO APLICADO EM ALVENARIA (COM PRESENÇA DE VÃOS) E ESTRUTURAS DE CONCRETO DE FACHADA, COM ROLO PARA TEXTURA ACRÍLICA. ARGAMASSA TRAÇO 1:4 E EMULSÃO POLIMÉRICA (ADESIVO) COM PREPARO EM BETONEIRA 400L. AF_10/2022 | M2 | 11.62 | 0% | 9.35 | 0% | 9.35 | 45.24% | 9.97 | 0% | 10.12 | 0% | 9.03 | 46.84% | 9.54 | 0% | 8.13
87899 | CHAPISCO APLICADO EM ALVENARIA (COM PRESENÇA DE VÃOS) E ESTRUTURAS DE CONCRETO DE FACHADA, COM ROLO PARA TEXTURA ACRÍLICA. ARGAMASSA TRAÇO 1:4 E EMULSÃO POLIMÉRICA (ADESIVO) COM PREPARO MANUAL. AF_10/2022 | M2 | 11.82 | 0% | 9.54 | 0% | 9.52 | 44.33% | 10.12 | 0% | 10.2 | 0% | 9.18 | 45.97% | 9.73 | 0% | 8.31
87894 | CHAPISCO APLICADO EM ALVENARIA (SEM PRESENÇA DE VÃOS) E ESTRUTURAS DE CONCRETO DE FACHADA, COM COLHER DE PEDREIRO. ARGAMASSA TRAÇO 1:3 COM PREPARO EM BETONEIRA 400L. AF_10/2022 | M2 | 8.61 | 0% | 6.68 | 0% | 8.17 | 0% | 7.2 | 0% | 8.43 | 0% | 7.56 | 0% | 7.87 | 0% | 7.63
87893 | CHAPISCO APLICADO EM ALVENARIA (SEM PRESENÇA DE VÃOS) E ESTRUTURAS DE CONCRETO DE FACHADA, COM COLHER DE PEDREIRO. ARGAMASSA TRAÇO 1:3 COM PREPARO MANUAL. AF_10/2022 | M2 | 9.18 | 0% | 7.23 | 0% | 8.68 | 0% | 7.65 | 0% | 8.74 | 0% | 8.02 | 0% | 8.42 | 0% | 8.16
87897 | CHAPISCO APLICADO EM ALVENARIA (SEM PRESENÇA DE VÃOS) E ESTRUTURAS DE CONCRETO DE FACHADA, COM EQUIPAMENTO DE PROJEÇÃO. ARGAMASSA TRAÇO 1:3 COM PREPARO EM BETONEIRA 400 L. AF_10/2022 | M2 | 6.54 | 9.79% | 5.02 | 12.75% | 6.02 | 10.63% | 5.6 | 11.43% | 6.22 | 10.29% | 5.57 | 11.49% | 5.71 | 11.21% | 5.45
87896 | CHAPISCO APLICADO EM ALVENARIA (SEM PRESENÇA DE VÃOS) E ESTRUTURAS DE CONCRETO DE FACHADA, COM EQUIPAMENTO DE PROJEÇÃO. ARGAMASSA TRAÇO 1:3 COM PREPARO MANUAL. AF_10/2022 | M2 | 7.11 | 9% | 5.57 | 11.49% | 6.53 | 9.8% | 6.05 | 10.58% | 6.53 | 9.8% | 6.03 | 10.61% | 6.26 | 10.22% | 5.98
87892 | CHAPISCO APLICADO EM ALVENARIA (SEM PRESENÇA DE VÃOS) E ESTRUTURAS DE CONCRETO DE FACHADA, COM ROLO PARA TEXTURA ACRÍLICA. ARGAMASSA INDUSTRIALIZADA COM PREPARO EM MISTURADOR 300 KG. AF_10/2022 | M2 | 15.43 | 0% | 12.32 | 0% | 15.96 | 0% | 13.72 | 0% | 12.79 | 0% | 14.96 | 0% | 10.17 | 0% | 10.83
87891 | CHAPISCO APLICADO EM ALVENARIA (SEM PRESENÇA DE VÃOS) E ESTRUTURAS DE CONCRETO DE FACHADA, COM ROLO PARA TEXTURA ACRÍLICA. ARGAMASSA INDUSTRIALIZADA COM PREPARO MANUAL. AF_10/2022 | M2 | 15.9 | 0% | 12.75 | 0% | 16.42 | 0% | 14.11 | 0% | 13.12 | 0% | 15.37 | 0% | 10.6 | 0% | 11.26
87889 | CHAPISCO APLICADO EM ALVENARIA (SEM PRESENÇA DE VÃOS) E ESTRUTURAS DE CONCRETO DE FACHADA, COM ROLO PARA TEXTURA ACRÍLICA. ARGAMASSA TRAÇO 1:4 E EMULSÃO POLIMÉRICA (ADESIVO) COM PREPARO EM BETONEIRA 400L. AF_10/2022 | M2 | 10.8 | 0% | 8.65 | 0% | 8.51 | 49.71% | 9.29 | 0% | 9.25 | 0% | 8.24 | 51.33% | 8.69 | 0% | 7.29
87888 | CHAPISCO APLICADO EM ALVENARIA (SEM PRESENÇA DE VÃOS) E ESTRUTURAS DE CONCRETO DE FACHADA, COM ROLO PARA TEXTURA ACRÍLICA. ARGAMASSA TRAÇO 1:4 E EMULSÃO POLIMÉRICA (ADESIVO) COM PREPARO MANUAL. AF_10/2022 | M2 | 11 | 0% | 8.84 | 0% | 8.68 | 48.62% | 9.44 | 0% | 9.33 | 0% | 8.39 | 50.3% | 8.88 | 0% | 7.47
104411 | CHAPISCO APLICADO EM ALVENARIA E ESTRUTURAS DE CONCRETO INTERNAS, COM EQUIPAMENTO DE PROJEÇÃO. ARGAMASSA TRAÇO 1:3 COM PREPARO EM BETONEIRA 400 L. AF_10/2022 | M2 | 6.07 | 7.74% | 4.52 | 10.4% | 5.47 | 8.59% | 5.21 | 9.02% | 5.67 | 8.29% | 5.02 | 9.36% | 5.11 | 9.2% | 4.81
104410 | CHAPISCO APLICADO EM ALVENARIA E ESTRUTURAS DE CONCRETO INTERNAS, COM EQUIPAMENTO DE PROJEÇÃO. ARGAMASSA TRAÇO 1:3 COM PREPARO MANUAL. AF_10/2022 | M2 | 6.73 | 6.98% | 5.14 | 9.14% | 6.06 | 7.76% | 5.72 | 8.22% | 6.02 | 7.81% | 5.54 | 8.48% | 5.74 | 8.19% | 5.41
87879 | CHAPISCO APLICADO EM ALVENARIAS E ESTRUTURAS DE CONCRETO INTERNAS, COM COLHER DE PEDREIRO. ARGAMASSA TRAÇO 1:3 COM PREPARO EM BETONEIRA 400L. AF_10/2022 | M2 | 5.84 | 0% | 4.34 | 0% | 5.33 | 0% | 4.91 | 0% | 5.53 | 0% | 4.89 | 0% | 5.02 | 0% | 4.76
87878 | CHAPISCO APLICADO EM ALVENARIAS E ESTRUTURAS DE CONCRETO INTERNAS, COM COLHER DE PEDREIRO. ARGAMASSA TRAÇO 1:3 COM PREPARO MANUAL. AF_10/2022 | M2 | 6.41 | 0% | 4.89 | 0% | 5.84 | 0% | 5.36 | 0% | 5.84 | 0% | 5.35 | 0% | 5.57 | 0% | 5.29
87885 | CHAPISCO APLICADO NO TETO OU EM ALVENARIA E ESTRUTURA, COM ROLO PARA TEXTURA ACRÍLICA. ARGAMASSA INDUSTRIALIZADA COM PREPARO EM MISTURADOR 300 KG. AF_10/2022 | M2 | 13.56 | 0% | 10.75 | 0% | 14.05 | 0% | 12.17 | 0% | 10.84 | 0% | 13.15 | 0% | 8.25 | 0% | 8.9
87884 | CHAPISCO APLICADO NO TETO OU EM ALVENARIA E ESTRUTURA, COM ROLO PARA TEXTURA ACRÍLICA. ARGAMASSA INDUSTRIALIZADA COM PREPARO MANUAL. AF_10/2022 | M2 | 14.03 | 0% | 11.18 | 0% | 14.51 | 0% | 12.56 | 0% | 11.17 | 0% | 13.56 | 0% | 8.68 | 0% | 9.33
87882 | CHAPISCO APLICADO NO TETO OU EM ALVENARIA E ESTRUTURA, COM ROLO PARA TEXTURA ACRÍLICA. ARGAMASSA TRAÇO 1:4 E EMULSÃO POLIMÉRICA (ADESIVO) COM PREPARO EM BETONEIRA 400L. AF_10/2022 | M2 | 8.93 | 0% | 7.08 | 0% | 6.6 | 64.09% | 7.74 | 0% | 7.3 | 0% | 6.43 | 65.79% | 6.77 | 0% | 5.36
87881 | CHAPISCO APLICADO NO TETO OU EM ALVENARIA E ESTRUTURA, COM ROLO PARA TEXTURA ACRÍLICA. ARGAMASSA TRAÇO 1:4 E EMULSÃO POLIMÉRICA (ADESIVO) COM PREPARO MANUAL. AF_10/2022 | M2 | 9.13 | 0% | 7.27 | 0% | 6.77 | 62.33% | 7.89 | 0% | 7.38 | 0% | 6.58 | 64.13% | 6.96 | 0% | 5.54
87887 | CHAPISCO APLICADO NO TETO OU EM ESTRUTURA, COM DESEMPENADEIRA DENTADA. ARGAMASSA INDUSTRIALIZADA COM PREPARO EM MISTURADOR 300 KG. AF_10/2022 | M2 | 22.34 | 0.09% | 17.86 | 0% | 23.15 | 0.09% | 19.8 | 0% | 18.74 | 0% | 21.7 | 0% | 14.93 | 0% | 15.95
87886 | CHAPISCO APLICADO NO TETO OU EM ESTRUTURA, COM DESEMPENADEIRA DENTADA. ARGAMASSA INDUSTRIALIZADA COM PREPARO MANUAL. AF_10/2022 | M2 | 23.35 | 0% | 18.77 | 0% | 24.12 | 0% | 20.6 | 0% | 19.44 | 0% | 22.57 | 0% | 15.86 | 0% | 16.88
87911 | CHAPISCO APLICADO SOMENTE NA ESTRUTURA DE CONCRETO DA FACHADA, COM DESEMPENADEIRA DENTADA. ARGAMASSA INDUSTRIALIZADA COM PREPARO EM MISTURADOR 300 KG. AF_10/2022 | M2 | 28.57 | 0.07% | 23.13 | 0% | 29.52 | 0.07% | 24.93 | 0% | 25.25 | 0% | 27.71 | 0% | 21.34 | 0% | 22.38
87910 | CHAPISCO APLICADO SOMENTE NA ESTRUTURA DE CONCRETO DA FACHADA, COM DESEMPENADEIRA DENTADA. ARGAMASSA INDUSTRIALIZADA COM PREPARO MANUAL. AF_10/2022 | M2 | 29.58 | 0% | 24.04 | 0% | 30.49 | 0% | 25.73 | 0% | 25.95 | 0% | 28.58 | 0% | 22.27 | 0% | 23.31
103686 | CONCRETAGEM DE ESCADAS, FCK=25 MPA, COM USO DE BOMBA - LANÇAMENTO, ADENSAMENTO E ACABAMENTO. AF_02/2022_PS | M3 | 2205.56 | 0.02% | 767.16 | 0.06% | 1169.66 | 0.04% | 1108.85 | 0.04% | 835.35 | 0% | 714.41 | 0.06% | 780.71 | 0.06% | 850.89
103685 | CONCRETAGEM DE MURETAS, FCK=25 MPA, COM USO DE BOMBA - LANÇAMENTO, ADENSAMENTO E ACABAMENTO. AF_02/2022_PS | M3 | 2135.96 | 0.01% | 709.04 | 0.02% | 1099.7 | 0.01% | 1051.31 | 0.01% | 761.6 | 0% | 647.39 | 0.02% | 709.06 | 0.02% | 778.67
103669 | CONCRETAGEM DE PILARES, FCK = 25 MPA, COM USO DE BALDES - LANÇAMENTO, ADENSAMENTO E ACABAMENTO. AF_02/2022 | M3 | 2546.79 | 0.07% | 993.6 | 0.17% | 1460.49 | 0.12% | 1345.52 | 0.13% | 1095.33 | 0% | 957.61 | 0.18% | 1039.9 | 0.16% | 1132.94
103672 | CONCRETAGEM DE PILARES, FCK = 25 MPA, COM USO DE BOMBA - LANÇAMENTO, ADENSAMENTO E ACABAMENTO. AF_02/2022_PS | M3 | 2129.63 | 0.01% | 704.19 | 0.02% | 1094.03 | 0.01% | 1045.97 | 0.01% | 754.29 | 0% | 641.33 | 0.02% | 702.48 | 0.02% | 773.22
103671 | CONCRETAGEM DE PILARES, FCK = 25 MPA, COM USO DE GRUA - LANÇAMENTO, ADENSAMENTO E ACABAMENTO. AF_02/2022 | M3 | 2264.38 | 0.01% | 750.9 | 0.04% | 1165.22 | 0.02% | 1113.81 | 0.02% | 805.64 | 0% | 685.01 | 0.04% | 750.24 | 0.04% | 825.39
103688 | CONCRETAGEM DE PILARES, FCK=25 MPA, COM USO DE JERICAS EM CREMALHEIRA - LANÇAMENTO, ADENSAMENTO E ACABAMENTO. AF_02/2022 | M3 | 2409.79 | 0.02% | 876.38 | 0.07% | 1318.22 | 0.04% | 1232.91 | 0.05% | 954.05 | 0% | 825.43 | 0.07% | 899.37 | 0.06% | 982.41
103687 | CONCRETAGEM DE PILARES, FCK=25 MPA, COM USO DE JERICAS EM ELEVADOR DE CABO - LANÇAMENTO, ADENSAMENTO E ACABAMENTO. AF_02/2022 | M3 | 2686.39 | 0.04% | 1114.14 | 0.1% | 1607.75 | 0.07% | 1459.7 | 0.08% | 1237.61 | 0% | 1092.45 | 0.1% | 1183.19 | 0.1% | 1279.1
103684 | CONCRETAGEM DE RESERVATÓRIOS, FCK=25 MPA, COM USO DE BOMBA - LANÇAMENTO, ADENSAMENTO E ACABAMENTO. AF_02/2022_PS | M3 | 2150.2 | 0.01% | 721.3 | 0.02% | 1114.61 | 0.01% | 1063 | 0.01% | 776.22 | 0% | 661.13 | 0.02% | 723.68 | 0.02% | 793.68
103681 | CONCRETAGEM DE VIGAS E LAJES, FCK=25 MPA, PARA LAJES MACIÇAS OU NERVURADAS COM GRUA DE CAÇAMBA DE 500 L EM EDIFICAÇÃO DE MULTIPAVIMENTOS ATÉ 16 ANDARES - LANÇAMENTO, ADENSAMENTO E ACABAMENTO. AF_02/2022 | M3 | 2294.49 | 0.01% | 776.08 | 0.03% | 1195.57 | 0.02% | 1138.67 | 0.02% | 837.5 | 0% | 714.01 | 0.04% | 781.24 | 0.03% | 855.75
103679 | CONCRETAGEM DE VIGAS E LAJES, FCK=25 MPA, PARA LAJES MACIÇAS OU NERVURADAS COM JERICAS EM CREMALHEIRA EM EDIFICAÇÃO DE MULTIPAVIMENTOS ATÉ 16 ANDARES - LANÇAMENTO, ADENSAMENTO E ACABAMENTO. AF_02/2022 | M3 | 2368.97 | 0.02% | 841.6 | 0.06% | 1275.99 | 0.04% | 1199.37 | 0.04% | 911.76 | 0% | 786.05 | 0.06% | 857.41 | 0.06% | 937.73
103677 | CONCRETAGEM DE VIGAS E LAJES, FCK=25 MPA, PARA LAJES MACIÇAS OU NERVURADAS COM JERICAS EM ELEVADOR DE CABO EM EDIFICAÇÃO DE MULTIPAVIMENTOS ATÉ 16 ANDARES - LANÇAMENTO, ADENSAMENTO E ACABAMENTO. AF_02/2022 | M3 | 2416.94 | 0.02% | 882.79 | 0.05% | 1326.16 | 0.03% | 1238.68 | 0.03% | 961.02 | 0% | 832.36 | 0.05% | 906.68 | 0.05% | 989.62
103675 | CONCRETAGEM DE VIGAS E LAJES, FCK=25 MPA, PARA LAJES MACIÇAS OU NERVURADAS COM USO DE BOMBA - LANÇAMENTO, ADENSAMENTO E ACABAMENTO. AF_02/2022_PS | M3 | 2130.72 | 0.01% | 704.62 | 0.02% | 1094.29 | 0.02% | 1047.02 | 0.02% | 756.15 | 0% | 642.33 | 0.03% | 703.68 | 0.02% | 772.92
103680 | CONCRETAGEM DE VIGAS E LAJES, FCK=25 MPA, PARA LAJES PREMOLDADAS COM GRUA DE CAÇAMBA DE 350 L EM EDIFICAÇÃO DE MULTIPAVIMENTOS ATÉ 16 ANDARES - LANÇAMENTO, ADENSAMENTO E ACABAMENTO. AF_02/2022 | M3 | 2425.1 | 0.03% | 887.15 | 0.08% | 1330.23 | 0.05% | 1246.13 | 0.05% | 973.08 | 0% | 839.97 | 0.08% | 915.39 | 0.07% | 994.14
103678 | CONCRETAGEM DE VIGAS E LAJES, FCK=25 MPA, PARA LAJES PREMOLDADAS COM JERICAS EM CREMALHEIRA EM EDIFICAÇÃO DE MULTIPAVIMENTOS ATÉ 16 ANDARES - LANÇAMENTO, ADENSAMENTO E ACABAMENTO. AF_02/2022 | M3 | 2501.46 | 0.04% | 956.15 | 0.09% | 1415.68 | 0.06% | 1307.89 | 0.07% | 1046.73 | 0% | 914.02 | 0.1% | 993.24 | 0.09% | 1080.7
103676 | CONCRETAGEM DE VIGAS E LAJES, FCK=25 MPA, PARA LAJES PREMOLDADAS COM JERICAS EM ELEVADOR DE CABO EM EDIFICAÇÃO DE MULTIPAVIMENTOS ATÉ 16 ANDARES - LANÇAMENTO, ADENSAMENTO E ACABAMENTO. AF_02/2022 | M3 | 2609.51 | 0.03% | 1048.95 | 0.08% | 1528.78 | 0.06% | 1396.42 | 0.06% | 1157.54 | 0% | 1018.32 | 0.08% | 1104.14 | 0.08% | 1197.53
103674 | CONCRETAGEM DE VIGAS E LAJES, FCK=25 MPA, PARA LAJES PREMOLDADAS COM USO DE BOMBA - LANÇAMENTO, ADENSAMENTO E ACABAMENTO. AF_02/2022_PS | M3 | 2153.29 | 0.01% | 723.88 | 0.04% | 1117.69 | 0.02% | 1065.57 | 0.02% | 779.48 | 0% | 664.11 | 0.04% | 726.84 | 0.04% | 796.84
103683 | CONCRETAGEM DE VIGAS E LAJES, FCK=25 MPA, PARA QUALQUER TIPO DE LAJE COM BALDES EM EDIFICAÇÃO DE MULTIPAVIMENTOS ATÉ 04 ANDARES - LANÇAMENTO, ADENSAMENTO E ACABAMENTO. AF_02/2022 | M3 | 2893.47 | 0.06% | 1292.45 | 0.15% | 1824.8 | 0.1% | 1629.54 | 0.12% | 1449.58 | 0% | 1292.36 | 0.15% | 1395.46 | 0.13% | 1502.02
103682 | CONCRETAGEM DE VIGAS E LAJES, FCK=25 MPA, PARA QUALQUER TIPO DE LAJE COM BALDES EM EDIFICAÇÃO TÉRREA - LANÇAMENTO, ADENSAMENTO E ACABAMENTO. AF_02/2022 | M3 | 2566.65 | 0.04% | 1011.17 | 0.1% | 1482.24 | 0.07% | 1361.59 | 0.07% | 1114.97 | 0% | 976.84 | 0.1% | 1060.26 | 0.09% | 1150.17
103670 | LANÇAMENTO COM USO DE BALDES, ADENSAMENTO E ACABAMENTO DE CONCRETO EM ESTRUTURAS. AF_02/2022 | M3 | 337.06 | 0.5% | 289.65 | 0.59% | 352.41 | 0.48% | 276.55 | 0.61% | 345.75 | 0% | 325.35 | 0.52% | 345.72 | 0.49% | 367.07
103673 | LANÇAMENTO COM USO DE BOMBA, ADENSAMENTO E ACABAMENTO DE CONCRETO EM ESTRUTURAS. AF_02/2022 | M3 | 47.08 | 0.32% | 40.75 | 0.37% | 49.73 | 0.3% | 38.53 | 0.39% | 47.86 | 0% | 45.47 | 0.33% | 48.26 | 0.31% | 51.42
91084 | EXECUÇÃO DE REVESTIMENTO DE CONCRETO PROJETADO COM ESPESSURA DE 10 CM, ARMADO COM FIBRAS DE AÇO, INCLINAÇÃO DE 90°, APLICAÇÃO CONTÍNUA, UTILIZANDO EQUIPAMENTO DE PROJEÇÃO COM 3 M3/H DE CAPACIDADE. AF_07/2024 | M2 | 310.94 | 10.38% | 232.84 | 34.41% | 288.29 | 30.34% | 346.45 | 7.2% | 269.44 | 9.26% | 252.86 | 32.4% | 249.04 | 10.02% | 245.56
91080 | EXECUÇÃO DE REVESTIMENTO DE CONCRETO PROJETADO COM ESPESSURA DE 10 CM, ARMADO COM FIBRAS DE AÇO, INCLINAÇÃO DE 90°, APLICAÇÃO CONTÍNUA, UTILIZANDO EQUIPAMENTO DE PROJEÇÃO COM 6 M3/H DE CAPACIDADE. AF_07/2024 | M2 | 260.47 | 7.86% | 190.58 | 36.87% | 233.73 | 32.37% | 300.79 | 5.01% | 215.9 | 6.98% | 204.04 | 35.32% | 202.03 | 7.46% | 191.29
91101 | EXECUÇÃO DE REVESTIMENTO DE CONCRETO PROJETADO COM ESPESSURA DE 10 CM, ARMADO COM FIBRAS DE AÇO, INCLINAÇÃO DE 90°, APLICAÇÃO DESCONTÍNUA, UTILIZANDO EQUIPAMENTO DE PROJEÇÃO COM 3 M3/H DE CAPACIDADE. AF_07/2024 | M2 | 293.74 | 9.65% | 218.54 | 35.1% | 269.84 | 30.88% | 330.59 | 6.57% | 251.4 | 8.64% | 236.37 | 33.21% | 233.15 | 9.32% | 227.39
91097 | EXECUÇÃO DE REVESTIMENTO DE CONCRETO PROJETADO COM ESPESSURA DE 10 CM, ARMADO COM FIBRAS DE AÇO, INCLINAÇÃO DE 90°, APLICAÇÃO DESCONTÍNUA, UTILIZANDO EQUIPAMENTO DE PROJEÇÃO COM 6 M3/H DE CAPACIDADE. AF_07/2024 | M2 | 254.08 | 7.45% | 185.26 | 37.25% | 226.82 | 32.67% | 295.01 | 4.69% | 209.1 | 6.61% | 197.84 | 35.79% | 196.06 | 7.05% | 184.43
91082 | EXECUÇÃO DE REVESTIMENTO DE CONCRETO PROJETADO COM ESPESSURA DE 10 CM, ARMADO COM FIBRAS DE AÇO, INCLINAÇÃO MENOR QUE 90°, APLICAÇÃO CONTÍNUA, UTILIZANDO EQUIPAMENTO DE PROJEÇÃO COM 3 M3/H DE CAPACIDADE. AF_07/2024 | M2 | 285.65 | 9.93% | 211.69 | 36.34% | 261.59 | 31.94% | 324.25 | 6.7% | 242.67 | 8.96% | 228.45 | 34.46% | 224.63 | 9.68% | 218.9
91078 | EXECUÇÃO DE REVESTIMENTO DE CONCRETO PROJETADO COM ESPESSURA DE 10 CM, ARMADO COM FIBRAS DE AÇO, INCLINAÇÃO MENOR QUE 90°, APLICAÇÃO CONTÍNUA, UTILIZANDO EQUIPAMENTO DE PROJEÇÃO COM 6 M3/H DE CAPACIDADE. AF_07/2024 | M2 | 248.5 | 7.62% | 180.61 | 38.21% | 221.21 | 33.51% | 290.42 | 4.77% | 203.24 | 6.81% | 192.5 | 36.79% | 190.34 | 7.27% | 178.77
91099 | EXECUÇÃO DE REVESTIMENTO DE CONCRETO PROJETADO COM ESPESSURA DE 10 CM, ARMADO COM FIBRAS DE AÇO, INCLINAÇÃO MENOR QUE 90°, APLICAÇÃO DESCONTÍNUA, UTILIZANDO EQUIPAMENTO DE PROJEÇÃO COM 3 M3/H DE CAPACIDADE. AF_07/2024 | M2 | 273.88 | 9.24% | 201.81 | 36.88% | 248.78 | 32.36% | 313.51 | 6.14% | 230.15 | 8.36% | 217.04 | 35.12% | 213.74 | 9.01% | 206.18
91095 | EXECUÇÃO DE REVESTIMENTO DE CONCRETO PROJETADO COM ESPESSURA DE 10 CM, ARMADO COM FIBRAS DE AÇO, INCLINAÇÃO MENOR QUE 90°, APLICAÇÃO DESCONTÍNUA, UTILIZANDO EQUIPAMENTO DE PROJEÇÃO COM 6 M3/H DE CAPACIDADE. AF_07/2024 | M2 | 243.51 | 7.24% | 176.4 | 38.53% | 215.78 | 33.74% | 285.84 | 4.47% | 197.93 | 6.46% | 187.64 | 37.18% | 185.71 | 6.88% | 173.36
91076 | EXECUÇÃO DE REVESTIMENTO DE CONCRETO PROJETADO COM ESPESSURA DE 10 CM, ARMADO COM TELA, INCLINAÇÃO DE 90°, APLICAÇÃO CONTÍNUA, UTILIZANDO EQUIPAMENTO DE PROJEÇÃO COM 3 M3/H DE CAPACIDADE. AF_07/2024 | M2 | 381.74 | 12.34% | 282.37 | 7.65% | 382.86 | 7.41% | 337.35 | 11.96% | 358.11 | 6.03% | 321.93 | 7.27% | 318.77 | 6.77% | 347.13
91072 | EXECUÇÃO DE REVESTIMENTO DE CONCRETO PROJETADO COM ESPESSURA DE 10 CM, ARMADO COM TELA, INCLINAÇÃO DE 90°, APLICAÇÃO CONTÍNUA, UTILIZANDO EQUIPAMENTO DE PROJEÇÃO COM 6 M3/H DE CAPACIDADE. AF_07/2024 | M2 | 341.85 | 11.05% | 249.01 | 5.53% | 339.73 | 5.6% | 301.28 | 10.8% | 315.74 | 4.36% | 283.34 | 5.5% | 281.58 | 4.89% | 304.24
91093 | EXECUÇÃO DE REVESTIMENTO DE CONCRETO PROJETADO COM ESPESSURA DE 10 CM, ARMADO COM TELA, INCLINAÇÃO DE 90°, APLICAÇÃO DESCONTÍNUA, UTILIZANDO EQUIPAMENTO DE PROJEÇÃO COM 3 M3/H DE CAPACIDADE. AF_07/2024 | M2 | 392.48 | 11.38% | 290.38 | 6.59% | 395.8 | 6.41% | 346.25 | 11.1% | 370.61 | 5.16% | 332.41 | 6.3% | 328.59 | 5.82% | 360.09
91089 | EXECUÇÃO DE REVESTIMENTO DE CONCRETO PROJETADO COM ESPESSURA DE 10 CM, ARMADO COM TELA, INCLINAÇÃO DE 90°, APLICAÇÃO DESCONTÍNUA, UTILIZANDO EQUIPAMENTO DE PROJEÇÃO COM 6 M3/H DE CAPACIDADE. AF_07/2024 | M2 | 359.85 | 10.3% | 263.11 | 4.84% | 360.51 | 4.93% | 316.76 | 10.11% | 335.96 | 3.79% | 300.83 | 4.83% | 298.21 | 4.27% | 325
91074 | EXECUÇÃO DE REVESTIMENTO DE CONCRETO PROJETADO COM ESPESSURA DE 10 CM, ARMADO COM TELA, INCLINAÇÃO MENOR QUE 90°, APLICAÇÃO CONTÍNUA, UTILIZANDO EQUIPAMENTO DE PROJEÇÃO COM 3 M3/H DE CAPACIDADE. AF_07/2024 | M2 | 272.4 | 16.16% | 194.93 | 9.82% | 261.12 | 9.67% | 242.52 | 15.63% | 237.9 | 8.05% | 216.08 | 9.7% | 216.54 | 8.84% | 225.3
91070 | EXECUÇÃO DE REVESTIMENTO DE CONCRETO PROJETADO COM ESPESSURA DE 10 CM, ARMADO COM TELA, INCLINAÇÃO MENOR QUE 90°, APLICAÇÃO CONTÍNUA, UTILIZANDO EQUIPAMENTO DE PROJEÇÃO COM 6 M3/H DE CAPACIDADE. AF_07/2024 | M2 | 242.3 | 15.01% | 169.74 | 7.51% | 228.4 | 7.72% | 215.1 | 14.64% | 205.92 | 6.19% | 186.94 | 7.78% | 188.75 | 6.75% | 192.78
91091 | EXECUÇÃO DE REVESTIMENTO DE CONCRETO PROJETADO COM ESPESSURA DE 10 CM, ARMADO COM TELA, INCLINAÇÃO MENOR QUE 90°, APLICAÇÃO DESCONTÍNUA, UTILIZANDO EQUIPAMENTO DE PROJEÇÃO COM 3 M3/H DE CAPACIDADE. AF_07/2024 | M2 | 283.85 | 14.86% | 203.55 | 8.45% | 274.94 | 8.33% | 252.23 | 14.46% | 251.2 | 6.84% | 227.24 | 8.36% | 226.83 | 7.58% | 239.12
91087 | EXECUÇÃO DE REVESTIMENTO DE CONCRETO PROJETADO COM ESPESSURA DE 10 CM, ARMADO COM TELA, INCLINAÇÃO MENOR QUE 90°, APLICAÇÃO DESCONTÍNUA, UTILIZANDO EQUIPAMENTO DE PROJEÇÃO COM 6 M3/H DE CAPACIDADE. AF_07/2024 | M2 | 258.75 | 13.85% | 182.55 | 6.49% | 247.66 | 6.68% | 229.36 | 13.57% | 224.54 | 5.27% | 202.95 | 6.72% | 203.68 | 5.81% | 211.98
91083 | EXECUÇÃO DE REVESTIMENTO DE CONCRETO PROJETADO COM ESPESSURA DE 7 CM, ARMADO COM FIBRAS DE AÇO, INCLINAÇÃO DE 90°, APLICAÇÃO CONTÍNUA, UTILIZANDO EQUIPAMENTO DE PROJEÇÃO COM 3 M3/H DE CAPACIDADE. AF_07/2024 | M2 | 356.54 | 13.85% | 275.02 | 31.19% | 344.53 | 27.93% | 377.87 | 10.31% | 326.58 | 11.93% | 303.99 | 28.81% | 297.58 | 13.09% | 307.68
91079 | EXECUÇÃO DE REVESTIMENTO DE CONCRETO PROJETADO COM ESPESSURA DE 7 CM, ARMADO COM FIBRAS DE AÇO, INCLINAÇÃO DE 90°, APLICAÇÃO CONTÍNUA, UTILIZANDO EQUIPAMENTO DE PROJEÇÃO COM 6 M3/H DE CAPACIDADE. AF_07/2024 | M2 | 238 | 8.98% | 175.82 | 35.63% | 216.47 | 31.51% | 270.62 | 5.85% | 200.82 | 7.88% | 189.31 | 34.04% | 187.15 | 8.45% | 180.3
91100 | EXECUÇÃO DE REVESTIMENTO DE CONCRETO PROJETADO COM ESPESSURA DE 7 CM, ARMADO COM FIBRAS DE AÇO, INCLINAÇÃO DE 90°, APLICAÇÃO DESCONTÍNUA, UTILIZANDO EQUIPAMENTO DE PROJEÇÃO COM 3 M3/H DE CAPACIDADE. AF_07/2024 | M2 | 306.77 | 12.24% | 233.38 | 32.61% | 290.76 | 29.02% | 332.82 | 8.79% | 273.75 | 10.69% | 255.82 | 30.45% | 251.2 | 11.65% | 254.22
91096 | EXECUÇÃO DE REVESTIMENTO DE CONCRETO PROJETADO COM ESPESSURA DE 7 CM, ARMADO COM FIBRAS DE AÇO, INCLINAÇÃO DE 90°, APLICAÇÃO DESCONTÍNUA, UTILIZANDO EQUIPAMENTO DE PROJEÇÃO COM 6 M3/H DE CAPACIDADE. AF_07/2024 | M2 | 228.36 | 8.35% | 167.73 | 36.24% | 206.03 | 31.98% | 261.86 | 5.33% | 190.59 | 7.32% | 179.96 | 34.77% | 178.16 | 7.83% | 169.93
91081 | EXECUÇÃO DE REVESTIMENTO DE CONCRETO PROJETADO COM ESPESSURA DE 7 CM, ARMADO COM FIBRAS DE AÇO, INCLINAÇÃO MENOR QUE 90°, APLICAÇÃO CONTÍNUA, UTILIZANDO EQUIPAMENTO DE PROJEÇÃO COM 3 M3/H DE CAPACIDADE. AF_07/2024 | M2 | 295.13 | 12.74% | 223.61 | 34.05% | 279.01 | 30.26% | 323.21 | 9.07% | 261.48 | 11.21% | 244.61 | 31.86% | 239.19 | 12.25% | 242.39
91077 | EXECUÇÃO DE REVESTIMENTO DE CONCRETO PROJETADO COM ESPESSURA DE 7 CM, ARMADO COM FIBRAS DE AÇO, INCLINAÇÃO MENOR QUE 90°, APLICAÇÃO CONTÍNUA, UTILIZANDO EQUIPAMENTO DE PROJEÇÃO COM 6 M3/H DE CAPACIDADE. AF_07/2024 | M2 | 222.75 | 8.56% | 163.03 | 37.29% | 200.37 | 32.89% | 257.24 | 5.43% | 184.68 | 7.56% | 174.55 | 35.86% | 172.37 | 8.1% | 164.22
91098 | EXECUÇÃO DE REVESTIMENTO DE CONCRETO PROJETADO COM ESPESSURA DE 7 CM, ARMADO COM FIBRAS DE AÇO, INCLINAÇÃO MENOR QUE 90°, APLICAÇÃO DESCONTÍNUA, UTILIZANDO EQUIPAMENTO DE PROJEÇÃO COM 3 M3/H DE CAPACIDADE. AF_07/2024 | M2 | 267.49 | 11.39% | 200.46 | 35.07% | 248.98 | 31.05% | 298.01 | 7.88% | 232.14 | 10.11% | 217.84 | 33.1% | 213.67 | 10.98% | 212.57
91094 | EXECUÇÃO DE REVESTIMENTO DE CONCRETO PROJETADO COM ESPESSURA DE 7 CM, ARMADO COM FIBRAS DE AÇO, INCLINAÇÃO MENOR QUE 90°, APLICAÇÃO DESCONTÍNUA, UTILIZANDO EQUIPAMENTO DE PROJEÇÃO COM 6 M3/H DE CAPACIDADE. AF_07/2024 | M2 | 215.73 | 7.99% | 157.16 | 37.73% | 192.75 | 33.23% | 250.83 | 4.97% | 177.21 | 7.04% | 167.75 | 36.42% | 165.87 | 7.52% | 156.65
91075 | EXECUÇÃO DE REVESTIMENTO DE CONCRETO PROJETADO COM ESPESSURA DE 7 CM, ARMADO COM TELA, INCLINAÇÃO DE 90°, APLICAÇÃO CONTÍNUA, UTILIZANDO EQUIPAMENTO DE PROJEÇÃO COM 3 M3/H DE CAPACIDADE. AF_07/2024 | M2 | 401.63 | 13.96% | 304.31 | 9.5% | 410.18 | 9.1% | 356.11 | 13.39% | 386.73 | 7.48% | 348.33 | 8.82% | 342.84 | 8.44% | 379.07
91071 | EXECUÇÃO DE REVESTIMENTO DE CONCRETO PROJETADO COM ESPESSURA DE 7 CM, ARMADO COM TELA, INCLINAÇÃO DE 90°, APLICAÇÃO CONTÍNUA, UTILIZANDO EQUIPAMENTO DE PROJEÇÃO COM 6 M3/H DE CAPACIDADE. AF_07/2024 | M2 | 324.56 | 11.67% | 239.8 | 5.78% | 326.91 | 5.85% | 286.39 | 11.39% | 304.96 | 4.54% | 273.74 | 5.72% | 271.04 | 5.11% | 296.21
91092 | EXECUÇÃO DE REVESTIMENTO DE CONCRETO PROJETADO COM ESPESSURA DE 7 CM, ARMADO COM TELA, INCLINAÇÃO DE 90°, APLICAÇÃO DESCONTÍNUA, UTILIZANDO EQUIPAMENTO DE PROJEÇÃO COM 3 M3/H DE CAPACIDADE. AF_07/2024 | M2 | 395.68 | 12.55% | 298.36 | 7.78% | 405.12 | 7.49% | 349.94 | 12.14% | 381.58 | 6.08% | 342.66 | 7.3% | 337.14 | 6.88% | 374.08
91088 | EXECUÇÃO DE REVESTIMENTO DE CONCRETO PROJETADO COM ESPESSURA DE 7 CM, ARMADO COM TELA, INCLINAÇÃO DE 90°, APLICAÇÃO DESCONTÍNUA, UTILIZANDO EQUIPAMENTO DE PROJEÇÃO COM 6 M3/H DE CAPACIDADE. AF_07/2024 | M2 | 340.41 | 10.77% | 252.12 | 4.92% | 345.39 | 5.03% | 299.94 | 10.57% | 322.93 | 3.84% | 289.16 | 4.91% | 285.67 | 4.34% | 314.67
91073 | EXECUÇÃO DE REVESTIMENTO DE CONCRETO PROJETADO COM ESPESSURA DE 7 CM, ARMADO COM TELA, INCLINAÇÃO MENOR QUE 90°, APLICAÇÃO CONTÍNUA, UTILIZANDO EQUIPAMENTO DE PROJEÇÃO COM 3 M3/H DE CAPACIDADE. AF_07/2024 | M2 | 273.99 | 17.88% | 201.55 | 11.53% | 268.84 | 11.25% | 244.88 | 17.15% | 247.17 | 9.4% | 224.79 | 11.14% | 223.44 | 10.4% | 237.67
91069 | EXECUÇÃO DE REVESTIMENTO DE CONCRETO PROJETADO COM ESPESSURA DE 7 CM, ARMADO COM TELA, INCLINAÇÃO MENOR QUE 90°, APLICAÇÃO CONTÍNUA, UTILIZANDO EQUIPAMENTO DE PROJEÇÃO COM 6 M3/H DE CAPACIDADE. AF_07/2024 | M2 | 223 | 16.13% | 158.88 | 7.81% | 213.41 | 8.07% | 198.38 | 15.71% | 193.03 | 6.43% | 175.43 | 8.1% | 176.36 | 7.04% | 182.59
91090 | EXECUÇÃO DE REVESTIMENTO DE CONCRETO PROJETADO COM ESPESSURA DE 7 CM, ARMADO COM TELA, INCLINAÇÃO MENOR QUE 90°, APLICAÇÃO DESCONTÍNUA, UTILIZANDO EQUIPAMENTO DE PROJEÇÃO COM 3 M3/H DE CAPACIDADE. AF_07/2024 | M2 | 276.58 | 16.23% | 202.74 | 9.57% | 273.05 | 9.38% | 246.5 | 15.7% | 251.07 | 7.73% | 227.38 | 9.32% | 225.57 | 8.6% | 241.93
91086 | EXECUÇÃO DE REVESTIMENTO DE CONCRETO PROJETADO COM ESPESSURA DE 7 CM, ARMADO COM TELA, INCLINAÇÃO MENOR QUE 90°, APLICAÇÃO DESCONTÍNUA, UTILIZANDO EQUIPAMENTO DE PROJEÇÃO COM 6 M3/H DE CAPACIDADE. AF_07/2024 | M2 | 238.1 | 14.73% | 170.53 | 6.59% | 231.19 | 6.83% | 211.43 | 14.44% | 210.19 | 5.34% | 190.12 | 6.85% | 190.03 | 5.91% | 200.33
105522 | REVESTIMENTO VEGETAL PARA SOLO GRAMPEADO VERDE, ATRAVÉS DE HIDROSSEMEADURA. AF_07/2024 | M2 | 0 |  | 0 |  | 0 |  | 0 |  | 0 |  | 0 |  | 0 |  | 0
104281 | ANCORAGEM ATIVA PARA CABO COM 1 CORDOALHA DE DIÂMETRO NOMINAL DE 12,7 MM. AF_08/2022 | UN | 0 |  | 0 |  | 0 |  | 0 |  | 0 |  | 0 |  | 0 |  | 0
104287 | ANCORAGEM ATIVA PARA CABO COM 1 CORDOALHA DE DIÂMETRO NOMINAL DE 15,2 MM. AF_08/2022 | UN | 0 |  | 0 |  | 0 |  | 0 |  | 0 |  | 0 |  | 0 |  | 0
104286 | ANCORAGEM ATIVA PARA CABO COM 12 CORDOALHAS DE DIÂMETRO NOMINAL DE 12,7 MM. AF_08/2022 | UN | 0 |  | 0 |  | 0 |  | 0 |  | 0 |  | 0 |  | 0 |  | 0
104292 | ANCORAGEM ATIVA PARA CABO COM 12 CORDOALHAS DE DIÂMETRO NOMINAL DE 15,2 MM. AF_08/2022 | UN | 0 |  | 0 |  | 0 |  | 0 |  | 0 |  | 0 |  | 0 |  | 0
104282 | ANCORAGEM ATIVA PARA CABO COM 2 CORDOALHAS DE DIÂMETRO NOMINAL DE 12,7 MM. AF_08/2022 | UN | 0 |  | 0 |  | 0 |  | 0 |  | 0 |  | 0 |  | 0 |  | 0
104288 | ANCORAGEM ATIVA PARA CABO COM 2 CORDOALHAS DE DIÂMETRO NOMINAL DE 15,2 MM. AF_08/2022 | UN | 0 |  | 0 |  | 0 |  | 0 |  | 0 |  | 0 |  | 0 |  | 0
104283 | ANCORAGEM ATIVA PARA CABO COM 4 CORDOALHAS DE DIÂMETRO NOMINAL DE 12,7 MM. AF_08/2022 | UN | 0 |  | 0 |  | 0 |  | 0 |  | 0 |  | 0 |  | 0 |  | 0
104289 | ANCORAGEM ATIVA PARA CABO COM 4 CORDOALHAS DE DIÂMETRO NOMINAL DE 15,2 MM. AF_08/2022 | UN | 0 |  | 0 |  | 0 |  | 0 |  | 0 |  | 0 |  | 0 |  | 0
104284 | ANCORAGEM ATIVA PARA CABO COM 6 CORDOALHAS DE DIÂMETRO NOMINAL DE 12,7 MM. AF_08/2022 | UN | 0 |  | 0 |  | 0 |  | 0 |  | 0 |  | 0 |  | 0 |  | 0
104290 | ANCORAGEM ATIVA PARA CABO COM 6 CORDOALHAS DE DIÂMETRO NOMINAL DE 15,2 MM. AF_08/2022 | UN | 0 |  | 0 |  | 0 |  | 0 |  | 0 |  | 0 |  | 0 |  | 0
104285 | ANCORAGEM ATIVA PARA CABO COM 7 CORDOALHAS DE DIÂMETRO NOMINAL DE 12,7 MM. AF_08/2022 | UN | 0 |  | 0 |  | 0 |  | 0 |  | 0 |  | 0 |  | 0 |  | 0
104291 | ANCORAGEM ATIVA PARA CABO COM 7 CORDOALHAS DE DIÂMETRO NOMINAL DE 15,2 MM. AF_08/2022 | UN | 0 |  | 0 |  | 0 |  | 0 |  | 0 |  | 0 |  | 0 |  | 0
104267 | ANCORAGEM ATIVA PARA CORDOALHA COM 7 FIOS E DIÂMETRO NOMINAL DE 12,7 MM. AF_08/2022 | UN | 0 |  | 0 |  | 0 |  | 0 |  | 0 |  | 0 |  | 0 |  | 0
104268 | ANCORAGEM ATIVA PARA CORDOALHA COM 7 FIOS E DIÂMETRO NOMINAL DE 15,2 MM. AF_08/2022 | UN | 0 |  | 0 |  | 0 |  | 0 |  | 0 |  | 0 |  | 0 |  | 0
104269 | ANCORAGEM PASSIVA PARA CABO COM 1 CORDOALHA DE DIÂMETRO NOMINAL DE 12,7 MM. AF_08/2022 | UN | 0 |  | 0 |  | 0 |  | 0 |  | 0 |  | 0 |  | 0 |  | 0
104270 | ANCORAGEM PASSIVA PARA CABO COM 1 CORDOALHA DE DIÂMETRO NOMINAL DE 15,2 MM. AF_08/2022 | UN | 0 |  | 0 |  | 0 |  | 0 |  | 0 |  | 0 |  | 0 |  | 0
104276 | ANCORAGEM PASSIVA PARA CABO COM 12 CORDOALHAS DE DIÂMETRO NOMINAL DE 12,7 MM. AF_08/2022 | UN | 0 |  | 0 |  | 0 |  | 0 |  | 0 |  | 0 |  | 0 |  | 0
104280 | ANCORAGEM PASSIVA PARA CABO COM 12 CORDOALHAS DE DIÂMETRO NOMINAL DE 15,2 MM. AF_08/2022 | UN | 0 |  | 0 |  | 0 |  | 0 |  | 0 |  | 0 |  | 0 |  | 0
104271 | ANCORAGEM PASSIVA PARA CABO COM 2 CORDOALHAS DE DIÂMETRO NOMINAL DE 12,7 MM. AF_08/2022 | UN | 0 |  | 0 |  | 0 |  | 0 |  | 0 |  | 0 |  | 0 |  | 0
104272 | ANCORAGEM PASSIVA PARA CABO COM 2 CORDOALHAS DE DIÂMETRO NOMINAL DE 15,2 MM. AF_08/2022 | UN | 0 |  | 0 |  | 0 |  | 0 |  | 0 |  | 0 |  | 0 |  | 0
104273 | ANCORAGEM PASSIVA PARA CABO COM 4 CORDOALHAS DE DIÂMETRO NOMINAL DE 12,7 MM. AF_08/2022 | UN | 0 |  | 0 |  | 0 |  | 0 |  | 0 |  | 0 |  | 0 |  | 0
104277 | ANCORAGEM PASSIVA PARA CABO COM 4 CORDOALHAS DE DIÂMETRO NOMINAL DE 15,2 MM. AF_08/2022 | UN | 0 |  | 0 |  | 0 |  | 0 |  | 0 |  | 0 |  | 0 |  | 0
104274 | ANCORAGEM PASSIVA PARA CABO COM 6 CORDOALHAS DE DIÂMETRO NOMINAL DE 12,7 MM. AF_08/2022 | UN | 0 |  | 0 |  | 0 |  | 0 |  | 0 |  | 0 |  | 0 |  | 0
104278 | ANCORAGEM PASSIVA PARA CABO COM 6 CORDOALHAS DE DIÂMETRO NOMINAL DE 15,2 MM. AF_08/2022 | UN | 0 |  | 0 |  | 0 |  | 0 |  | 0 |  | 0 |  | 0 |  | 0
104275 | ANCORAGEM PASSIVA PARA CABO COM 7 CORDOALHAS DE DIÂMETRO NOMINAL DE 12,7 MM. AF_08/2022 | UN | 0 |  | 0 |  | 0 |  | 0 |  | 0 |  | 0 |  | 0 |  | 0
104279 | ANCORAGEM PASSIVA PARA CABO COM 7 CORDOALHAS DE DIÂMETRO NOMINAL DE 15,2 MM. AF_08/2022 | UN | 0 |  | 0 |  | 0 |  | 0 |  | 0 |  | 0 |  | 0 |  | 0
104265 | ANCORAGEM PASSIVA PARA CORDOALHA COM 7 FIOS E DIÂMETRO NOMINAL DE 12,7 MM. AF_08/2022 | UN | 0 |  | 0 |  | 0 |  | 0 |  | 0 |  | 0 |  | 0 |  | 0
104266 | ANCORAGEM PASSIVA PARA CORDOALHA COM 7 FIOS E DIÂMETRO NOMINAL DE 15,2 MM. AF_08/2022 | UN | 0 |  | 0 |  | 0 |  | 0 |  | 0 |  | 0 |  | 0 |  | 0
104305 | FORNECIMENTO E INSTALAÇÃO DE BAINHA CIRCULAR COM DIÂMETRO NOMINAL DE 35 MM, INCLUSIVE INJEÇÃO DE NATA DE CIMENTO. AF_08/2022 | M | 0 |  | 0 |  | 0 |  | 0 |  | 0 |  | 0 |  | 0 |  | 0
104306 | FORNECIMENTO E INSTALAÇÃO DE BAINHA CIRCULAR COM DIÂMETRO NOMINAL DE 40 MM, INCLUSIVE INJEÇÃO DE NATA DE CIMENTO. AF_08/2022 | M | 0 |  | 0 |  | 0 |  | 0 |  | 0 |  | 0 |  | 0 |  | 0
104307 | FORNECIMENTO E INSTALAÇÃO DE BAINHA CIRCULAR COM DIÂMETRO NOMINAL DE 50 MM, INCLUSIVE INJEÇÃO DE NATA DE CIMENTO. AF_08/2022 | M | 0 |  | 0 |  | 0 |  | 0 |  | 0 |  | 0 |  | 0 |  | 0
104308 | FORNECIMENTO E INSTALAÇÃO DE BAINHA CIRCULAR COM DIÂMETRO NOMINAL DE 55 MM, INCLUSIVE INJEÇÃO DE NATA DE CIMENTO. AF_08/2022 | M | 0 |  | 0 |  | 0 |  | 0 |  | 0 |  | 0 |  | 0 |  | 0
104309 | FORNECIMENTO E INSTALAÇÃO DE BAINHA CIRCULAR COM DIÂMETRO NOMINAL DE 60 MM, INCLUSIVE INJEÇÃO DE NATA DE CIMENTO. AF_08/2022 | M | 0 |  | 0 |  | 0 |  | 0 |  | 0 |  | 0 |  | 0 |  | 0
104310 | FORNECIMENTO E INSTALAÇÃO DE BAINHA CIRCULAR COM DIÂMETRO NOMINAL DE 65 MM, INCLUSIVE INJEÇÃO DE NATA DE CIMENTO. AF_08/2022 | M | 0 |  | 0 |  | 0 |  | 0 |  | 0 |  | 0 |  | 0 |  | 0
104311 | FORNECIMENTO E INSTALAÇÃO DE BAINHA CIRCULAR COM DIÂMETRO NOMINAL DE 80 MM, INCLUSIVE INJEÇÃO DE NATA DE CIMENTO. AF_08/2022 | M | 0 |  | 0 |  | 0 |  | 0 |  | 0 |  | 0 |  | 0 |  | 0
104301 | FORNECIMENTO E INSTALAÇÃO DE CABO COM CORDOALHA NUA, RESISTÊNCIA À TRAÇÃO DE 190 KGF/MM² E DIÂMETRO NOMINAL DE 12,7 MM, EM VIGA. AF_08/2022 | KG | 0 |  | 0 |  | 0 |  | 0 |  | 0 |  | 0 |  | 0 |  | 0
104302 | FORNECIMENTO E INSTALAÇÃO DE CABO COM CORDOALHA NUA, RESISTÊNCIA À TRAÇÃO DE 190 KGF/MM² E DIÂMETRO NOMINAL DE 15,2 MM, EM VIGA. AF_08/2022 | KG | 0 |  | 0 |  | 0 |  | 0 |  | 0 |  | 0 |  | 0 |  | 0
104303 | FORNECIMENTO E INSTALAÇÃO DE CABO COM CORDOALHA NUA, RESISTÊNCIA À TRAÇÃO DE 210 KGF/MM² E DIÂMETRO NOMINAL DE 12,7 MM, EM VIGA. AF_08/2022 | KG | 0 |  | 0 |  | 0 |  | 0 |  | 0 |  | 0 |  | 0 |  | 0
104304 | FORNECIMENTO E INSTALAÇÃO DE CABO COM CORDOALHA NUA, RESISTÊNCIA À TRAÇÃO DE 210 KGF/MM² E DIÂMETRO NOMINAL DE 15,2 MM, EM VIGA. AF_08/2022 | KG | 0 |  | 0 |  | 0 |  | 0 |  | 0 |  | 0 |  | 0 |  | 0
104293 | FORNECIMENTO E INSTALAÇÃO DE CORDOALHA COM 7 FIOS, RESISTÊNCIA À TRAÇÃO DE 190 KGF/MM² E DIÂMETRO NOMINAL DE 12,7 MM, EM LAJE. AF_08/2022 | KG | 0 |  | 0 |  | 0 |  | 0 |  | 0 |  | 0 |  | 0 |  | 0
104297 | FORNECIMENTO E INSTALAÇÃO DE CORDOALHA COM 7 FIOS, RESISTÊNCIA À TRAÇÃO DE 190 KGF/MM² E DIÂMETRO NOMINAL DE 12,7 MM, EM VIGA. AF_08/2022 | KG | 0 |  | 0 |  | 0 |  | 0 |  | 0 |  | 0 |  | 0 |  | 0
104295 | FORNECIMENTO E INSTALAÇÃO DE CORDOALHA COM 7 FIOS, RESISTÊNCIA À TRAÇÃO DE 190 KGF/MM² E DIÂMETRO NOMINAL DE 15,2 MM, EM LAJE. AF_08/2022 | KG | 0 |  | 0 |  | 0 |  | 0 |  | 0 |  | 0 |  | 0 |  | 0
104299 | FORNECIMENTO E INSTALAÇÃO DE CORDOALHA COM 7 FIOS, RESISTÊNCIA À TRAÇÃO DE 190 KGF/MM² E DIÂMETRO NOMINAL DE 15,2 MM, EM VIGA. AF_08/2022 | KG | 0 |  | 0 |  | 0 |  | 0 |  | 0 |  | 0 |  | 0 |  | 0
104294 | FORNECIMENTO E INSTALAÇÃO DE CORDOALHA COM 7 FIOS, RESISTÊNCIA À TRAÇÃO DE 210 KGF/MM² E DIÂMETRO NOMINAL DE 12,7 MM, EM LAJE. AF_08/2022 | KG | 0 |  | 0 |  | 0 |  | 0 |  | 0 |  | 0 |  | 0 |  | 0
104298 | FORNECIMENTO E INSTALAÇÃO DE CORDOALHA COM 7 FIOS, RESISTÊNCIA À TRAÇÃO DE 210 KGF/MM² E DIÂMETRO NOMINAL DE 12,7 MM, EM VIGA. AF_08/2022 | KG | 0 |  | 0 |  | 0 |  | 0 |  | 0 |  | 0 |  | 0 |  | 0
104296 | FORNECIMENTO E INSTALAÇÃO DE CORDOALHA COM 7 FIOS, RESISTÊNCIA À TRAÇÃO DE 210 KGF/MM² E DIÂMETRO NOMINAL DE 15,2 MM, EM LAJE. AF_08/2022 | KG | 0 |  | 0 |  | 0 |  | 0 |  | 0 |  | 0 |  | 0 |  | 0
104300 | FORNECIMENTO E INSTALAÇÃO DE CORDOALHA COM 7 FIOS, RESISTÊNCIA À TRAÇÃO DE 210 KGF/MM² E DIÂMETRO NOMINAL DE 15,2 MM, EM VIGA. AF_08/2022 | KG | 0 |  | 0 |  | 0 |  | 0 |  | 0 |  | 0 |  | 0 |  | 0
90944 | CONTRAPISO ACÚSTICO EM ARGAMASSA PRONTA, PREPARO MANUAL, APLICADO EM ÁREAS SECA, ACABAMENTO NÃO REFORÇADO, ESPESSURA 6CM. AF_07/2021 | M2 | 259.6 | 3.62% | 211.9 | 6.96% | 267.26 | 9.04% | 254.48 | 0% | 211.74 | 0% | 251.24 | 9.62% | 170.41 | 0% | 180.56
90934 | CONTRAPISO ACÚSTICO EM ARGAMASSA PRONTA, PREPARO MANUAL, APLICADO EM ÁREAS SECAS, ACABAMENTO NÃO REFORÇADO, ESPESSURA 5CM. AF_07/2021 | M2 | 240.12 | 3.92% | 196.34 | 7.51% | 247.09 | 9.78% | 237.06 | 0% | 196.04 | 0% | 232.39 | 10.4% | 157.94 | 0% | 167.18
90954 | CONTRAPISO ACÚSTICO EM ARGAMASSA PRONTA, PREPARO MANUAL, APLICADO EM ÁREAS SECAS, ACABAMENTO NÃO REFORÇADO, ESPESSURA 7CM. AF_07/2021 | M2 | 295.29 | 3.19% | 240.44 | 6.13% | 304.22 | 7.94% | 286.35 | 0% | 240.49 | 0% | 285.77 | 8.45% | 193.24 | 0% | 205.06
90933 | CONTRAPISO ACÚSTICO EM ARGAMASSA PRONTA, PREPARO MECÂNICO COM MISTURADOR 300 KG, APLICADO EM ÁREAS SECAS, ACABAMENTO NÃO REFORÇADO, ESPESSURA 5CM. AF_07/2021 | M2 | 223.85 | 4.34% | 181.67 | 8.12% | 231.38 | 10.58% | 223.9 | 0% | 184.61 | 0% | 218.22 | 11.07% | 143.12 | 0% | 152.34
90943 | CONTRAPISO ACÚSTICO EM ARGAMASSA PRONTA, PREPARO MECÂNICO COM MISTURADOR 300 KG, APLICADO EM ÁREAS SECAS, ACABAMENTO NÃO REFORÇADO, ESPESSURA 6CM. AF_07/2021 | M2 | 241.88 | 4.03% | 195.93 | 7.53% | 250.16 | 9.79% | 240.14 | 0% | 199.29 | 0% | 235.81 | 10.25% | 154.26 | 0% | 164.39
90953 | CONTRAPISO ACÚSTICO EM ARGAMASSA PRONTA, PREPARO MECÂNICO COM MISTURADOR 300 KG, APLICADO EM ÁREAS SECAS, ACABAMENTO NÃO REFORÇADO, ESPESSURA 7CM. AF_07/2021 | M2 | 274.92 | 3.56% | 222.08 | 6.64% | 284.56 | 8.63% | 269.87 | 0% | 226.17 | 0% | 268.03 | 9.01% | 174.68 | 0% | 186.46
90932 | CONTRAPISO ACÚSTICO EM ARGAMASSA TRAÇO 1:4 (CIMENTO E AREIA), PREPARO MANUAL, APLICADO EM ÁREAS SECAS, ACABAMENTO NÃO REFORÇADO, ESPESSURA 5CM. AF_07/2021 | M2 | 111.08 | 8.47% | 87.58 | 16.84% | 98.54 | 24.52% | 117.39 | 0% | 97.79 | 0% | 92.13 | 26.22% | 92.58 | 0% | 84.59
90942 | CONTRAPISO ACÚSTICO EM ARGAMASSA TRAÇO 1:4 (CIMENTO E AREIA), PREPARO MANUAL, APLICADO EM ÁREAS SECAS, ACABAMENTO NÃO REFORÇADO, ESPESSURA 6CM. AF_07/2021 | M2 | 119.09 | 7.9% | 93.47 | 15.78% | 105.5 | 22.9% | 124.15 | 0% | 104.75 | 0% | 98.51 | 24.53% | 99.23 | 0% | 90.62
90952 | CONTRAPISO ACÚSTICO EM ARGAMASSA TRAÇO 1:4 (CIMENTO E AREIA), PREPARO MANUAL, APLICADO EM ÁREAS SECAS, ACABAMENTO NÃO REFORÇADO, ESPESSURA 7CM. AF_07/2021 | M2 | 133.73 | 7.04% | 104.26 | 14.15% | 118.23 | 20.43% | 136.51 | 0% | 117.48 | 0% | 110.16 | 21.93% | 111.4 | 0% | 101.65
90930 | CONTRAPISO ACÚSTICO EM ARGAMASSA TRAÇO 1:4 (CIMENTO E AREIA), PREPARO MECÂNICO COM BETONEIRA 400L, APLICADO EM ÁREAS SECAS, ACABAMENTO NÃO REFORÇADO, ESPESSURA 5CM. AF_07/2021 | M2 | 102.54 | 9.3% | 79.18 | 18.63% | 91.27 | 26.61% | 110.78 | 0% | 94.17 | 0% | 85.59 | 28.23% | 84.41 | 0% | 77.04
90940 | CONTRAPISO ACÚSTICO EM ARGAMASSA TRAÇO 1:4 (CIMENTO E AREIA), PREPARO MECÂNICO COM BETONEIRA 400L, APLICADO EM ÁREAS SECAS, ACABAMENTO NÃO REFORÇADO, ESPESSURA 6CM. AF_07/2021 | M2 | 109.78 | 8.71% | 84.32 | 17.49% | 97.58 | 24.91% | 116.96 | 0% | 100.8 | 0% | 91.39 | 26.44% | 90.33 | 0% | 82.4
90950 | CONTRAPISO ACÚSTICO EM ARGAMASSA TRAÇO 1:4 (CIMENTO E AREIA), PREPARO MECÂNICO COM BETONEIRA 400L, APLICADO EM ÁREAS SECAS, ACABAMENTO NÃO REFORÇADO, ESPESSURA 7CM. AF_07/2021 | M2 | 123.03 | 7.79% | 93.75 | 15.73% | 109.12 | 22.3% | 128.24 | 0% | 112.94 | 0% | 101.98 | 23.69% | 101.17 | 0% | 92.19
88476 | CONTRAPISO COM ARGAMASSA AUTONIVELANTE, APLICADO SOBRE LAJE, ADERIDO, ESPESSURA 2CM. AF_07/2021 | M2 | 64.41 | 0% | 24.01 | 0% | 34.25 | 9.11% | 33.82 | 0% | 25.4 | 0% | 21.75 | 14.34% | 23.67 | 0% | 24.58
88477 | CONTRAPISO COM ARGAMASSA AUTONIVELANTE, APLICADO SOBRE LAJE, ADERIDO, ESPESSURA 3CM. AF_07/2021 | M2 | 88.68 | 0% | 32.84 | 0% | 47.51 | 6.57% | 46.28 | 0% | 35.09 | 0% | 30.09 | 10.37% | 32.77 | 0% | 34.43
88478 | CONTRAPISO COM ARGAMASSA AUTONIVELANTE, APLICADO SOBRE LAJE, ADERIDO, ESPESSURA 4CM. AF_07/2021 | M2 | 108.85 | 0% | 40.15 | 0% | 58.49 | 5.33% | 56.59 | 0% | 43.11 | 0% | 37 | 8.43% | 40.31 | 0% | 42.57
88470 | CONTRAPISO COM ARGAMASSA AUTONIVELANTE, APLICADO SOBRE LAJE, NÃO ADERIDO, ESPESSURA 3CM. AF_07/2021 | M2 | 83.18 | 0% | 28.42 | 0% | 43.64 | 0% | 41.47 | 0% | 30.77 | 0% | 26.26 | 0% | 28.73 | 0% | 31.36
88471 | CONTRAPISO COM ARGAMASSA AUTONIVELANTE, APLICADO SOBRE LAJE, NÃO ADERIDO, ESPESSURA 4CM. AF_07/2021 | M2 | 103.08 | 0% | 35.5 | 0% | 54.35 | 0% | 51.58 | 0% | 38.51 | 0% | 32.91 | 0% | 35.98 | 0% | 39.23
88472 | CONTRAPISO COM ARGAMASSA AUTONIVELANTE, APLICADO SOBRE LAJE, NÃO ADERIDO, ESPESSURA 5CM. AF_07/2021 | M2 | 118.96 | 0% | 41.15 | 0% | 62.89 | 0% | 59.61 | 0% | 44.66 | 0% | 38.2 | 0% | 41.75 | 0% | 45.49
87759 | CONTRAPISO EM ARGAMASSA PRONTA, PREPARO MANUAL, APLICADO EM ÁREAS MOLHADAS SOBRE IMPERMEABILIZAÇÃO, ACABAMENTO NÃO REFORÇADO, ESPESSURA 3CM. AF_07/2021 | M2 | 165.17 | 0% | 132.37 | 0% | 170.81 | 0% | 146.89 | 0% | 135.15 | 0% | 159.52 | 0% | 109.16 | 0% | 116.48
87769 | CONTRAPISO EM ARGAMASSA PRONTA, PREPARO MANUAL, APLICADO EM ÁREAS MOLHADAS SOBRE IMPERMEABILIZAÇÃO, ACABAMENTO NÃO REFORÇADO, ESPESSURA 4CM. AF_07/2021 | M2 | 198.21 | 0% | 158.65 | 0% | 205.06 | 0% | 176.61 | 0% | 161.15 | 0% | 191.5 | 0% | 129.28 | 0% | 138.22
87739 | CONTRAPISO EM ARGAMASSA PRONTA, PREPARO MANUAL, APLICADO EM ÁREAS MOLHADAS SOBRE LAJE, ADERIDO, ACABAMENTO NÃO REFORÇADO, ESPESSURA 2CM. AF_07/2021 | M2 | 128.39 | 0% | 103.06 | 0% | 130.9 | 2.38% | 113.84 | 0% | 105.73 | 0% | 122.44 | 2.55% | 86.67 | 0% | 91.01
87749 | CONTRAPISO EM ARGAMASSA PRONTA, PREPARO MANUAL, APLICADO EM ÁREAS MOLHADAS SOBRE LAJE, ADERIDO, ACABAMENTO NÃO REFORÇADO, ESPESSURA 3CM. AF_07/2021 | M2 | 168.71 | 0% | 135.12 | 0% | 172.66 | 1.81% | 150.08 | 0% | 137.43 | 0% | 161.45 | 1.93% | 111.18 | 0% | 117.52
87624 | CONTRAPISO EM ARGAMASSA PRONTA, PREPARO MANUAL, APLICADO EM ÁREAS SECAS SOBRE LAJE, ADERIDO, ACABAMENTO NÃO REFORÇADO, ESPESSURA 2CM. AF_07/2021 | M2 | 114.54 | 0% | 91.31 | 0% | 116.64 | 2.67% | 102.44 | 0% | 91.32 | 0% | 109.09 | 2.86% | 72.43 | 0% | 76.62
87634 | CONTRAPISO EM ARGAMASSA PRONTA, PREPARO MANUAL, APLICADO EM ÁREAS SECAS SOBRE LAJE, ADERIDO, ACABAMENTO NÃO REFORÇADO, ESPESSURA 3CM. AF_07/2021 | M2 | 154.84 | 0% | 123.36 | 0% | 158.4 | 1.97% | 138.69 | 0% | 123.01 | 0% | 148.09 | 2.11% | 96.93 | 0% | 103.11
87644 | CONTRAPISO EM ARGAMASSA PRONTA, PREPARO MANUAL, APLICADO EM ÁREAS SECAS SOBRE LAJE, ADERIDO, ACABAMENTO NÃO REFORÇADO, ESPESSURA 4CM. AF_07/2021 | M2 | 187.84 | 0% | 149.6 | 0% | 192.6 | 1.62% | 168.35 | 0% | 148.96 | 0% | 180.02 | 1.73% | 117 | 0% | 124.79
87684 | CONTRAPISO EM ARGAMASSA PRONTA, PREPARO MANUAL, APLICADO EM ÁREAS SECAS SOBRE LAJE, NÃO ADERIDO, ACABAMENTO NÃO REFORÇADO, ESPESSURA 4CM. AF_07/2021 | M2 | 181.39 | 0% | 144.53 | 0% | 187.94 | 0% | 162.76 | 0% | 143.88 | 0% | 175.53 | 0% | 112.32 | 0% | 121.09
87694 | CONTRAPISO EM ARGAMASSA PRONTA, PREPARO MANUAL, APLICADO EM ÁREAS SECAS SOBRE LAJE, NÃO ADERIDO, ACABAMENTO NÃO REFORÇADO, ESPESSURA 5CM. AF_07/2021 | M2 | 207.76 | 0% | 165.56 | 0% | 215.28 | 0% | 186.41 | 0% | 164.82 | 0% | 201.06 | 0% | 128.67 | 0% | 138.71
87704 | CONTRAPISO EM ARGAMASSA PRONTA, PREPARO MANUAL, APLICADO EM ÁREAS SECAS SOBRE LAJE, NÃO ADERIDO, ACABAMENTO NÃO REFORÇADO, ESPESSURA 6CM. AF_07/2021 | M2 | 225.75 | 0% | 179.87 | 0% | 233.91 | 0% | 202.6 | 0% | 178.97 | 0% | 218.47 | 0% | 139.61 | 0% | 150.54
87758 | CONTRAPISO EM ARGAMASSA PRONTA, PREPARO MECÂNICO COM MISTURADOR 300 KG, APLICADO EM ÁREAS MOLHADAS SOBRE IMPERMEABILIZAÇÃO, ACABAMENTO NÃO REFORÇADO, ESPESSURA 3CM. AF_07/2021 | M2 | 153.62 | 0.14% | 121.95 | 0% | 159.66 | 0.14% | 137.54 | 0% | 127.03 | 0% | 149.46 | 0% | 98.63 | 0% | 105.94
87768 | CONTRAPISO EM ARGAMASSA PRONTA, PREPARO MECÂNICO COM MISTURADOR 300 KG, APLICADO EM ÁREAS MOLHADAS SOBRE IMPERMEABILIZAÇÃO, ACABAMENTO NÃO REFORÇADO, ESPESSURA 4CM. AF_07/2021 | M2 | 184 | 0.15% | 145.84 | 0% | 191.35 | 0.14% | 165.11 | 0% | 151.17 | 0% | 179.13 | 0% | 116.34 | 0% | 125.26
87738 | CONTRAPISO EM ARGAMASSA PRONTA, PREPARO MECÂNICO COM MISTURADOR 300 KG, APLICADO EM ÁREAS MOLHADAS SOBRE LAJE, ADERIDO, ACABAMENTO NÃO REFORÇADO, ESPESSURA 2CM. AF_07/2021 | M2 | 120.08 | 0.13% | 95.57 | 0% | 122.88 | 2.67% | 107.11 | 0% | 99.89 | 0% | 115.21 | 2.71% | 79.1 | 0% | 83.42
87748 | CONTRAPISO EM ARGAMASSA PRONTA, PREPARO MECÂNICO COM MISTURADOR 300 KG, APLICADO EM ÁREAS MOLHADAS SOBRE LAJE, ADERIDO, ACABAMENTO NÃO REFORÇADO, ESPESSURA 3CM. AF_07/2021 | M2 | 157.16 | 0.14% | 124.7 | 0% | 161.51 | 2.07% | 140.73 | 0% | 129.31 | 0% | 151.39 | 2.06% | 100.65 | 0% | 106.98
87623 | CONTRAPISO EM ARGAMASSA PRONTA, PREPARO MECÂNICO COM MISTURADOR 300 KG, APLICADO EM ÁREAS SECAS SOBRE LAJE, ADERIDO, ACABAMENTO NÃO REFORÇADO, ESPESSURA 2CM. AF_07/2021 | M2 | 106.23 | 0.15% | 83.82 | 0% | 108.62 | 3.02% | 95.71 | 0% | 85.48 | 0% | 101.86 | 3.06% | 64.86 | 0% | 69.03
87633 | CONTRAPISO EM ARGAMASSA PRONTA, PREPARO MECÂNICO COM MISTURADOR 300 KG, APLICADO EM ÁREAS SECAS SOBRE LAJE, ADERIDO, ACABAMENTO NÃO REFORÇADO, ESPESSURA 3CM. AF_07/2021 | M2 | 143.29 | 0.15% | 112.94 | 0% | 147.25 | 2.27% | 129.34 | 0% | 114.89 | 0% | 138.03 | 2.26% | 86.4 | 0% | 92.57
87643 | CONTRAPISO EM ARGAMASSA PRONTA, PREPARO MECÂNICO COM MISTURADOR 300 KG, APLICADO EM ÁREAS SECAS SOBRE LAJE, ADERIDO, ACABAMENTO NÃO REFORÇADO, ESPESSURA 4CM. AF_07/2021 | M2 | 173.63 | 0.16% | 136.79 | 0% | 178.89 | 1.9% | 156.85 | 0% | 138.98 | 0% | 167.65 | 1.86% | 104.06 | 0% | 111.83
87683 | CONTRAPISO EM ARGAMASSA PRONTA, PREPARO MECÂNICO COM MISTURADOR 300 KG, APLICADO EM ÁREAS SECAS SOBRE LAJE, NÃO ADERIDO, ACABAMENTO NÃO REFORÇADO, ESPESSURA 4CM. AF_07/2021 | M2 | 167.18 | 0.16% | 131.72 | 0% | 174.23 | 0.15% | 151.26 | 0% | 133.9 | 0% | 163.16 | 0% | 99.38 | 0% | 108.13
87703 | CONTRAPISO EM ARGAMASSA PRONTA, PREPARO MECÂNICO COM MISTURADOR 300 KG, APLICADO EM ÁREAS SECAS SOBRE LAJE, NÃO ADERIDO, ACABAMENTO NÃO REFORÇADO, ESPESSURA 6CM. AF_07/2021 | M2 | 208.03 | 0.16% | 163.9 | 0% | 216.81 | 0.16% | 188.26 | 0% | 166.52 | 0% | 203.04 | 0% | 123.46 | 0% | 134.37
87693 | CONTRAPISO EM ARGAMASSA PRONTA, PREPARO MECÂNICO COM MISTURADOR 300 KG, APLICADO EM ÁREAS SECAS SOBRE LAJE, NÃO ADERIDO, ESPESSURA 5CM. AF_07/2021 | M2 | 191.49 | 0.16% | 150.89 | 0% | 199.57 | 0.16% | 173.25 | 0% | 153.39 | 0% | 186.89 | 0% | 113.85 | 0% | 123.87
87757 | CONTRAPISO EM ARGAMASSA TRAÇO 1:4 (CIMENTO E AREIA), PREPARO MANUAL, APLICADO EM ÁREAS MOLHADAS SOBRE IMPERMEABILIZAÇÃO, ACABAMENTO NÃO REFORÇADO, ESPESSURA 3CM. AF_07/2021 | M2 | 73.55 | 0% | 55.14 | 0% | 65.34 | 0% | 61.91 | 0% | 65.39 | 0% | 59.93 | 0% | 62.75 | 0% | 57.84
87767 | CONTRAPISO EM ARGAMASSA TRAÇO 1:4 (CIMENTO E AREIA), PREPARO MANUAL, APLICADO EM ÁREAS MOLHADAS SOBRE IMPERMEABILIZAÇÃO, ACABAMENTO NÃO REFORÇADO, ESPESSURA 4CM. AF_07/2021 | M2 | 85.54 | 0% | 63.69 | 0% | 75.36 | 0% | 72.11 | 0% | 75.37 | 0% | 69.03 | 0% | 72.21 | 0% | 66.11
87737 | CONTRAPISO EM ARGAMASSA TRAÇO 1:4 (CIMENTO E AREIA), PREPARO MANUAL, APLICADO EM ÁREAS MOLHADAS SOBRE LAJE, ADERIDO, ACABAMENTO NÃO REFORÇADO, ESPESSURA 2CM. AF_07/2021 | M2 | 62.49 | 0% | 47.51 | 0% | 55.04 | 5.67% | 52.72 | 0% | 55.55 | 0% | 50.81 | 6.14% | 53.29 | 0% | 48.83
87747 | CONTRAPISO EM ARGAMASSA TRAÇO 1:4 (CIMENTO E AREIA), PREPARO MANUAL, APLICADO EM ÁREAS MOLHADAS SOBRE LAJE, ADERIDO, ACABAMENTO NÃO REFORÇADO, ESPESSURA 3CM. AF_07/2021 | M2 | 77.09 | 0% | 57.89 | 0% | 67.19 | 4.64% | 65.1 | 0% | 67.67 | 0% | 61.86 | 5.04% | 64.77 | 0% | 58.88
87622 | CONTRAPISO EM ARGAMASSA TRAÇO 1:4 (CIMENTO E AREIA), PREPARO MANUAL, APLICADO EM ÁREAS SECAS SOBRE LAJE, ADERIDO, ACABAMENTO NÃO REFORÇADO, ESPESSURA 2CM. AF_07/2021 | M2 | 48.64 | 0% | 35.76 | 0% | 40.78 | 7.65% | 41.32 | 0% | 41.14 | 0% | 37.46 | 8.33% | 39.05 | 0% | 34.44
87632 | CONTRAPISO EM ARGAMASSA TRAÇO 1:4 (CIMENTO E AREIA), PREPARO MANUAL, APLICADO EM ÁREAS SECAS SOBRE LAJE, ADERIDO, ACABAMENTO NÃO REFORÇADO, ESPESSURA 3CM. AF_07/2021 | M2 | 63.22 | 0% | 46.13 | 0% | 52.93 | 5.89% | 53.71 | 0% | 53.25 | 0% | 48.5 | 6.43% | 50.52 | 0% | 44.47
87642 | CONTRAPISO EM ARGAMASSA TRAÇO 1:4 (CIMENTO E AREIA), PREPARO MANUAL, APLICADO EM ÁREAS SECAS SOBRE LAJE, ADERIDO, ACABAMENTO NÃO REFORÇADO, ESPESSURA 4CM. AF_07/2021 | M2 | 75.17 | 0% | 54.64 | 0% | 62.9 | 4.96% | 63.85 | 0% | 63.18 | 0% | 57.55 | 5.42% | 59.93 | 0% | 52.68
87682 | CONTRAPISO EM ARGAMASSA TRAÇO 1:4 (CIMENTO E AREIA), PREPARO MANUAL, APLICADO EM ÁREAS SECAS SOBRE LAJE, NÃO ADERIDO, ACABAMENTO NÃO REFORÇADO, ESPESSURA 4CM. AF_07/2021 | M2 | 68.72 | 0% | 49.57 | 0% | 58.24 | 0% | 58.26 | 0% | 58.1 | 0% | 53.06 | 0% | 55.25 | 0% | 48.98
87692 | CONTRAPISO EM ARGAMASSA TRAÇO 1:4 (CIMENTO E AREIA), PREPARO MANUAL, APLICADO EM ÁREAS SECAS SOBRE LAJE, NÃO ADERIDO, ACABAMENTO NÃO REFORÇADO, ESPESSURA 5CM. AF_07/2021 | M2 | 78.72 | 0% | 56.8 | 0% | 66.73 | 0% | 66.74 | 0% | 66.57 | 0% | 60.8 | 0% | 63.31 | 0% | 56.12
87702 | CONTRAPISO EM ARGAMASSA TRAÇO 1:4 (CIMENTO E AREIA), PREPARO MANUAL, APLICADO EM ÁREAS SECAS SOBRE LAJE, NÃO ADERIDO, ACABAMENTO NÃO REFORÇADO, ESPESSURA 6CM. AF_07/2021 | M2 | 85.24 | 0% | 61.44 | 0% | 72.15 | 0% | 72.27 | 0% | 71.98 | 0% | 65.74 | 0% | 68.43 | 0% | 60.6
87755 | CONTRAPISO EM ARGAMASSA TRAÇO 1:4 (CIMENTO E AREIA), PREPARO MECÂNICO COM BETONEIRA 400 L, APLICADO EM ÁREAS MOLHADAS SOBRE IMPERMEABILIZAÇÃO, ACABAMENTO NÃO REFORÇADO, ESPESSURA 3CM. AF_07/2021 | M2 | 67.48 | 0.13% | 49.18 | 0% | 60.17 | 0.15% | 57.22 | 0% | 62.82 | 0% | 55.29 | 0% | 56.95 | 0% | 52.47
87765 | CONTRAPISO EM ARGAMASSA TRAÇO 1:4 (CIMENTO E AREIA), PREPARO MECÂNICO COM BETONEIRA 400 L, APLICADO EM ÁREAS MOLHADAS SOBRE IMPERMEABILIZAÇÃO, ACABAMENTO NÃO REFORÇADO, ESPESSURA 4CM. AF_07/2021 | M2 | 78.08 | 0.15% | 56.35 | 0% | 69.01 | 0.17% | 66.35 | 0% | 72.2 | 0% | 63.33 | 0% | 65.07 | 0% | 59.52
87735 | CONTRAPISO EM ARGAMASSA TRAÇO 1:4 (CIMENTO E AREIA), PREPARO MECÂNICO COM BETONEIRA 400 L, APLICADO EM ÁREAS MOLHADAS SOBRE LAJE, ADERIDO, ACABAMENTO NÃO REFORÇADO, ESPESSURA 2CM. AF_07/2021 | M2 | 58.13 | 0.12% | 43.22 | 0% | 51.32 | 6.22% | 49.34 | 0% | 53.7 | 0% | 47.48 | 6.57% | 49.12 | 0% | 44.97
87745 | CONTRAPISO EM ARGAMASSA TRAÇO 1:4 (CIMENTO E AREIA), PREPARO MECÂNICO COM BETONEIRA 400 L, APLICADO EM ÁREAS MOLHADAS SOBRE LAJE, ADERIDO, ACABAMENTO NÃO REFORÇADO, ESPESSURA 3CM. AF_07/2021 | M2 | 71.02 | 0.13% | 51.93 | 0% | 62.02 | 5.18% | 60.41 | 0% | 65.1 | 0% | 57.22 | 5.45% | 58.97 | 0% | 53.51
87620 | CONTRAPISO EM ARGAMASSA TRAÇO 1:4 (CIMENTO E AREIA), PREPARO MECÂNICO COM BETONEIRA 400 L, APLICADO EM ÁREAS SECAS SOBRE LAJE, ADERIDO, ACABAMENTO NÃO REFORÇADO, ESPESSURA 2CM. AF_07/2021 | M2 | 44.28 | 0.16% | 31.47 | 0% | 37.06 | 8.61% | 37.94 | 0% | 39.29 | 0% | 34.13 | 9.14% | 34.88 | 0% | 30.58
87630 | CONTRAPISO EM ARGAMASSA TRAÇO 1:4 (CIMENTO E AREIA), PREPARO MECÂNICO COM BETONEIRA 400 L, APLICADO EM ÁREAS SECAS SOBRE LAJE, ADERIDO, ACABAMENTO NÃO REFORÇADO, ESPESSURA 3CM. AF_07/2021 | M2 | 57.15 | 0.16% | 40.17 | 0% | 47.76 | 6.72% | 49.02 | 0% | 50.68 | 0% | 43.86 | 7.11% | 44.72 | 0% | 39.1
87640 | CONTRAPISO EM ARGAMASSA TRAÇO 1:4 (CIMENTO E AREIA), PREPARO MECÂNICO COM BETONEIRA 400 L, APLICADO EM ÁREAS SECAS SOBRE LAJE, ADERIDO, ACABAMENTO NÃO REFORÇADO, ESPESSURA 4CM. AF_07/2021 | M2 | 67.71 | 0.18% | 47.3 | 0% | 56.55 | 5.73% | 58.09 | 0% | 60.01 | 0% | 51.85 | 6.02% | 52.79 | 0% | 46.09
87680 | CONTRAPISO EM ARGAMASSA TRAÇO 1:4 (CIMENTO E AREIA), PREPARO MECÂNICO COM BETONEIRA 400 L, APLICADO EM ÁREAS SECAS SOBRE LAJE, NÃO ADERIDO, ACABAMENTO NÃO REFORÇADO, ESPESSURA 4CM. AF_07/2021 | M2 | 61.26 | 0.2% | 42.23 | 0% | 51.89 | 0.23% | 52.5 | 0% | 54.93 | 0% | 47.36 | 0% | 48.11 | 0% | 42.39
87690 | CONTRAPISO EM ARGAMASSA TRAÇO 1:4 (CIMENTO E AREIA), PREPARO MECÂNICO COM BETONEIRA 400 L, APLICADO EM ÁREAS SECAS SOBRE LAJE, NÃO ADERIDO, ACABAMENTO NÃO REFORÇADO, ESPESSURA 5CM. AF_07/2021 | M2 | 70.18 | 0.19% | 48.4 | 0% | 59.46 | 0.22% | 60.13 | 0% | 62.95 | 0% | 54.26 | 0% | 55.14 | 0% | 48.57
87700 | CONTRAPISO EM ARGAMASSA TRAÇO 1:4 (CIMENTO E AREIA), PREPARO MECÂNICO COM BETONEIRA 400 L, APLICADO EM ÁREAS SECAS SOBRE LAJE, NÃO ADERIDO, ACABAMENTO NÃO REFORÇADO, ESPESSURA 6CM. AF_07/2021 | M2 | 75.93 | 0.2% | 52.29 | 0% | 64.23 | 0.23% | 65.08 | 0% | 68.03 | 0% | 58.62 | 0% | 59.53 | 0% | 52.38
102803 | REFORÇO SUPERFICIAL PARA CONTRAPISOS DE ARGAMASSA SEMI-SECA. AF_07/2021 | M2 | 2.94 | 0% | 2.33 | 0% | 2.83 | 0% | 2.43 | 0% | 2.83 | 0% | 2.59 | 0% | 2.67 | 0% | 2.69
92717 | APARELHO PARA CORTE E SOLDA OXI-ACETILENO SOBRE RODAS, INCLUSIVE CILINDROS E MAÇARICOS - CHI DIURNO. AF_05/2023 | CHI | 0.27 | 100% | 0.3 | 0% | 0.27 | 100% | 0.29 | 0% | 0.41 | 0% | 0.32 | 0% | 0.25 | 0% | 0.28
92716 | APARELHO PARA CORTE E SOLDA OXI-ACETILENO SOBRE RODAS, INCLUSIVE CILINDROS E MAÇARICOS - CHP DIURNO. AF_05/2023 | CHP | 115.27 | 100% | 140.5 | 0% | 115.27 | 100% | 115.31 | 99.49% | 160.2 | 0% | 105.87 | 0% | 115.23 | 99.56% | 110.61
103668 | BATE ESTACA PARA INSTALAÇÃO DE DEFENSAS METÁLICAS (GUARD RAIL) FIXO, INCLUSIVE CAMINHÃO TOCO PBT 9.700 KG, POTÊNCIA DE 160 CV - CHI DIURNO. AF_05/2023 | CHI | 0 |  | 0 |  | 0 |  | 0 |  | 0 |  | 0 |  | 0 |  | 0
103667 | BATE ESTACA PARA INSTALAÇÃO DE DEFENSAS METÁLICAS (GUARD RAIL) FIXO, INCLUSIVE CAMINHÃO TOCO PBT 9.700 KG, POTÊNCIA DE 160 CV - CHP DIURNO. AF_05/2023 | CHP | 0 |  | 0 |  | 0 |  | 0 |  | 0 |  | 0 |  | 0 |  | 0
89218 | BATE-ESTACAS POR GRAVIDADE, POTÊNCIA DE 160 HP, PESO DO MARTELO ATÉ 3 TONELADAS - CHI DIURNO. AF_11/2014 | CHI | 109.66 | 35.51% | 83.72 | 46.51% | 122.22 | 31.86% | 91.38 | 42.61% | 113.3 | 34.37% | 103.22 | 37.73% | 96.34 | 40.42% | 118.5
89843 | BATE-ESTACAS POR GRAVIDADE, POTÊNCIA DE 160 HP, PESO DO MARTELO ATÉ 3 TONELADAS - CHP DIURNO. AF_11/2014 | CHP | 253.84 | 26.35% | 205.55 | 32.54% | 251.04 | 26.64% | 219.11 | 30.52% | 233.89 | 28.59% | 226.91 | 29.47% | 217.08 | 30.81% | 238.47
87446 | BETONEIRA CAPACIDADE NOMINAL 400 L, CAPACIDADE DE MISTURA 310 L, MOTOR A DIESEL POTÊNCIA 5,0 HP, SEM CARREGADOR - CHI DIURNO. AF_05/2023 | CHI | 0.54 | 100% | 0.5 | 0% | 0.54 | 100% | 0.61 | 0% | 0.58 | 0% | 0.56 | 0% | 0.55 | 0% | 0.52
87445 | BETONEIRA CAPACIDADE NOMINAL 400 L, CAPACIDADE DE MISTURA 310 L, MOTOR A DIESEL POTÊNCIA 5,0 HP, SEM CARREGADOR - CHP DIURNO. AF_05/2023 | CHP | 6.34 | 17.35% | 5.25 | 0% | 5.65 | 19.47% | 5.74 | 0% | 5.34 | 0% | 5.44 | 0% | 5.29 | 0% | 5.2
93234 | BETONEIRA CAPACIDADE NOMINAL 400 L, CAPACIDADE DE MISTURA 310 L, MOTOR A GASOLINA POTÊNCIA 5,5 HP, SEM CARREGADOR - CHI DIURNO. AF_02/2016 | CHI | 0.5 | 100% | 0.46 | 0% | 0.5 | 100% | 0.56 | 0% | 0.53 | 0% | 0.51 | 0% | 0.5 | 0% | 0.48
93233 | BETONEIRA CAPACIDADE NOMINAL 400 L, CAPACIDADE DE MISTURA 310 L, MOTOR A GASOLINA POTÊNCIA 5,5 HP, SEM CARREGADOR - CHP DIURNO. AF_02/2016 | CHP | 6.67 | 15.14% | 5.72 | 0% | 6.37 | 15.86% | 5.8 | 0% | 5.77 | 0% | 5.78 | 0% | 5.89 | 0% | 5.75
102953 | BETONEIRA CAPACIDADE NOMINAL DE 250 L, CAPACIDADE DE MISTURA DE 175 L, MOTOR ELÉTRICO MONOFÁSICO POTÊNCIA 1CV - CHI DIURNO. AF_05/2023 | CHI | 0 |  | 0 |  | 0 |  | 0 |  | 0 |  | 0 |  | 0 |  | 0
102952 | BETONEIRA CAPACIDADE NOMINAL DE 250 L, CAPACIDADE DE MISTURA DE 175 L, MOTOR ELÉTRICO MONOFÁSICO POTÊNCIA 1CV - CHP DIURNO. AF_05/2023 | CHP | 0 |  | 0 |  | 0 |  | 0 |  | 0 |  | 0 |  | 0 |  | 0
88831 | BETONEIRA CAPACIDADE NOMINAL DE 400 L, CAPACIDADE DE MISTURA 280 L, MOTOR ELÉTRICO TRIFÁSICO POTÊNCIA DE 2 CV, SEM CARREGADOR - CHI DIURNO. AF_05/2023 | CHI | 0.39 | 100% | 0.37 | 0% | 0.39 | 100% | 0.45 | 0% | 0.43 | 0% | 0.4 | 0% | 0.4 | 0% | 0.38
88830 | BETONEIRA CAPACIDADE NOMINAL DE 400 L, CAPACIDADE DE MISTURA 280 L, MOTOR ELÉTRICO TRIFÁSICO POTÊNCIA DE 2 CV, SEM CARREGADOR - CHP DIURNO. AF_05/2023 | CHP | 2.13 | 35.21% | 1.97 | 0% | 1.97 | 38.07% | 2.13 | 0% | 2.19 | 0% | 1.99 | 0% | 1.66 | 0% | 1.97
89226 | BETONEIRA CAPACIDADE NOMINAL DE 600 L, CAPACIDADE DE MISTURA 360 L, MOTOR ELÉTRICO TRIFÁSICO POTÊNCIA DE 4 CV, SEM CARREGADOR - CHI DIURNO. AF_05/2023 | CHI | 1.65 | 100% | 1.52 | 0% | 1.65 | 100% | 1.84 | 0% | 1.75 | 0% | 1.68 | 0% | 1.66 | 0% | 1.57
89225 | BETONEIRA CAPACIDADE NOMINAL DE 600 L, CAPACIDADE DE MISTURA 360 L, MOTOR ELÉTRICO TRIFÁSICO POTÊNCIA DE 4 CV, SEM CARREGADOR - CHP DIURNO. AF_05/2023 | CHP | 5.88 | 52.89% | 5.43 | 0% | 5.56 | 55.94% | 6.06 | 0% | 6.08 | 0% | 5.65 | 0% | 4.94 | 0% | 5.47
89279 | BETONEIRA CAPACIDADE NOMINAL DE 600 L, CAPACIDADE DE MISTURA 440 L, MOTOR A DIESEL POTÊNCIA 10 HP, COM CARREGADOR - CHI DIURNO. AF_05/2023 | CHI | 1.99 | 100% | 1.86 | 0% | 1.99 | 100% | 2.25 | 0% | 2.13 | 0% | 2.05 | 0% | 2.02 | 0% | 1.92
89278 | BETONEIRA CAPACIDADE NOMINAL DE 600 L, CAPACIDADE DE MISTURA 440 L, MOTOR A DIESEL POTÊNCIA 10 HP, COM CARREGADOR - CHP DIURNO. AF_05/2023 | CHP | 14.5 | 27.72% | 12.22 | 0% | 13.12 | 30.64% | 13.54 | 0% | 12.64 | 0% | 12.77 | 0% | 12.44 | 0% | 12.17
90651 | BOMBA CENTRÍFUGA MONOESTÁGIO COM MOTOR ELÉTRICO MONOFÁSICO, POTÊNCIA 15 HP, DIÂMETRO DO ROTOR 173 MM, HM/Q = 30 MCA / 90 M3/H A 45 MCA / 55 M3/H - CHI DIURNO. AF_06/2015 | CHI | 1.02 | 0% | 0.72 | 0% | 1.05 | 0% | 1.01 | 0% | 0.77 | 0% | 1.14 | 0% | 1.2 | 0% | 1.1
90650 | BOMBA CENTRÍFUGA MONOESTÁGIO COM MOTOR ELÉTRICO MONOFÁSICO, POTÊNCIA 15 HP, DIÂMETRO DO ROTOR 173 MM, HM/Q = 30 MCA / 90 M3/H A 45 MCA / 55 M3/H - CHP DIURNO. AF_06/2015 | CHP | 12.67 | 0% | 11.26 | 0% | 11.5 | 0% | 11.89 | 0% | 12.2 | 0% | 11.76 | 0% | 9.31 | 0% | 11.78
106101 | BOMBA DE INJEÇÃO, ELÉTRICA, TRIFÁSICA, POTÊNCIA 7,5 CV - CHI DIURNO. AF_08/2025 | CHI | 0 |  | 0 |  | 0 |  | 0 |  | 0 |  | 0 |  | 0 |  | 0
106100 | BOMBA DE INJEÇÃO, ELÉTRICA, TRIFÁSICA, POTÊNCIA 7,5 CV- CHP DIURNO. AF_08/2025 | CHP | 0 |  | 0 |  | 0 |  | 0 |  | 0 |  | 0 |  | 0 |  | 0
90657 | BOMBA DE PROJEÇÃO DE CONCRETO SECO, POTÊNCIA 10 CV, VAZÃO 3 M3/H - CHI DIURNO. AF_06/2015 | CHI | 4.93 | 100% | 4.6 | 0% | 4.93 | 100% | 5.56 | 0% | 5.25 | 0% | 5.07 | 0% | 4.98 | 0% | 4.74
90656 | BOMBA DE PROJEÇÃO DE CONCRETO SECO, POTÊNCIA 10 CV, VAZÃO 3 M3/H - CHP DIURNO. AF_06/2015 | CHP | 16.39 | 56.86% | 15.2 | 0% | 15.58 | 59.82% | 17.07 | 0% | 17 | 0% | 15.89 | 0% | 14.04 | 0% | 15.33
90663 | BOMBA DE PROJEÇÃO DE CONCRETO SECO, POTÊNCIA 10 CV, VAZÃO 6 M3/H - CHI DIURNO. AF_06/2015 | CHI | 5.29 | 100% | 4.93 | 0% | 5.29 | 100% | 5.96 | 0% | 5.64 | 0% | 5.43 | 0% | 5.34 | 0% | 5.07
90662 | BOMBA DE PROJEÇÃO DE CONCRETO SECO, POTÊNCIA 10 CV, VAZÃO 6 M3/H - CHP DIURNO. AF_06/2015 | CHP | 17.06 | 58.56% | 15.82 | 0% | 16.25 | 61.48% | 17.83 | 0% | 17.72 | 0% | 16.58 | 0% | 14.72 | 0% | 15.96
89022 | BOMBA SUBMERSÍVEL ELÉTRICA TRIFÁSICA, POTÊNCIA 2,96 HP, Ø ROTOR 144 MM SEMI-ABERTO, BOCAL DE SAÍDA Ø 2", HM/Q = 2 MCA / 38,8 M3/H A 28 MCA / 5 M3/H - CHI DIURNO. AF_06/2014 | CHI | 0.49 | 100% | 0.49 | 100% | 0.45 | 0% | 0.41 | 0% | 0.37 | 0% | 0.49 | 0% | 0.49 | 100% | 0.38
89021 | BOMBA SUBMERSÍVEL ELÉTRICA TRIFÁSICA, POTÊNCIA 2,96 HP, Ø ROTOR 144 MM SEMI-ABERTO, BOCAL DE SAÍDA Ø 2", HM/Q = 2 MCA / 38,8 M3/H A 28 MCA / 5 M3/H - CHP DIURNO. AF_06/2014 | CHP | 3.05 | 30.49% | 2.88 | 32.29% | 2.73 | 0% | 2.75 | 0% | 2.82 | 0% | 2.81 | 0% | 2.32 | 40.09% | 2.63
90644 | BOMBA TRIPLEX, PARA INJEÇÃO DE NATA DE CIMENTO, VAZÃO MÁXIMA DE 100 LITROS/MINUTO, PRESSÃO MÁXIMA DE 70 BAR - CHI DIURNO. AF_06/2015 | CHI | 7.59 | 100% | 7.08 | 0% | 7.59 | 100% | 8.54 | 0% | 8.08 | 0% | 7.79 | 0% | 7.67 | 0% | 7.28
90643 | BOMBA TRIPLEX, PARA INJEÇÃO DE NATA DE CIMENTO, VAZÃO MÁXIMA DE 100 LITROS/MINUTO, PRESSÃO MÁXIMA DE 70 BAR - CHP DIURNO. AF_06/2015 | CHP | 30.06 | 47.7% | 26.07 | 0% | 27.99 | 51.23% | 29.63 | 0% | 27.79 | 0% | 27.66 | 0% | 27.03 | 0% | 26.2
102811 | CALDEIRA A GÁS COM TERMOSTATO, CAPACIDADE 100 LITROS - CHI DIURNO. AF_05/2023 | CHI | 0 |  | 0 |  | 0 |  | 0 |  | 0 |  | 0 |  | 0 |  | 0
102810 | CALDEIRA A GÁS COM TERMOSTATO, CAPACIDADE 100 LITROS - CHP DIURNO. AF_05/2023 | CHP | 0 |  | 0 |  | 0 |  | 0 |  | 0 |  | 0 |  | 0 |  | 0
92146 | CAMINHONETE CABINE SIMPLES COM MOTOR 1.6 FLEX, CÂMBIO MANUAL, POTÊNCIA 101/104 CV, 2 PORTAS - CHI DIURNO. AF_11/2015 | CHI | 26.7 | 0% | 33.21 | 0% | 39.25 | 0% | 30.26 | 0% | 38.97 | 0% | 34.75 | 0% | 35.71 | 0% | 36.43
92145 | CAMINHONETE CABINE SIMPLES COM MOTOR 1.6 FLEX, CÂMBIO MANUAL, POTÊNCIA 101/104 CV, 2 PORTAS - CHP DIURNO. AF_11/2015 | CHP | 82.08 | 0% | 80.97 | 0% | 92.02 | 0% | 76.95 | 0% | 85.99 | 0% | 82.24 | 0% | 84.2 | 0% | 84.19
92139 | CAMINHONETE COM MOTOR A DIESEL, POTÊNCIA 180 CV, CABINE DUPLA, 4X4 - CHI DIURNO. AF_11/2015 | CHI | 38.92 | 0% | 45.43 | 0% | 51.47 | 0% | 42.48 | 0% | 51.19 | 0% | 46.97 | 0% | 47.93 | 0% | 48.65
92138 | CAMINHONETE COM MOTOR A DIESEL, POTÊNCIA 180 CV, CABINE DUPLA, 4X4 - CHP DIURNO. AF_11/2015 | CHP | 99.84 | 0% | 97.87 | 0% | 106.56 | 0% | 97.16 | 0% | 103.16 | 0% | 100.12 | 0% | 99.96 | 0% | 100.38
91387 | CAMINHÃO BASCULANTE 10 M3, TRUCADO CABINE SIMPLES, PESO BRUTO TOTAL 23.000 KG, CARGA ÚTIL MÁXIMA 15.935 KG, DISTÂNCIA ENTRE EIXOS 4,80 M, POTÊNCIA 230 CV INCLUSIVE CAÇAMBA METÁLICA - CHI DIURNO. AF_06/2014 | CHI | 74.73 | 60.85% | 73.54 | 61.83% | 83.67 | 54.34% | 74.22 | 61.26% | 79.01 | 0% | 80.99 | 56.14% | 77.5 | 58.67% | 79.61
91386 | CAMINHÃO BASCULANTE 10 M3, TRUCADO CABINE SIMPLES, PESO BRUTO TOTAL 23.000 KG, CARGA ÚTIL MÁXIMA 15.935 KG, DISTÂNCIA ENTRE EIXOS 4,80 M, POTÊNCIA 230 CV INCLUSIVE CAÇAMBA METÁLICA - CHP DIURNO. AF_06/2014 | CHP | 305.41 | 32.3% | 270.09 | 36.52% | 290.89 | 33.91% | 279.78 | 35.26% | 270.88 | 0% | 280.38 | 35.18% | 272.39 | 36.21% | 272.94
96036 | CAMINHÃO BASCULANTE 10 M3, TRUCADO, POTÊNCIA 230 CV, INCLUSIVE CAÇAMBA METÁLICA, COM DISTRIBUIDOR DE AGREGADOS ACOPLADO - CHI DIURNO. AF_02/2017 | CHI | 84.8 | 65.5% | 83.61 | 66.43% | 93.74 | 59.25% | 84.29 | 65.89% | 89.08 | 11.3% | 91.06 | 60.99% | 87.57 | 63.42% | 89.68
96035 | CAMINHÃO BASCULANTE 10 M3, TRUCADO, POTÊNCIA 230 CV, INCLUSIVE CAÇAMBA METÁLICA, COM DISTRIBUIDOR DE AGREGADOS ACOPLADO - CHP DIURNO. AF_02/2017 | CHP | 322.01 | 35.79% | 286.69 | 40.2% | 307.49 | 37.48% | 296.38 | 38.88% | 287.48 | 5.77% | 296.98 | 38.8% | 288.99 | 39.88% | 289.54
89877 | CAMINHÃO BASCULANTE 14 M3, COM CAVALO MECÂNICO DE CAPACIDADE MÁXIMA DE TRAÇÃO COMBINADO DE 36000 KG, POTÊNCIA 286 CV, INCLUSIVE SEMIREBOQUE COM CAÇAMBA METÁLICA - CHI DIURNO. AF_12/2014 | CHI | 87.99 | 66.75% | 86.8 | 67.66% | 96.93 | 60.59% | 87.48 | 67.14% | 86.54 | 0% | 94.25 | 62.31% | 90.76 | 64.71% | 92.18
89876 | CAMINHÃO BASCULANTE 14 M3, COM CAVALO MECÂNICO DE CAPACIDADE MÁXIMA DE TRAÇÃO COMBINADO DE 36000 KG, POTÊNCIA 286 CV, INCLUSIVE SEMIREBOQUE COM CAÇAMBA METÁLICA - CHP DIURNO. AF_12/2014 | CHP | 375.91 | 33.5% | 332.28 | 37.9% | 355.67 | 35.4% | 344.16 | 36.59% | 320.58 | 0% | 343.26 | 36.68% | 334.18 | 37.68% | 333.01
89884 | CAMINHÃO BASCULANTE 18 M3, COM CAVALO MECÂNICO DE CAPACIDADE MÁXIMA DE TRAÇÃO COMBINADO DE 45000 KG, POTÊNCIA 330 CV, INCLUSIVE SEMIREBOQUE COM CAÇAMBA METÁLICA - CHI DIURNO. AF_12/2014 | CHI | 91.84 | 68.14% | 90.65 | 69.03% | 100.78 | 62.1% | 91.33 | 68.52% | 89.38 | 0% | 98.1 | 63.79% | 94.61 | 66.15% | 95.84
89883 | CAMINHÃO BASCULANTE 18 M3, COM CAVALO MECÂNICO DE CAPACIDADE MÁXIMA DE TRAÇÃO COMBINADO DE 45000 KG, POTÊNCIA 330 CV, INCLUSIVE SEMIREBOQUE COM CAÇAMBA METÁLICA - CHP DIURNO. AF_12/2014 | CHP | 417.81 | 32.05% | 367.66 | 36.42% | 393.09 | 34.06% | 381.26 | 35.12% | 353.52 | 0% | 379.19 | 35.31% | 369.24 | 36.26% | 367.47
67827 | CAMINHÃO BASCULANTE 6 M3 TOCO, PESO BRUTO TOTAL 16.000 KG, CARGA ÚTIL MÁXIMA 11.130 KG, DISTÂNCIA ENTRE EIXOS 5,36 M, POTÊNCIA 185 CV, INCLUSIVE CAÇAMBA METÁLICA - CHI DIURNO. AF_06/2014 | CHI | 65.04 | 55.01% | 63.85 | 56.04% | 73.98 | 48.36% | 64.53 | 55.45% | 69.94 | 0% | 71.3 | 50.18% | 67.81 | 52.77% | 70.02
67826 | CAMINHÃO BASCULANTE 6 M3 TOCO, PESO BRUTO TOTAL 16.000 KG, CARGA ÚTIL MÁXIMA 11.130 KG, DISTÂNCIA ENTRE EIXOS 5,36 M, POTÊNCIA 185 CV, INCLUSIVE CAÇAMBA METÁLICA - CHP DIURNO. AF_06/2014 | CHP | 208.93 | 37.17% | 188.13 | 41.28% | 204.39 | 38% | 193.98 | 40.04% | 191.01 | 0% | 197.21 | 39.38% | 191.13 | 40.63% | 192.37
5961 | CAMINHÃO BASCULANTE 6 M3, PESO BRUTO TOTAL 16.000 KG, CARGA ÚTIL MÁXIMA 13.071 KG, DISTÂNCIA ENTRE EIXOS 4,80 M, POTÊNCIA 230 CV INCLUSIVE CAÇAMBA METÁLICA - CHI DIURNO. AF_06/2014 | CHI | 63.81 | 54.15% | 62.62 | 55.17% | 72.75 | 47.49% | 63.3 | 54.58% | 68.74 | 0% | 70.07 | 49.31% | 66.58 | 51.89% | 68.79
5811 | CAMINHÃO BASCULANTE 6 M3, PESO BRUTO TOTAL 16.000 KG, CARGA ÚTIL MÁXIMA 13.071 KG, DISTÂNCIA ENTRE EIXOS 4,80 M, POTÊNCIA 230 CV INCLUSIVE CAÇAMBA METÁLICA - CHP DIURNO. AF_06/2014 | CHP | 231.09 | 32.47% | 205.52 | 36.51% | 223.27 | 33.61% | 212.63 | 35.29% | 208.2 | 0% | 215 | 34.9% | 208.3 | 36.02% | 209.37
92243 | CAMINHÃO DE TRANSPORTE DE MATERIAL ASFÁLTICO 20.000 L, COM CAVALO MECÂNICO DE CAPACIDADE MÁXIMA DE TRAÇÃO COMBINADO DE 45.000 KG, POTÊNCIA 330 CV, INCLUSIVE TANQUE DE ASFALTO COM MAÇARICO - CHI DIURNO. AF_12/2015 | CHI | 79.55 | 57.56% | 78.43 | 58.38% | 89.79 | 51% | 79.53 | 57.58% | 84.74 | 6.75% | 86.91 | 52.69% | 82.57 | 55.46% | 85.38
92242 | CAMINHÃO DE TRANSPORTE DE MATERIAL ASFÁLTICO 20.000 L, COM CAVALO MECÂNICO DE CAPACIDADE MÁXIMA DE TRAÇÃO COMBINADO DE 45.000 KG, POTÊNCIA 330 CV, INCLUSIVE TANQUE DE ASFALTO COM MAÇARICO - CHP DIURNO. AF_12/2015 | CHP | 477.67 | 20.57% | 410.09 | 23.96% | 442.22 | 22.22% | 428.73 | 22.92% | 409.47 | 2.57% | 424.11 | 23.17% | 411 | 23.91% | 411.5
91646 | CAMINHÃO DE TRANSPORTE DE MATERIAL ASFÁLTICO 30.000 L, COM CAVALO MECÂNICO DE CAPACIDADE MÁXIMA DE TRAÇÃO COMBINADO DE 66.000 KG, POTÊNCIA 360 CV, INCLUSIVE TANQUE DE ASFALTO COM SERPENTINA - CHI DIURNO. AF_08/2015 | CHI | 96.67 | 65.08% | 95.55 | 65.84% | 106.91 | 58.84% | 96.65 | 65.09% | 100.78 | 6.99% | 104.03 | 60.47% | 99.69 | 63.11% | 102.5
91645 | CAMINHÃO DE TRANSPORTE DE MATERIAL ASFÁLTICO 30.000 L, COM CAVALO MECÂNICO DE CAPACIDADE MÁXIMA DE TRAÇÃO COMBINADO DE 66.000 KG, POTÊNCIA 360 CV, INCLUSIVE TANQUE DE ASFALTO COM SERPENTINA - CHP DIURNO. AF_08/2015 | CHP | 546.06 | 24.77% | 472.45 | 28.63% | 506.47 | 26.71% | 492.68 | 27.45% | 469.12 | 2.76% | 486.97 | 27.78% | 473.07 | 28.59% | 473.36
92107 | CAMINHÃO PARA EQUIPAMENTO DE LIMPEZA A SUCÇÃO COM CAMINHÃO TRUCADO DE PESO BRUTO TOTAL 23000 KG, CARGA ÚTIL MÁXIMA 15935 KG, DISTÂNCIA ENTRE EIXOS 4,80 M, POTÊNCIA 230 CV, INCLUSIVE LIMPADORA A SUCÇÃO, TANQUE 12000 L - CHI DIURNO. AF_05/2023 | CHI | 93.48 | 69.59% | 92.26 | 70.51% | 102.16 | 63.67% | 92.85 | 70.06% | 99.48 | 27.51% | 99.51 | 65.37% | 96.17 | 67.64% | 98.6
92106 | CAMINHÃO PARA EQUIPAMENTO DE LIMPEZA A SUCÇÃO, COM CAMINHÃO TRUCADO DE PESO BRUTO TOTAL 23000 KG, CARGA ÚTIL MÁXIMA 15935 KG, DISTÂNCIA ENTRE EIXOS 4,80 M, POTÊNCIA 230 CV, INCLUSIVE LIMPADORA A SUCÇÃO, TANQUE 12000 L - CHP DIURNO. AF_05/2023 | CHP | 405.69 | 33.62% | 358.16 | 38.08% | 382.54 | 35.65% | 370.97 | 36.77% | 362.08 | 14.89% | 369.27 | 36.94% | 359.82 | 37.91% | 360.64
5903 | CAMINHÃO PIPA 10.000 L TRUCADO, PESO BRUTO TOTAL 23.000 KG, CARGA ÚTIL MÁXIMA 15.935 KG, DISTÂNCIA ENTRE EIXOS 4,8 M, POTÊNCIA 230 CV, INCLUSIVE TANQUE DE AÇO PARA TRANSPORTE DE ÁGUA - CHI DIURNO. AF_06/2014 | CHI | 73.89 | 61.52% | 72.67 | 62.56% | 82.57 | 55.06% | 73.26 | 62.05% | 79.87 | 8.15% | 79.92 | 56.88% | 76.58 | 59.36% | 79.01
5901 | CAMINHÃO PIPA 10.000 L TRUCADO, PESO BRUTO TOTAL 23.000 KG, CARGA ÚTIL MÁXIMA 15.935 KG, DISTÂNCIA ENTRE EIXOS 4,8 M, POTÊNCIA 230 CV, INCLUSIVE TANQUE DE AÇO PARA TRANSPORTE DE ÁGUA - CHP DIURNO. AF_06/2014 | CHP | 367.04 | 26.63% | 319.51 | 30.59% | 343.89 | 28.42% | 332.32 | 29.41% | 323.38 | 3.86% | 330.62 | 29.56% | 321.17 | 30.43% | 321.99
106252 | CAMINHÃO PIPA 14.000 L TRUCADO, PESO BRUTO TOTAL 23.000 KG, CARGA ÚTIL MÁXIMA 16.540 KG, DISTÂNCIA ENTRE EIXOS 4,8 M, POTÊNCIA 256 CV, INCLUSIVE TANQUE DE AÇO PARA TRANSPORTE DE ÁGUA - CHI DIURNO. AF_10/2025 | CHI | 73.42 | 61.28% | 72.2 | 62.31% | 82.1 | 54.8% | 72.79 | 61.81% | 79.43 | 10.13% | 79.45 | 56.63% | 76.11 | 59.11% | 78.54
106247 | CAMINHÃO PIPA 14.000 L TRUCADO, PESO BRUTO TOTAL 23.000 KG, CARGA ÚTIL MÁXIMA 16.540 KG, DISTÂNCIA ENTRE EIXOS 4,8 M, POTÊNCIA 256 CV, INCLUSIVE TANQUE DE AÇO PARA TRANSPORTE DE ÁGUA - CHP DIURNO. AF_10/2025 | CHP | 322.28 | 29.87% | 283.07 | 34.01% | 304.85 | 31.58% | 293.69 | 32.78% | 287.47 | 5.36% | 293.49 | 32.8% | 285.14 | 33.76% | 286.25
6260 | CAMINHÃO PIPA 6.000 L, PESO BRUTO TOTAL 13.000 KG, DISTÂNCIA ENTRE EIXOS 4,80 M, POTÊNCIA 189 CV INCLUSIVE TANQUE DE AÇO PARA TRANSPORTE DE ÁGUA, CAPACIDADE 6 M3 - CHI DIURNO. AF_06/2014 | CHI | 61.07 | 53.45% | 59.85 | 54.54% | 69.75 | 46.8% | 60.44 | 54% | 67.26 | 8.07% | 67.1 | 48.64% | 63.76 | 51.19% | 66.19
6259 | CAMINHÃO PIPA 6.000 L, PESO BRUTO TOTAL 13.000 KG, DISTÂNCIA ENTRE EIXOS 4,80 M, POTÊNCIA 189 CV INCLUSIVE TANQUE DE AÇO PARA TRANSPORTE DE ÁGUA, CAPACIDADE 6 M3 - CHP DIURNO. AF_06/2014 | CHP | 296.38 | 23.61% | 257.1 | 27.22% | 278.89 | 25.1% | 267.73 | 26.14% | 261.86 | 3.98% | 267.52 | 26.16% | 259.16 | 27.01% | 260.26
104705 | CAMINHÃO TANQUE PARA HIDROSSEMEADURA, COM CAPACIDADE DE 8.000 LITROS, INCLUINDO BOMBA PARA LANÇAMENTO COM MOTOR DIESEL COM POTÊNCIA DE 105 CV - CHI DIURNO. AF_06/2023 | CHI | 0 |  | 0 |  | 0 |  | 0 |  | 0 |  | 0 |  | 0 |  | 0
104704 | CAMINHÃO TANQUE PARA HIDROSSEMEADURA, COM CAPACIDADE DE 8.000 LITROS, INCLUINDO BOMBA PARA LANÇAMENTO COM MOTOR DIESEL COM POTÊNCIA DE 105 CV - CHP DIURNO. AF_06/2023 | CHP | 0 |  | 0 |  | 0 |  | 0 |  | 0 |  | 0 |  | 0 |  | 0
91395 | CAMINHÃO TOCO, PBT 14.300 KG, CARGA ÚTIL MÁX. 9.710 KG, DIST. ENTRE EIXOS 3,56 M, POTÊNCIA 185 CV, INCLUSIVE CARROCERIA FIXA ABERTA DE MADEIRA P/ TRANSPORTE GERAL DE CARGA SECA, DIMEN. APROX. 2,50 X 6,50 X 0,50 M - CHI DIURNO. AF_06/2014 | CHI | 58.82 | 51.67% | 57.6 | 52.76% | 67.5 | 45.02% | 58.19 | 52.23% | 64.32 | 0% | 64.85 | 46.86% | 61.51 | 49.41% | 63.81
73467 | CAMINHÃO TOCO, PBT 14.300 KG, CARGA ÚTIL MÁX. 9.710 KG, DIST. ENTRE EIXOS 3,56 M, POTÊNCIA 185 CV, INCLUSIVE CARROCERIA FIXA ABERTA DE MADEIRA P/ TRANSPORTE GERAL DE CARGA SECA, DIMEN. APROX. 2,50 X 6,50 X 0,50 M - CHP DIURNO. AF_06/2014 | CHP | 288.11 | 22.88% | 249.64 | 26.41% | 271.18 | 24.31% | 260.06 | 25.35% | 253.15 | 0% | 259.99 | 25.35% | 251.74 | 26.19% | 252.63
5826 | CAMINHÃO TOCO, PBT 16.000 KG, CARGA ÚTIL MÁX. 10.685 KG, DIST. ENTRE EIXOS 4,8 M, POTÊNCIA 189 CV, INCLUSIVE CARROCERIA FIXA ABERTA DE MADEIRA P/ TRANSPORTE GERAL DE CARGA SECA, DIMEN. APROX. 2,5 X 7,00 X 0,50 M - CHI DIURNO. AF_06/2014 | CHI | 61.74 | 53.95% | 60.52 | 55.04% | 70.42 | 47.3% | 61.11 | 54.51% | 67.15 | 0% | 67.77 | 49.15% | 64.43 | 51.7% | 66.72
5824 | CAMINHÃO TOCO, PBT 16.000 KG, CARGA ÚTIL MÁX. 10.685 KG, DIST. ENTRE EIXOS 4,8 M, POTÊNCIA 189 CV, INCLUSIVE CARROCERIA FIXA ABERTA DE MADEIRA P/ TRANSPORTE GERAL DE CARGA SECA, DIMEN. APROX. 2,5 X 7,00 X 0,50 M - CHP DIURNO. AF_06/2014 | CHP | 246.53 | 29.31% | 217.27 | 33.26% | 235.93 | 30.63% | 225.26 | 32.08% | 221.09 | 0% | 226.85 | 31.86% | 219.82 | 32.88% | 221.01
106253 | CAMINHÃO TOCO, PBT 23.000 KG, CARGA ÚTIL MÁX. 16.540 KG, DIST. ENTRE EIXOS 4,8 M, POTÊNCIA 256 CV, INCLUSIVE CARROCERIA FIXA ABERTA DE MADEIRA P/ TRANSPORTE GERAL DE CARGA SECA, DIMEN. APROX. 2,6 X 12,50 X 0,50 M - CHI DIURNO. AF_10/2025 | CHI | 77.05 | 63.1% | 75.83 | 64.12% | 85.73 | 56.71% | 76.42 | 63.62% | 79.66 | 0% | 83.08 | 58.52% | 79.74 | 60.97% | 81.54
106248 | CAMINHÃO TOCO, PBT 23.000 KG, CARGA ÚTIL MÁX. 16.540 KG, DIST. ENTRE EIXOS 4,8 M, POTÊNCIA 256 CV, INCLUSIVE CARROCERIA FIXA ABERTA DE MADEIRA P/ TRANSPORTE GERAL DE CARGA SECA, DIMEN. APROX. 2,6 X 12,50 X 0,50 M - CHP DIURNO. AF_10/2025 | CHP | 332.45 | 32.02% | 293.24 | 36.3% | 315.02 | 33.79% | 303.86 | 35.03% | 290.19 | 0% | 303.66 | 35.05% | 295.31 | 36.04% | 295.03
5892 | CAMINHÃO TOCO, PESO BRUTO TOTAL 14.300 KG, CARGA ÚTIL MÁXIMA 9590 KG, DISTÂNCIA ENTRE EIXOS 4,76 M, POTÊNCIA 185 CV (NÃO INCLUI CARROCERIA) - CHI DIURNO. AF_06/2014 | CHI | 56.57 | 49.74% | 55.35 | 50.84% | 65.25 | 43.13% | 55.94 | 50.3% | 62.73 | 0% | 62.6 | 44.95% | 59.26 | 47.49% | 61.69
5890 | CAMINHÃO TOCO, PESO BRUTO TOTAL 14.300 KG, CARGA ÚTIL MÁXIMA 9590 KG, DISTÂNCIA ENTRE EIXOS 4,76 M, POTÊNCIA 185 CV (NÃO INCLUI CARROCERIA) - CHP DIURNO. AF_06/2014 | CHP | 232.78 | 26.46% | 204.12 | 30.18% | 222.6 | 27.67% | 211.95 | 29.06% | 209.43 | 0% | 213.66 | 28.83% | 206.69 | 29.8% | 208.17
5896 | CAMINHÃO TOCO, PESO BRUTO TOTAL 16.000 KG, CARGA ÚTIL MÁXIMA DE 10.685 KG, DISTÂNCIA ENTRE EIXOS 4,80 M, POTÊNCIA 189 CV EXCLUSIVE CARROCERIA - CHI DIURNO. AF_06/2014 | CHI | 59.33 | 52.08% | 58.11 | 53.18% | 68.01 | 45.43% | 58.7 | 52.64% | 65.45 | 0% | 65.36 | 47.28% | 62.02 | 49.82% | 64.45
5894 | CAMINHÃO TOCO, PESO BRUTO TOTAL 16.000 KG, CARGA ÚTIL MÁXIMA DE 10.685 KG, DISTÂNCIA ENTRE EIXOS 4,80 M, POTÊNCIA 189 CV EXCLUSIVE CARROCERIA - CHP DIURNO. AF_06/2014 | CHP | 241.9 | 27.96% | 212.64 | 31.81% | 231.3 | 29.24% | 220.63 | 30.66% | 217.82 | 0% | 222.22 | 30.44% | 215.19 | 31.43% | 216.64
91032 | CAMINHÃO TRUCADO (C/ TERCEIRO EIXO) ELETRÔNICO - POTÊNCIA 231CV - PBT = 22000KG - DIST. ENTRE EIXOS 5170 MM - INCLUI CARROCERIA FIXA ABERTA DE MADEIRA - CHI DIURNO. AF_06/2015 | CHI | 67.62 | 57.96% | 66.4 | 59.02% | 76.3 | 51.36% | 66.99 | 58.5% | 72.97 | 0% | 73.65 | 53.21% | 70.31 | 55.74% | 72.61
91031 | CAMINHÃO TRUCADO (C/ TERCEIRO EIXO) ELETRÔNICO - POTÊNCIA 231CV - PBT = 22000KG - DIST. ENTRE EIXOS 5170 MM - INCLUI CARROCERIA FIXA ABERTA DE MADEIRA - CHP DIURNO. AF_06/2015 | CHP | 297.26 | 28.66% | 260.73 | 32.67% | 281.67 | 30.24% | 270.64 | 31.47% | 264.02 | 0% | 270.92 | 31.44% | 262.92 | 32.4% | 263.89
106255 | CAVALO MECÂNICO TRAÇÃO 6X2, PBT COMBINADO 56.000 KG, CAPACIDADE MÁX. TRAÇÃO 66.000 KG, POTÊNCIA 360 CV, INCLUSIVE CARROCERIA FIXA ABERTA DE MADEIRA P/ TRANSPORTE GERAL DE CARGA SECA, DIMEN. APROX. 2,6 X 14,50 X 0,50 M - CHI DIURNO. AF_10/2025 | CHI | 0 |  | 0 |  | 0 |  | 0 |  | 0 |  | 0 |  | 0 |  | 0
106250 | CAVALO MECÂNICO TRAÇÃO 6X2, PBT COMBINADO 56.000 KG, CAPACIDADE MÁX. TRAÇÃO 66.000 KG, POTÊNCIA 360 CV, INCLUSIVE CARROCERIA FIXA ABERTA DE MADEIRA P/ TRANSPORTE GERAL DE CARGA SECA, DIMEN. APROX. 2,6 X 14,50 X 0,50 M - CHP DIURNO. AF_10/2025 | CHP | 0 |  | 0 |  | 0 |  | 0 |  | 0 |  | 0 |  | 0 |  | 0
102817 | CENTRAL DE LAMA BENTONÍTICA (DEPÓSITO DE BENTONITA, MISTURADOR DE ALTA TURBULÊNCIA, SILOS DE ARMAZENAMENTO DE LAMA E ÁGUA, LABORATÓRIO DE CONTROLE DE QUALIDADE DA LAMA) - CHI DIURNO. AF_04/2019 | CHI | 0 |  | 0 |  | 0 |  | 0 |  | 0 |  | 0 |  | 0 |  | 0
102816 | CENTRAL DE LAMA BENTONÍTICA (DEPÓSITO DE BENTONITA, MISTURADOR DE ALTA TURBULÊNCIA, SILOS DE ARMAZENAMENTO DE LAMA E ÁGUA, LABORATÓRIO DE CONTROLE DE QUALIDADE DA LAMA) - CHP DIURNO. AF_04/2019 | CHP | 0 |  | 0 |  | 0 |  | 0 |  | 0 |  | 0 |  | 0 |  | 0
91534 | COMPACTADOR DE SOLOS DE PERCUSSÃO (SOQUETE) COM MOTOR A GASOLINA 4 TEMPOS, POTÊNCIA 4 CV - CHI DIURNO. AF_08/2015 | CHI | 37.28 | 3.11% | 24.32 | 4.77% | 44.74 | 2.59% | 38.52 | 3.01% | 41.7 | 0% | 36.75 | 3.16% | 28.33 | 4.09% | 42.74
91533 | COMPACTADOR DE SOLOS DE PERCUSSÃO (SOQUETE) COM MOTOR A GASOLINA 4 TEMPOS, POTÊNCIA 4 CV - CHP DIURNO. AF_08/2015 | CHP | 46.01 | 5.02% | 31.87 | 7.25% | 53.06 | 4.35% | 45.91 | 5.03% | 48.92 | 0% | 44.26 | 5.22% | 35.99 | 6.42% | 49.94
95265 | COMPACTADOR DE SOLOS DE PERCUSÃO (SOQUETE) COM MOTOR A GASOLINA, POTÊNCIA 3 CV - CHI DIURNO. AF_09/2016 | CHI | 0.94 | 100% | 0.94 | 100% | 0.94 | 100% | 0.94 | 100% | 0.76 | 0% | 0.94 | 100% | 0.94 | 100% | 0.65
95264 | COMPACTADOR DE SOLOS DE PERCUSÃO (SOQUETE) COM MOTOR A GASOLINA, POTÊNCIA 3 CV - CHP DIURNO. AF_09/2016 | CHP | 7.61 | 24.57% | 6.72 | 27.83% | 7.3 | 25.62% | 6.59 | 28.38% | 6.27 | 0% | 6.69 | 27.95% | 6.8 | 27.5% | 6.15
90973 | COMPRESSOR DE AR REBOCAVEL, VAZÃO 250 PCM, PRESSAO DE TRABALHO 102 PSI, MOTOR A DIESEL POTÊNCIA 81 CV - CHI DIURNO. AF_06/2015 | CHI | 8.93 | 100% | 8.93 | 100% | 8.93 | 100% | 8.93 | 100% | 8.93 | 100% | 8.93 | 100% | 8.93 | 100% | 8.93
90972 | COMPRESSOR DE AR REBOCAVEL, VAZÃO 250 PCM, PRESSAO DE TRABALHO 102 PSI, MOTOR A DIESEL POTÊNCIA 81 CV - CHP DIURNO. AF_06/2015 | CHP | 93.61 | 18.95% | 79.02 | 22.45% | 83.58 | 21.23% | 82.87 | 21.41% | 78.21 | 22.68% | 80.24 | 22.11% | 78.31 | 22.65% | 77.81
91001 | COMPRESSOR DE AR REBOCAVEL, VAZÃO 400 PCM, PRESSAO DE TRABALHO 102 PSI, MOTOR A DIESEL POTÊNCIA 110 CV - CHI DIURNO. AF_06/2015 | CHI | 10.59 | 100% | 10.59 | 100% | 10.59 | 100% | 10.59 | 100% | 10.59 | 100% | 10.59 | 100% | 10.59 | 100% | 10.59
90999 | COMPRESSOR DE AR REBOCAVEL, VAZÃO 400 PCM, PRESSAO DE TRABALHO 102 PSI, MOTOR A DIESEL POTÊNCIA 110 CV - CHP DIURNO. AF_06/2015 | CHP | 124.1 | 16.95% | 104.28 | 20.18% | 110.48 | 19.04% | 109.51 | 19.21% | 103.18 | 20.39% | 105.93 | 19.86% | 103.32 | 20.36% | 102.63
5954 | COMPRESSOR DE AR REBOCÁVEL, VAZÃO 189 PCM, PRESSÃO EFETIVA DE TRABALHO 102 PSI, MOTOR DIESEL, POTÊNCIA 63 CV - CHI DIURNO. AF_06/2015 | CHI | 6.67 | 100% | 6.67 | 100% | 6.67 | 100% | 6.67 | 100% | 6.67 | 100% | 6.67 | 100% | 6.67 | 100% | 6.67
5953 | COMPRESSOR DE AR REBOCÁVEL, VAZÃO 189 PCM, PRESSÃO EFETIVA DE TRABALHO 102 PSI, MOTOR DIESEL, POTÊNCIA 63 CV - CHP DIURNO. AF_06/2015 | CHP | 72.27 | 18.33% | 60.92 | 21.75% | 64.47 | 20.55% | 63.91 | 20.73% | 60.29 | 21.98% | 61.86 | 21.42% | 60.37 | 21.95% | 59.97
90982 | COMPRESSOR DE AR REBOCÁVEL, VAZÃO 748 PCM, PRESSÃO EFETIVA DE TRABALHO 102 PSI, MOTOR DIESEL, POTÊNCIA 210 CV - CHI DIURNO. AF_06/2015 | CHI | 22.69 | 100% | 22.69 | 100% | 22.69 | 100% | 22.69 | 100% | 22.69 | 100% | 22.69 | 100% | 22.69 | 100% | 22.69
90979 | COMPRESSOR DE AR REBOCÁVEL, VAZÃO 748 PCM, PRESSÃO EFETIVA DE TRABALHO 102 PSI, MOTOR DIESEL, POTÊNCIA 210 CV - CHP DIURNO. AF_06/2015 | CHP | 241.91 | 18.64% | 204.07 | 22.09% | 215.9 | 20.88% | 214.06 | 21.06% | 201.97 | 22.32% | 207.22 | 21.75% | 202.23 | 22.29% | 200.92
90965 | COMPRESSOR DE AR REBOCÁVEL, VAZÃO 89 PCM, PRESSÃO EFETIVA DE TRABALHO 102 PSI, MOTOR DIESEL, POTÊNCIA 20 CV - CHI DIURNO. AF_06/2015 | CHI | 8.9 | 100% | 8.9 | 100% | 8.9 | 100% | 8.9 | 100% | 8.9 | 100% | 8.9 | 100% | 8.9 | 100% | 8.9
90964 | COMPRESSOR DE AR REBOCÁVEL, VAZÃO 89 PCM, PRESSÃO EFETIVA DE TRABALHO 102 PSI, MOTOR DIESEL, POTÊNCIA 20 CV - CHP DIURNO. AF_06/2015 | CHP | 36.41 | 48.59% | 32.81 | 53.92% | 33.94 | 52.12% | 33.76 | 52.4% | 32.61 | 54.25% | 33.11 | 53.43% | 32.64 | 54.2% | 32.51
102970 | COMPRESSOR DE AR, VAZAO DE 10 PCM, RESERVATORIO 100 L, PRESSAO DE TRABALHO ENTRE 6,9 E 9,7 BAR POTENCIA 2 HP, TENSAO 110/220 V - CHI DIURNO. AF_05/2023 | CHI | 0.21 | 0% | 0.23 | 100% | 0.23 | 0% | 0.18 | 0% | 0.23 | 0% | 0.26 | 0% | 0.23 | 100% | 0.2
102971 | COMPRESSOR DE AR, VAZAO DE 10 PCM, RESERVATORIO 100 L, PRESSAO DE TRABALHO ENTRE 6,9 E 9,7 BAR, POTENCIA 2 HP, TENSAO 110/220 V - CHP DIURNO. AF_05/2023 | CHP | 0.53 | 0% | 0.56 | 73.21% | 0.55 | 0% | 0.47 | 0% | 0.57 | 0% | 0.61 | 0% | 0.51 | 80.39% | 0.51
102822 | CONJUNTO CILINDRO E BOMBA HIDRÁULICA PARA PROTENSÃO DE MONOBARRAS PARA TIRANTES, ESFORÇO MÁXIMO DE 30 TONELADAS - CHI DIURNO. AF_05/2023 | CHI | 0 |  | 0 |  | 0 |  | 0 |  | 0 |  | 0 |  | 0 |  | 0
102821 | CONJUNTO CILINDRO E BOMBA HIDRÁULICA PARA PROTENSÃO DE MONOBARRAS PARA TIRANTES, ESFORÇO MÁXIMO DE 30 TONELADAS - CHP DIURNO. AF_05/2023 | CHP | 0 |  | 0 |  | 0 |  | 0 |  | 0 |  | 0 |  | 0 |  | 0
102828 | CONJUNTO MACACO E BOMBA HIDRÁULICA PARA PROTENSAO DE CORDOALHAS, ESFORÇO MAXIMO DE 115 TONELADAS - CHI DIURNO. AF_05/2023 | CHI | 0 |  | 0 |  | 0 |  | 0 |  | 0 |  | 0 |  | 0 |  | 0
102827 | CONJUNTO MACACO E BOMBA HIDRÁULICA PARA PROTENSAO DE CORDOALHAS, ESFORÇO MAXIMO DE 115 TONELADAS - CHP DIURNO. AF_05/2023 | CHP | 0 |  | 0 |  | 0 |  | 0 |  | 0 |  | 0 |  | 0 |  | 0
103939 | CONJUNTO MACACO HIDRÁULICO E CENTRAL DE BOMBEAMENTO MOTORIZADO 1,8 KW PARA PROTENSÃO DE MONOCABOS PARA CONCRETO PROTENDIDO, ESFORÇO MÁXIMO DE 20 TONELADAS - CHI DIURNO. AF_05/2022 | CHI | 0 |  | 0 |  | 0 |  | 0 |  | 0 |  | 0 |  | 0 |  | 0
103938 | CONJUNTO MACACO HIDRÁULICO E CENTRAL DE BOMBEAMENTO MOTORIZADO 1,8 KW PARA PROTENSÃO DE MONOCABOS PARA CONCRETO PROTENDIDO, ESFORÇO MÁXIMO DE 20 TONELADAS - CHP DIURNO. AF_05/2022 | CHP | 0 |  | 0 |  | 0 |  | 0 |  | 0 |  | 0 |  | 0 |  | 0
103945 | CONJUNTO MACACO HIDRÁULICO E CENTRAL DE BOMBEAMENTO MOTORIZADO 1,8 KW PARA PROTENSÃO DE MONOCABOS PARA CONCRETO PROTENDIDO, ESFORÇO MÁXIMO DE 30 TONELADAS - CHI DIURNO. AF_05/2022 | CHI | 0 |  | 0 |  | 0 |  | 0 |  | 0 |  | 0 |  | 0 |  | 0
103944 | CONJUNTO MACACO HIDRÁULICO E CENTRAL DE BOMBEAMENTO MOTORIZADO 1,8 KW PARA PROTENSÃO DE MONOCABOS PARA CONCRETO PROTENDIDO, ESFORÇO MÁXIMO DE 30 TONELADAS - CHP DIURNO. AF_05/2022 | CHP | 0 |  | 0 |  | 0 |  | 0 |  | 0 |  | 0 |  | 0 |  | 0
91285 | CORTADORA DE PISO COM MOTOR 4 TEMPOS A GASOLINA, POTÊNCIA DE 13 HP, COM DISCO DE CORTE DIAMANTADO SEGMENTADO PARA CONCRETO, DIÂMETRO DE 350 MM, FURO DE 1" (14 X 1") - CHI DIURNO. AF_08/2015 | CHI | 0.5 | 0% | 0.52 | 98.08% | 0.54 | 3.7% | 0.44 | 0% | 0.54 | 0% | 0.63 | 3.17% | 0.52 | 98.08% | 0.49
91283 | CORTADORA DE PISO COM MOTOR 4 TEMPOS A GASOLINA, POTÊNCIA DE 13 HP, COM DISCO DE CORTE DIAMANTADO SEGMENTADO PARA CONCRETO, DIÂMETRO DE 350 MM, FURO DE 1" (14 X 1") - CHP DIURNO. AF_08/2015 | CHP | 11.68 | 0% | 10.08 | 10.32% | 11.19 | 0.36% | 9.67 | 0% | 9.95 | 0% | 10.23 | 0.39% | 10.24 | 10.16% | 10.01
95283 | DESEMPENADEIRA DE CONCRETO, PESO DE 78 KG, 4 PÁS, MOTOR A GASOLINA, POTÊNCIA 5,5 HP - CHI DIURNO. AF_05/2023 | CHI | 0.83 | 100% | 0.83 | 100% | 0.83 | 100% | 0.83 | 100% | 0.83 | 100% | 0.83 | 100% | 0.83 | 100% | 0.83
95282 | DESEMPENADEIRA DE CONCRETO, PESO DE 78 KG, 4 PÁS, MOTOR A GASOLINA, POTÊNCIA 5,5 HP - CHP DIURNO. AF_05/2023 | CHP | 12.09 | 12.41% | 10.45 | 14.35% | 11.53 | 13.01% | 10.22 | 14.68% | 10.29 | 14.58% | 10.39 | 14.44% | 10.61 | 14.14% | 10.45
95128 | DISTRIBUIDOR DE AGREGADOS AUTOPROPELIDO, CAP 3 M3, A DIESEL, POTÊNCIA 176CV - CHI DIURNO. AF_07/2016 | CHI | 64.43 | 43.94% | 51.47 | 55% | 71.89 | 39.38% | 65.67 | 43.11% | 69.07 | 40.99% | 63.9 | 44.3% | 55.48 | 51.03% | 70.24
95127 | DISTRIBUIDOR DE AGREGADOS AUTOPROPELIDO, CAP 3 M3, A DIESEL, POTÊNCIA 176CV - CHP DIURNO. AF_07/2016 | CHP | 272.42 | 19.08% | 224.03 | 23.2% | 255.52 | 20.34% | 247.58 | 21% | 239.66 | 21.69% | 239.41 | 21.71% | 226.31 | 22.97% | 239.84
92044 | DISTRIBUIDOR DE AGREGADOS REBOCAVEL, CAPACIDADE 1,9 M³, LARGURA DE TRABALHO 3,66 M - CHI DIURNO. AF_11/2015 | CHI | 9.45 | 100% | 9.45 | 100% | 9.45 | 100% | 9.45 | 100% | 9.45 | 100% | 9.45 | 100% | 9.45 | 100% | 9.45
92043 | DISTRIBUIDOR DE AGREGADOS REBOCAVEL, CAPACIDADE 1,9 M³, LARGURA DE TRABALHO 3,66 M - CHP DIURNO. AF_11/2015 | CHP | 15.98 | 100% | 15.98 | 100% | 15.98 | 100% | 15.98 | 100% | 15.98 | 100% | 15.98 | 100% | 15.98 | 100% | 15.98
102834 | DOBRADEIRA TDC, ESPESSURA 1,5MM - CHI DIURNO. AF_05/2023 | CHI | 0 |  | 0 |  | 0 |  | 0 |  | 0 |  | 0 |  | 0 |  | 0
102833 | DOBRADEIRA TDC, ESPESSURA 1,5MM - CHP DIURNO. AF_05/2023 | CHP | 0 |  | 0 |  | 0 |  | 0 |  | 0 |  | 0 |  | 0 |  | 0
92119 | DOSADOR DE AREIA, CAPACIDADE DE 26 LITROS - CHI DIURNO. AF_05/2023 | CHI | 0.29 | 100% | 0.26 | 0% | 0.29 | 100% | 0.32 | 0% | 0.31 | 0% | 0.3 | 0% | 0.29 | 0% | 0.27
92118 | DOSADOR DE AREIA, CAPACIDADE DE 26 LITROS - CHP DIURNO. AF_05/2023 | CHP | 0.46 | 100% | 0.41 | 0% | 0.46 | 100% | 0.51 | 0% | 0.49 | 0% | 0.47 | 0% | 0.46 | 0% | 0.43
102917 | ENCERADEIRA INDUSTRIAL, 400 MM, 220V, 1 HP - CHI DIURNO. AF_05/2023 | CHI | 0 |  | 0 |  | 0 |  | 0 |  | 0 |  | 0 |  | 0 |  | 0
102916 | ENCERADEIRA INDUSTRIAL, 400 MM, 220V, 1 HP - CHP DIURNO. AF_05/2023 | CHP | 0 |  | 0 |  | 0 |  | 0 |  | 0 |  | 0 |  | 0 |  | 0
95721 | ESCAVADEIRA HIDRAULICA SOBRE ESTEIRA, EQUIPADA COM CLAMSHELL, COM CAPACIDADE DA CAÇAMBA ENTRE 1,20 E 1,50 M3, PESO OPERACIONAL ENTRE 20,00 E 22,00 TON, POTENCIA LIQUIDA ENTRE 150 E 160 HP - CHI DIURNO. AF_11/2016 | CHI | 118 | 67.88% | 105.31 | 76.06% | 124.62 | 64.28% | 108.34 | 73.93% | 122.98 | 0% | 116.24 | 68.91% | 111.37 | 71.92% | 122.24
95720 | ESCAVADEIRA HIDRAULICA SOBRE ESTEIRA, EQUIPADA COM CLAMSHELL, COM CAPACIDADE DA CAÇAMBA ENTRE 1,20 E 1,50 M3, PESO OPERACIONAL ENTRE 20,00 E 22,00 TON, POTENCIA LIQUIDA ENTRE 150 E 160 HP - CHP DIURNO. AF_11/2016 | CHP | 309.77 | 51.43% | 275.44 | 57.83% | 301.51 | 52.83% | 284.18 | 56.06% | 290.89 | 0% | 288.17 | 55.28% | 280.44 | 56.8% | 292.09
104717 | ESCAVADEIRA HIDRÁULICA DE BRAÇO LONGO (LONGO ALCANCE) SOBRE ESTEIRAS, CAÇAMBA 0,52 M3, PESO OPERACIONAL 24 T, POTÊNCIA LÍQUIDA 155 HP - CHI DIURNO. AF_06/2023 | CHI | 113.18 | 66.51% | 100.49 | 74.91% | 119.8 | 62.84% | 103.52 | 72.72% | 118.22 | 0% | 111.42 | 67.56% | 106.55 | 70.65% | 117.32
104716 | ESCAVADEIRA HIDRÁULICA DE BRAÇO LONGO (LONGO ALCANCE) SOBRE ESTEIRAS, CAÇAMBA 0,52 M3, PESO OPERACIONAL 24 T, POTÊNCIA LÍQUIDA 155 HP - CHP DIURNO. AF_06/2023 | CHP | 300.19 | 49.88% | 265.86 | 56.32% | 291.93 | 51.29% | 274.6 | 54.52% | 281.43 | 0% | 278.59 | 53.74% | 270.86 | 55.28% | 282.32
106399 | ESCAVADEIRA HIDRÁULICA SOBRE ESTEIRA, PESO OPERACIONAL 21,00 T, POTÊNCIA NOMINAL 155 HP, COM MARTELO VIBRATÓRIO HIDRÁULICO *1200 A 2200* KG - CHI DIURNO. AF_11/2025 | CHI | 0 |  | 0 |  | 0 |  | 0 |  | 0 |  | 0 |  | 0 |  | 0
106398 | ESCAVADEIRA HIDRÁULICA SOBRE ESTEIRA, PESO OPERACIONAL 21,00 T, POTÊNCIA NOMINAL 155 HP, COM MARTELO VIBRATÓRIO HIDRÁULICO *1200 A 2200* KG - CHP DIURNO. AF_11/2025 | CHP | 0 |  | 0 |  | 0 |  | 0 |  | 0 |  | 0 |  | 0 |  | 0
102899 | ESCAVADEIRA HIDRÁULICA SOBRE ESTEIRA, PESO OPERACIONAL ENTRE 22,00 E 23,50 T, POTÊNCIA NOMINAL 139 HP, COM MARTELO ROMPEDOR HIDRÁULICO 1700 KG - CHI DIURNO. AF_04/2019 | CHI | 0 |  | 0 |  | 0 |  | 0 |  | 0 |  | 0 |  | 0 |  | 0
102898 | ESCAVADEIRA HIDRÁULICA SOBRE ESTEIRA, PESO OPERACIONAL ENTRE 22,00 E 23,50 T, POTÊNCIA NOMINAL 139 HP, COM MARTELO ROMPEDOR HIDRÁULICO 1700 KG - CHP DIURNO. AF_04/2019 | CHP | 0 |  | 0 |  | 0 |  | 0 |  | 0 |  | 0 |  | 0 |  | 0
5632 | ESCAVADEIRA HIDRÁULICA SOBRE ESTEIRAS, CAÇAMBA 0,80 M3, PESO OPERACIONAL 17 T, POTENCIA BRUTA 111 HP - CHI DIURNO. AF_06/2014 | CHI | 95.74 | 60.41% | 83.05 | 69.64% | 102.36 | 56.51% | 86.08 | 67.19% | 101 | 0% | 93.98 | 61.55% | 89.11 | 64.91% | 99.54
5631 | ESCAVADEIRA HIDRÁULICA SOBRE ESTEIRAS, CAÇAMBA 0,80 M3, PESO OPERACIONAL 17 T, POTENCIA BRUTA 111 HP - CHP DIURNO. AF_06/2014 | CHP | 233.59 | 49.24% | 205.39 | 56.01% | 229.55 | 50.11% | 212.52 | 54.13% | 221.75 | 0% | 217.62 | 52.86% | 210.7 | 54.59% | 221.7
88908 | ESCAVADEIRA HIDRÁULICA SOBRE ESTEIRAS, CAÇAMBA 1,20 M3, PESO OPERACIONAL 21 T, POTÊNCIA BRUTA 155 HP - CHI DIURNO. AF_06/2014 | CHI | 103.35 | 63.33% | 90.66 | 72.19% | 109.97 | 59.52% | 93.69 | 69.86% | 108.51 | 0% | 101.59 | 64.43% | 96.72 | 67.67% | 107.3
88907 | ESCAVADEIRA HIDRÁULICA SOBRE ESTEIRAS, CAÇAMBA 1,20 M3, PESO OPERACIONAL 21 T, POTÊNCIA BRUTA 155 HP - CHP DIURNO. AF_06/2014 | CHP | 280.64 | 46.38% | 246.31 | 52.85% | 272.38 | 47.79% | 255.05 | 51.04% | 262.12 | 0% | 259.04 | 50.25% | 251.31 | 51.8% | 262.39
5911 | ESPARGIDOR DE ASFALTO PRESSURIZADO COM TANQUE DE 2500 L, REBOCÁVEL COM MOTOR A GASOLINA POTÊNCIA 3,4 HP - CHI DIURNO. AF_07/2014 | CHI | 30.4 | 19.87% | 27.41 | 22.04% | 32.27 | 18.72% | 25.89 | 23.33% | 30.41 | 19.86% | 29.6 | 20.41% | 30.98 | 19.5% | 32.79
5909 | ESPARGIDOR DE ASFALTO PRESSURIZADO COM TANQUE DE 2500 L, REBOCÁVEL COM MOTOR A GASOLINA POTÊNCIA 3,4 HP - CHP DIURNO. AF_07/2014 | CHP | 39.54 | 29.46% | 36 | 32.36% | 41.22 | 28.26% | 34.4 | 33.87% | 38.95 | 29.91% | 38.17 | 30.52% | 39.62 | 29.4% | 41.38
91486 | ESPARGIDOR DE ASFALTO PRESSURIZADO, TANQUE 6 M3 COM ISOLAÇÃO TÉRMICA, AQUECIDO COM 2 MAÇARICOS, COM BARRA ESPARGIDORA 3,60 M, MONTADO SOBRE CAMINHÃO TOCO, PBT 14.300 KG, POTÊNCIA 185 CV - CHI DIURNO. AF_05/2023 | CHI | 70.74 | 59.81% | 69.52 | 60.86% | 79.42 | 53.27% | 70.11 | 60.35% | 76.9 | 18.43% | 76.77 | 55.11% | 73.43 | 57.62% | 75.86
83362 | ESPARGIDOR DE ASFALTO PRESSURIZADO, TANQUE 6 M3 COM ISOLAÇÃO TÉRMICA, AQUECIDO COM 2 MAÇARICOS, COM BARRA ESPARGIDORA 3,60 M, MONTADO SOBRE CAMINHÃO TOCO, PBT 14.300 KG, POTÊNCIA 185 CV - CHP DIURNO. AF_05/2023 | CHP | 309.83 | 28.29% | 271.36 | 32.3% | 292.9 | 29.92% | 281.78 | 31.1% | 276.13 | 9.45% | 281.71 | 31.11% | 273.46 | 32.05% | 274.59
102839 | ESTABILIZADOR DE LINHA E PRESSÃO, CAPACIDADE DE 120 BAR, COM MANÔMETRO DE LEITURA, REGISTRO DE 1 COM RETORNO E LINHA - CHI DIURNO. AF_05/2023 | CHI | 0 |  | 0 |  | 0 |  | 0 |  | 0 |  | 0 |  | 0 |  | 0
102838 | ESTABILIZADOR DE LINHA E PRESSÃO, CAPACIDADE DE 120 BAR, COM MANÔMETRO DE LEITURA, REGISTRO DE 1 COM RETORNO E LINHA - CHP DIURNO. AF_05/2023 | CHP | 0 |  | 0 |  | 0 |  | 0 |  | 0 |  | 0 |  | 0 |  | 0
89235 | FRESADORA DE ASFALTO A FRIO SOBRE RODAS, LARGURA FRESAGEM DE 1,0 M, POTÊNCIA 208 HP - CHI DIURNO. AF_11/2014 | CHI | 175.87 | 79.19% | 162.39 | 85.77% | 182.7 | 76.23% | 165.54 | 84.14% | 180.78 | 77.04% | 170.79 | 81.55% | 166.38 | 83.71% | 176.97
89234 | FRESADORA DE ASFALTO A FRIO SOBRE RODAS, LARGURA FRESAGEM DE 1,0 M, POTÊNCIA 208 HP - CHP DIURNO. AF_11/2014 | CHP | 575.26 | 57.27% | 521.56 | 63.17% | 554.44 | 59.43% | 535.32 | 61.55% | 537.72 | 61.27% | 533.31 | 61.78% | 523.6 | 62.93% | 532.79
89243 | FRESADORA DE ASFALTO A FRIO SOBRE RODAS, LARGURA FRESAGEM DE 2,0 M, POTÊNCIA 550 HP - CHI DIURNO. AF_11/2014 | CHI | 361.95 | 89.89% | 348.47 | 93.37% | 368.78 | 88.23% | 351.62 | 92.53% | 366.86 | 88.69% | 356.87 | 91.17% | 352.46 | 92.31% | 363.05
89242 | FRESADORA DE ASFALTO A FRIO SOBRE RODAS, LARGURA FRESAGEM DE 2,0 M, POTÊNCIA 550 HP - CHP DIURNO. AF_11/2014 | CHP | 1359.47 | 56.62% | 1239.63 | 62.09% | 1293.18 | 59.52% | 1270.84 | 60.56% | 1252.11 | 61.47% | 1256.89 | 61.24% | 1238.45 | 62.15% | 1245.34
102935 | FURADEIRA ELETROMAGNÉTICA, VELOCIDADE (SEM CARGA/ COM CARGA) 450/ 270 RPM, ESPESSURA MÁXIMA DA CHAPA A SER FURADA 50 MM, PORÇA DE ADESÃO MAGNÉTICA 17000 N, POTÊNCIA 1100 W, ALIMENTÇÃO 220 - 60 HZ, MONOFÁSICA - CHI DIURNO. AF_08/2019 | CHI | 0 |  | 0 |  | 0 |  | 0 |  | 0 |  | 0 |  | 0 |  | 0
102934 | FURADEIRA ELETROMAGNÉTICA, VELOCIDADE (SEM CARGA/ COM CARGA) 450/ 270 RPM, ESPESSURA MÁXIMA DA CHAPA A SER FURADA 50 MM, PORÇA DE ADESÃO MAGNÉTICA 17000 N, POTÊNCIA 1100 W, ALIMENTÇÃO 220 - 60 HZ, MONOFÁSICA - CHP DIURNO. AF_08/2019 | CHP | 0 |  | 0 |  | 0 |  | 0 |  | 0 |  | 0 |  | 0 |  | 0
93416 | GERADOR PORTÁTIL MONOFÁSICO, POTÊNCIA 5500 VA, MOTOR A GASOLINA, POTÊNCIA DO MOTOR 13 CV - CHI DIURNO. AF_03/2016 | CHI | 0.5 | 100% | 0.5 | 100% | 0.5 | 100% | 0.5 | 100% | 0.47 | 0% | 0.5 | 100% | 0.5 | 100% | 0.51
93415 | GERADOR PORTÁTIL MONOFÁSICO, POTÊNCIA 5500 VA, MOTOR A GASOLINA, POTÊNCIA DO MOTOR 13 CV - CHP DIURNO. AF_03/2016 | CHP | 14.22 | 5.84% | 12.15 | 6.83% | 13.51 | 6.14% | 11.85 | 7% | 11.9 | 0% | 12.07 | 6.88% | 12.35 | 6.72% | 12.17
5689 | GRADE DE DISCO CONTROLE REMOTO REBOCÁVEL, COM 24 DISCOS 24 X 6 MM COM PNEUS PARA TRANSPORTE - CHP DIURNO. AF_06/2014 | CHP | 6.32 | 100% | 6.32 | 100% | 6.32 | 100% | 6.32 | 100% | 6.12 | 0% | 6.32 | 100% | 6.32 | 100% | 6.32
5690 | GRADE DE DISCO CONTROLE REMOTO REBOCÁVEL, COM 24 DISCOS 24" X 6 MM COM PNEUS PARA TRANSPORTE - CHI DIURNO. AF_06/2014 | CHI | 4.09 | 100% | 4.09 | 100% | 4.09 | 100% | 4.09 | 100% | 3.96 | 0% | 4.09 | 100% | 4.09 | 100% | 4.09
5923 | GRADE DE DISCO REBOCÁVEL COM 20 DISCOS 24" X 6 MM COM PNEUS PARA TRANSPORTE - CHI DIURNO. AF_06/2014 | CHI | 3.2 | 100% | 3.2 | 100% | 3.2 | 100% | 3.2 | 100% | 3.09 | 0% | 3.2 | 100% | 3.2 | 100% | 3.2
5921 | GRADE DE DISCO REBOCÁVEL COM 20 DISCOS 24" X 6 MM COM PNEUS PARA TRANSPORTE - CHP DIURNO. AF_06/2014 | CHP | 4.94 | 100% | 4.94 | 100% | 4.94 | 100% | 4.94 | 100% | 4.78 | 0% | 4.94 | 100% | 4.94 | 100% | 4.94
95212 | GRUA ASCENCIONAL, LANCA DE 42 M, CAPACIDADE DE 1,5 T A 30 M, ALTURA ATE 39 M - CHP DIURNO. AF_05/2023 | CHP | 172.86 | 72.24% | 157.17 | 79.45% | 178.22 | 70.07% | 162.51 | 76.84% | 186.3 | 67.03% | 182.25 | 68.52% | 158.86 | 78.6% | 185.66
95213 | GRUA ASCENCIONAL, LANÇA DE 42 M, CAPACIDADE DE 1,5 T A 30 M, ALTURA ATÉ 39 M - CHI DIURNO. AF_05/2023 | CHI | 103.75 | 63.74% | 88.9 | 74.39% | 110.32 | 59.94% | 94.14 | 70.25% | 117.19 | 56.43% | 114.26 | 57.88% | 93.39 | 70.81% | 117.57
93272 | GRUA ASCENSIONAL, LANCA DE 30 M, CAPACIDADE DE 1,0 T A 30 M, ALTURA ATE 39 M - CHP DIURNO. AF_05/2023 | CHP | 110.57 | 56.6% | 94.88 | 65.96% | 115.93 | 53.98% | 100.22 | 62.44% | 124.01 | 50.46% | 119.96 | 52.17% | 96.57 | 64.8% | 123.37
93274 | GRUA ASCENSIONAL, LANÇA DE 30 M, CAPACIDADE DE 1,0 T A 30 M, ALTURA ATÉ 39 M - CHI DIURNO. AF_05/2023 | CHI | 74.28 | 49.35% | 59.43 | 61.69% | 80.85 | 45.34% | 64.67 | 56.69% | 87.72 | 41.79% | 84.79 | 43.24% | 63.92 | 57.35% | 88.1
83766 | GRUPO DE SOLDAGEM COM GERADOR A DIESEL 60 CV PARA SOLDA ELÉTRICA, SOBRE 04 RODAS, COM MOTOR 4 CILINDROS 600 A - CHI DIURNO. AF_02/2016 | CHI | 46.51 | 30.19% | 44.24 | 31.74% | 50.7 | 27.69% | 40.99 | 34.25% | 52.91 | 0% | 45.35 | 30.96% | 47.44 | 29.6% | 51.97
83765 | GRUPO DE SOLDAGEM COM GERADOR A DIESEL 60 CV PARA SOLDA ELÉTRICA, SOBRE 04 RODAS, COM MOTOR 4 CILINDROS 600 A - CHP DIURNO. AF_02/2016 | CHP | 118.62 | 19.65% | 104.26 | 22.36% | 114.5 | 20.36% | 104.2 | 22.37% | 111.71 | 0% | 106.38 | 21.91% | 106.88 | 21.81% | 111.15
95873 | GRUPO GERADOR COM CARENAGEM, MOTOR DIESEL POTÊNCIA STANDART ENTRE 250 E 260 KVA - CHI DIURNO. AF_12/2016 | CHI | 15 | 100% | 15 | 100% | 15 | 100% | 15 | 100% | 14.12 | 0% | 15 | 100% | 15 | 100% | 15.27
95872 | GRUPO GERADOR COM CARENAGEM, MOTOR DIESEL POTÊNCIA STANDART ENTRE 250 E 260 KVA - CHP DIURNO. AF_12/2016 | CHP | 366.74 | 6.79% | 301.02 | 8.27% | 321.56 | 7.74% | 318.36 | 7.82% | 295.9 | 0% | 306.49 | 8.12% | 297.82 | 8.36% | 295.98
104689 | GRUPO GERADOR DIESEL, COM CARENAGEM, POTÊNCIA STANDART ENTRE 400 E 460 KVA, VELOCIDADE DE 1800 RPM, FREQUÊNCIA DE 60 HZ - CHI DIURNO. AF_05/2023 | CHI | 0 |  | 0 |  | 0 |  | 0 |  | 0 |  | 0 |  | 0 |  | 0
104688 | GRUPO GERADOR DIESEL, COM CARENAGEM, POTÊNCIA STANDART ENTRE 400 E 460 KVA, VELOCIDADE DE 1800 RPM, FREQUÊNCIA DE 60 HZ - CHP DIURNO. AF_05/2023 | CHP | 0 |  | 0 |  | 0 |  | 0 |  | 0 |  | 0 |  | 0 |  | 0
73395 | GRUPO GERADOR ESTACIONÁRIO, MOTOR DIESEL POTÊNCIA 170 KVA - CHI DIURNO. AF_02/2016 | CHI | 10.53 | 100% | 10.53 | 100% | 10.53 | 100% | 10.53 | 100% | 9.91 | 0% | 10.53 | 100% | 10.53 | 100% | 10.72
73417 | GRUPO GERADOR ESTACIONÁRIO, MOTOR DIESEL POTÊNCIA 170 KVA - CHP DIURNO. AF_02/2016 | CHP | 237.71 | 6.2% | 194.84 | 7.57% | 208.24 | 7.08% | 206.16 | 7.15% | 191.59 | 0% | 198.42 | 7.43% | 192.76 | 7.65% | 191.54
93428 | GRUPO GERADOR ESTACIONÁRIO, POTÊNCIA 150 KVA, MOTOR A DIESEL- CHI DIURNO. AF_03/2016 | CHI | 9.38 | 100% | 9.38 | 100% | 9.38 | 100% | 9.38 | 100% | 8.83 | 0% | 9.38 | 100% | 9.38 | 100% | 9.55
93427 | GRUPO GERADOR ESTACIONÁRIO, POTÊNCIA 150 KVA, MOTOR A DIESEL- CHP DIURNO. AF_03/2016 | CHP | 216.22 | 7.2% | 177.64 | 8.76% | 189.7 | 8.21% | 187.82 | 8.29% | 174.59 | 0% | 180.86 | 8.61% | 175.77 | 8.86% | 174.71
93422 | GRUPO GERADOR REBOCÁVEL, POTÊNCIA 66 KVA, MOTOR A DIESEL - CHI DIURNO. AF_03/2016 | CHI | 6.62 | 100% | 6.62 | 100% | 6.62 | 100% | 6.62 | 100% | 6.23 | 0% | 6.62 | 100% | 6.62 | 100% | 6.75
93421 | GRUPO GERADOR REBOCÁVEL, POTÊNCIA 66 KVA, MOTOR A DIESEL - CHP DIURNO. AF_03/2016 | CHP | 94.95 | 11.57% | 78.81 | 13.94% | 83.85 | 13.11% | 83.07 | 13.23% | 77.27 | 0% | 80.15 | 13.71% | 78.02 | 14.09% | 77.67
93282 | GUINCHO ELÉTRICO DE COLUNA, CAPACIDADE 400 KG, COM MOTO FREIO, MOTOR TRIFÁSICO DE 1,25 CV - CHI DIURNO. AF_03/2016 | CHI | 30.53 | 0.95% | 20.62 | 1.41% | 43.61 | 0% | 22.45 | 1.29% | 37.86 | 0% | 29.99 | 0% | 27.55 | 1.05% | 33.28
93281 | GUINCHO ELÉTRICO DE COLUNA, CAPACIDADE 400 KG, COM MOTO FREIO, MOTOR TRIFÁSICO DE 1,25 CV - CHP DIURNO. AF_03/2016 | CHP | 31.61 | 1.61% | 21.63 | 2.36% | 44.62 | 0% | 23.47 | 2.17% | 39.07 | 0% | 31.05 | 0% | 28.33 | 1.8% | 34.25
104914 | GUINDASTE DERRICK, LANÇA DE *20* M, CARGA MÁXIMA 10T, POTÊNCIA 45 KW - CHI DIURNO. AF_01/2024 | CHI | 0 |  | 0 |  | 0 |  | 0 |  | 0 |  | 0 |  | 0 |  | 0
104913 | GUINDASTE DERRICK, LANÇA DE *20* M, CARGA MÁXIMA 10T, POTÊNCIA 45 KW - CHP DIURNO. AF_01/2024 | CHP | 0 |  | 0 |  | 0 |  | 0 |  | 0 |  | 0 |  | 0 |  | 0
102845 | GUINDASTE HIDRAULICO AUTOPROPELIDO, COM LANÇA TRELIÇADA 40 M, CAPACIDADE MÁXIMA 75 T, EQUIPADO COM CLAMSHELL - CHI DIURNO. AF_04/2019 | CHI | 0 |  | 0 |  | 0 |  | 0 |  | 0 |  | 0 |  | 0 |  | 0
102844 | GUINDASTE HIDRAULICO AUTOPROPELIDO, COM LANÇA TRELIÇADA 40 M, CAPACIDADE MÁXIMA 75 T, EQUIPADO COM CLAMSHELL - CHP DIURNO. AF_04/2019 | CHP | 0 |  | 0 |  | 0 |  | 0 |  | 0 |  | 0 |  | 0 |  | 0
89273 | GUINDASTE HIDRÁULICO AUTOPROPELIDO, COM LANÇA TELESCÓPICA 28,80 M, CAPACIDADE MÁXIMA 30 T, POTÊNCIA 97 KW, TRAÇÃO 4 X 4 - CHI DIURNO. AF_11/2014 | CHI | 115.07 | 67.31% | 100.22 | 77.28% | 121.64 | 63.67% | 105.46 | 73.44% | 128.51 | 60.27% | 125.58 | 61.67% | 104.71 | 73.97% | 128.89
89272 | GUINDASTE HIDRÁULICO AUTOPROPELIDO, COM LANÇA TELESCÓPICA 28,80 M, CAPACIDADE MÁXIMA 30 T, POTÊNCIA 97 KW, TRAÇÃO 4 X 4 - CHP DIURNO. AF_11/2014 | CHP | 234.68 | 68.49% | 212.85 | 75.52% | 236.45 | 67.98% | 219.93 | 73.09% | 240.75 | 66.77% | 238.79 | 67.31% | 217 | 74.07% | 240.94
93288 | GUINDASTE HIDRÁULICO AUTOPROPELIDO, COM LANÇA TELESCÓPICA 40 M, CAPACIDADE MÁXIMA 60 T, POTÊNCIA 260 KW - CHI DIURNO. AF_03/2016 | CHI | 186.57 | 79.84% | 171.72 | 86.74% | 193.14 | 77.12% | 176.96 | 84.17% | 200.01 | 74.47% | 197.08 | 75.58% | 176.21 | 84.53% | 200.39
93287 | GUINDASTE HIDRÁULICO AUTOPROPELIDO, COM LANÇA TELESCÓPICA 40 M, CAPACIDADE MÁXIMA 60 T, POTÊNCIA 260 KW - CHP DIURNO. AF_03/2016 | CHP | 361.17 | 85.59% | 345.15 | 89.56% | 366.05 | 84.45% | 350.52 | 88.19% | 374.61 | 82.52% | 370.12 | 83.52% | 345.74 | 89.41% | 373.56
104711 | GUINDASTE HIDRÁULICO AUTOPROPELIDO, COM LANÇA TRELICADA 41 M, CAPACIDADE MÁXIMA DE ELEVAÇÃO 43 T, POTÊNCIA 230 KW, EQUIPADO COM CAÇAMBA DE ARRASTO (DRAGLINE) DE 0,76 M3 - CHI DIURNO. AF_06/2023 | CHI | 0 |  | 0 |  | 0 |  | 0 |  | 0 |  | 0 |  | 0 |  | 0
104710 | GUINDASTE HIDRÁULICO AUTOPROPELIDO, COM LANÇA TRELICADA 41 M, CAPACIDADE MÁXIMA DE ELEVAÇÃO 43 T, POTÊNCIA 230 KW, EQUIPADO COM CAÇAMBA DE ARRASTO (DRAGLINE) DE 0,76 M3 - CHP DIURNO. AF_06/2023 | CHP | 0 |  | 0 |  | 0 |  | 0 |  | 0 |  | 0 |  | 0 |  | 0
104908 | GUINDASTE HIDRÁULICO RODOVIÁRIO, LANCA TELESCÓPICA DE *50+20* M, CAPACIDADE MÁXIMA DE 90T, 4 EIXOS, POTÊNCIA 330 KW, MOTOR DIESEL - CHI DIURNO. AF_01/2024 | CHI | 0 |  | 0 |  | 0 |  | 0 |  | 0 |  | 0 |  | 0 |  | 0
104907 | GUINDASTE HIDRÁULICO RODOVIÁRIO, LANCA TELESCÓPICA DE *50+20* M, CAPACIDADE MÁXIMA DE 90T, 4 EIXOS, POTÊNCIA 330 KW, MOTOR DIESEL - CHP DIURNO. AF_01/2024 | CHP | 0 |  | 0 |  | 0 |  | 0 |  | 0 |  | 0 |  | 0 |  | 0
102851 | GUINDASTE SOBRE ESTEIRAS, COM LANÇA TRELIÇADA 40 M, CAPACIDADE MÁXIMA 75 T - CHI DIURNO. AF_04/2019 | CHI | 0 |  | 0 |  | 0 |  | 0 |  | 0 |  | 0 |  | 0 |  | 0
102850 | GUINDASTE SOBRE ESTEIRAS, COM LANÇA TRELIÇADA 40 M, CAPACIDADE MÁXIMA 75 T - CHP DIURNO. AF_04/2019 | CHP | 0 |  | 0 |  | 0 |  | 0 |  | 0 |  | 0 |  | 0 |  | 0
102857 | GUINDASTE SOBRE ESTEIRAS, COM LANÇA TRELIÇADA 40 M, CAPACIDADE MÁXIMA 75 T, EQUIPADO COM CLAMSHELL - CHI DIURNO. AF_04/2019 | CHI | 0 |  | 0 |  | 0 |  | 0 |  | 0 |  | 0 |  | 0 |  | 0
102856 | GUINDASTE SOBRE ESTEIRAS, COM LANÇA TRELIÇADA 40 M, CAPACIDADE MÁXIMA 75 T, EQUIPADO COM CLAMSHELL - CHP DIURNO. AF_04/2019 | CHP | 0 |  | 0 |  | 0 |  | 0 |  | 0 |  | 0 |  | 0 |  | 0
106256 | GUINDAUTO HIDRÁULICO, CAPACIDADE MÁXIMA DE CARGA 14340 KG, MOMENTO MÁXIMO DE CARGA 42,3 TM, ALCANCE MÁXIMO HORIZONTAL16,80 M, INCLUSIVE CAMINHÃO TOCO PBT 23.000 KG, POTÊNCIA DE 256 CV - CHI DIURNO. AF_10/2025 | CHI | 94.3 | 71.93% | 98.01 | 69.21% | 106.36 | 63.77% | 98.89 | 68.59% | 105.9 | 29.17% | 105.94 | 64.03% | 100.56 | 67.45% | 103.77
106251 | GUINDAUTO HIDRÁULICO, CAPACIDADE MÁXIMA DE CARGA 14340 KG, MOMENTO MÁXIMO DE CARGA 42,3 TM, ALCANCE MÁXIMO HORIZONTAL16,80 M, INCLUSIVE CAMINHÃO TOCO PBT 23.000 KG, POTÊNCIA DE 256 CV - CHP DIURNO. AF_10/2025 | CHP | 364 | 38.45% | 329.72 | 42.45% | 349.95 | 39.99% | 340.63 | 41.09% | 334.78 | 17.65% | 340.82 | 41.06% | 330.43 | 42.35% | 332.32
93403 | GUINDAUTO HIDRÁULICO, CAPACIDADE MÁXIMA DE CARGA 3300 KG, MOMENTO MÁXIMO DE CARGA 5,8 TM, ALCANCE MÁXIMO HORIZONTAL 7,60 M, INCLUSIVE CAMINHÃO TOCO PBT 16.000 KG, POTÊNCIA DE 189 CV - CHI DIURNO. AF_03/2016 | CHI | 65.06 | 59.31% | 68.77 | 56.11% | 77.12 | 50.04% | 69.65 | 55.41% | 76.77 | 10.02% | 76.7 | 50.31% | 71.32 | 54.11% | 74.53
93402 | GUINDAUTO HIDRÁULICO, CAPACIDADE MÁXIMA DE CARGA 3300 KG, MOMENTO MÁXIMO DE CARGA 5,8 TM, ALCANCE MÁXIMO HORIZONTAL 7,60 M, INCLUSIVE CAMINHÃO TOCO PBT 16.000 KG, POTÊNCIA DE 189 CV - CHP DIURNO. AF_03/2016 | CHP | 306.8 | 26.85% | 272.45 | 30.23% | 292.69 | 28.14% | 283.37 | 29.07% | 277.73 | 5.3% | 283.55 | 29.05% | 273.15 | 30.16% | 275.03
5930 | GUINDAUTO HIDRÁULICO, CAPACIDADE MÁXIMA DE CARGA 6200 KG, MOMENTO MÁXIMO DE CARGA 11,7 TM, ALCANCE MÁXIMO HORIZONTAL 9,70 M, INCLUSIVE CAMINHÃO TOCO PBT 16.000 KG, POTÊNCIA DE 189 CV - CHI DIURNO. AF_06/2014 | CHI | 68.19 | 61.18% | 71.9 | 58.03% | 80.25 | 51.99% | 72.78 | 57.32% | 79.9 | 13.54% | 79.83 | 52.26% | 74.45 | 56.04% | 77.66
5928 | GUINDAUTO HIDRÁULICO, CAPACIDADE MÁXIMA DE CARGA 6200 KG, MOMENTO MÁXIMO DE CARGA 11,7 TM, ALCANCE MÁXIMO HORIZONTAL 9,70 M, INCLUSIVE CAMINHÃO TOCO PBT 16.000 KG, POTÊNCIA DE 189 CV - CHP DIURNO. AF_06/2014 | CHP | 312.79 | 28.25% | 278.44 | 31.73% | 298.68 | 29.58% | 289.36 | 30.54% | 283.72 | 7.3% | 289.54 | 30.52% | 279.14 | 31.65% | 281.02
105845 | GUINDAUTO HIDRÁULICO, CAPACIDADE MÁXIMA DE CARGA 6200 KG, MOMENTO MÁXIMO DE CARGA 11,7 TM, ALCANCE MÁXIMO HORIZONTAL 9,70 M, INCLUSIVE CAMINHÃO TOCO PBT 16.000 KG, POTÊNCIA DE 189 CV E CESTA AÉREA COM ISOLAMENTO CLASSE C - CHI DIURNO. AF_01/2025 | CHI | 0 |  | 0 |  | 0 |  | 0 |  | 0 |  | 0 |  | 0 |  | 0
105844 | GUINDAUTO HIDRÁULICO, CAPACIDADE MÁXIMA DE CARGA 6200 KG, MOMENTO MÁXIMO DE CARGA 11,7 TM, ALCANCE MÁXIMO HORIZONTAL 9,70 M, INCLUSIVE CAMINHÃO TOCO PBT 16.000 KG, POTÊNCIA DE 189 CV E CESTA AÉREA COM ISOLAMENTO CLASSE C - CHP DIURNO. AF_01/2025 | CHP | 0 |  | 0 |  | 0 |  | 0 |  | 0 |  | 0 |  | 0 |  | 0
91635 | GUINDAUTO HIDRÁULICO, CAPACIDADE MÁXIMA DE CARGA 6500 KG, MOMENTO MÁXIMO DE CARGA 5,8 TM, ALCANCE MÁXIMO HORIZONTAL 7,60 M, INCLUSIVE CAMINHÃO TOCO PBT 9.700 KG, POTÊNCIA DE 160 CV - CHI DIURNO. AF_08/2015 | CHI | 59.66 | 55.63% | 63.37 | 52.37% | 71.72 | 46.28% | 64.25 | 51.66% | 71.46 | 10.76% | 71.3 | 46.55% | 65.92 | 50.35% | 69.13
91634 | GUINDAUTO HIDRÁULICO, CAPACIDADE MÁXIMA DE CARGA 6500 KG, MOMENTO MÁXIMO DE CARGA 5,8 TM, ALCANCE MÁXIMO HORIZONTAL 7,60 M, INCLUSIVE CAMINHÃO TOCO PBT 9.700 KG, POTÊNCIA DE 160 CV - CHP DIURNO. AF_08/2015 | CHP | 264.58 | 26.67% | 236.07 | 29.89% | 254.49 | 27.73% | 245.45 | 28.75% | 241.87 | 6.09% | 246.69 | 28.6% | 237.06 | 29.76% | 239.15
105985 | GUINDAUTO HIDRÁULICO, CAPACIDADE MÁXIMA DE CARGA 8500 KG, MOMENTO MÁXIMO DE CARGA 30,4 TM, ALCANCE MÁXIMO HORIZONTAL 14,30 M, INCLUSIVE CAMINHÃO TRUCADO PBT 23.000 KG, POTÊNCIA DE 256 CV E CARROCERIA FIXA ABERTA DE MADEIRA - CHI DIURNO. AF_05/2025 | CHI | 91.56 | 71.09% | 95.27 | 68.32% | 103.62 | 62.82% | 96.15 | 67.7% | 102.35 | 24.81% | 103.2 | 63.07% | 97.82 | 66.54% | 100.88
105984 | GUINDAUTO HIDRÁULICO, CAPACIDADE MÁXIMA DE CARGA 8500 KG, MOMENTO MÁXIMO DE CARGA 30,4 TM, ALCANCE MÁXIMO HORIZONTAL 14,30 M, INCLUSIVE CAMINHÃO TRUCADO PBT 23.000 KG, POTÊNCIA DE 256 CV E CARROCERIA FIXA ABERTA DE MADEIRA - CHP DIURNO. AF_05/2025 | CHP | 358.77 | 37.55% | 324.49 | 41.52% | 344.72 | 39.08% | 335.4 | 40.17% | 328 | 14.81% | 335.59 | 40.14% | 325.2 | 41.43% | 326.8
98765 | INVERSOR DE SOLDA MONOFÁSICO DE 160 A, POTÊNCIA DE 7000 W, TENSÃO DE 220 V, TURBO VENTILADO, PROTEÇÃO POR TERMOSTATO, PARA ELETRODOS DE 2,0 A 4,0 MM - CHI DIURNO. AF_06/2018 | CHI | 0.07 | 100% | 0.07 | 0% | 0.07 | 100% | 0.07 | 0% | 0.11 | 0% | 0.08 | 0% | 0.06 | 0% | 0.07
98764 | INVERSOR DE SOLDA MONOFÁSICO DE 160 A, POTÊNCIA DE 7000 W, TENSÃO DE 220 V, TURBO VENTILADO, PROTEÇÃO POR TERMOSTATO, PARA ELETRODOS DE 2,0 A 4,0 MM - CHP DIURNO. AF_06/2018 | CHP | 6.74 | 2.08% | 6.21 | 0% | 5.97 | 2.35% | 6.27 | 0% | 6.82 | 0% | 6.05 | 0% | 4.41 | 0% | 6.09
99834 | LAVADORA DE ALTA PRESSAO (LAVA-JATO) PARA AGUA FRIA, PRESSAO DE OPERACAO ENTRE 1400 E 1900 LIB/POL2, VAZAO MAXIMA ENTRE 400 E 700 L/H - CHI DIURNO. AF_05/2023 | CHI | 0.19 | 100% | 0.19 | 100% | 0.19 | 0% | 0.08 | 0% | 0.25 | 0% | 0.1 | 0% | 0.19 | 100% | 0.2
99833 | LAVADORA DE ALTA PRESSAO (LAVA-JATO) PARA AGUA FRIA, PRESSAO DE OPERACAO ENTRE 1400 E 1900 LIB/POL2, VAZAO MAXIMA ENTRE 400 E 700 L/H - CHP DIURNO. AF_05/2023 | CHP | 5.2 | 5.77% | 4.8 | 6.25% | 4.63 | 0% | 4.68 | 0% | 5.29 | 0% | 4.53 | 0% | 3.48 | 8.62% | 4.73
104521 | LIXADEIRA DE PAREDE, COM LED, POTÊNCIA 750 W, FREQUÊNCIA 60 HZ, VELOCIDADE 1000 A 2100 RPM, DIÂMETRO DA LIXA 225 MM - CHI DIURNO AF_12/2022 | CHI | 0 |  | 0 |  | 0 |  | 0 |  | 0 |  | 0 |  | 0 |  | 0
104520 | LIXADEIRA DE PAREDE, COM LED, POTÊNCIA 750 W, FREQUÊNCIA 60 HZ, VELOCIDADE 1000 A 2100 RPM, DIÂMETRO DA LIXA 225 MM - CHP DIURNO. AF_12/2022 | CHP | 0 |  | 0 |  | 0 |  | 0 |  | 0 |  | 0 |  | 0 |  | 0
90687 | MANIPULADOR TELESCÓPICO, POTÊNCIA DE 85 HP, CAPACIDADE DE CARGA DE 3.500 KG, ALTURA MÁXIMA DE ELEVAÇÃO DE 12,3 M - CHI DIURNO. AF_05/2023 | CHI | 83.82 | 56.35% | 70.34 | 67.15% | 90.65 | 52.1% | 73.49 | 64.27% | 99.81 | 0% | 80.54 | 58.64% | 74.33 | 63.54% | 84.92
90686 | MANIPULADOR TELESCÓPICO, POTÊNCIA DE 85 HP, CAPACIDADE DE CARGA DE 3.500 KG, ALTURA MÁXIMA DE ELEVAÇÃO DE 12,3 M - CHP DIURNO. AF_05/2023 | CHP | 197 | 45.27% | 169.83 | 52.52% | 194.42 | 45.87% | 176.59 | 50.51% | 208.38 | 0% | 181.17 | 49.23% | 173.15 | 51.51% | 183.27
5952 | MARTELETE OU ROMPEDOR PNEUMÁTICO MANUAL, 28 KG, COM SILENCIADOR - CHI DIURNO. AF_07/2016 | CHI | 31.14 | 0% | 20.55 | 2.58% | 34.68 | 0% | 21.43 | 0% | 37.76 | 0% | 29.7 | 0% | 27.63 | 1.92% | 30.86
5795 | MARTELETE OU ROMPEDOR PNEUMÁTICO MANUAL, 28 KG, COM SILENCIADOR - CHP DIURNO. AF_07/2016 | CHP | 31.64 | 0% | 21.09 | 5.07% | 35.23 | 0% | 21.87 | 0% | 38.31 | 0% | 30.34 | 0% | 28.17 | 3.8% | 31.36
104657 | MARTELETE PERFURADOR/ ROMPEDOR ELÉTRICO, POTÊNCIA 800 W, 220 V - CHI DIURNO. AF_05/2023 | CHI | 0 |  | 0 |  | 0 |  | 0 |  | 0 |  | 0 |  | 0 |  | 0
104656 | MARTELETE PERFURADOR/ ROMPEDOR ELÉTRICO, POTÊNCIA 800 W, 220 V - CHP DIURNO. AF_05/2023 | CHP | 0 |  | 0 |  | 0 |  | 0 |  | 0 |  | 0 |  | 0 |  | 0
102274 | MARTELO DEMOLIDOR ELÉTRICO, COM POTÊNCIA DE 2.000 W, 1.000 IMPACTOS POR MINUTO, PESO DE 30 KG - CHI DIURNO. AF_01/2021 | CHI | 31.49 | 0% | 20.93 | 4.35% | 35.05 | 0% | 21.73 | 0% | 38.14 | 0% | 30.14 | 0% | 28.01 | 3.25% | 31.2
102275 | MARTELO DEMOLIDOR ELÉTRICO, COM POTÊNCIA DE 2.000 W, 1.000 IMPACTOS POR MINUTO, PESO DE 30 KG - CHP DIURNO. AF_01/2021 | CHP | 34.23 | 0% | 23.58 | 7.76% | 37.64 | 0% | 24.23 | 0% | 40.96 | 0% | 32.9 | 0% | 30.15 | 6.07% | 33.75
95259 | MARTELO DEMOLIDOR PNEUMÁTICO MANUAL, 32 KG - CHI DIURNO. AF_09/2016 | CHI | 31.66 | 0% | 21.1 | 5.12% | 35.23 | 0% | 21.88 | 0% | 38.32 | 0% | 30.34 | 0% | 28.18 | 3.83% | 31.36
95258 | MARTELO DEMOLIDOR PNEUMÁTICO MANUAL, 32 KG - CHP DIURNO. AF_09/2016 | CHP | 32.69 | 0% | 22.2 | 9.82% | 36.34 | 0% | 22.78 | 0% | 39.44 | 0% | 31.63 | 0% | 29.28 | 7.45% | 32.38
105917 | MARTELO PERFURADOR PNEUMÁTICO MANUAL, HASTE 19 X 108 MM, *11* KG - CHI DIURNO. AF_02/2025 | CHI | 31.51 | 0% | 20.94 | 4.39% | 35.06 | 0% | 21.75 | 0% | 38.15 | 0% | 30.16 | 0% | 28.02 | 3.28% | 31.22
105916 | MARTELO PERFURADOR PNEUMÁTICO MANUAL, HASTE 19 X 108 MM, *11* KG - CHP DIURNO. AF_02/2025 | CHP | 32.38 | 0% | 21.88 | 8.5% | 36 | 0% | 22.51 | 0% | 39.1 | 0% | 31.26 | 0% | 28.96 | 6.42% | 32.08
103794 | MINI GUINDASTE ARANHA SOBRE ESTEIRAS E LANCA TELESCÓPICA, CAPACIDADE MÁXIMA DE CARGA 3,0 TON, RAIO MÁXIMO DE TRABALHO 8,25 M, ALTURA DE LANÇA DO SOLO 9,2 M, 55 M DE CABO DE AÇO 8 MM, MOTOR ELÉTRICO 220/380 VOLTS TRIFÁSICO - CHI DIURNO. AF_03/2022 | CHI | 0 |  | 0 |  | 0 |  | 0 |  | 0 |  | 0 |  | 0 |  | 0
103793 | MINI GUINDASTE ARANHA SOBRE ESTEIRAS E LANCA TELESCÓPICA, CAPACIDADE MÁXIMA DE CARGA 3,0 TON, RAIO MÁXIMO DE TRABALHO 8,25 M, ALTURA DE LANÇA DO SOLO 9,2 M, 55 M DE CABO DE AÇO 8 MM, MOTOR ELÉTRICO 220/380 VOLTS TRIFÁSICO - CHP DIURNO. AF_03/2022 | CHP | 0 |  | 0 |  | 0 |  | 0 |  | 0 |  | 0 |  | 0 |  | 0
96156 | MINICARREGADEIRA SOBRE RODAS POTENCIA 47HP CAPACIDADE OPERACAO 646 KG, COM VASSOURA MECÂNICA ACOPLADA - CHI DIURNO. AF_03/2017 | CHI | 75.75 | 51.7% | 62.27 | 62.89% | 82.58 | 47.42% | 65.42 | 59.86% | 77.54 | 0% | 68.45 | 6.84% | 66.26 | 59.1% | 72.04
96158 | MINICARREGADEIRA SOBRE RODAS POTENCIA 47HP CAPACIDADE OPERACAO 646 KG, COM VASSOURA MECÂNICA ACOPLADA - CHP DIURNO. AF_03/2017 | CHP | 166.26 | 47.99% | 143.19 | 55.72% | 166.5 | 47.92% | 148.87 | 53.6% | 154.69 | 0% | 145.97 | 6.38% | 146.71 | 54.39% | 147.13
90693 | MINICARREGADEIRA SOBRE RODAS, POTÊNCIA LÍQUIDA DE 47 HP, CAPACIDADE NOMINAL DE OPERAÇÃO DE 646 KG - CHI DIURNO. AF_06/2015 | CHI | 71.07 | 48.52% | 57.59 | 59.87% | 77.9 | 44.26% | 60.74 | 56.77% | 73.01 | 0% | 63.77 | 0% | 61.58 | 55.99% | 67.36
90692 | MINICARREGADEIRA SOBRE RODAS, POTÊNCIA LÍQUIDA DE 47 HP, CAPACIDADE NOMINAL DE OPERAÇÃO DE 646 KG - CHP DIURNO. AF_06/2015 | CHP | 156.95 | 44.91% | 133.88 | 52.64% | 157.19 | 44.84% | 139.56 | 50.5% | 145.67 | 0% | 136.66 | 0% | 137.4 | 51.3% | 137.82
96246 | MINIESCAVADEIRA SOBRE ESTEIRAS, POTÊNCIA LÍQUIDA DE *30* HP, PESO OPERACIONAL DE *3.500* KG - CHI DIURNO. AF_04/2017 | CHI | 76.58 | 50.51% | 63.89 | 60.54% | 83.2 | 46.49% | 66.92 | 57.8% | 79.25 | 0% | 70.31 | 0% | 69.95 | 55.3% | 73.86
96245 | MINIESCAVADEIRA SOBRE ESTEIRAS, POTÊNCIA LÍQUIDA DE *30* HP, PESO OPERACIONAL DE *3.500* KG - CHP DIURNO. AF_04/2017 | CHP | 136.62 | 56.31% | 119.74 | 64.25% | 140.36 | 54.81% | 123.88 | 62.1% | 131.57 | 0% | 122.05 | 0% | 125.6 | 61.25% | 124.02
88404 | MISTURADOR DE ARGAMASSA, EIXO HORIZONTAL, CAPACIDADE DE MISTURA 160 KG, MOTOR ELÉTRICO POTÊNCIA 3 CV - CHI DIURNO. AF_05/2023 | CHI | 1.01 | 100% | 0.93 | 0% | 1.01 | 100% | 1.13 | 0% | 1.07 | 0% | 1.03 | 0% | 1.02 | 0% | 0.97
88399 | MISTURADOR DE ARGAMASSA, EIXO HORIZONTAL, CAPACIDADE DE MISTURA 160 KG, MOTOR ELÉTRICO POTÊNCIA 3 CV - CHP DIURNO. AF_05/2023 | CHP | 3.99 | 47.87% | 3.68 | 0% | 3.75 | 50.93% | 4.07 | 0% | 4.11 | 0% | 3.81 | 0% | 3.28 | 0% | 3.71
88392 | MISTURADOR DE ARGAMASSA, EIXO HORIZONTAL, CAPACIDADE DE MISTURA 300 KG, MOTOR ELÉTRICO POTÊNCIA 5 CV - CHI DIURNO. AF_05/2023 | CHI | 1.07 | 100% | 0.99 | 0% | 1.07 | 100% | 1.2 | 0% | 1.14 | 0% | 1.09 | 0% | 1.08 | 0% | 1.02
88386 | MISTURADOR DE ARGAMASSA, EIXO HORIZONTAL, CAPACIDADE DE MISTURA 300 KG, MOTOR ELÉTRICO POTÊNCIA 5 CV - CHP DIURNO. AF_05/2023 | CHP | 5.49 | 36.79% | 5.07 | 0% | 5.08 | 39.76% | 5.49 | 0% | 5.62 | 0% | 5.16 | 0% | 4.29 | 0% | 5.06
88398 | MISTURADOR DE ARGAMASSA, EIXO HORIZONTAL, CAPACIDADE DE MISTURA 600 KG, MOTOR ELÉTRICO POTÊNCIA 7,5 CV - CHI DIURNO. AF_05/2023 | CHI | 1.27 | 100% | 1.18 | 0% | 1.27 | 100% | 1.44 | 0% | 1.35 | 0% | 1.3 | 0% | 1.28 | 0% | 1.22
88393 | MISTURADOR DE ARGAMASSA, EIXO HORIZONTAL, CAPACIDADE DE MISTURA 600 KG, MOTOR ELÉTRICO POTÊNCIA 7,5 CV - CHP DIURNO. AF_05/2023 | CHP | 7.6 | 31.58% | 7.01 | 0% | 6.99 | 34.33% | 7.54 | 0% | 7.76 | 0% | 7.1 | 0% | 5.79 | 0% | 7
90638 | MISTURADOR DUPLO HORIZONTAL DE ALTA TURBULÊNCIA, CAPACIDADE / VOLUME 2 X 500 LITROS, MOTORES ELÉTRICOS MÍNIMO 5 CV CADA, PARA NATA CIMENTO, ARGAMASSA E OUTROS - CHI DIURNO. AF_06/2015 | CHI | 5.08 | 100% | 4.74 | 0% | 5.08 | 100% | 5.72 | 0% | 5.41 | 0% | 5.22 | 0% | 5.13 | 0% | 4.87
90637 | MISTURADOR DUPLO HORIZONTAL DE ALTA TURBULÊNCIA, CAPACIDADE / VOLUME 2 X 500 LITROS, MOTORES ELÉTRICOS MÍNIMO 5 CV CADA, PARA NATA CIMENTO, ARGAMASSA E OUTROS - CHP DIURNO. AF_06/2015 | CHP | 16.54 | 58.04% | 15.33 | 0% | 15.73 | 61.03% | 17.25 | 0% | 17.16 | 0% | 16.05 | 0% | 14.19 | 0% | 15.46
103243 | MISTURADOR PARA PREPARO DE LAMA ESTABILIZANTE COM CAPACIDADE DE *4000* L, COM BOMBA CENTRÍFUGA 5,5 HP A 23,07 HP, PARA SISTEMA DE FURO DIRECIONAL - CHI DIURNO. AF_05/2023 | CHI | 0 |  | 0 |  | 0 |  | 0 |  | 0 |  | 0 |  | 0 |  | 0
103242 | MISTURADOR PARA PREPARO DE LAMA ESTABILIZANTE COM CAPACIDADE DE *4000* L, COM BOMBA CENTRÍFUGA 5,5 HP A 23,07 HP, PARA SISTEMA DE FURO DIRECIONAL - CHP DIURNO. AF_05/2023 | CHP | 0 |  | 0 |  | 0 |  | 0 |  | 0 |  | 0 |  | 0 |  | 0
5806 | MOTOBOMBA CENTRÍFUGA, MOTOR A GASOLINA, POTÊNCIA 5,42 HP, BOCAIS 1 1/2" X 1", DIÂMETRO ROTOR 143 MM HM/Q = 6 MCA / 16,8 M3/H A 38 MCA / 6,6 M3/H - CHI DIURNO. AF_06/2014 | CHI | 0.28 | 0% | 0.2 | 0% | 0.29 | 0% | 0.28 | 0% | 0.22 | 0% | 0.32 | 0% | 0.34 | 0% | 0.3
73536 | MOTOBOMBA CENTRÍFUGA, MOTOR A GASOLINA, POTÊNCIA 5,42 HP, BOCAIS 1 1/2" X 1", DIÂMETRO ROTOR 143 MM HM/Q = 6 MCA / 16,8 M3/H A 38 MCA / 6,6 M3/H - CHP DIURNO. AF_06/2014 | CHP | 25.85 | 0% | 21.77 | 0% | 24.52 | 0% | 21.37 | 0% | 21.42 | 0% | 21.86 | 0% | 22.41 | 0% | 21.97
7043 | MOTOBOMBA TRASH (PARA ÁGUA SUJA) AUTO ESCORVANTE, MOTOR GASOLINA DE 6,41 HP, DIÂMETROS DE SUCÇÃO X RECALQUE: 3" X 3", HM/Q = 10 MCA / 60 M3/H A 23 MCA / 0 M3/H - CHI DIURNO. AF_10/2014 | CHI | 0.35 | 0% | 0.25 | 0% | 0.37 | 0% | 0.35 | 0% | 0.27 | 0% | 0.39 | 0% | 0.42 | 0% | 0.38
7042 | MOTOBOMBA TRASH (PARA ÁGUA SUJA) AUTO ESCORVANTE, MOTOR GASOLINA DE 6,41 HP, DIÂMETROS DE SUCÇÃO X RECALQUE: 3" X 3", HM/Q = 10 MCA / 60 M3/H A 23 MCA / 0 M3/H - CHP DIURNO. AF_10/2014 | CHP | 30.55 | 0% | 25.73 | 0% | 28.99 | 0% | 25.26 | 0% | 25.31 | 0% | 25.84 | 0% | 26.49 | 0% | 25.97
5934 | MOTONIVELADORA POTÊNCIA BÁSICA LÍQUIDA (PRIMEIRA MARCHA) 125 HP, PESO BRUTO 13032 KG, LARGURA DA LÂMINA DE 3,7 M - CHI DIURNO. AF_06/2014 | CHI | 108.88 | 59.37% | 102.03 | 63.35% | 122.6 | 0% | 97.78 | 0% | 123.35 | 52.4% | 115.11 | 0% | 106.79 | 60.53% | 117.39
5932 | MOTONIVELADORA POTÊNCIA BÁSICA LÍQUIDA (PRIMEIRA MARCHA) 125 HP, PESO BRUTO 13032 KG, LARGURA DA LÂMINA DE 3,7 M - CHP DIURNO. AF_06/2014 | CHP | 290.49 | 48.7% | 263.49 | 53.69% | 299.53 | 0% | 262.31 | 0% | 283.7 | 49.87% | 279.54 | 0% | 267.28 | 52.93% | 283.45
96159 | MÁQUINA DEMARCADORA DE FAIXA DE TRÁFEGO À FRIO, AUTOPROPELIDA, POTÊNCIA 38 HP - CHI DIURNO. AF_07/2016 | CHI | 115.58 | 68.34% | 102.1 | 77.37% | 122.41 | 64.53% | 105.25 | 75.05% | 120.49 | 65.56% | 110.5 | 71.48% | 106.09 | 74.46% | 116.68
95133 | MÁQUINA DEMARCADORA DE FAIXA DE TRÁFEGO À FRIO, AUTOPROPELIDA, POTÊNCIA 38 HP - CHP DIURNO. AF_07/2016 | CHP | 224.19 | 65.67% | 202.94 | 72.55% | 225.68 | 65.24% | 208.14 | 70.74% | 220.9 | 66.65% | 211.99 | 69.45% | 206.56 | 71.28% | 216.88
102986 | MÁQUINA DEMARCADORA DE FAIXA DE TRÁFEGO À FRIO, TRAÇÃO MANUAL, 4 CV, PRESSÃO MAX 3300 PSI, TANQUE 20 L - CHI DIURNO. AF_06/2021 | CHI | 0 |  | 0 |  | 0 |  | 0 |  | 0 |  | 0 |  | 0 |  | 0
102987 | MÁQUINA DEMARCADORA DE FAIXA DE TRÁFEGO À FRIO, TRAÇÃO MANUAL, 4 CV, PRESSÃO MAX 3300 PSI, TANQUE 20 L - CHP DIURNO. AF_06/2021 | CHP | 0 |  | 0 |  | 0 |  | 0 |  | 0 |  | 0 |  | 0 |  | 0
92961 | MÁQUINA EXTRUSORA DE CONCRETO PARA GUIAS E SARJETAS, MOTOR A DIESEL, POTÊNCIA 14 CV - CHI DIURNO. AF_12/2015 | CHI | 5.38 | 100% | 5.38 | 100% | 5.38 | 100% | 5.38 | 100% | 5.38 | 100% | 5.38 | 100% | 5.38 | 100% | 5.38
92960 | MÁQUINA EXTRUSORA DE CONCRETO PARA GUIAS E SARJETAS, MOTOR A DIESEL, POTÊNCIA 14 CV - CHP DIURNO. AF_12/2015 | CHP | 21.77 | 46.72% | 19.54 | 52.05% | 20.24 | 50.25% | 20.13 | 50.52% | 19.42 | 52.37% | 19.73 | 51.55% | 19.43 | 52.34% | 19.36
102863 | MÁQUINA FORMER DOBRAS DIVERSAS: 220V/380V TRIFÁSICO OU MONOFÁSICO, CAPACIDADE 0,5-1,27MM, MOTOR 2CV - CHI DIURNO. AF_05/2023 | CHI | 0 |  | 0 |  | 0 |  | 0 |  | 0 |  | 0 |  | 0 |  | 0
102862 | MÁQUINA FORMER DOBRAS DIVERSAS: 220V/380V TRIFÁSICO OU MONOFÁSICO, CAPACIDADE 0,5-1,27MM, MOTOR 2CV - CHP DIURNO. AF_05/2023 | CHP | 0 |  | 0 |  | 0 |  | 0 |  | 0 |  | 0 |  | 0 |  | 0
93409 | MÁQUINA JATO DE PRESSAO PORTÁTIL, CAMARA DE 1 SAIDA, CAPACIDADE 280 L, DIAMETRO 670 MM, BICO DE JATO CURTO VENTURI DE 5/16", MANGUEIRA DE 1" COM COMPRESSOR DE AR REBOCÁVEL 189 PCM E MOTOR DIESEL 63 CV - CHI DIURNO. AF_05/2023 | CHI | 39.12 | 24.87% | 31.72 | 30.67% | 44.58 | 21.83% | 31.23 | 31.16% | 45.83 | 21.23% | 41.29 | 23.57% | 34.65 | 28.08% | 37.34
93408 | MÁQUINA JATO DE PRESSAO PORTÁTIL, CAMARA DE 1 SAIDA, CAPACIDADE 280 L, DIAMETRO 670 MM, BICO DE JATO CURTO VENTURI DE 5/16", MANGUEIRA DE 1" COM COMPRESSOR DE AR REBOCÁVEL 189 PCM E MOTOR DIESEL 63 CV - CHP DIURNO. AF_05/2023 | CHP | 107.44 | 17.71% | 88.69 | 21.46% | 105.1 | 18.11% | 91.19 | 20.87% | 102.17 | 18.63% | 99.2 | 19.18% | 91.07 | 20.9% | 93.36
102941 | MÁQUINA METALEIRA UNIVERSAL MODELO IW 110/180 BTD - CHI DIURNO. AF_05/2023 | CHI | 0 |  | 0 |  | 0 |  | 0 |  | 0 |  | 0 |  | 0 |  | 0
102940 | MÁQUINA METALEIRA UNIVERSAL MODELO IW 110/180 BTD - CHP DIURNO. AF_05/2023 | CHP | 0 |  | 0 |  | 0 |  | 0 |  | 0 |  | 0 |  | 0 |  | 0
103164 | MÁQUINA PARA SOLDA POR ELETROFUSÃO PARA TUBOS DE POLIETILENO DE ALTA DENSIDADE (PEAD) COM DIÂMETRO EXTERNO DE 20 A 1600 MM, POTÊNCIA DE 3500 W - CHI DIURNO. AF_05/2023 | CHI | 0 |  | 0 |  | 0 |  | 0 |  | 0 |  | 0 |  | 0 |  | 0
103163 | MÁQUINA PARA SOLDA POR ELETROFUSÃO PARA TUBOS DE POLIETILENO DE ALTA DENSIDADE (PEAD) COM DIÂMETRO EXTERNO DE 20 A 1600 MM, POTÊNCIA DE 3500 W - CHP DIURNO. AF_05/2023 | CHP | 0 |  | 0 |  | 0 |  | 0 |  | 0 |  | 0 |  | 0 |  | 0
103158 | MÁQUINA PARA SOLDA POR ELETROFUSÃO PARA TUBOS DE POLIETILENO DE ALTA DENSIDADE (PEAD) COM DIÂMETRO EXTERNO DE 20 A 800 MM, POTÊNCIA ENTRE 2750 E 3000 W - CHI DIURNO. AF_05/2023 | CHI | 0 |  | 0 |  | 0 |  | 0 |  | 0 |  | 0 |  | 0 |  | 0
103157 | MÁQUINA PARA SOLDA POR ELETROFUSÃO PARA TUBOS DE POLIETILENO DE ALTA DENSIDADE (PEAD) COM DIÂMETRO EXTERNO DE 20 A 800 MM, POTÊNCIA ENTRE 2750 E 3000 W - CHP DIURNO. AF_05/2023 | CHP | 0 |  | 0 |  | 0 |  | 0 |  | 0 |  | 0 |  | 0 |  | 0
103176 | MÁQUINA PARA SOLDA POR TERMOFUSÃO PARA TUBOS DE POLIETILENO DE ALTA DENSIDADE (PEAD) COM DIÂMETRO EXTERNO DE 315 A 630 MM, POTÊNCIA ENTRE 8000 E 12350 W - CHI DIURNO. AF_05/2023 | CHI | 0 |  | 0 |  | 0 |  | 0 |  | 0 |  | 0 |  | 0 |  | 0
103175 | MÁQUINA PARA SOLDA POR TERMOFUSÃO PARA TUBOS DE POLIETILENO DE ALTA DENSIDADE (PEAD) COM DIÂMETRO EXTERNO DE 315 A 630 MM, POTÊNCIA ENTRE 8000 E 12350 W - CHP DIURNO. AF_05/2023 | CHP | 0 |  | 0 |  | 0 |  | 0 |  | 0 |  | 0 |  | 0 |  | 0
103182 | MÁQUINA PARA SOLDA POR TERMOFUSÃO PARA TUBOS DE POLIETILENO DE ALTA DENSIDADE (PEAD) COM DIÂMETRO EXTERNO DE 710 A 1200 MM, POTÊNCIA ENTRE 16000 E 29500 W - CHI DIURNO. AF_05/2023 | CHI | 0 |  | 0 |  | 0 |  | 0 |  | 0 |  | 0 |  | 0 |  | 0
103181 | MÁQUINA PARA SOLDA POR TERMOFUSÃO PARA TUBOS DE POLIETILENO DE ALTA DENSIDADE (PEAD) COM DIÂMETRO EXTERNO DE 710 A 1200 MM, POTÊNCIA ENTRE 16000 E 29500 W - CHP DIURNO. AF_05/2023 | CHP | 0 |  | 0 |  | 0 |  | 0 |  | 0 |  | 0 |  | 0 |  | 0
103170 | MÁQUINA PARA SOLDA POR TERMOFUSÃO PARA TUBOS DE POLIETILENO DE ALTA DENSIDADE (PEAD) COM DIÂMETRO EXTERNO DE 90 A 315 MM, POTÊNCIA ENTRE 2500 E 5350 W - CHI DIURNO. AF_05/2023 | CHI | 0 |  | 0 |  | 0 |  | 0 |  | 0 |  | 0 |  | 0 |  | 0
103169 | MÁQUINA PARA SOLDA POR TERMOFUSÃO PARA TUBOS DE POLIETILENO DE ALTA DENSIDADE (PEAD) COM DIÂMETRO EXTERNO DE 90 A 315 MM, POTÊNCIA ENTRE 2500 E 5350 W - CHP DIURNO. AF_05/2023 | CHP | 0 |  | 0 |  | 0 |  | 0 |  | 0 |  | 0 |  | 0 |  | 0
102869 | MÁQUINA SOLDA ARCO COM PISTOLA DE SOLDAGEM PARA STUD BOLT DE 5 MM A 22 MM - CHI DIURNO. AF_05/2023 | CHI | 0 |  | 0 |  | 0 |  | 0 |  | 0 |  | 0 |  | 0 |  | 0
102868 | MÁQUINA SOLDA ARCO COM PISTOLA DE SOLDAGEM PARA STUD BOLT DE 5 MM A 22 MM - CHP DIURNO. AF_05/2023 | CHP | 0 |  | 0 |  | 0 |  | 0 |  | 0 |  | 0 |  | 0 |  | 0
106326 | PENEIRA ROTATIVA COM MOTOR ELÉTRICO MONOFÁSICO DE *0,5 A 1,0* CV, CILINDRO COM DIÂMETRO DE *0,48 A 0,85* M E COMPRIMENTO DE *1,0 A 1,65* M - CHI DIURNO. AF_11/2025 | CHI | 0 |  | 0 |  | 0 |  | 0 |  | 0 |  | 0 |  | 0 |  | 0
106325 | PENEIRA ROTATIVA COM MOTOR ELÉTRICO MONOFÁSICO DE *0,5 A 1,0* CV, CILINDRO COM DIÂMETRO DE *0,48 A 0,85* M E COMPRIMENTO DE *1,0 A 1,65* M - CHP DIURNO. AF_11/2025 | CHP | 0 |  | 0 |  | 0 |  | 0 |  | 0 |  | 0 |  | 0 |  | 0
92113 | PENEIRA ROTATIVA COM MOTOR ELÉTRICO TRIFÁSICO DE 2 CV, CILINDRO DE 1 M X 0,60 M, COM FUROS DE 3,17 MM - CHI DIURNO. AF_05/2023 | CHI | 1.18 | 100% | 1.1 | 0% | 1.18 | 100% | 1.33 | 0% | 1.26 | 0% | 1.21 | 0% | 1.19 | 0% | 1.13
92112 | PENEIRA ROTATIVA COM MOTOR ELÉTRICO TRIFÁSICO DE 2 CV, CILINDRO DE 1 M X 0,60 M, COM FUROS DE 3,17 MM - CHP DIURNO. AF_05/2023 | CHP | 3.76 | 63.3% | 3.49 | 0% | 3.6 | 66.11% | 3.97 | 0% | 3.92 | 0% | 3.68 | 0% | 3.31 | 0% | 3.53
90675 | PERFURATRIZ COM TORRE METÁLICA PARA EXECUÇÃO DE ESTACA HÉLICE CONTÍNUA, PROFUNDIDADE MÁXIMA DE 30 M, DIÂMETRO MÁXIMO DE 800 MM, POTÊNCIA INSTALADA DE 268 HP, MESA ROTATIVA COM TORQUE MÁXIMO DE 170 KNM - CHI DIURNO. AF_06/2015 | CHI | 334.69 | 89.21% | 321.73 | 92.8% | 342.15 | 87.26% | 335.93 | 88.88% | 335.51 | 0% | 334.16 | 89.35% | 325.74 | 91.66% | 346.28
90674 | PERFURATRIZ COM TORRE METÁLICA PARA EXECUÇÃO DE ESTACA HÉLICE CONTÍNUA, PROFUNDIDADE MÁXIMA DE 30 M, DIÂMETRO MÁXIMO DE 800 MM, POTÊNCIA INSTALADA DE 268 HP, MESA ROTATIVA COM TORQUE MÁXIMO DE 170 KNM - CHP DIURNO. AF_06/2015 | CHP | 779.01 | 76.14% | 737.26 | 80.46% | 766.68 | 77.37% | 759.06 | 78.15% | 745.68 | 0% | 752.09 | 78.87% | 739.88 | 80.17% | 765.13
93225 | PERFURATRIZ COM TORRE METÁLICA PARA EXECUÇÃO DE ESTACA HÉLICE CONTÍNUA, PROFUNDIDADE MÁXIMA DE 32 M, DIÂMETRO MÁXIMO DE 1000 MM, POTÊNCIA INSTALADA DE 350 HP, MESA ROTATIVA COM TORQUE MÁXIMO DE 263 KNM - CHI DIURNO. AF_01/2016 | CHI | 493.93 | 92.69% | 480.97 | 95.18% | 501.39 | 91.31% | 495.17 | 92.46% | 492.71 | 0% | 493.4 | 92.79% | 484.98 | 94.4% | 508.61
93224 | PERFURATRIZ COM TORRE METÁLICA PARA EXECUÇÃO DE ESTACA HÉLICE CONTÍNUA, PROFUNDIDADE MÁXIMA DE 32 M, DIÂMETRO MÁXIMO DE 1000 MM, POTÊNCIA INSTALADA DE 350 HP, MESA ROTATIVA COM TORQUE MÁXIMO DE 263 KNM - CHP DIURNO. AF_01/2016 | CHP | 1141.21 | 79.7% | 1090.65 | 83.39% | 1122.82 | 81% | 1114.77 | 81.59% | 1094.52 | 0% | 1106.21 | 82.22% | 1092.83 | 83.23% | 1123.91
104696 | PERFURATRIZ DE COROA DIAMANTADA PARA CONCRETO, DIÂMETRO ATÉ 250 MM, MOTOR ELÉTRICO 220 V, POTÊNCIA 2.500 W - CHI DIURNO. AF_05/2023 | CHI | 37.26 | 3.06% | 24.3 | 4.69% | 44.72 | 2.55% | 38.5 | 2.96% | 41.89 | 0% | 36.73 | 3.1% | 28.31 | 4.03% | 43.1
104695 | PERFURATRIZ DE COROA DIAMANTADA PARA CONCRETO, DIÂMETRO ATÉ 250 MM, MOTOR ELÉTRICO 220 V, POTÊNCIA 2.500 W - CHP DIURNO. AF_05/2023 | CHP | 40.79 | 5.66% | 27.64 | 8.36% | 47.97 | 4.82% | 41.86 | 5.52% | 45.4 | 0% | 40 | 5.78% | 31.01 | 7.45% | 46.42
90681 | PERFURATRIZ HIDRÁULICA SOBRE CAMINHÃO COM TRADO CURTO ACOPLADO, PROFUNDIDADE MÁXIMA DE 20 M, DIÂMETRO MÁXIMO DE 1500 MM, POTÊNCIA INSTALADA DE 137 HP, MESA ROTATIVA COM TORQUE MÁXIMO DE 30 KNM - CHI DIURNO. AF_06/2015 | CHI | 174.21 | 79.27% | 161.25 | 85.64% | 181.67 | 76.01% | 175.45 | 78.71% | 176.93 | 0% | 173.68 | 79.51% | 165.26 | 83.56% | 181.98
90680 | PERFURATRIZ HIDRÁULICA SOBRE CAMINHÃO COM TRADO CURTO ACOPLADO, PROFUNDIDADE MÁXIMA DE 20 M, DIÂMETRO MÁXIMO DE 1500 MM, POTÊNCIA INSTALADA DE 137 HP, MESA ROTATIVA COM TORQUE MÁXIMO DE 30 KNM - CHP DIURNO. AF_06/2015 | CHP | 424.86 | 64.47% | 389.82 | 70.27% | 417.14 | 65.67% | 409.85 | 66.83% | 402.38 | 0% | 404.09 | 67.79% | 392.76 | 69.74% | 410.49
102875 | PERFURATRIZ HIDRÁULICA SOBRE ESTEIRA, TORQUE MÁXIMO 161 KNM, PROFUNDIDADE MÁXIMA 54 M, DIÂMETRO MÁXIMO 1500 MM, POTÊNCIA MOTOR 268 HP - CHI DIURNO. AF_04/2019 | CHI | 472.19 | 92.35% | 459.23 | 94.96% | 479.65 | 90.91% | 473.43 | 92.11% | 471.26 | 0% | 471.66 | 92.45% | 463.24 | 94.13% | 486.46
102874 | PERFURATRIZ HIDRÁULICA SOBRE ESTEIRA, TORQUE MÁXIMO 161 KNM, PROFUNDIDADE MÁXIMA 54 M, DIÂMETRO MÁXIMO 1500 MM, POTÊNCIA MOTOR 268 HP - CHP DIURNO. AF_04/2019 | CHP | 1051.55 | 82.33% | 1009.8 | 85.73% | 1039.22 | 83.3% | 1031.6 | 83.92% | 1014.74 | 0% | 1024.63 | 84.49% | 1012.42 | 85.51% | 1042.96
102965 | PERFURATRIZ HIDRÁULICA SOBRE ESTEIRA, TORQUE MÁXIMO 98 KNM, PROFUNDIDADE MÁXIMA 25 M, DIÂMETRO MÁXIMO 115 MM, POTÊNCIA MOTOR 190 HP - CHI DIURNO. AF_02/2021 | CHI | 247.75 | 85.42% | 234.79 | 90.14% | 255.21 | 82.92% | 248.99 | 85% | 249.69 | 0% | 247.22 | 85.6% | 238.8 | 88.62% | 257.66
102964 | PERFURATRIZ HIDRÁULICA SOBRE ESTEIRA, TORQUE MÁXIMO 98 KNM, PROFUNDIDADE MÁXIMA 25 M, DIÂMETRO MÁXIMO 115 MM, POTÊNCIA MOTOR 190 HP - CHP DIURNO. AF_02/2021 | CHP | 510.18 | 72.12% | 476.81 | 77.16% | 503.61 | 73.06% | 496.4 | 74.12% | 488.58 | 0% | 490.94 | 74.94% | 479.83 | 76.68% | 501.01
90626 | PERFURATRIZ MANUAL, TORQUE MÁXIMO 83 N.M, POTÊNCIA 5 CV, COM DIÂMETRO MÁXIMO 4" - CHI DIURNO. AF_06/2015 | CHI | 3.16 | 0% | 3.39 | 100% | 3.41 | 0% | 2.77 | 0% | 3.45 | 0% | 3.97 | 0% | 3.39 | 100% | 3.14
90625 | PERFURATRIZ MANUAL, TORQUE MÁXIMO 83 N.M, POTÊNCIA 5 CV, COM DIÂMETRO MÁXIMO 4" - CHP DIURNO. AF_06/2015 | CHP | 9.84 | 0% | 10.03 | 68.2% | 9.94 | 0% | 8.8 | 0% | 10.43 | 0% | 11.1 | 0% | 9.09 | 75.25% | 9.46
102881 | PERFURATRIZ PARA EXECUÇÃO DE ESTACAS SECANTES, TIPO HÉLICE CONTÍNUA COM CABEÇOTE DUPLO E TUBO METÁLICO - CHI DIURNO. AF_04/2019 | CHI | 642.13 | 94.37% | 629.17 | 96.32% | 649.59 | 93.29% | 643.37 | 94.19% | 639.02 | 0% | 641.6 | 94.45% | 633.18 | 95.71% | 659.67
102880 | PERFURATRIZ PARA EXECUÇÃO DE ESTACAS SECANTES, TIPO HÉLICE CONTÍNUA COM CABEÇOTE DUPLO E TUBO METÁLICO - CHP DIURNO. AF_04/2019 | CHP | 1463.89 | 82.18% | 1407.73 | 85.46% | 1441.65 | 83.45% | 1433.33 | 83.94% | 1407.54 | 0% | 1423.76 | 84.5% | 1409.64 | 85.35% | 1446.2
103225 | PERFURATRIZ PARA FURO DIRECIONAL HORIZONTAL (HDD) COM CAPACIDADE ATÉ 89 KN, POTÊNCIA 24,8 HP A 80 HP (INCLUSO FERRAMENTAS E LOCALIZADOR) - CHI DIURNO. AF_05/2023 | CHI | 221.45 | 83.69% | 208.49 | 88.89% | 228.91 | 80.96% | 222.69 | 83.22% | 223.71 | 0% | 220.92 | 83.89% | 212.5 | 87.21% | 230.84
103224 | PERFURATRIZ PARA FURO DIRECIONAL HORIZONTAL (HDD) COM CAPACIDADE ATÉ 89 KN, POTÊNCIA 24,8 HP A 80 HP (INCLUSO FERRAMENTAS E LOCALIZADOR) - CHP DIURNO. AF_05/2023 | CHP | 447.93 | 82.14% | 426.53 | 86.26% | 449.59 | 81.83% | 442.95 | 83.06% | 438.95 | 0% | 439.66 | 83.68% | 430.13 | 85.54% | 451.71
103237 | PERFURATRIZ PARA FURO DIRECIONAL HORIZONTAL (HDD) COM CAPACIDADE DE 201 KN A 560 KN, POTÊNCIA 200 HP A 260 HP (INCLUSO FERRAMENTAS E LOCALIZADOR) - CHI DIURNO. AF_05/2023 | CHI | 617.56 | 94.15% | 604.6 | 96.17% | 625.02 | 93.03% | 618.8 | 93.96% | 614.77 | 0% | 617.03 | 94.23% | 608.61 | 95.54% | 634.64
103236 | PERFURATRIZ PARA FURO DIRECIONAL HORIZONTAL (HDD) COM CAPACIDADE DE 201 KN A 560 KN, POTÊNCIA 200 HP A 260 HP (INCLUSO FERRAMENTAS E LOCALIZADOR) - CHP DIURNO. AF_05/2023 | CHP | 1347.28 | 87.78% | 1309.61 | 90.31% | 1337.76 | 88.41% | 1330.33 | 88.9% | 1310.71 | 0% | 1324.1 | 89.32% | 1312.42 | 90.11% | 1349.23
103231 | PERFURATRIZ PARA FURO DIRECIONAL HORIZONTAL (HDD) COM CAPACIDADE DE 90 KN A 200 KN, POTÊNCIA 100 HP A 160 HP (INCLUSO FERRAMENTAS E LOCALIZADOR) - CHI DIURNO. AF_05/2023 | CHI | 461.3 | 92.17% | 448.34 | 94.83% | 468.76 | 90.7% | 462.54 | 91.92% | 460.5 | 0% | 460.77 | 92.28% | 452.35 | 93.99% | 475.35
103230 | PERFURATRIZ PARA FURO DIRECIONAL HORIZONTAL (HDD) COM CAPACIDADE DE 90 KN A 200 KN, POTÊNCIA 100 HP A 160 HP (INCLUSO FERRAMENTAS E LOCALIZADOR) - CHP DIURNO. AF_05/2023 | CHP | 989.17 | 85.33% | 955.26 | 88.36% | 982.23 | 85.94% | 974.99 | 86.57% | 960.91 | 0% | 969.44 | 87.07% | 958.25 | 88.09% | 988.65
102975 | PERFURATRIZ ROTATIVA SOBRE ESTEIRA, TORQUE MAXIMO 2500 KGM, POTENCIA 110 HP, MOTOR DIESEL - CHI DIURNO. AF_05/2017 | CHI | 149.74 | 75.88% | 136.78 | 83.07% | 157.2 | 72.28% | 150.98 | 75.26% | 152.92 | 0% | 149.21 | 76.15% | 140.79 | 80.7% | 157.75
102976 | PERFURATRIZ ROTATIVA SOBRE ESTEIRA, TORQUE MAXIMO 2500 KGM, POTENCIA 110 HP, MOTOR DIESEL- CHP DIURNO. AF_05/2017 | CHP | 294.65 | 66.87% | 269.87 | 73.01% | 293.98 | 67.02% | 287.19 | 68.61% | 284.29 | 0% | 283.28 | 69.56% | 273.3 | 72.1% | 291.47
90632 | PERFURATRIZ SOBRE ESTEIRA, TORQUE MÁXIMO 600 KGF, PESO MÉDIO 1000 KG, POTÊNCIA 20 HP, DIÂMETRO MÁXIMO 10" - CHI DIURNO. AF_06/2015 | CHI | 102.3 | 64.69% | 89.34 | 74.08% | 109.76 | 60.3% | 103.54 | 63.92% | 106.09 | 0% | 101.77 | 65.03% | 93.35 | 70.89% | 109.39
90631 | PERFURATRIZ SOBRE ESTEIRA, TORQUE MÁXIMO 600 KGF, PESO MÉDIO 1000 KG, POTÊNCIA 20 HP, DIÂMETRO MÁXIMO 10" - CHP DIURNO. AF_06/2015 | CHP | 169.25 | 77.68% | 156.15 | 84.2% | 176.52 | 74.48% | 170.37 | 77.17% | 172.2 | 0% | 168.54 | 78.01% | 159.72 | 82.32% | 177.44
95709 | PERFURATRIZ SOBRE ESTEIRA, TORQUE MÁXIMO 600 KGF, POTÊNCIA ENTRE 50 E 60 HP, DIÂMETRO MÁXIMO 10" - CHI DIURNO. AF_11/2016 | CHI | 102.94 | 64.91% | 89.98 | 74.26% | 110.4 | 60.53% | 104.18 | 64.14% | 106.73 | 0% | 102.41 | 65.25% | 93.99 | 71.09% | 110.05
95708 | PERFURATRIZ SOBRE ESTEIRA, TORQUE MÁXIMO 600 KGF, POTÊNCIA ENTRE 50 E 60 HP, DIÂMETRO MÁXIMO 10" - CHP DIURNO. AF_11/2016 | CHP | 173.43 | 76.55% | 160.1 | 82.92% | 180.35 | 73.61% | 174.34 | 76.15% | 176.37 | 0% | 172.4 | 77.01% | 162.88 | 81.51% | 181.37
91278 | PLACA VIBRATÓRIA REVERSÍVEL COM MOTOR 4 TEMPOS A GASOLINA, FORÇA CENTRÍFUGA DE 25 KN (2500 KGF), POTÊNCIA 5,5 CV - CHI DIURNO. AF_08/2015 | CHI | 0.78 | 100% | 0.78 | 100% | 0.78 | 100% | 0.78 | 100% | 0.63 | 0% | 0.78 | 100% | 0.78 | 100% | 0.54
91277 | PLACA VIBRATÓRIA REVERSÍVEL COM MOTOR 4 TEMPOS A GASOLINA, FORÇA CENTRÍFUGA DE 25 KN (2500 KGF), POTÊNCIA 5,5 CV - CHP DIURNO. AF_08/2015 | CHP | 12.15 | 12.84% | 10.51 | 14.84% | 11.59 | 13.46% | 10.28 | 15.18% | 10.05 | 0% | 10.45 | 14.93% | 10.67 | 14.62% | 10.03
102887 | PLATAFORMA ELEVATÓRIA - CHI DIURNO. AF_04/2019 | CHI | 0 |  | 0 |  | 0 |  | 0 |  | 0 |  | 0 |  | 0 |  | 0
102886 | PLATAFORMA ELEVATÓRIA - CHP DIURNO. AF_04/2019 | CHP | 0 |  | 0 |  | 0 |  | 0 |  | 0 |  | 0 |  | 0 |  | 0
95277 | POLIDORA DE PISO (POLITRIZ), PESO DE 100KG, DIÂMETRO 450 MM, MOTOR ELÉTRICO, POTÊNCIA 4 HP - CHI DIURNO. AF_05/2023 | CHI | 0.69 | 100% | 0.69 | 100% | 0.69 | 100% | 0.69 | 100% | 0.69 | 100% | 0.69 | 100% | 0.69 | 100% | 0.69
95276 | POLIDORA DE PISO (POLITRIZ), PESO DE 100KG, DIÂMETRO 450 MM, MOTOR ELÉTRICO, POTÊNCIA 4 HP - CHP DIURNO. AF_05/2023 | CHP | 3.94 | 28.68% | 3.72 | 30.38% | 3.61 | 31.3% | 3.74 | 30.21% | 3.94 | 28.68% | 3.64 | 31.04% | 2.95 | 38.31% | 3.67
106254 | POLIGUINDASTE, CAPACIDADE MÁXIMA DE CARGA 8000 KG, PARA TRANSPORTE DE CAÇAMBAS ESTACIONÁRIAS, INCLUSIVE CAMINHÃO TOCO PBT 14.300 KG, POTÊNCIA DE 185 CV - CHI DIURNO. AF_10/2025 | CHI | 0 |  | 0 |  | 0 |  | 0 |  | 0 |  | 0 |  | 0 |  | 0
106249 | POLIGUINDASTE, CAPACIDADE MÁXIMA DE CARGA 8000 KG, PARA TRANSPORTE DE CAÇAMBAS ESTACIONÁRIAS, INCLUSIVE CAMINHÃO TOCO PBT 14.300 KG, POTÊNCIA DE 185 CV - CHP DIURNO. AF_10/2025 | CHP | 0 |  | 0 |  | 0 |  | 0 |  | 0 |  | 0 |  | 0 |  | 0
88430 | PROJETOR DE ARGAMASSA, CAPACIDADE DE PROJEÇÃO 1,5 M3/H, ALCANCE DE 30 ATÉ 60 M, MOTOR ELÉTRICO POTÊNCIA 7,5 HP - CHI DIURNO. AF_06/2014 | CHI | 6.61 | 100% | 6.15 | 0% | 6.61 | 100% | 7.44 | 0% | 7.04 | 0% | 6.78 | 0% | 6.67 | 0% | 6.34
88418 | PROJETOR DE ARGAMASSA, CAPACIDADE DE PROJEÇÃO 1,5 M3/H, ALCANCE DE 30 ATÉ 60 M, MOTOR ELÉTRICO POTÊNCIA 7,5 HP - CHP DIURNO. AF_06/2014 | CHP | 14.49 | 91.93% | 13.49 | 0% | 14.35 | 92.82% | 16.09 | 0% | 15.36 | 0% | 14.71 | 0% | 14.21 | 0% | 13.84
88438 | PROJETOR DE ARGAMASSA, CAPACIDADE DE PROJEÇÃO 2 M3/H, ALCANCE ATÉ 50 M, MOTOR ELÉTRICO POTÊNCIA 7,5 HP - CHI DIURNO. AF_06/2014 | CHI | 8.76 | 100% | 8.16 | 0% | 8.76 | 100% | 9.86 | 0% | 9.33 | 0% | 9 | 0% | 8.85 | 0% | 8.41
88433 | PROJETOR DE ARGAMASSA, CAPACIDADE DE PROJEÇÃO 2 M3/H, ALCANCE ATÉ 50 M, MOTOR ELÉTRICO POTÊNCIA 7,5 HP - CHP DIURNO. AF_06/2014 | CHP | 18.83 | 93.79% | 17.53 | 0% | 18.69 | 94.49% | 20.97 | 0% | 19.98 | 0% | 19.17 | 0% | 18.6 | 0% | 18.01
90669 | PROJETOR PNEUMÁTICO DE ARGAMASSA PARA CHAPISCO E REBOCO COM RECIPIENTE ACOPLADO, TIPO CANEQUINHA, COM COMPRESSOR DE AR REBOCÁVEL VAZÃO 89 PCM E MOTOR DIESEL DE 20 CV - CHI DIURNO. AF_05/2023 | CHI | 8.94 | 100% | 8.94 | 99.55% | 8.94 | 100% | 8.95 | 99.44% | 8.94 | 99.55% | 8.94 | 99.55% | 8.94 | 99.55% | 8.94
90668 | PROJETOR PNEUMÁTICO DE ARGAMASSA PARA CHAPISCO E REBOCO COM RECIPIENTE ACOPLADO, TIPO CANEQUINHA, COM COMPRESSOR DE AR REBOCÁVEL VAZÃO 89 PCM E MOTOR DIESEL DE 20 CV - CHP DIURNO. AF_05/2023 | CHP | 36.5 | 48.71% | 32.89 | 53.79% | 34.03 | 52.25% | 33.87 | 52.23% | 32.7 | 54.1% | 33.2 | 53.28% | 32.73 | 54.05% | 32.6
102980 | PULVERIZADOR DE TINTA ELÉTRICO/MÁQUINA DE PINTURA AIRLESS, VAZÃO 2 L/MIN - CHI DIURNO. AF_05/2023 | CHI | 0 |  | 0 |  | 0 |  | 0 |  | 0 |  | 0 |  | 0 |  | 0
102981 | PULVERIZADOR DE TINTA ELÉTRICO/MÁQUINA DE PINTURA AIRLESS, VAZÃO 2 L/MIN - CHP DIURNO. AF_05/2023 | CHP | 0 |  | 0 |  | 0 |  | 0 |  | 0 |  | 0 |  | 0 |  | 0
5946 | PÁ CARREGADEIRA SOBRE RODAS, POTÊNCIA 197 HP, CAPACIDADE DA CAÇAMBA 2,5 A 3,5 M3, PESO OPERACIONAL 18338 KG - CHI DIURNO. AF_06/2014 | CHI | 101.86 | 64.08% | 88.38 | 73.85% | 115.18 | 0% | 91.53 | 71.31% | 115.52 | 0% | 105.7 | 0% | 92.37 | 70.66% | 107.26
5944 | PÁ CARREGADEIRA SOBRE RODAS, POTÊNCIA 197 HP, CAPACIDADE DA CAÇAMBA 2,5 A 3,5 M3, PESO OPERACIONAL 18338 KG - CHP DIURNO. AF_06/2014 | CHP | 254.48 | 51.01% | 224.06 | 57.94% | 262.57 | 0% | 231.68 | 56.03% | 258.9 | 0% | 249.83 | 0% | 227.23 | 57.13% | 245.78
5942 | PÁ CARREGADEIRA SOBRE RODAS, POTÊNCIA LÍQUIDA 128 HP, CAPACIDADE DA CAÇAMBA 1,7 A 2,8 M3, PESO OPERACIONAL 11632 KG - CHI DIURNO. AF_06/2014 | CHI | 83.67 | 56.27% | 70.19 | 67.08% | 95.16 | 0% | 73.34 | 64.19% | 94.87 | 0% | 85.52 | 0% | 74.18 | 63.47% | 87.86
5940 | PÁ CARREGADEIRA SOBRE RODAS, POTÊNCIA LÍQUIDA 128 HP, CAPACIDADE DA CAÇAMBA 1,7 A 2,8 M3, PESO OPERACIONAL 11632 KG - CHP DIURNO. AF_06/2014 | CHP | 187.44 | 49.95% | 162.96 | 57.46% | 195.99 | 0% | 169.01 | 55.4% | 193.26 | 0% | 184.27 | 0% | 166.41 | 56.26% | 182.77
102893 | PÓRTICO ROLANTE MONOVIGA, PERFIL I, 4 PERNAS, CAPACIDADE 5 T - CHI DIURNO. AF_04/2019 | CHI | 0 |  | 0 |  | 0 |  | 0 |  | 0 |  | 0 |  | 0 |  | 0
102892 | PÓRTICO ROLANTE MONOVIGA, PERFIL I, 4 PERNAS, CAPACIDADE 5 T - CHP DIURNO. AF_04/2019 | CHP | 0 |  | 0 |  | 0 |  | 0 |  | 0 |  | 0 |  | 0 |  | 0
89251 | RECICLADORA DE ASFALTO A FRIO SOBRE RODAS, LARGURA FRESAGEM DE 2,0 M, POTÊNCIA 422 HP - CHI DIURNO. AF_11/2014 | CHI | 319.3 | 88.54% | 305.82 | 92.44% | 326.13 | 86.69% | 308.97 | 91.5% | 324.21 | 87.2% | 314.22 | 89.97% | 309.81 | 91.25% | 320.4
89250 | RECICLADORA DE ASFALTO A FRIO SOBRE RODAS, LARGURA FRESAGEM DE 2,0 M, POTÊNCIA 422 HP - CHP DIURNO. AF_11/2014 | CHP | 1176.94 | 56.82% | 1072.79 | 62.34% | 1121.44 | 59.64% | 1099.87 | 60.81% | 1086.15 | 61.57% | 1088.75 | 61.43% | 1072.38 | 62.36% | 1079.82
102959 | RETROESCAVADEIRA SOBRE RODAS COM CARREGADEIRA, PESO OPERACIONAL MÍN. 6,674, POTÊNCIA LÍQ 88 HP, COM MARTELO ROMPEDOR HIDRÁULICO ENTRE 275 A 362 KG - CHI DIURNO. AF_02/2021 | CHI | 0 |  | 0 |  | 0 |  | 0 |  | 0 |  | 0 |  | 0 |  | 0
102958 | RETROESCAVADEIRA SOBRE RODAS COM CARREGADEIRA, PESO OPERACIONAL MÍN. 6,674, POTÊNCIA LÍQ 88 HP, COM MARTELO ROMPEDOR HIDRÁULICO ENTRE 275 A 362 KG - CHP DIURNO. AF_02/2021 | CHP | 0 |  | 0 |  | 0 |  | 0 |  | 0 |  | 0 |  | 0 |  | 0
5681 | RETROESCAVADEIRA SOBRE RODAS COM CARREGADEIRA, TRAÇÃO 4X2, POTÊNCIA LÍQ. 79 HP, CAÇAMBA CARREG. CAP. MÍN. 1 M3, CAÇAMBA RETRO CAP. 0,20 M3, PESO OPERACIONAL MÍN. 6.570 KG, PROFUNDIDADE ESCAVAÇÃO MÁX. 4,37 M - CHI DIURNO. AF_06/2014 | CHI | 67.27 | 43.66% | 54.58 | 53.81% | 75.84 | 0% | 57.61 | 50.98% | 75.22 | 0% | 65.51 | 44.83% | 60.64 | 48.43% | 68.64
5680 | RETROESCAVADEIRA SOBRE RODAS COM CARREGADEIRA, TRAÇÃO 4X2, POTÊNCIA LÍQ. 79 HP, CAÇAMBA CARREG. CAP. MÍN. 1 M3, CAÇAMBA RETRO CAP. 0,20 M3, PESO OPERACIONAL MÍN. 6.570 KG, PROFUNDIDADE ESCAVAÇÃO MÁX. 4,37 M - CHP DIURNO. AF_06/2014 | CHP | 153.68 | 38.01% | 129.96 | 44.94% | 156.6 | 0% | 135.9 | 42.98% | 151.92 | 0% | 141.81 | 41.19% | 135.48 | 43.11% | 141.81
5877 | RETROESCAVADEIRA SOBRE RODAS COM CARREGADEIRA, TRAÇÃO 4X4, POTÊNCIA LÍQ. 72 HP, CAÇAMBA CARREG. CAP. MÍN. 0,79 M3, CAÇAMBA RETRO CAP. 0,18 M3, PESO OPERACIONAL MÍN. 7.140 KG, PROFUNDIDADE ESCAVAÇÃO MÁX. 4,50 M - CHI DIURNO. AF_06/2014 | CHI | 69.76 | 45.67% | 57.07 | 55.83% | 78.5 | 0% | 60.1 | 53.01% | 77.88 | 0% | 68 | 46.85% | 63.13 | 50.47% | 71.02
5875 | RETROESCAVADEIRA SOBRE RODAS COM CARREGADEIRA, TRAÇÃO 4X4, POTÊNCIA LÍQ. 72 HP, CAÇAMBA CARREG. CAP. MÍN. 0,79 M3, CAÇAMBA RETRO CAP. 0,18 M3, PESO OPERACIONAL MÍN. 7.140 KG, PROFUNDIDADE ESCAVAÇÃO MÁX. 4,50 M - CHP DIURNO. AF_06/2014 | CHP | 153.54 | 41.27% | 130.79 | 48.44% | 157.47 | 0% | 136.48 | 46.42% | 153.15 | 0% | 142.56 | 44.44% | 136.37 | 46.46% | 142.51
5679 | RETROESCAVADEIRA SOBRE RODAS COM CARREGADEIRA, TRAÇÃO 4X4, POTÊNCIA LÍQ. 88 HP, CAÇAMBA CARREG. CAP. MÍN. 1 M3, CAÇAMBA RETRO CAP. 0,26 M3, PESO OPERACIONAL MÍN. 6.674 KG, PROFUNDIDADE ESCAVAÇÃO MÁX. 4,37 M - CHI DIURNO. AF_06/2014 | CHI | 70.92 | 46.56% | 58.23 | 56.71% | 79.74 | 0% | 61.26 | 53.9% | 79.12 | 0% | 69.16 | 47.74% | 64.29 | 51.36% | 72.13
5678 | RETROESCAVADEIRA SOBRE RODAS COM CARREGADEIRA, TRAÇÃO 4X4, POTÊNCIA LÍQ. 88 HP, CAÇAMBA CARREG. CAP. MÍN. 1 M3, CAÇAMBA RETRO CAP. 0,26 M3, PESO OPERACIONAL MÍN. 6.674 KG, PROFUNDIDADE ESCAVAÇÃO MÁX. 4,37 M - CHP DIURNO. AF_06/2014 | CHP | 167.45 | 39.22% | 142.48 | 46.09% | 170 | 0% | 148.75 | 44.15% | 164.86 | 0% | 154.44 | 42.52% | 147.94 | 44.39% | 153.91
6880 | ROLO COMPACTADOR DE PNEUS ESTÁTICO, PRESSÃO VARIÁVEL, POTÊNCIA 111 HP, PESO SEM/COM LASTRO 9,5 / 26 T, LARGURA DE TRABALHO 1,90 M - CHI DIURNO. AF_07/2014 | CHI | 92.15 | 65.27% | 84.33 | 71.33% | 94.88 | 63.4% | 89.56 | 67.16% | 101.45 | 0% | 95.89 | 62.73% | 87.25 | 68.94% | 92.58
6879 | ROLO COMPACTADOR DE PNEUS ESTÁTICO, PRESSÃO VARIÁVEL, POTÊNCIA 111 HP, PESO SEM/COM LASTRO 9,5 / 26 T, LARGURA DE TRABALHO 1,90 M - CHP DIURNO. AF_07/2014 | CHP | 232.17 | 51.48% | 208.84 | 57.23% | 224.24 | 53.3% | 218.17 | 54.78% | 224.9 | 0% | 221.7 | 53.91% | 211.01 | 56.64% | 215.8
96464 | ROLO COMPACTADOR DE PNEUS, ESTÁTICO, PRESSÃO VARIÁVEL, POTÊNCIA 110 HP, PESO SEM/COM LASTRO 10,8/27 T, LARGURA DE ROLAGEM 2,30 M - CHI DIURNO. AF_06/2017 | CHI | 95.85 | 66.61% | 88.03 | 72.53% | 98.58 | 64.77% | 93.26 | 68.46% | 105.14 | 0% | 99.59 | 64.11% | 90.95 | 70.2% | 96.28
96463 | ROLO COMPACTADOR DE PNEUS, ESTÁTICO, PRESSÃO VARIÁVEL, POTÊNCIA 110 HP, PESO SEM/COM LASTRO 10,8/27 T, LARGURA DE ROLAGEM 2,30 M - CHP DIURNO. AF_06/2017 | CHP | 238.77 | 53.13% | 215.59 | 58.84% | 230.94 | 54.93% | 224.87 | 56.41% | 231.63 | 0% | 228.43 | 55.54% | 217.76 | 58.26% | 222.56
7050 | ROLO COMPACTADOR PE DE CARNEIRO VIBRATORIO, POTENCIA 125 HP, PESO OPERACIONAL SEM/COM LASTRO 11,95 / 13,30 T, IMPACTO DINAMICO 38,5 / 22,5 T, LARGURA DE TRABALHO 2,15 M - CHI DIURNO. AF_06/2014 | CHI | 85.43 | 62.54% | 77.61 | 68.84% | 88.16 | 60.61% | 82.84 | 64.5% | 94.75 | 0% | 89.17 | 59.92% | 80.53 | 66.35% | 85.86
7049 | ROLO COMPACTADOR PE DE CARNEIRO VIBRATORIO, POTENCIA 125 HP, PESO OPERACIONAL SEM/COM LASTRO 11,95 / 13,30 T, IMPACTO DINAMICO 38,5 / 22,5 T, LARGURA DE TRABALHO 2,15 M - CHP DIURNO. AF_06/2014 | CHP | 249.83 | 42.46% | 220.52 | 48.1% | 237.79 | 44.61% | 231.42 | 45.84% | 236.29 | 0% | 233.87 | 45.36% | 222.4 | 47.7% | 226.98
95632 | ROLO COMPACTADOR VIBRATORIO TANDEM, ACO LISO, POTENCIA 125 HP, PESO SEM/COM LASTRO 10,20/11,65 T, LARGURA DE TRABALHO 1,73 M - CHI DIURNO. AF_11/2016 | CHI | 89.58 | 64.28% | 81.76 | 70.43% | 92.31 | 62.38% | 86.99 | 66.19% | 98.89 | 0% | 93.32 | 61.7% | 84.68 | 68% | 90.01
95631 | ROLO COMPACTADOR VIBRATORIO TANDEM, ACO LISO, POTENCIA 125 HP, PESO SEM/COM LASTRO 10,20/11,65 T, LARGURA DE TRABALHO 1,73 M - CHP DIURNO. AF_11/2016 | CHP | 258.14 | 44.31% | 228.83 | 49.99% | 246.1 | 46.48% | 239.73 | 47.72% | 244.58 | 0% | 242.18 | 47.23% | 230.71 | 49.58% | 235.29
5685 | ROLO COMPACTADOR VIBRATÓRIO DE UM CILINDRO AÇO LISO, POTÊNCIA 80 HP, PESO OPERACIONAL MÁXIMO 8,1 T, IMPACTO DINÂMICO 16,15 / 9,5 T, LARGURA DE TRABALHO 1,68 M - CHI DIURNO. AF_06/2014 | CHI | 70.49 | 54.6% | 62.67 | 61.42% | 73.22 | 52.57% | 67.9 | 56.69% | 79.86 | 0% | 74.23 | 51.85% | 65.59 | 58.68% | 70.92
5684 | ROLO COMPACTADOR VIBRATÓRIO DE UM CILINDRO AÇO LISO, POTÊNCIA 80 HP, PESO OPERACIONAL MÁXIMO 8,1 T, IMPACTO DINÂMICO 16,15 / 9,5 T, LARGURA DE TRABALHO 1,68 M - CHP DIURNO. AF_06/2014 | CHP | 179.99 | 42.49% | 158.42 | 48.27% | 173.27 | 44.13% | 167.28 | 45.71% | 174.72 | 0% | 171.13 | 44.69% | 160.67 | 47.59% | 165.53
93244 | ROLO COMPACTADOR VIBRATÓRIO PÉ DE CARNEIRO PARA SOLOS, POTÊNCIA 80 HP, PESO OPERACIONAL SEM/COM LASTRO 7,4 / 8,8 T, LARGURA DE TRABALHO 1,68 M - CHI DIURNO. AF_02/2016 | CHI | 72.07 | 55.6% | 64.25 | 62.37% | 74.8 | 53.57% | 69.48 | 57.67% | 81.44 | 0% | 75.81 | 52.86% | 67.17 | 59.65% | 72.5
73436 | ROLO COMPACTADOR VIBRATÓRIO PÉ DE CARNEIRO PARA SOLOS, POTÊNCIA 80 HP, PESO OPERACIONAL SEM/COM LASTRO 7,4 / 8,8 T, LARGURA DE TRABALHO 1,68 M - CHP DIURNO. AF_02/2016 | CHP | 183.08 | 43.46% | 161.51 | 49.26% | 176.36 | 45.11% | 170.37 | 46.7% | 177.8 | 0% | 174.22 | 45.67% | 163.76 | 48.58% | 168.62
5881 | ROLO COMPACTADOR VIBRATÓRIO PÉ DE CARNEIRO, OPERADO POR CONTROLE REMOTO, POTÊNCIA 12,5 KW, PESO OPERACIONAL 1,675 T, LARGURA DE TRABALHO 0,85 M - CHI DIURNO. AF_02/2016 | CHI | 84.59 | 62.17% | 76.77 | 68.5% | 87.32 | 60.23% | 82 | 64.13% | 93.91 | 0% | 88.33 | 59.54% | 79.69 | 65.99% | 85.02
5879 | ROLO COMPACTADOR VIBRATÓRIO PÉ DE CARNEIRO, OPERADO POR CONTROLE REMOTO, POTÊNCIA 12,5 KW, PESO OPERACIONAL 1,675 T, LARGURA DE TRABALHO 0,85 M - CHP DIURNO. AF_02/2016 | CHP | 151.47 | 68.98% | 140.77 | 74.23% | 152.22 | 68.64% | 146.76 | 71.2% | 157.57 | 0% | 152.57 | 68.49% | 143.55 | 72.79% | 148.78
5865 | ROLO COMPACTADOR VIBRATÓRIO REBOCÁVEL, CILINDRO DE AÇO LISO, POTÊNCIA DE TRAÇÃO DE 65 CV, PESO 4,7 T, IMPACTO DINÂMICO 18,3 T, LARGURA DE TRABALHO 1,67 M - CHI DIURNO. AF_02/2016 | CHI | 11.61 | 100% | 11.61 | 100% | 11.61 | 100% | 11.61 | 100% | 11.57 | 0% | 11.61 | 100% | 11.61 | 100% | 11.61
5863 | ROLO COMPACTADOR VIBRATÓRIO REBOCÁVEL, CILINDRO DE AÇO LISO, POTÊNCIA DE TRAÇÃO DE 65 CV, PESO 4,7 T, IMPACTO DINÂMICO 18,3 T, LARGURA DE TRABALHO 1,67 M - CHP DIURNO. AF_02/2016 | CHP | 23.07 | 100% | 23.07 | 100% | 23.07 | 100% | 23.07 | 100% | 22.99 | 0% | 23.07 | 100% | 23.07 | 100% | 23.07
5869 | ROLO COMPACTADOR VIBRATÓRIO TANDEM AÇO LISO, POTÊNCIA 58 HP, PESO SEM/COM LASTRO 6,5 / 9,4 T, LARGURA DE TRABALHO 1,2 M - CHI DIURNO. AF_06/2014 | CHI | 79.26 | 59.63% | 71.44 | 66.15% | 81.99 | 57.64% | 76.67 | 61.64% | 88.6 | 0% | 83 | 56.94% | 74.36 | 63.56% | 79.69
5867 | ROLO COMPACTADOR VIBRATÓRIO TANDEM AÇO LISO, POTÊNCIA 58 HP, PESO SEM/COM LASTRO 6,5 / 9,4 T, LARGURA DE TRABALHO 1,2 M - CHP DIURNO. AF_06/2014 | CHP | 177.05 | 53.04% | 159.4 | 58.91% | 173.02 | 54.27% | 167.22 | 56.15% | 175.85 | 0% | 171.78 | 54.66% | 161.84 | 58.02% | 166.83
95271 | RÉGUA VIBRATÓRIA DUPLA PARA CONCRETO, PESO DE 60KG, COMPRIMENTO 4 M, COM MOTOR A GASOLINA, POTÊNCIA 5,5 HP - CHI DIURNO. AF_09/2016 | CHI | 0.69 | 100% | 0.69 | 100% | 0.69 | 100% | 0.69 | 100% | 0.69 | 100% | 0.69 | 100% | 0.69 | 100% | 0.69
95270 | RÉGUA VIBRATÓRIA DUPLA PARA CONCRETO, PESO DE 60KG, COMPRIMENTO 4 M, COM MOTOR A GASOLINA, POTÊNCIA 5,5 HP - CHP DIURNO. AF_09/2016 | CHP | 11.84 | 10.56% | 10.2 | 12.25% | 11.28 | 11.08% | 9.97 | 12.54% | 10.04 | 12.45% | 10.14 | 12.33% | 10.36 | 12.07% | 10.2
91693 | SERRA CIRCULAR DE BANCADA COM MOTOR ELÉTRICO POTÊNCIA DE 5HP, COM COIFA PARA DISCO 10" - CHI DIURNO. AF_08/2015 | CHI | 36.22 | 0% | 23.28 | 0.52% | 43.7 | 0% | 37.45 | 0% | 40.88 | 0% | 35.72 | 0% | 27.29 | 0.44% | 42.03
91692 | SERRA CIRCULAR DE BANCADA COM MOTOR ELÉTRICO POTÊNCIA DE 5HP, COM COIFA PARA DISCO 10" - CHP DIURNO. AF_08/2015 | CHP | 37.78 | 0% | 24.72 | 0.73% | 45.09 | 0% | 38.9 | 0% | 42.45 | 0% | 37.14 | 0% | 28.32 | 0.64% | 43.45
102929 | SERRA FITA HORIZONTAL, ELÉTRICA, COM CONTROLE HIDRÁULICO, PAINEL DE COMANDO EM 24 V, MOTOR ELÉTRICO 1,5 CV, DIMENSÕES DA FITA 3880 X 27 X 0,9 MM, TRIFÁSICA - CHI DIURNO. AF_05/2023 | CHI | 0 |  | 0 |  | 0 |  | 0 |  | 0 |  | 0 |  | 0 |  | 0
102928 | SERRA FITA HORIZONTAL, ELÉTRICA, COM CONTROLE HIDRÁULICO, PAINEL DE COMANDO EM 24 V, MOTOR ELÉTRICO 1,5 CV, DIMENSÕES DA FITA 3880 X 27 X 0,9 MM, TRIFÁSICA - CHP DIURNO. AF_05/2023 | CHP | 0 |  | 0 |  | 0 |  | 0 |  | 0 |  | 0 |  | 0 |  | 0
95140 | TALHA MANUAL DE CORRENTE, CAPACIDADE DE 2 TON. COM ELEVAÇÃO DE 3 M - CHI DIURNO. AF_07/2016 | CHI | 0.03 | 100% | 0.03 | 100% | 0.04 | 0% | 0.03 | 100% | 0.05 | 0% | 0.04 | 0% | 0.03 | 100% | 0.03
95139 | TALHA MANUAL DE CORRENTE, CAPACIDADE DE 2 TON. COM ELEVAÇÃO DE 3 M - CHP DIURNO. AF_07/2016 | CHP | 0.05 | 100% | 0.05 | 100% | 0.06 | 0% | 0.05 | 100% | 0.08 | 0% | 0.06 | 0% | 0.05 | 100% | 0.04
89027 | TANQUE DE ASFALTO ESTACIONÁRIO COM MAÇARICO, CAPACIDADE 20.000 L - CHI DIURNO. AF_05/2023 | CHI | 5.18 | 100% | 5.18 | 100% | 5.18 | 100% | 5.18 | 100% | 5.18 | 100% | 5.18 | 100% | 5.18 | 100% | 5.18
89028 | TANQUE DE ASFALTO ESTACIONÁRIO COM MAÇARICO, CAPACIDADE 20.000 L - CHP DIURNO. AF_05/2023 | CHP | 224.02 | 4.46% | 182.87 | 5.47% | 195.73 | 5.11% | 193.73 | 5.16% | 180.59 | 5.54% | 186.3 | 5.37% | 180.87 | 5.53% | 179.44
7031 | TANQUE DE ASFALTO ESTACIONÁRIO COM SERPENTINA, CAPACIDADE 30.000 L - CHI DIURNO. AF_05/2023 | CHI | 6.38 | 100% | 6.38 | 100% | 6.38 | 100% | 6.38 | 100% | 6.38 | 100% | 6.38 | 100% | 6.38 | 100% | 6.38
7030 | TANQUE DE ASFALTO ESTACIONÁRIO COM SERPENTINA, CAPACIDADE 30.000 L - CHP DIURNO. AF_05/2023 | CHP | 333.34 | 3.69% | 271.62 | 4.53% | 290.91 | 4.23% | 287.91 | 4.28% | 268.19 | 4.59% | 276.77 | 4.45% | 268.62 | 4.58% | 266.48
102947 | TARTARUGA DE OXICORTE CG1, MONOFÁSICA, 220 V, FREQUÊNCIA 50 HZ, VELOCIDADE DE CORTE (MM/MIN) 50 A 750, DIÂMETRO MÍNIMO DO COMPASSO MM 200 - CHI DIURNO. AF_05/2023 | CHI | 0 |  | 0 |  | 0 |  | 0 |  | 0 |  | 0 |  | 0 |  | 0
102946 | TARTARUGA DE OXICORTE CG1, MONOFÁSICA, 220 V, FREQUÊNCIA 50 HZ, VELOCIDADE DE CORTE (MM/MIN) 50 A 750, DIÂMETRO MÍNIMO DO COMPASSO MM 200 - CHP DIURNO. AF_05/2023 | CHP | 0 |  | 0 |  | 0 |  | 0 |  | 0 |  | 0 |  | 0 |  | 0
104092 | TERMOFUSORA PARA TUBOS E CONEXÕES EM PPR COM DIÂMETROS DE 20 A 63 MM, POTÊNCIA DE 800 W, TENSAO 220 V - CHI DIURNO. AF_05/2022 | CHI | 0.03 | 0% | 0.03 | 100% | 0.03 | 0% | 0.03 | 0% | 0.03 | 0% | 0.05 | 0% | 0.03 | 100% | 0.03
104091 | TERMOFUSORA PARA TUBOS E CONEXÕES EM PPR COM DIÂMETROS DE 20 A 63 MM, POTÊNCIA DE 800 W, TENSAO 220 V - CHP DIURNO. AF_05/2022 | CHP | 0.82 | 0% | 0.76 | 9.21% | 0.73 | 0% | 0.76 | 0% | 0.82 | 0% | 0.77 | 0% | 0.55 | 12.73% | 0.75
104098 | TERMOFUSORA PARA TUBOS E CONEXÕES EM PPR COM DIÂMETROS DE 75 A 110 MM, POTÊNCIA DE *1100* W, TENSÃO 220 V - CHI DIURNO. AF_05/2022 | CHI | 0.05 | 0% | 0.05 | 100% | 0.05 | 0% | 0.04 | 0% | 0.06 | 0% | 0.06 | 0% | 0.05 | 100% | 0.05
104097 | TERMOFUSORA PARA TUBOS E CONEXÕES EM PPR COM DIÂMETROS DE 75 A 110 MM, POTÊNCIA DE *1100* W, TENSÃO 220 V - CHP DIURNO. AF_05/2022 | CHP | 1.14 | 0% | 1.06 | 10.38% | 1.03 | 0% | 1.05 | 0% | 1.16 | 0% | 1.06 | 0% | 0.78 | 14.1% | 1.04
102905 | TORRE, COMPOSTA POR GUINCHO MECÂNICO, GUINCHO MANUAL, CABOS DE AÇO, PITEIRA E SOQUETE - CHI DIURNO. AF_05/2023 | CHI | 0 |  | 0 |  | 0 |  | 0 |  | 0 |  | 0 |  | 0 |  | 0
102904 | TORRE, COMPOSTA POR GUINCHO MECÂNICO, GUINCHO MANUAL, CABOS DE AÇO, PITEIRA E SOQUETE - CHP DIURNO. AF_05/2023 | CHP | 0 |  | 0 |  | 0 |  | 0 |  | 0 |  | 0 |  | 0 |  | 0
89031 | TRATOR DE ESTEIRAS, POTÊNCIA 100 HP, PESO OPERACIONAL 9,4 T, COM LÂMINA 2,19 M3 - CHI DIURNO. AF_06/2014 | CHI | 87.08 | 58.52% | 74.12 | 68.75% | 91.6 | 0% | 88.32 | 57.7% | 91.72 | 55.56% | 86.55 | 58.88% | 78.13 | 65.22% | 92.89
89032 | TRATOR DE ESTEIRAS, POTÊNCIA 100 HP, PESO OPERACIONAL 9,4 T, COM LÂMINA 2,19 M3 - CHP DIURNO. AF_06/2014 | CHP | 228.53 | 49.98% | 200.54 | 56.96% | 219.07 | 0% | 218.7 | 52.23% | 217.3 | 52.56% | 214.22 | 53.32% | 203.82 | 56.04% | 218.05
88844 | TRATOR DE ESTEIRAS, POTÊNCIA 125 HP, PESO OPERACIONAL 12,9 T, COM LÂMINA 2,7 M3 - CHI DIURNO. AF_10/2014 | CHI | 89.46 | 59.62% | 76.5 | 69.73% | 93.85 | 0% | 90.7 | 58.81% | 94.1 | 56.68% | 88.93 | 59.98% | 80.51 | 66.25% | 95.27
88843 | TRATOR DE ESTEIRAS, POTÊNCIA 125 HP, PESO OPERACIONAL 12,9 T, COM LÂMINA 2,7 M3 - CHP DIURNO. AF_10/2014 | CHP | 253.47 | 47.16% | 221.71 | 53.92% | 241.13 | 0% | 240.87 | 49.63% | 238.26 | 50.17% | 235.71 | 50.71% | 224.8 | 53.18% | 238.91
5853 | TRATOR DE ESTEIRAS, POTÊNCIA 150 HP, PESO OPERACIONAL 16,7 T, COM RODA MOTRIZ ELEVADA E LÂMINA 3,18 M3 - CHI DIURNO. AF_06/2014 | CHI | 102.19 | 64.65% | 89.23 | 74.04% | 105.84 | 0% | 103.43 | 63.88% | 106.83 | 61.85% | 101.66 | 64.99% | 93.24 | 70.86% | 108
5851 | TRATOR DE ESTEIRAS, POTÊNCIA 150 HP, PESO OPERACIONAL 16,7 T, COM RODA MOTRIZ ELEVADA E LÂMINA 3,18 M3 - CHP DIURNO. AF_06/2014 | CHP | 301.56 | 49.1% | 266.04 | 55.66% | 284.97 | 0% | 286.19 | 51.74% | 282.38 | 52.44% | 280.35 | 52.82% | 268.95 | 55.06% | 282.93
5849 | TRATOR DE ESTEIRAS, POTÊNCIA 170 HP, PESO OPERACIONAL 19 T, CAÇAMBA 5,2 M3 - CHI DIURNO. AF_06/2014 | CHI | 101.79 | 64.52% | 88.83 | 73.93% | 105.46 | 0% | 103.03 | 63.74% | 106.43 | 61.7% | 101.26 | 64.85% | 92.84 | 70.73% | 107.6
5847 | TRATOR DE ESTEIRAS, POTÊNCIA 170 HP, PESO OPERACIONAL 19 T, CAÇAMBA 5,2 M3 - CHP DIURNO. AF_06/2014 | CHP | 316.31 | 46.53% | 277.77 | 52.98% | 297.71 | 0% | 298.72 | 49.27% | 293.95 | 50.07% | 292.33 | 50.34% | 280.54 | 52.46% | 294.41
5857 | TRATOR DE ESTEIRAS, POTÊNCIA 347 HP, PESO OPERACIONAL 38,5 T, COM LÂMINA 8,70 M3 - CHI DIURNO. AF_06/2014 | CHI | 252.56 | 85.7% | 239.6 | 90.33% | 247.54 | 0% | 253.8 | 85.28% | 257.2 | 84.15% | 252.03 | 85.88% | 243.61 | 88.85% | 258.37
5855 | TRATOR DE ESTEIRAS, POTÊNCIA 347 HP, PESO OPERACIONAL 38,5 T, COM LÂMINA 8,70 M3 - CHP DIURNO. AF_06/2014 | CHP | 792.61 | 61.2% | 727.47 | 66.68% | 736.24 | 0% | 755.44 | 64.21% | 742.17 | 65.36% | 744.25 | 65.17% | 728.94 | 66.54% | 741.89
96021 | TRATOR DE PNEUS COM POTÊNCIA DE 122 CV, TRAÇÃO 4X4, COM GRADE DE DISCOS ACOPLADA - CHI DIURNO. AF_02/2017 | CHI | 64.36 | 43.88% | 51.4 | 54.94% | 71.82 | 39.32% | 65.6 | 43.05% | 68.7 | 0% | 63.83 | 44.24% | 55.41 | 50.97% | 70.17
96020 | TRATOR DE PNEUS COM POTÊNCIA DE 122 CV, TRAÇÃO 4X4, COM GRADE DE DISCOS ACOPLADA - CHP DIURNO. AF_02/2017 | CHP | 209.75 | 25.08% | 173.52 | 30.31% | 201.22 | 26.14% | 193.86 | 27.13% | 189.27 | 0% | 187.89 | 28% | 176.4 | 29.82% | 190.35
96014 | TRATOR DE PNEUS COM POTÊNCIA DE 122 CV, TRAÇÃO 4X4, COM VASSOURA MECÂNICA ACOPLADA - CHI DIURNO. AF_02/2017 | CHI | 64.61 | 44.1% | 51.65 | 55.16% | 72.07 | 39.53% | 65.85 | 43.26% | 68.94 | 0% | 64.08 | 44.46% | 55.66 | 51.19% | 70.42
96013 | TRATOR DE PNEUS COM POTÊNCIA DE 122 CV, TRAÇÃO 4X4, COM VASSOURA MECÂNICA ACOPLADA - CHP DIURNO. AF_02/2017 | CHP | 210.22 | 25.24% | 173.99 | 30.5% | 201.69 | 26.31% | 194.33 | 27.31% | 189.73 | 0% | 188.36 | 28.17% | 176.87 | 30.01% | 190.82
96029 | TRATOR DE PNEUS COM POTÊNCIA DE 85 CV, TRAÇÃO 4X4, COM GRADE DE DISCOS ACOPLADA - CHI DIURNO. AF_02/2017 | CHI | 57.94 | 37.66% | 44.98 | 48.51% | 65.4 | 33.36% | 59.18 | 36.87% | 62.33 | 0% | 57.41 | 38.01% | 48.99 | 44.54% | 63.75
96028 | TRATOR DE PNEUS COM POTÊNCIA DE 85 CV, TRAÇÃO 4X4, COM GRADE DE DISCOS ACOPLADA - CHP DIURNO. AF_02/2017 | CHP | 161.09 | 25.23% | 131.92 | 30.81% | 157.41 | 25.82% | 150.4 | 27.02% | 148.15 | 0% | 145.7 | 27.89% | 135.14 | 30.07% | 149.34
96155 | TRATOR DE PNEUS COM POTÊNCIA DE 85 CV, TRAÇÃO 4X4, COM VASSOURA MECÂNICA ACOPLADA - CHI DIURNO. AF_02/2017 | CHI | 58.19 | 37.93% | 45.23 | 48.8% | 65.65 | 33.62% | 59.43 | 37.14% | 62.57 | 0% | 57.66 | 38.28% | 49.24 | 44.82% | 64
96157 | TRATOR DE PNEUS COM POTÊNCIA DE 85 CV, TRAÇÃO 4X4, COM VASSOURA MECÂNICA ACOPLADA - CHP DIURNO. AF_03/2017 | CHP | 161.56 | 25.45% | 132.39 | 31.05% | 157.88 | 26.04% | 150.87 | 27.25% | 148.61 | 0% | 146.17 | 28.12% | 135.61 | 30.31% | 149.81
5845 | TRATOR DE PNEUS, POTÊNCIA 122 CV, TRAÇÃO 4X4, PESO COM LASTRO DE 4.510 KG - CHI DIURNO. AF_06/2014 | CHI | 60.17 | 39.97% | 47.21 | 50.94% | 67.63 | 35.56% | 61.41 | 39.16% | 64.66 | 0% | 59.64 | 40.33% | 51.22 | 46.95% | 65.98
5843 | TRATOR DE PNEUS, POTÊNCIA 122 CV, TRAÇÃO 4X4, PESO COM LASTRO DE 4.510 KG - CHP DIURNO. AF_06/2014 | CHP | 201.92 | 22.17% | 165.69 | 27.02% | 193.39 | 23.15% | 186.03 | 24.07% | 181.71 | 0% | 180.06 | 24.86% | 168.57 | 26.56% | 182.52
89036 | TRATOR DE PNEUS, POTÊNCIA 85 CV, TRAÇÃO 4X4, PESO COM LASTRO DE 4.675 KG - CHI DIURNO. AF_06/2014 | CHI | 53.72 | 32.76% | 40.76 | 43.18% | 61.18 | 28.77% | 54.96 | 32.02% | 58.25 | 0% | 53.19 | 33.09% | 44.77 | 39.31% | 59.53
89035 | TRATOR DE PNEUS, POTÊNCIA 85 CV, TRAÇÃO 4X4, PESO COM LASTRO DE 4.675 KG - CHP DIURNO. AF_06/2014 | CHP | 153.23 | 21.39% | 124.06 | 26.42% | 149.55 | 21.92% | 142.54 | 23% | 140.55 | 0% | 137.84 | 23.78% | 127.28 | 25.75% | 141.48
102911 | UNIDADE DOSADORA AIRLESS TIPO HOT SPRAY - CHI DIURNO. AF_05/2023 | CHI | 0 |  | 0 |  | 0 |  | 0 |  | 0 |  | 0 |  | 0 |  | 0
102910 | UNIDADE DOSADORA AIRLESS TIPO HOT SPRAY - CHP DIURNO. AF_05/2023 | CHP | 0 |  | 0 |  | 0 |  | 0 |  | 0 |  | 0 |  | 0 |  | 0
93440 | USINA DE ASFALTO À FRIO, CAPACIDADE DE 40 A 60 TON/HORA, ELÉTRICA POTÊNCIA 30 CV - CHI DIURNO. AF_05/2023 | CHI | 153.71 | 7.83% | 134.9 | 8.92% | 167.2 | 7.19% | 126.46 | 9.51% | 168.22 | 7.15% | 155.65 | 7.73% | 153.94 | 7.81% | 166.5
93439 | USINA DE ASFALTO À FRIO, CAPACIDADE DE 40 A 60 TON/HORA, ELÉTRICA POTÊNCIA 30 CV - CHP DIURNO. AF_05/2023 | CHP | 304.35 | 7.26% | 258.51 | 8.55% | 299.26 | 7.38% | 257.21 | 8.59% | 290.33 | 7.61% | 281.52 | 7.85% | 276.24 | 8% | 287.86
100648 | USINA DE ASFALTO, TIPO GRAVIMÉTRICA, PROD 150 TON/HORA - CHI DIURNO. AF_12/2019 | CHI | 602.2 | 92.65% | 595.35 | 93.72% | 608.21 | 91.74% | 592.99 | 94.09% | 616.67 | 90.48% | 607.34 | 91.87% | 600.11 | 92.98% | 605.43
100647 | USINA DE ASFALTO, TIPO GRAVIMÉTRICA, PROD 150 TON/HORA - CHP DIURNO. AF_12/2019 | CHP | 8006.37 | 15.25% | 6703.52 | 18.22% | 7121.38 | 17.15% | 7043.16 | 17.34% | 6652.84 | 18.36% | 6823.51 | 17.9% | 6645.28 | 18.38% | 6605.6
5829 | USINA DE CONCRETO FIXA, CAPACIDADE NOMINAL DE 90 A 120 M3/H, SEM SILO - CHI DIURNO. AF_07/2016 | CHI | 184.27 | 23.11% | 165.46 | 25.74% | 197.76 | 21.54% | 157.02 | 27.12% | 198.78 | 21.43% | 186.21 | 22.87% | 184.5 | 23.08% | 197.06
5823 | USINA DE CONCRETO FIXA, CAPACIDADE NOMINAL DE 90 A 120 M3/H, SEM SILO - CHP DIURNO. AF_07/2016 | CHP | 246.3 | 31.75% | 225.35 | 34.71% | 256.7 | 30.47% | 217.15 | 36.02% | 260.81 | 29.99% | 245.39 | 31.87% | 237.25 | 32.97% | 256.48
106095 | USINA DE LAMA ASFÁLTICA, PROD 30 A 50 T/H, SILO DE AGREGADO 7 M3, RESERVATÓRIOS PARA EMULSÃO E ÁGUA DE 2,3 M3 CADA, MISTURADOR TIPO PUG MILL MONTADA SOBRE CAVALO MECÂNICO TRAÇÃO 4 X 2, PESO BRUTO 16000 KG, CAPACIDADE MÁXIMA DE TRAÇÃO DE 36000 KG, POTÊNCIA 286 CV, EXCLUSIVE SEMIREBOQUE - CHI DIURNO. AF_08/2025 | CHI | 111.59 | 74.52% | 110.37 | 75.35% | 120.27 | 69.14% | 110.96 | 74.95% | 115.5 | 37.71% | 117.62 | 70.7% | 114.28 | 72.77% | 116.71
106094 | USINA DE LAMA ASFÁLTICA, PROD 30 A 50 T/H, SILO DE AGREGADO 7 M3, RESERVATÓRIOS PARA EMULSÃO E ÁGUA DE 2,3 M3 CADA, MISTURADOR TIPO PUG MILL MONTADA SOBRE CAVALO MECÂNICO TRAÇÃO 4 X 2, PESO BRUTO 16000 KG, CAPACIDADE MÁXIMA DE TRAÇÃO DE 36000 KG, POTÊNCIA 286 CV, EXCLUSIVE SEMIREBOQUE- CHP DIURNO. AF_08/2025 | CHP | 368.09 | 49.44% | 336.56 | 54.08% | 355.93 | 51.13% | 345.15 | 52.73% | 336.79 | 28.31% | 346.33 | 52.55% | 338.99 | 53.69% | 340.37
100642 | USINA DE MISTURA ASFÁLTICA À QUENTE, TIPO CONTRA FLUXO, PROD 100 A 140 TON/HORA - CHI DIURNO. AF_12/2019 | CHI | 307.47 | 85.61% | 300.62 | 87.56% | 313.48 | 83.97% | 298.26 | 88.26% | 321.94 | 81.76% | 312.61 | 84.2% | 305.38 | 86.2% | 310.7
100641 | USINA DE MISTURA ASFÁLTICA À QUENTE, TIPO CONTRA FLUXO, PROD 100 A 140 TON/HORA - CHP DIURNO. AF_12/2019 | CHP | 5952.14 | 8.65% | 4908.49 | 10.49% | 5245.35 | 9.82% | 5179.73 | 9.94% | 4872.21 | 10.57% | 5006.88 | 10.29% | 4862.85 | 10.59% | 4832.17
93434 | USINA DE MISTURA ASFÁLTICA À QUENTE, TIPO CONTRA FLUXO, PROD 40 A 80 TON/HORA - CHI DIURNO. AF_05/2023 | CHI | 355.97 | 60.2% | 337.16 | 63.56% | 369.46 | 58% | 328.72 | 65.19% | 370.48 | 57.84% | 357.91 | 59.87% | 356.2 | 60.16% | 368.76
93433 | USINA DE MISTURA ASFÁLTICA À QUENTE, TIPO CONTRA FLUXO, PROD 40 A 80 TON/HORA - CHP DIURNO. AF_05/2023 | CHP | 3257.42 | 12.87% | 2720.21 | 15.42% | 2914.51 | 14.39% | 2848.57 | 14.72% | 2724.73 | 15.39% | 2784.16 | 15.06% | 2714.05 | 15.45% | 2708.61
95122 | USINA MISTURADORA DE SOLOS, CAPACIDADE DE 200 A 500 TON/H, POTENCIA 75KW - CHI DIURNO. AF_07/2016 | CHI | 240.04 | 40.98% | 221.23 | 44.46% | 253.53 | 38.8% | 212.79 | 46.22% | 254.55 | 38.64% | 241.98 | 40.65% | 240.27 | 40.94% | 252.83
95121 | USINA MISTURADORA DE SOLOS, CAPACIDADE DE 200 A 500 TON/H, POTENCIA 75KW - CHP DIURNO. AF_07/2016 | CHP | 393.05 | 45.95% | 368.5 | 49.01% | 398.25 | 45.35% | 360.7 | 50.07% | 407.56 | 44.31% | 387.34 | 46.63% | 368.42 | 49.02% | 398.83
103662 | VARREDEIRA DE GRAMA SINTÉTICA A GASOLINA, 2,4 CV, 4 TEMPOS - CHI DIURNO. AF_05/2023 | CHI | 0 |  | 0 |  | 0 |  | 0 |  | 0 |  | 0 |  | 0 |  | 0
103661 | VARREDEIRA DE GRAMA SINTÉTICA A GASOLINA, 2,4 CV, 4 TEMPOS - CHP DIURNO. AF_05/2023 | CHP | 0 |  | 0 |  | 0 |  | 0 |  | 0 |  | 0 |  | 0 |  | 0
5841 | VASSOURA MECÂNICA REBOCÁVEL COM ESCOVA CILÍNDRICA, LARGURA ÚTIL DE VARRIMENTO DE 2,44 M - CHI DIURNO. AF_06/2014 | CHI | 4.68 | 100% | 4.68 | 100% | 4.68 | 100% | 4.68 | 100% | 4.53 | 0% | 4.68 | 100% | 4.68 | 100% | 4.68
5839 | VASSOURA MECÂNICA REBOCÁVEL COM ESCOVA CILÍNDRICA, LARGURA ÚTIL DE VARRIMENTO DE 2,44 M - CHP DIURNO. AF_06/2014 | CHP | 9.31 | 100% | 9.31 | 100% | 9.31 | 100% | 9.31 | 100% | 9.02 | 0% | 9.31 | 100% | 9.31 | 100% | 9.31
90587 | VIBRADOR DE IMERSÃO, DIÂMETRO DE PONTEIRA 45MM, MOTOR ELÉTRICO TRIFÁSICO POTÊNCIA DE 2 CV - CHI DIURNO. AF_06/2015 | CHI | 0.55 | 100% | 0.55 | 100% | 0.55 | 100% | 0.55 | 100% | 0.53 | 0% | 0.55 | 100% | 0.55 | 100% | 0.55
90586 | VIBRADOR DE IMERSÃO, DIÂMETRO DE PONTEIRA 45MM, MOTOR ELÉTRICO TRIFÁSICO POTÊNCIA DE 2 CV - CHP DIURNO. AF_06/2015 | CHP | 1.47 | 61.22% | 1.43 | 62.94% | 1.4 | 64.29% | 1.43 | 62.94% | 1.44 | 0% | 1.41 | 63.83% | 1.27 | 70.87% | 1.42
106392 | VIBROACABADORA DE ASFALTO SOBRE ESTEIRAS, LARG. PAVIM. 2,60 M A 5,75 M, POT. 110 HP, CAP. 450 T/ H - CHI DIURNO. AF_11/2025 | CHI | 121.92 | 69.99% | 108.44 | 78.69% | 128.75 | 66.28% | 111.59 | 76.47% | 126.83 | 67.28% | 116.84 | 73.03% | 112.43 | 75.9% | 123.02
106389 | VIBROACABADORA DE ASFALTO SOBRE ESTEIRAS, LARG. PAVIM. 2,60 M A 5,75 M, POT. 110 HP, CAP. 450 T/ H - CHP DIURNO. AF_11/2025 | CHP | 340.11 | 54.91% | 304.18 | 61.4% | 331.51 | 56.34% | 313.26 | 59.62% | 321.33 | 58.12% | 314.46 | 59.39% | 307.08 | 60.82% | 316.89
106391 | VIBROACABADORA DE ASFALTO SOBRE ESTEIRAS, LARG. PAVIM. MÁX. 8,00 M, POT. 100 KW/ 134 HP, CAP. 600 T/ H - CHI DIURNO. AF_11/2025 | CHI | 237.84 | 84.62% | 224.36 | 89.7% | 244.67 | 82.25% | 227.51 | 88.46% | 242.75 | 82.9% | 232.76 | 86.46% | 228.35 | 88.13% | 238.94
106388 | VIBROACABADORA DE ASFALTO SOBRE ESTEIRAS, LARG. PAVIM. MÁX. 8,00 M, POT. 100 KW/ 134 HP, CAP. 600 T/ H - CHP DIURNO. AF_11/2025 | CHP | 619.27 | 71.12% | 578.44 | 76.14% | 607.3 | 72.53% | 588.81 | 74.8% | 595.32 | 73.99% | 589.12 | 74.76% | 581.11 | 75.79% | 590.75
5837 | VIBROACABADORA DE ASFALTO SOBRE ESTEIRAS, LARGURA DE PAVIMENTAÇÃO 1,90 M A 5,30 M, POTÊNCIA 105 HP CAPACIDADE 450 T/H - CHI DIURNO. AF_11/2014 | CHI | 139.97 | 73.86% | 126.49 | 81.73% | 146.8 | 70.42% | 129.64 | 79.74% | 144.88 | 71.36% | 134.89 | 76.64% | 130.48 | 79.23% | 141.07
5835 | VIBROACABADORA DE ASFALTO SOBRE ESTEIRAS, LARGURA DE PAVIMENTAÇÃO 1,90 M A 5,30 M, POTÊNCIA 105 HP CAPACIDADE 450 T/H - CHP DIURNO. AF_11/2014 | CHP | 374.3 | 60.45% | 339.39 | 66.67% | 366.4 | 61.75% | 348.19 | 64.98% | 356.59 | 63.45% | 349.57 | 64.73% | 342.34 | 66.09% | 352.18
89257 | VIBROACABADORA DE ASFALTO SOBRE ESTEIRAS, LARGURA DE PAVIMENTAÇÃO 2,13 M A 4,55 M, POTÊNCIA 100 HP CAPACIDADE 400 T/H - CHP DIURNO. AF_11/2014 | CHP | 328.14 | 56.51% | 294.25 | 63.01% | 320.94 | 57.77% | 302.79 | 61.24% | 311.51 | 59.52% | 304.35 | 60.92% | 297.25 | 62.38% | 307.13
89258 | VIBROACABADORA DE ASFALTO SOBRE ESTEIRAS, LARGURA DE PAVIMENTAÇÃO 2,13 M A 4,55 M, POTÊNCIA 100 HP, CAPACIDADE 400 T/H - CHI DIURNO. AF_11/2014 | CHI | 121.31 | 69.84% | 107.83 | 78.57% | 128.14 | 66.12% | 110.98 | 76.34% | 126.22 | 67.12% | 116.23 | 72.89% | 111.82 | 75.76% | 122.41
106393 | VIBROACABADORA DE ASFALTO SOBRE RODAS, LARGURA DE PAVIMENTAÇÃO DE 1,70 A 4,20 M, POTÊNCIA 78 KW/105 HP, CAPACIDADE 300 T/H - CHI DIURNO. AF_11/2025 | CHI | 137.84 | 73.45% | 124.36 | 81.42% | 144.67 | 69.99% | 127.51 | 79.41% | 142.75 | 70.93% | 132.76 | 76.27% | 128.35 | 78.89% | 138.94
106390 | VIBROACABADORA DE ASFALTO SOBRE RODAS, LARGURA DE PAVIMENTAÇÃO DE 1,70 A 4,20 M, POTÊNCIA 78 KW/105 HP, CAPACIDADE 300 T/H - CHP DIURNO. AF_11/2025 | CHP | 358.16 | 58.67% | 323.25 | 65% | 350.26 | 59.99% | 332.05 | 63.28% | 340.45 | 61.72% | 333.43 | 63.02% | 326.2 | 64.41% | 336.04
97621 | DEMOLIÇÃO DE ALVENARIA DE BLOCO FURADO, DE FORMA MANUAL, COM REAPROVEITAMENTO. AF_09/2023 | M3 | 132.79 | 0% | 115.58 | 0% | 141.45 | 0% | 108.45 | 0% | 134.12 | 0% | 128.34 | 0% | 136.09 | 0% | 143.96
97622 | DEMOLIÇÃO DE ALVENARIA DE BLOCO FURADO, DE FORMA MANUAL, SEM REAPROVEITAMENTO. AF_09/2023 | M3 | 64.72 | 0% | 56.33 | 0% | 68.94 | 0% | 52.86 | 0% | 65.36 | 0% | 62.55 | 0% | 66.33 | 0% | 70.16
97623 | DEMOLIÇÃO DE ALVENARIA DE TIJOLO MACIÇO, DE FORMA MANUAL, COM REAPROVEITAMENTO. AF_09/2023 | M3 | 198.26 | 0% | 172.56 | 0% | 211.19 | 0% | 161.91 | 0% | 200.24 | 0% | 191.62 | 0% | 203.18 | 0% | 214.93
97624 | DEMOLIÇÃO DE ALVENARIA DE TIJOLO MACIÇO, DE FORMA MANUAL, SEM REAPROVEITAMENTO. AF_09/2023 | M3 | 121.68 | 0% | 105.91 | 0% | 129.62 | 0% | 99.38 | 0% | 122.9 | 0% | 117.61 | 0% | 124.7 | 0% | 131.91
97625 | DEMOLIÇÃO DE ALVENARIA PARA QUALQUER TIPO DE BLOCO, DE FORMA MECANIZADA, SEM REAPROVEITAMENTO. AF_09/2023 | M3 | 56.64 | 51.25% | 48.89 | 59.38% | 60.29 | 0% | 50.78 | 57.17% | 59.6 | 0% | 56.14 | 0% | 50.27 | 57.75% | 56.1
104791 | DEMOLIÇÃO DE ARGAMASSAS, DE FORMA DE FORMA MECANIZADA COM MARTELETE, SEM REAPROVEITAMENTO. AF_09/2023 | M2 | 7.43 | 0% | 5.52 | 3.62% | 8.09 | 0% | 5.49 | 0% | 8.45 | 0% | 7.14 | 0% | 6.93 | 2.89% | 7.56
97631 | DEMOLIÇÃO DE ARGAMASSAS, DE FORMA MANUAL, SEM REAPROVEITAMENTO. AF_09/2023 | M2 | 13.08 | 0% | 11.33 | 0% | 13.84 | 0% | 10.69 | 0% | 13.28 | 0% | 12.63 | 0% | 13.41 | 0% | 14.06
97630 | DEMOLIÇÃO DE ESTRUTURAS DE CONCRETO ARMADO EM GERAL, DE FORMA MECANIZADA COM ROMPEDOR ACOPLADO EM ESCAVADEIRA HIDRÁULICA, SEM REAPROVEITAMENTO. AF_09/2023 | M3 | 0 |  | 0 |  | 0 |  | 0 |  | 0 |  | 0 |  | 0 |  | 0
104796 | DEMOLIÇÃO DE GUIAS, SARJETAS OU SARJETÕES, DE FORMA MECANIZADA, SEM REAPROVEITAMENTO. AF_09/2023 | M | 16.1 | 13.29% | 13.01 | 17.37% | 16.64 | 12.86% | 13.05 | 16.4% | 17.11 | 12.51% | 15.32 | 13.97% | 15.44 | 14.64% | 16
97628 | DEMOLIÇÃO DE LAJES, EM CONCRETO ARMADO, DE FORMA MANUAL, SEM REAPROVEITAMENTO. AF_09/2023 | M3 | 302.94 | 0% | 263.66 | 0% | 322.69 | 0% | 247.41 | 0% | 305.97 | 0% | 292.78 | 0% | 310.46 | 0% | 328.41
97629 | DEMOLIÇÃO DE LAJES, EM CONCRETO ARMADO, DE FORMA MECANIZADA COM MARTELETE, SEM REAPROVEITAMENTO. AF_09/2023 | M3 | 105.78 | 0% | 75.11 | 5.09% | 116.21 | 0% | 76.11 | 0% | 123.88 | 0% | 101.61 | 0% | 95.98 | 3.98% | 106.17
97626 | DEMOLIÇÃO DE PILARES E VIGAS EM CONCRETO ARMADO, DE FORMA MANUAL, SEM REAPROVEITAMENTO. AF_09/2023 | M3 | 650.44 | 0% | 566.11 | 0% | 692.87 | 0% | 531.23 | 0% | 656.96 | 0% | 628.63 | 0% | 666.59 | 0% | 705.14
97627 | DEMOLIÇÃO DE PILARES E VIGAS EM CONCRETO ARMADO, DE FORMA MECANIZADA COM MARTELETE, SEM REAPROVEITAMENTO. AF_09/2023 | M3 | 227.14 | 0% | 161.29 | 5.09% | 249.55 | 0% | 163.42 | 0% | 266.01 | 0% | 218.19 | 0% | 206.1 | 3.98% | 227.97
104789 | DEMOLIÇÃO DE PISO DE CONCRETO SIMPLES, DE FORMA MANUAL, SEM REAPROVEITAMENTO. AF_09/2023 | M3 | 227.77 | 0% | 198.24 | 0% | 242.63 | 0% | 186.03 | 0% | 230.06 | 0% | 220.13 | 0% | 233.42 | 0% | 246.93
104790 | DEMOLIÇÃO DE PISO DE CONCRETO SIMPLES, DE FORMA MECANIZADA COM MARTELETE, SEM REAPROVEITAMENTO. AF_09/2023 | M3 | 125.36 | 22.21% | 98.34 | 30.01% | 130.56 | 21.32% | 100.38 | 27.73% | 134.51 | 20.7% | 118.43 | 23.51% | 114.41 | 25.79% | 121.48
97633 | DEMOLIÇÃO DE REVESTIMENTO CERÂMICO, DE FORMA MANUAL, SEM REAPROVEITAMENTO. AF_09/2023 | M2 | 26.12 | 0% | 22.62 | 0% | 28.75 | 0% | 22.29 | 0% | 26.53 | 0% | 25.23 | 0% | 26.78 | 0% | 28.1
97634 | DEMOLIÇÃO DE REVESTIMENTO CERÂMICO, DE FORMA MECANIZADA COM MARTELETE, SEM REAPROVEITAMENTO. AF_09/2023 | M2 | 8.24 | 0% | 6.27 | 3.03% | 9.09 | 0% | 6.33 | 0% | 9.22 | 0% | 7.93 | 0% | 7.8 | 2.44% | 8.46
97632 | DEMOLIÇÃO DE RODAPÉ CERÂMICO, DE FORMA MANUAL, SEM REAPROVEITAMENTO. AF_09/2023 | M | 2.99 | 0% | 2.58 | 0% | 3.29 | 0% | 2.55 | 0% | 3.04 | 0% | 2.89 | 0% | 3.06 | 0% | 3.21
97636 | DEMOLIÇÃO PARCIAL DE PAVIMENTO ASFÁLTICO, DE FORMA MECANIZADA, SEM REAPROVEITAMENTO. AF_09/2023 | M2 | 24.55 | 36.33% | 21.15 | 42.6% | 25.07 | 35.58% | 21.53 | 41.43% | 24.97 | 0% | 23.53 | 37.91% | 23.36 | 38.57% | 24.54
104797 | REMOÇAO DE GUIAS PRÉ-FABRICADAS DE CONCRETO, DE FORMA MECANIZADA, COM REAPROVEITAMENTO. AF_09/2023 | M | 20.14 | 13.31% | 16.27 | 17.39% | 20.8 | 12.88% | 16.3 | 16.44% | 21.4 | 12.52% | 19.18 | 13.97% | 19.3 | 14.66% | 20
104803 | REMOÇÃO CALHAS E RUFOS, DE FORMA MANUAL, SEM REAPROVEITAMENTO. AF_09/2023 | M | 5.26 | 0% | 4.51 | 0% | 5.51 | 0% | 4.31 | 0% | 5.41 | 0% | 5.08 | 0% | 5.4 | 0% | 5.9
97664 | REMOÇÃO DE ACESSÓRIOS, DE FORMA MANUAL, SEM REAPROVEITAMENTO. AF_09/2023 | UN | 1.8 | 0% | 1.65 | 0% | 1.9 | 0% | 1.47 | 0% | 1.83 | 0% | 1.74 | 0% | 1.84 | 0% | 1.91
104801 | REMOÇÃO DE ALAMBRADOS PARA QUADRAS POLIESPORTIVAS, ESTRUTURADO POR TUBOS DE AÇO GALVANIZADO, COM TELA DE ARAME GALVANIZADO, DE FORMA MANUAL, SEM REAPROVEITAMENTO. AF_09/2023 | M2 | 16.33 | 0% | 14.54 | 0% | 18.52 | 0% | 13.4 | 0% | 16.85 | 0% | 15.75 | 0% | 16.76 | 0% | 18.33
97661 | REMOÇÃO DE CABOS ELÉTRICOS, COM SEÇÃO DE 10 MM², FORMA MANUAL, SEM REAPROVEITAMENTO. AF_09/2023 | M | 0.82 | 0% | 0.75 | 0% | 0.95 | 0% | 0.67 | 0% | 0.83 | 0% | 0.79 | 0% | 0.83 | 0% | 0.94
104794 | REMOÇÃO DE CABOS ELÉTRICOS, COM SEÇÃO DE 16 MM², FORMA MANUAL, SEM REAPROVEITAMENTO. AF_09/2023 | M | 1.11 | 0% | 1.01 | 0% | 1.29 | 0% | 0.92 | 0% | 1.13 | 0% | 1.07 | 0% | 1.13 | 0% | 1.29
104795 | REMOÇÃO DE CABOS ELÉTRICOS, COM SEÇÃO DE 25 MM², FORMA MANUAL, SEM REAPROVEITAMENTO. AF_09/2023 | M | 1.54 | 0% | 1.41 | 0% | 1.82 | 0% | 1.29 | 0% | 1.58 | 0% | 1.49 | 0% | 1.58 | 0% | 1.8
104792 | REMOÇÃO DE CABOS ELÉTRICOS, COM SEÇÃO DE ATÉ 2,5 MM², DE FORMA MANUAL, SEM REAPROVEITAMENTO. AF_09/2023 | M | 0.45 | 0% | 0.41 | 0% | 0.52 | 0% | 0.37 | 0% | 0.46 | 0% | 0.43 | 0% | 0.45 | 0% | 0.52
104793 | REMOÇÃO DE CABOS ELÉTRICOS, COM SEÇÃO MAIOR QUE 2,5 MM² E MENOR QUE 10 MM², DE FORMA MANUAL, SEM REAPROVEITAMENTO. AF_09/2023 | M | 0.61 | 0% | 0.57 | 0% | 0.73 | 0% | 0.51 | 0% | 0.63 | 0% | 0.6 | 0% | 0.63 | 0% | 0.72
104800 | REMOÇÃO DE CERCAS E MOURÕES, DE FORMA MANUAL, SEM REAPROVEITAMENTO. AF_09/2023 | M | 10.74 | 0% | 9.18 | 0% | 11.16 | 0% | 8.82 | 0% | 11.09 | 0% | 10.37 | 0% | 11.04 | 0% | 11.31
97638 | REMOÇÃO DE CHAPAS E PERFIS DE DRYWALL, DE FORMA MANUAL, SEM REAPROVEITAMENTO. AF_09/2023 | M2 | 9.56 | 0% | 8 | 0% | 10.29 | 0% | 7.91 | 0% | 10.21 | 0% | 9.2 | 0% | 9.51 | 0% | 10.93
97641 | REMOÇÃO DE FORRO DE GESSO, DE FORMA MANUAL, SEM REAPROVEITAMENTO. AF_09/2023 | M2 | 3.34 | 0% | 2.75 | 0% | 3.52 | 0% | 2.73 | 0% | 3.42 | 0% | 3.26 | 0% | 3.46 | 0% | 3.4
97640 | REMOÇÃO DE FORROS DE DRYWALL, PVC E FIBROMINERAL, DE FORMA MANUAL, SEM REAPROVEITAMENTO. AF_09/2023 | M2 | 2.23 | 0% | 1.86 | 0% | 2.4 | 0% | 1.84 | 0% | 2.38 | 0% | 2.15 | 0% | 2.22 | 0% | 2.55
97660 | REMOÇÃO DE INTERRUPTORES/TOMADAS ELÉTRICAS, DE FORMA MANUAL, SEM REAPROVEITAMENTO. AF_09/2023 | UN | 0.76 | 0% | 0.69 | 0% | 0.89 | 0% | 0.63 | 0% | 0.77 | 0% | 0.73 | 0% | 0.78 | 0% | 0.88
97645 | REMOÇÃO DE JANELAS, DE FORMA MANUAL, SEM REAPROVEITAMENTO. AF_09/2023 | M2 | 28.24 | 0% | 24.41 | 0% | 29.81 | 0% | 23.1 | 0% | 28.74 | 0% | 27.27 | 0% | 28.96 | 0% | 30.28
97663 | REMOÇÃO DE LOUÇAS, DE FORMA MANUAL, SEM REAPROVEITAMENTO. AF_09/2023 | UN | 14.46 | 0% | 13.27 | 0% | 15.28 | 0% | 11.82 | 0% | 14.72 | 0% | 13.97 | 0% | 14.83 | 0% | 15.42
97665 | REMOÇÃO DE LUMINÁRIAS, DE FORMA MANUAL, SEM REAPROVEITAMENTO. AF_09/2023 | UN | 2.06 | 0% | 1.89 | 0% | 2.42 | 0% | 1.73 | 0% | 2.1 | 0% | 1.99 | 0% | 2.11 | 0% | 2.4
97666 | REMOÇÃO DE METAIS SANITÁRIOS, DE FORMA MANUAL, SEM REAPROVEITAMENTO. AF_09/2023 | UN | 10.54 | 0% | 9.68 | 0% | 11.14 | 0% | 8.61 | 0% | 10.73 | 0% | 10.18 | 0% | 10.81 | 0% | 11.24
97635 | REMOÇÃO DE PISO DE BLOCO INTERTRAVADO OU DE PEDRA PORTUGUESA, DE FORMA MANUAL, COM REAPROVEITAMENTO. AF_09/2023 | M2 | 19.23 | 0% | 17.22 | 0% | 19.88 | 0% | 15.73 | 0% | 21.19 | 0% | 19.59 | 0% | 19.82 | 0% | 19.47
97643 | REMOÇÃO DE PISO DE MADEIRA (ASSOALHO E BARROTE), DE FORMA MANUAL, SEM REAPROVEITAMENTO. AF_09/2023 | M2 | 28.94 | 0% | 25.02 | 0% | 30.57 | 0% | 23.67 | 0% | 29.46 | 0% | 27.96 | 0% | 29.69 | 0% | 32.21
104799 | REMOÇÃO DE PLACAS DE SINALIZAÇÃO VIÁRIA, DE FORMA MANUAL, SEM REAPROVEITAMENTO. AF_09/2023 | M2 | 12.33 | 0% | 10.33 | 0% | 13.27 | 0% | 10.19 | 0% | 13.13 | 0% | 11.87 | 0% | 12.28 | 0% | 14.07
97639 | REMOÇÃO DE PLACAS E PILARETES DE CONCRETO, DE FORMA MANUAL, SEM REAPROVEITAMENTO. AF_09/2023 | M2 | 23.61 | 0% | 20.42 | 0% | 24.92 | 0% | 19.32 | 0% | 24.03 | 0% | 22.8 | 0% | 24.22 | 0% | 25.33
97644 | REMOÇÃO DE PORTAS, DE FORMA MANUAL, SEM REAPROVEITAMENTO. AF_09/2023 | M2 | 10.94 | 0% | 9.46 | 0% | 11.54 | 0% | 8.94 | 0% | 11.13 | 0% | 10.56 | 0% | 11.21 | 0% | 11.73
97648 | REMOÇÃO DE PROTEÇÃO TÉRMICA PARA COBERTURA EM EPS, DE FORMA MANUAL, SEM REAPROVEITAMENTO. AF_09/2023 | M2 | 2.33 | 0% | 2.01 | 0% | 2.47 | 0% | 1.9 | 0% | 2.38 | 0% | 2.26 | 0% | 2.4 | 0% | 2.6
104798 | REMOÇÃO DE SUPORTE METÁLICO OU DE MADEIRA PARA PLACAS DE SINALIZAÇÃO VIÁRIA, DE FORMA MANUAL, SEM REAPROVEITAMENTO. AF_09/2023 | UN | 15.7 | 0% | 13.16 | 0% | 16.91 | 0% | 12.98 | 0% | 16.73 | 0% | 15.13 | 0% | 15.63 | 0% | 17.92
97637 | REMOÇÃO DE TAPUME/ CHAPAS METÁLICAS E DE MADEIRA, DE FORMA MANUAL, SEM REAPROVEITAMENTO. AF_09/2023 | M2 | 3.28 | 0% | 2.75 | 0% | 3.53 | 0% | 2.71 | 0% | 3.51 | 0% | 3.16 | 0% | 3.27 | 0% | 3.75
104802 | REMOÇÃO DE TELA DE ARAME GALVANIZADO DE ALAMBRADOS PARA QUADRAS POLIESPORTIVAS, DE FORMA MANUAL, SEM REMOÇÃO DA ESTRUTURA DE SUSTENTAÇÃO, SEM REAPROVEITAMENTO. AF_09/2023 | M2 | 10.86 | 0% | 9.67 | 0% | 12.33 | 0% | 8.91 | 0% | 11.2 | 0% | 10.48 | 0% | 11.16 | 0% | 12.2
97647 | REMOÇÃO DE TELHAS DE FIBROCIMENTO METÁLICA E CERÂMICA, DE FORMA MANUAL, SEM REAPROVEITAMENTO. AF_09/2023 | M2 | 4.06 | 0% | 3.51 | 0% | 4.29 | 0% | 3.32 | 0% | 4.13 | 0% | 3.92 | 0% | 4.17 | 0% | 4.52
97649 | REMOÇÃO DE TELHAS DE FIBROCIMENTO, METÁLICA E CERÂMICA, DE FORMA MECANIZADA, COM USO DE GUINDASTE, SEM REAPROVEITAMENTO. AF_09/2023 | M2 | 5.08 | 12.6% | 4.45 | 14.38% | 5.35 | 11.96% | 4.27 | 14.99% | 5.22 | 12.26% | 4.98 | 12.85% | 5.15 | 12.43% | 5.63
97652 | REMOÇÃO DE TESOURAS DE MADEIRA, COM VÃO MAIOR OU IGUAL A 8M, DE FORMA MANUAL, SEM REAPROVEITAMENTO. AF_09/2023 | UN | 216.72 | 0% | 187.33 | 0% | 228.99 | 0% | 177.18 | 0% | 220.62 | 0% | 209.34 | 0% | 222.32 | 0% | 241.12
97654 | REMOÇÃO DE TESOURAS DE MADEIRA, COM VÃO MAIOR OU IGUAL A 8M, DE FORMA MECANIZADA, COM REAPROVEITAMENTO. AF_09/2023 | UN | 190.74 | 51.09% | 172.66 | 56.44% | 198.3 | 49.14% | 172.3 | 56.56% | 199.56 | 48.83% | 194.1 | 50.21% | 186.31 | 52.31% | 206.37
97651 | REMOÇÃO DE TESOURAS DE MADEIRA, COM VÃO MENOR QUE 8M, DE FORMA MANUAL, SEM REAPROVEITAMENTO. AF_09/2023 | UN | 95.6 | 0% | 82.64 | 0% | 101.01 | 0% | 78.15 | 0% | 97.31 | 0% | 92.34 | 0% | 98.07 | 0% | 106.37
97653 | REMOÇÃO DE TESOURAS DE MADEIRA, COM VÃO MENOR QUE 8M, DE FORMA MECANIZADA, COM REAPROVEITAMENTO. AF_09/2023 | UN | 151.09 | 64.5% | 138.4 | 70.41% | 156.42 | 62.3% | 139.9 | 69.66% | 159.21 | 61.21% | 155.81 | 62.54% | 145.64 | 66.91% | 162.26
97657 | REMOÇÃO DE TESOURAS METÁLICAS, COM VÃO MAIOR OU IGUAL A 8M, DE FORMA MANUAL, SEM REAPROVEITAMENTO. AF_09/2023 | UN | 747.12 | 44.48% | 763.42 | 0% | 770.61 | 43.13% | 671.7 | 48.97% | 884.38 | 0% | 706.38 | 0% | 757.58 | 43.41% | 780.53
97659 | REMOÇÃO DE TESOURAS METÁLICAS, COM VÃO MAIOR OU IGUAL A 8M, DE FORMA MECANIZADA, COM REAPROVEITAMENTO. AF_09/2023 | UN | 336.13 | 51.86% | 325.4 | 30.13% | 347.59 | 50.15% | 305.25 | 56.85% | 376.03 | 26.07% | 331.09 | 29.61% | 333.38 | 52.05% | 356.46
97656 | REMOÇÃO DE TESOURAS METÁLICAS, COM VÃO MENOR QUE 8M, DE FORMA MANUAL, SEM REAPROVEITAMENTO. AF_09/2023 | UN | 376.93 | 44.49% | 385.16 | 0% | 388.79 | 43.13% | 338.88 | 48.97% | 446.18 | 0% | 356.38 | 0% | 382.22 | 43.41% | 393.79
97658 | REMOÇÃO DE TESOURAS METÁLICAS, COM VÃO MENOR QUE 8M, DE FORMA MECANIZADA, COM REAPROVEITAMENTO. AF_09/2023 | UN | 239.55 | 58.5% | 229.83 | 42.65% | 247.48 | 56.62% | 220.04 | 63.49% | 265 | 36.99% | 239.38 | 40.95% | 235.23 | 59.39% | 254.23
97650 | REMOÇÃO DE TRAMA DE MADEIRA PARA COBERTURA, DE FORMA MANUAL, SEM REAPROVEITAMENTO. AF_09/2023 | M2 | 8.77 | 0% | 7.58 | 0% | 9.27 | 0% | 7.17 | 0% | 8.94 | 0% | 8.47 | 0% | 9 | 0% | 9.76
97642 | REMOÇÃO DE TRAMA METÁLICA OU DE MADEIRA PARA FORRO, DE FORMA MANUAL, SEM REAPROVEITAMENTO. AF_09/2023 | M2 | 3.19 | 0% | 2.68 | 0% | 3.44 | 0% | 2.65 | 0% | 3.41 | 0% | 3.08 | 0% | 3.18 | 0% | 3.65
97655 | REMOÇÃO DE TRAMA METÁLICA PARA COBERTURA, DE FORMA MANUAL, SEM REAPROVEITAMENTO. AF_09/2023 | M2 | 41.27 | 51.66% | 43.22 | 0% | 42.41 | 50.27% | 37.65 | 56.04% | 49.97 | 0% | 38.89 | 0% | 41.78 | 50.5% | 42.67
97662 | REMOÇÃO DE TUBULAÇÕES (TUBOS E CONEXÕES) DE ÁGUA FRIA, DE FORMA MANUAL, SEM REAPROVEITAMENTO. AF_09/2023 | M | 0.58 | 0% | 0.53 | 0% | 0.61 | 0% | 0.47 | 0% | 0.59 | 0% | 0.56 | 0% | 0.59 | 0% | 0.62
97646 | REMOÇÃO DE VIDRO, EM FACHADAS DE VIDRO, DE FORMA MECANIZADA, COM USO DE PLATAFORMA ELEVATÓRIA, SEM REAPROVEITAMENTO. AF_09/2023 | M2 | 0 |  | 0 |  | 0 |  | 0 |  | 0 |  | 0 |  | 0 |  | 0
92712 | APARELHO PARA CORTE E SOLDA OXI-ACETILENO SOBRE RODAS, INCLUSIVE CILINDROS E MAÇARICOS - DEPRECIAÇÃO. AF_05/2023 | H | 0.22 | 100% | 0.25 | 0% | 0.22 | 100% | 0.24 | 0% | 0.34 | 0% | 0.26 | 0% | 0.21 | 0% | 0.23
92713 | APARELHO PARA CORTE E SOLDA OXI-ACETILENO SOBRE RODAS, INCLUSIVE CILINDROS E MAÇARICOS - JUROS. AF_05/2023 | H | 0.05 | 100% | 0.05 | 0% | 0.05 | 100% | 0.05 | 0% | 0.07 | 0% | 0.06 | 0% | 0.04 | 0% | 0.05
92714 | APARELHO PARA CORTE E SOLDA OXI-ACETILENO SOBRE RODAS, INCLUSIVE CILINDROS E MAÇARICOS - MANUTENÇÃO. AF_05/2023 | H | 0.28 | 100% | 0.31 | 0% | 0.28 | 100% | 0.3 | 0% | 0.42 | 0% | 0.32 | 0% | 0.26 | 0% | 0.28
92715 | APARELHO PARA CORTE E SOLDA OXI-ACETILENO SOBRE RODAS, INCLUSIVE CILINDROS E MAÇARICOS - MATERIAIS NA OPERAÇÃO. AF_05/2023 | H | 114.72 | 100% | 139.89 | 0% | 114.72 | 100% | 114.72 | 100% | 159.37 | 0% | 105.23 | 0% | 114.72 | 100% | 110.05
103663 | BATE ESTACA PARA INSTALAÇÃO DE DEFENSAS METÁLICAS (GUARD RAIL) FIXO, INCLUSIVE CAMINHÃO TOCO PBT 9.700 KG, POTÊNCIA DE 160 CV - DEPRECIAÇÃO. AF_05/2023 | H | 0 |  | 0 |  | 0 |  | 0 |  | 0 |  | 0 |  | 0 |  | 0
104390 | BATE ESTACA PARA INSTALAÇÃO DE DEFENSAS METÁLICAS (GUARD RAIL) FIXO, INCLUSIVE CAMINHÃO TOCO PBT 9.700 KG, POTÊNCIA DE 160 CV - IMPOSTOS E SEGUROS. AF_05/2023 | H | 0 |  | 0 |  | 0 |  | 0 |  | 0 |  | 0 |  | 0 |  | 0
103664 | BATE ESTACA PARA INSTALAÇÃO DE DEFENSAS METÁLICAS (GUARD RAIL) FIXO, INCLUSIVE CAMINHÃO TOCO PBT 9.700 KG, POTÊNCIA DE 160 CV - JUROS. AF_05/2023 | H | 0 |  | 0 |  | 0 |  | 0 |  | 0 |  | 0 |  | 0 |  | 0
104451 | BATE ESTACA PARA INSTALAÇÃO DE DEFENSAS METÁLICAS (GUARD RAIL) FIXO, INCLUSIVE CAMINHÃO TOCO PBT 9.700 KG, POTÊNCIA DE 160 CV - MANUTENÇÃO. AF_05/2023 | H | 0 |  | 0 |  | 0 |  | 0 |  | 0 |  | 0 |  | 0 |  | 0
103666 | BATE ESTACA PARA INSTALAÇÃO DE DEFENSAS METÁLICAS (GUARD RAIL) FIXO, INCLUSIVE CAMINHÃO TOCO PBT 9.700 KG, POTÊNCIA DE 160 CV - MATERIAIS NA OPERAÇÃO. AF_05/2023 | H | 169.87 | 0% | 137.21 | 0% | 147.42 | 0% | 145.83 | 0% | 135.39 | 0% | 139.93 | 0% | 135.62 | 0% | 134.49
89212 | BATE-ESTACAS POR GRAVIDADE, POTÊNCIA DE 160 HP, PESO DO MARTELO ATÉ 3 TONELADAS - DEPRECIAÇÃO. AF_11/2014 | H | 29.76 | 100% | 29.76 | 100% | 29.76 | 100% | 29.76 | 100% | 29.76 | 100% | 29.76 | 100% | 29.76 | 100% | 29.76
89213 | BATE-ESTACAS POR GRAVIDADE, POTÊNCIA DE 160 HP, PESO DO MARTELO ATÉ 3 TONELADAS - JUROS. AF_11/2014 | H | 9.18 | 100% | 9.18 | 100% | 9.18 | 100% | 9.18 | 100% | 9.18 | 100% | 9.18 | 100% | 9.18 | 100% | 9.18
89214 | BATE-ESTACAS POR GRAVIDADE, POTÊNCIA DE 160 HP, PESO DO MARTELO ATÉ 3 TONELADAS - MANUTENÇÃO. AF_11/2014 | H | 27.94 | 100% | 27.94 | 100% | 27.94 | 100% | 27.94 | 100% | 27.94 | 100% | 27.94 | 100% | 27.94 | 100% | 27.94
89215 | BATE-ESTACAS POR GRAVIDADE, POTÊNCIA DE 160 HP, PESO DO MARTELO ATÉ 3 TONELADAS - MATERIAIS NA OPERAÇÃO. AF_11/2014 | H | 116.24 | 0% | 93.89 | 0% | 100.88 | 0% | 99.79 | 0% | 92.65 | 0% | 95.75 | 0% | 92.8 | 0% | 92.03
87441 | BETONEIRA CAPACIDADE NOMINAL 400 L, CAPACIDADE DE MISTURA 310 L, MOTOR A DIESEL POTÊNCIA 5,0 CV, SEM CARREGADOR - DEPRECIAÇÃO. AF_05/2023 | H | 0.44 | 100% | 0.41 | 0% | 0.44 | 100% | 0.5 | 0% | 0.47 | 0% | 0.46 | 0% | 0.45 | 0% | 0.43
87442 | BETONEIRA CAPACIDADE NOMINAL 400 L, CAPACIDADE DE MISTURA 310 L, MOTOR A DIESEL POTÊNCIA 5,0 CV, SEM CARREGADOR - JUROS. AF_05/2023 | H | 0.1 | 100% | 0.09 | 0% | 0.1 | 100% | 0.11 | 0% | 0.11 | 0% | 0.1 | 0% | 0.1 | 0% | 0.09
87443 | BETONEIRA CAPACIDADE NOMINAL 400 L, CAPACIDADE DE MISTURA 310 L, MOTOR A DIESEL POTÊNCIA 5,0 CV, SEM CARREGADOR - MANUTENÇÃO. AF_05/2023 | H | 0.56 | 100% | 0.52 | 0% | 0.56 | 100% | 0.63 | 0% | 0.59 | 0% | 0.57 | 0% | 0.56 | 0% | 0.53
87444 | BETONEIRA CAPACIDADE NOMINAL 400 L, CAPACIDADE DE MISTURA 310 L, MOTOR A DIESEL POTÊNCIA 5,0 CV, SEM CARREGADOR - MATERIAIS NA OPERAÇÃO. AF_05/2023 | H | 5.24 | 0% | 4.23 | 0% | 4.55 | 0% | 4.5 | 0% | 4.17 | 0% | 4.31 | 0% | 4.18 | 0% | 4.15
93229 | BETONEIRA CAPACIDADE NOMINAL 400 L, CAPACIDADE DE MISTURA 310 L, MOTOR A GASOLINA POTÊNCIA 5,5 CV, SEM CARREGADOR - DEPRECIAÇÃO. AF_02/2016 | H | 0.41 | 100% | 0.38 | 0% | 0.41 | 100% | 0.46 | 0% | 0.43 | 0% | 0.42 | 0% | 0.41 | 0% | 0.39
93230 | BETONEIRA CAPACIDADE NOMINAL 400 L, CAPACIDADE DE MISTURA 310 L, MOTOR A GASOLINA POTÊNCIA 5,5 CV, SEM CARREGADOR - JUROS. AF_02/2016 | H | 0.09 | 100% | 0.08 | 0% | 0.09 | 100% | 0.1 | 0% | 0.1 | 0% | 0.09 | 0% | 0.09 | 0% | 0.09
93231 | BETONEIRA CAPACIDADE NOMINAL 400 L, CAPACIDADE DE MISTURA 310 L, MOTOR A GASOLINA POTÊNCIA 5,5 CV, SEM CARREGADOR - MANUTENÇÃO. AF_02/2016 | H | 0.51 | 100% | 0.48 | 0% | 0.51 | 100% | 0.58 | 0% | 0.54 | 0% | 0.52 | 0% | 0.52 | 0% | 0.49
93232 | BETONEIRA CAPACIDADE NOMINAL 400 L, CAPACIDADE DE MISTURA 310 L, MOTOR A GASOLINA POTÊNCIA 5,5 CV, SEM CARREGADOR - MATERIAIS NA OPERAÇÃO. AF_02/2016 | H | 5.66 | 0% | 4.78 | 0% | 5.36 | 0% | 4.66 | 0% | 4.7 | 0% | 4.75 | 0% | 4.87 | 0% | 4.78
102948 | BETONEIRA CAPACIDADE NOMINAL DE 250 L, CAPACIDADE DE MISTURA DE 175 L, MOTOR ELÉTRICO MONOFÁSICO POTÊNCIA 1CV - DEPRECIAÇÃO. AF_05/2023 | H | 0 |  | 0 |  | 0 |  | 0 |  | 0 |  | 0 |  | 0 |  | 0
102949 | BETONEIRA CAPACIDADE NOMINAL DE 250 L, CAPACIDADE DE MISTURA DE 175 L, MOTOR ELÉTRICO MONOFÁSICO POTÊNCIA 1CV - JUROS. AF_05/2023 | H | 0 |  | 0 |  | 0 |  | 0 |  | 0 |  | 0 |  | 0 |  | 0
102950 | BETONEIRA CAPACIDADE NOMINAL DE 250 L, CAPACIDADE DE MISTURA DE 175 L, MOTOR ELÉTRICO MONOFÁSICO POTÊNCIA 1CV - MANUTENÇÃO. AF_05/2023 | H | 0 |  | 0 |  | 0 |  | 0 |  | 0 |  | 0 |  | 0 |  | 0
102951 | BETONEIRA CAPACIDADE NOMINAL DE 250 L, CAPACIDADE DE MISTURA DE 175 L, MOTOR ELÉTRICO MONOFÁSICO POTÊNCIA 1CV - MATERIAIS NA OPERAÇÃO. AF_05/2023 | H | 0.69 | 0% | 0.64 | 0% | 0.61 | 0% | 0.64 | 0% | 0.69 | 0% | 0.62 | 0% | 0.45 | 0% | 0.63
88826 | BETONEIRA CAPACIDADE NOMINAL DE 400 L, CAPACIDADE DE MISTURA 280 L, MOTOR ELÉTRICO TRIFÁSICO POTÊNCIA DE 2 CV, SEM CARREGADOR - DEPRECIAÇÃO. AF_05/2023 | H | 0.32 | 100% | 0.3 | 0% | 0.32 | 100% | 0.37 | 0% | 0.35 | 0% | 0.33 | 0% | 0.33 | 0% | 0.31
88827 | BETONEIRA CAPACIDADE NOMINAL DE 400 L, CAPACIDADE DE MISTURA 280 L, MOTOR ELÉTRICO TRIFÁSICO POTÊNCIA DE 2 CV, SEM CARREGADOR - JUROS. AF_05/2023 | H | 0.07 | 100% | 0.07 | 0% | 0.07 | 100% | 0.08 | 0% | 0.08 | 0% | 0.07 | 0% | 0.07 | 0% | 0.07
88828 | BETONEIRA CAPACIDADE NOMINAL DE 400 L, CAPACIDADE DE MISTURA 280 L, MOTOR ELÉTRICO TRIFÁSICO POTÊNCIA DE 2 CV, SEM CARREGADOR - MANUTENÇÃO. AF_05/2023 | H | 0.36 | 100% | 0.33 | 0% | 0.36 | 100% | 0.4 | 0% | 0.38 | 0% | 0.36 | 0% | 0.36 | 0% | 0.34
88829 | BETONEIRA CAPACIDADE NOMINAL DE 400 L, CAPACIDADE DE MISTURA 280 L, MOTOR ELÉTRICO TRIFÁSICO POTÊNCIA DE 2 CV, SEM CARREGADOR - MATERIAIS NA OPERAÇÃO. AF_05/2023 | H | 1.38 | 0% | 1.27 | 0% | 1.22 | 0% | 1.28 | 0% | 1.38 | 0% | 1.23 | 0% | 0.9 | 0% | 1.25
89221 | BETONEIRA CAPACIDADE NOMINAL DE 600 L, CAPACIDADE DE MISTURA 360 L, MOTOR ELÉTRICO TRIFÁSICO POTÊNCIA DE 4 CV, SEM CARREGADOR - DEPRECIAÇÃO. AF_05/2023 | H | 1.34 | 100% | 1.24 | 0% | 1.34 | 100% | 1.5 | 0% | 1.42 | 0% | 1.37 | 0% | 1.35 | 0% | 1.28
89222 | BETONEIRA CAPACIDADE NOMINAL DE 600 L, CAPACIDADE DE MISTURA 360 L, MOTOR ELÉTRICO TRIFÁSICO POTÊNCIA DE 4 CV, SEM CARREGADOR - JUROS. AF_05/2023 | H | 0.31 | 100% | 0.28 | 0% | 0.31 | 100% | 0.34 | 0% | 0.33 | 0% | 0.31 | 0% | 0.31 | 0% | 0.29
89223 | BETONEIRA CAPACIDADE NOMINAL DE 600 L, CAPACIDADE DE MISTURA 360 L, MOTOR ELÉTRICO TRIFÁSICO POTÊNCIA DE 4 CV, SEM CARREGADOR - MANUTENÇÃO. AF_05/2023 | H | 1.46 | 100% | 1.36 | 0% | 1.46 | 100% | 1.65 | 0% | 1.56 | 0% | 1.5 | 0% | 1.48 | 0% | 1.4
89224 | BETONEIRA CAPACIDADE NOMINAL DE 600 L, CAPACIDADE DE MISTURA 360 L, MOTOR ELÉTRICO TRIFÁSICO POTÊNCIA DE 4 CV, SEM CARREGADOR - MATERIAIS NA OPERAÇÃO. AF_05/2023 | H | 2.77 | 0% | 2.55 | 0% | 2.45 | 0% | 2.57 | 0% | 2.77 | 0% | 2.47 | 0% | 1.8 | 0% | 2.5
89274 | BETONEIRA CAPACIDADE NOMINAL DE 600 L, CAPACIDADE DE MISTURA 440 L, MOTOR A DIESEL POTÊNCIA 10 CV, COM CARREGADOR - DEPRECIAÇÃO. AF_05/2023 | H | 1.62 | 100% | 1.51 | 0% | 1.62 | 100% | 1.83 | 0% | 1.73 | 0% | 1.67 | 0% | 1.64 | 0% | 1.56
89275 | BETONEIRA CAPACIDADE NOMINAL DE 600 L, CAPACIDADE DE MISTURA 440 L, MOTOR A DIESEL POTÊNCIA 10 CV, COM CARREGADOR - JUROS. AF_05/2023 | H | 0.37 | 100% | 0.35 | 0% | 0.37 | 100% | 0.42 | 0% | 0.4 | 0% | 0.38 | 0% | 0.38 | 0% | 0.36
89276 | BETONEIRA CAPACIDADE NOMINAL DE 600 L, CAPACIDADE DE MISTURA 440 L, MOTOR A DIESEL POTÊNCIA 10 CV, COM CARREGADOR - MANUTENÇÃO. AF_05/2023 | H | 2.03 | 100% | 1.89 | 0% | 2.03 | 100% | 2.29 | 0% | 2.16 | 0% | 2.09 | 0% | 2.05 | 0% | 1.95
89277 | BETONEIRA CAPACIDADE NOMINAL DE 600 L, CAPACIDADE DE MISTURA 440 L, MOTOR A DIESEL POTÊNCIA 10 CV, COM CARREGADOR - MATERIAIS NA OPERAÇÃO. AF_05/2023 | H | 10.48 | 0% | 8.47 | 0% | 9.1 | 0% | 9 | 0% | 8.35 | 0% | 8.63 | 0% | 8.37 | 0% | 8.3
90646 | BOMBA CENTRÍFUGA MONOESTÁGIO COM MOTOR ELÉTRICO MONOFÁSICO, POTÊNCIA 15 HP, DIÂMETRO DO ROTOR 173 MM, HM/Q = 30 MCA / 90 M3/H A 45 MCA / 55 M3/H - DEPRECIAÇÃO. AF_06/2015 | H | 0.83 | 0% | 0.59 | 0% | 0.86 | 0% | 0.82 | 0% | 0.63 | 0% | 0.93 | 0% | 0.98 | 0% | 0.9
90647 | BOMBA CENTRÍFUGA MONOESTÁGIO COM MOTOR ELÉTRICO MONOFÁSICO, POTÊNCIA 15 HP, DIÂMETRO DO ROTOR 173 MM, HM/Q = 30 MCA / 90 M3/H A 45 MCA / 55 M3/H - JUROS. AF_06/2015 | H | 0.19 | 0% | 0.13 | 0% | 0.19 | 0% | 0.19 | 0% | 0.14 | 0% | 0.21 | 0% | 0.22 | 0% | 0.2
90648 | BOMBA CENTRÍFUGA MONOESTÁGIO COM MOTOR ELÉTRICO MONOFÁSICO, POTÊNCIA 15 HP, DIÂMETRO DO ROTOR 173 MM, HM/Q = 30 MCA / 90 M3/H A 45 MCA / 55 M3/H - MANUTENÇÃO. AF_06/2015 | H | 0.91 | 0% | 0.65 | 0% | 0.94 | 0% | 0.9 | 0% | 0.69 | 0% | 1.02 | 0% | 1.08 | 0% | 0.98
90649 | BOMBA CENTRÍFUGA MONOESTÁGIO COM MOTOR ELÉTRICO MONOFÁSICO, POTÊNCIA 15 HP, DIÂMETRO DO ROTOR 173 MM, HM/Q = 30 MCA / 90 M3/H A 45 MCA / 55 M3/H - MATERIAIS NA OPERAÇÃO. AF_06/2015 | H | 10.74 | 0% | 9.89 | 0% | 9.51 | 0% | 9.98 | 0% | 10.74 | 0% | 9.6 | 0% | 7.03 | 0% | 9.7
106096 | BOMBA DE INJEÇÃO, ELÉTRICA, TRIFÁSICA, POTÊNCIA 7,5 CV - DEPRECIAÇÃO. AF_08/2025 | H | 0 |  | 0 |  | 0 |  | 0 |  | 0 |  | 0 |  | 0 |  | 0
106097 | BOMBA DE INJEÇÃO, ELÉTRICA, TRIFÁSICA, POTÊNCIA 7,5 CV - JUROS. AF_08/2025 | H | 0 |  | 0 |  | 0 |  | 0 |  | 0 |  | 0 |  | 0 |  | 0
106098 | BOMBA DE INJEÇÃO, ELÉTRICA, TRIFÁSICA, POTÊNCIA 7,5 CV - MANUTENÇÃO. AF_08/2025 | H | 0 |  | 0 |  | 0 |  | 0 |  | 0 |  | 0 |  | 0 |  | 0
106099 | BOMBA DE INJEÇÃO, ELÉTRICA, TRIFÁSICA, POTÊNCIA 7,5 CV - MATERIAIS NA OPERAÇÃO. AF_08/2025 | H | 1.16 | 0% | 1.07 | 0% | 1.02 | 0% | 1.08 | 0% | 1.16 | 0% | 1.03 | 0% | 0.75 | 0% | 1.05
90652 | BOMBA DE PROJEÇÃO DE CONCRETO SECO, POTÊNCIA 10 CV, VAZÃO 3 M3/H - DEPRECIAÇÃO. AF_06/2015 | H | 4.01 | 100% | 3.74 | 0% | 4.01 | 100% | 4.52 | 0% | 4.27 | 0% | 4.12 | 0% | 4.05 | 0% | 3.85
90653 | BOMBA DE PROJEÇÃO DE CONCRETO SECO, POTÊNCIA 10 CV, VAZÃO 3 M3/H - JUROS. AF_06/2015 | H | 0.92 | 100% | 0.86 | 0% | 0.92 | 100% | 1.04 | 0% | 0.98 | 0% | 0.95 | 0% | 0.93 | 0% | 0.89
90654 | BOMBA DE PROJEÇÃO DE CONCRETO SECO, POTÊNCIA 10 CV, VAZÃO 3 M3/H - MANUTENÇÃO. AF_06/2015 | H | 4.39 | 100% | 4.09 | 0% | 4.39 | 100% | 4.94 | 0% | 4.68 | 0% | 4.5 | 0% | 4.43 | 0% | 4.21
90655 | BOMBA DE PROJEÇÃO DE CONCRETO SECO, POTÊNCIA 10 CV, VAZÃO 3 M3/H - MATERIAIS NA OPERAÇÃO. AF_06/2015 | H | 7.07 | 0% | 6.51 | 0% | 6.26 | 0% | 6.57 | 0% | 7.07 | 0% | 6.32 | 0% | 4.63 | 0% | 6.38
90658 | BOMBA DE PROJEÇÃO DE CONCRETO SECO, POTÊNCIA 10 CV, VAZÃO 6 M3/H - DEPRECIAÇÃO. AF_06/2015 | H | 4.3 | 100% | 4.01 | 0% | 4.3 | 100% | 4.84 | 0% | 4.58 | 0% | 4.41 | 0% | 4.34 | 0% | 4.12
90659 | BOMBA DE PROJEÇÃO DE CONCRETO SECO, POTÊNCIA 10 CV, VAZÃO 6 M3/H - JUROS. AF_06/2015 | H | 0.99 | 100% | 0.92 | 0% | 0.99 | 100% | 1.12 | 0% | 1.06 | 0% | 1.02 | 0% | 1 | 0% | 0.95
90660 | BOMBA DE PROJEÇÃO DE CONCRETO SECO, POTÊNCIA 10 CV, VAZÃO 6 M3/H - MANUTENÇÃO. AF_06/2015 | H | 4.7 | 100% | 4.38 | 0% | 4.7 | 100% | 5.3 | 0% | 5.01 | 0% | 4.83 | 0% | 4.75 | 0% | 4.51
90661 | BOMBA DE PROJEÇÃO DE CONCRETO SECO, POTÊNCIA 10 CV, VAZÃO 6 M3/H - MATERIAIS NA OPERAÇÃO. AF_06/2015 | H | 7.07 | 0% | 6.51 | 0% | 6.26 | 0% | 6.57 | 0% | 7.07 | 0% | 6.32 | 0% | 4.63 | 0% | 6.38
89019 | BOMBA SUBMERSÍVEL ELÉTRICA TRIFÁSICA, POTÊNCIA 2,96 HP, Ø ROTOR 144 MM SEMI-ABERTO, BOCAL DE SAÍDA Ø 2", HM/Q = 2 MCA / 38,8 M3/H A 28 MCA / 5 M3/H - DEPRECIAÇÃO. AF_06/2014 | H | 0.4 | 100% | 0.4 | 100% | 0.37 | 0% | 0.34 | 0% | 0.3 | 0% | 0.4 | 0% | 0.4 | 100% | 0.31
89020 | BOMBA SUBMERSÍVEL ELÉTRICA TRIFÁSICA, POTÊNCIA 2,96 HP, Ø ROTOR 144 MM SEMI-ABERTO, BOCAL DE SAÍDA Ø 2", HM/Q = 2 MCA / 38,8 M3/H A 28 MCA / 5 M3/H - JUROS. AF_06/2014 | H | 0.09 | 100% | 0.09 | 100% | 0.08 | 0% | 0.07 | 0% | 0.07 | 0% | 0.09 | 0% | 0.09 | 100% | 0.07
5800 | BOMBA SUBMERSÍVEL ELÉTRICA TRIFÁSICA, POTÊNCIA 2,96 HP, Ø ROTOR 144 MM SEMI-ABERTO, BOCAL DE SAÍDA Ø 2", HM/Q = 2 MCA / 38,8 M3/H A 28 MCA / 5 M3/H - MANUTENÇÃO. AF_06/2014 | H | 0.44 | 100% | 0.44 | 100% | 0.4 | 0% | 0.37 | 0% | 0.33 | 0% | 0.43 | 0% | 0.44 | 100% | 0.34
53866 | BOMBA SUBMERSÍVEL ELÉTRICA TRIFÁSICA, POTÊNCIA 2,96 HP, Ø ROTOR 144 MM SEMI-ABERTO, BOCAL DE SAÍDA Ø 2", HM/Q = 2 MCA / 38,8 M3/H A 28 MCA / 5 M3/H - MATERIAIS NA OPERAÇÃO. AF_06/2014 | H | 2.12 | 0% | 1.95 | 0% | 1.88 | 0% | 1.97 | 0% | 2.12 | 0% | 1.89 | 0% | 1.39 | 0% | 1.91
90639 | BOMBA TRIPLEX, PARA INJEÇÃO DE NATA DE CIMENTO, VAZÃO MÁXIMA DE 100 LITROS/MINUTO, PRESSÃO MÁXIMA DE 70 BAR - DEPRECIAÇÃO. AF_06/2015 | H | 6.17 | 100% | 5.75 | 0% | 6.17 | 100% | 6.94 | 0% | 6.57 | 0% | 6.33 | 0% | 6.23 | 0% | 5.92
90640 | BOMBA TRIPLEX, PARA INJEÇÃO DE NATA DE CIMENTO, VAZÃO MÁXIMA DE 100 LITROS/MINUTO, PRESSÃO MÁXIMA DE 70 BAR - JUROS. AF_06/2015 | H | 1.42 | 100% | 1.33 | 0% | 1.42 | 100% | 1.6 | 0% | 1.51 | 0% | 1.46 | 0% | 1.44 | 0% | 1.36
90641 | BOMBA TRIPLEX, PARA INJEÇÃO DE NATA DE CIMENTO, VAZÃO MÁXIMA DE 100 LITROS/MINUTO, PRESSÃO MÁXIMA DE 70 BAR - MANUTENÇÃO. AF_06/2015 | H | 6.75 | 100% | 6.29 | 0% | 6.75 | 100% | 7.59 | 0% | 7.18 | 0% | 6.92 | 0% | 6.81 | 0% | 6.47
90642 | BOMBA TRIPLEX, PARA INJEÇÃO DE NATA DE CIMENTO, VAZÃO MÁXIMA DE 100 LITROS/MINUTO, PRESSÃO MÁXIMA DE 70 BAR - MATERIAIS NA OPERAÇÃO. AF_06/2015 | H | 15.72 | 0% | 12.7 | 0% | 13.65 | 0% | 13.5 | 0% | 12.53 | 0% | 12.95 | 0% | 12.55 | 0% | 12.45
102806 | CALDEIRA A GÁS COM TERMOSTATO, CAPACIDADE 100 LITROS - DEPRECIAÇÃO. AF_05/2023 | H | 0 |  | 0 |  | 0 |  | 0 |  | 0 |  | 0 |  | 0 |  | 0
102807 | CALDEIRA A GÁS COM TERMOSTATO, CAPACIDADE 100 LITROS - JUROS. AF_05/2023 | H | 0 |  | 0 |  | 0 |  | 0 |  | 0 |  | 0 |  | 0 |  | 0
102808 | CALDEIRA A GÁS COM TERMOSTATO, CAPACIDADE 100 LITROS - MANUTENÇÃO. AF_05/2023 | H | 0 |  | 0 |  | 0 |  | 0 |  | 0 |  | 0 |  | 0 |  | 0
102809 | CALDEIRA A GÁS COM TERMOSTATO, CAPACIDADE 100 LITROS - MATERIAIS NA OPERAÇÃO. AF_05/2023 | H | 20.38 | 0% | 17.25 | 0% | 20.48 | 0% | 20.27 | 0% | 18.74 | 0% | 18.04 | 0% | 17.06 | 0% | 16.34
92140 | CAMINHONETE CABINE SIMPLES COM MOTOR 1.6 FLEX, CÂMBIO MANUAL, POTÊNCIA 101/104 CV, 2 PORTAS - DEPRECIAÇÃO. AF_11/2015 | H | 4.92 | 0% | 4.92 | 0% | 4.92 | 0% | 4.92 | 0% | 4.92 | 0% | 4.92 | 0% | 4.92 | 0% | 4.92
92142 | CAMINHONETE CABINE SIMPLES COM MOTOR 1.6 FLEX, CÂMBIO MANUAL, POTÊNCIA 101/104 CV, 2 PORTAS - IMPOSTOS E SEGUROS. AF_11/2015 | H | 0.61 | 0% | 0.61 | 0% | 0.61 | 0% | 0.61 | 0% | 0.61 | 0% | 0.61 | 0% | 0.61 | 0% | 0.61
92141 | CAMINHONETE CABINE SIMPLES COM MOTOR 1.6 FLEX, CÂMBIO MANUAL, POTÊNCIA 101/104 CV, 2 PORTAS - JUROS. AF_11/2015 | H | 1.51 | 0% | 1.51 | 0% | 1.51 | 0% | 1.51 | 0% | 1.51 | 0% | 1.51 | 0% | 1.51 | 0% | 1.51
92143 | CAMINHONETE CABINE SIMPLES COM MOTOR 1.6 FLEX, CÂMBIO MANUAL, POTÊNCIA 101/104 CV, 2 PORTAS - MANUTENÇÃO. AF_11/2015 | H | 6.15 | 0% | 6.15 | 0% | 6.15 | 0% | 6.15 | 0% | 6.15 | 0% | 6.15 | 0% | 6.15 | 0% | 6.15
92144 | CAMINHONETE CABINE SIMPLES COM MOTOR 1.6 FLEX, CÂMBIO MANUAL, POTÊNCIA 101/104 CV, 2 PORTAS - MATERIAIS NA OPERAÇÃO. AF_11/2015 | H | 49.23 | 0% | 41.61 | 0% | 46.62 | 0% | 40.54 | 0% | 40.87 | 0% | 41.34 | 0% | 42.34 | 0% | 41.61
92133 | CAMINHONETE COM MOTOR A DIESEL, POTÊNCIA 180 CV, CABINE DUPLA, 4X4 - DEPRECIAÇÃO. AF_11/2015 | H | 13.44 | 0% | 13.44 | 0% | 13.44 | 0% | 13.44 | 0% | 13.44 | 0% | 13.44 | 0% | 13.44 | 0% | 13.44
92135 | CAMINHONETE COM MOTOR A DIESEL, POTÊNCIA 180 CV, CABINE DUPLA, 4X4 - IMPOSTOS E SEGUROS. AF_11/2015 | H | 1.68 | 0% | 1.68 | 0% | 1.68 | 0% | 1.68 | 0% | 1.68 | 0% | 1.68 | 0% | 1.68 | 0% | 1.68
92134 | CAMINHONETE COM MOTOR A DIESEL, POTÊNCIA 180 CV, CABINE DUPLA, 4X4 - JUROS. AF_11/2015 | H | 4.14 | 0% | 4.14 | 0% | 4.14 | 0% | 4.14 | 0% | 4.14 | 0% | 4.14 | 0% | 4.14 | 0% | 4.14
92136 | CAMINHONETE COM MOTOR A DIESEL, POTÊNCIA 180 CV, CABINE DUPLA, 4X4 - MANUTENÇÃO. AF_11/2015 | H | 16.81 | 0% | 16.81 | 0% | 16.81 | 0% | 16.81 | 0% | 16.81 | 0% | 16.81 | 0% | 16.81 | 0% | 16.81
92137 | CAMINHONETE COM MOTOR A DIESEL, POTÊNCIA 180 CV, CABINE DUPLA, 4X4 - MATERIAIS NA OPERAÇÃO. AF_11/2015 | H | 44.11 | 0% | 35.63 | 0% | 38.28 | 0% | 37.87 | 0% | 35.16 | 0% | 36.34 | 0% | 35.22 | 0% | 34.92
91380 | CAMINHÃO BASCULANTE 10 M3, TRUCADO CABINE SIMPLES, PESO BRUTO TOTAL 23.000 KG, CARGA ÚTIL MÁXIMA 15.935 KG, DISTÂNCIA ENTRE EIXOS 4,80 M, POTÊNCIA 230 CV INCLUSIVE CAÇAMBA METÁLICA - DEPRECIAÇÃO. AF_06/2014 | H | 29.55 | 100% | 29.55 | 100% | 29.55 | 100% | 29.55 | 100% | 27.71 | 0% | 29.55 | 100% | 29.55 | 100% | 29.28
91382 | CAMINHÃO BASCULANTE 10 M3, TRUCADO CABINE SIMPLES, PESO BRUTO TOTAL 23.000 KG, CARGA ÚTIL MÁXIMA 15.935 KG, DISTÂNCIA ENTRE EIXOS 4,80 M, POTÊNCIA 230 CV INCLUSIVE CAÇAMBA METÁLICA - IMPOSTOS E SEGUROS. AF_06/2014 | H | 4.58 | 100% | 4.58 | 100% | 4.58 | 100% | 4.58 | 100% | 4.37 | 0% | 4.58 | 100% | 4.58 | 100% | 4.55
91381 | CAMINHÃO BASCULANTE 10 M3, TRUCADO CABINE SIMPLES, PESO BRUTO TOTAL 23.000 KG, CARGA ÚTIL MÁXIMA 15.935 KG, DISTÂNCIA ENTRE EIXOS 4,80 M, POTÊNCIA 230 CV INCLUSIVE CAÇAMBA METÁLICA - JUROS. AF_06/2014 | H | 11.34 | 100% | 11.34 | 100% | 11.34 | 100% | 11.34 | 100% | 10.82 | 0% | 11.34 | 100% | 11.34 | 100% | 11.27
91383 | CAMINHÃO BASCULANTE 10 M3, TRUCADO CABINE SIMPLES, PESO BRUTO TOTAL 23.000 KG, CARGA ÚTIL MÁXIMA 15.935 KG, DISTÂNCIA ENTRE EIXOS 4,80 M, POTÊNCIA 230 CV INCLUSIVE CAÇAMBA METÁLICA - MANUTENÇÃO. AF_06/2014 | H | 53.17 | 100% | 53.17 | 100% | 53.17 | 100% | 53.17 | 100% | 50.39 | 0% | 53.17 | 100% | 53.17 | 100% | 52.79
91384 | CAMINHÃO BASCULANTE 10 M3, TRUCADO CABINE SIMPLES, PESO BRUTO TOTAL 23.000 KG, CARGA ÚTIL MÁXIMA 15.935 KG, DISTÂNCIA ENTRE EIXOS 4,80 M, POTÊNCIA 230 CV INCLUSIVE CAÇAMBA METÁLICA - MATERIAIS NA OPERAÇÃO. AF_06/2014 | H | 177.51 | 0% | 143.38 | 0% | 154.05 | 0% | 152.39 | 0% | 141.48 | 0% | 146.22 | 0% | 141.72 | 0% | 140.54
96030 | CAMINHÃO BASCULANTE 10 M3, TRUCADO, POTÊNCIA 230 CV, INCLUSIVE CAÇAMBA METÁLICA, COM DISTRIBUIDOR DE AGREGADOS ACOPLADO - DEPRECIAÇÃO. AF_02/2017 | H | 37.39 | 100% | 37.39 | 100% | 37.39 | 100% | 37.39 | 100% | 35.55 | 22.05% | 37.39 | 100% | 37.39 | 100% | 37.12
96032 | CAMINHÃO BASCULANTE 10 M3, TRUCADO, POTÊNCIA 230 CV, INCLUSIVE CAÇAMBA METÁLICA, COM DISTRIBUIDOR DE AGREGADOS ACOPLADO - IMPOSTOS E SEGUROS. AF_02/2017 | H | 5.2 | 100% | 5.2 | 100% | 5.2 | 100% | 5.2 | 100% | 4.99 | 12.42% | 5.2 | 100% | 5.2 | 100% | 5.17
96031 | CAMINHÃO BASCULANTE 10 M3, TRUCADO, POTÊNCIA 230 CV, INCLUSIVE CAÇAMBA METÁLICA, COM DISTRIBUIDOR DE AGREGADOS ACOPLADO - JUROS. AF_02/2017 | H | 12.95 | 100% | 12.95 | 100% | 12.95 | 100% | 12.95 | 100% | 12.43 | 12.95% | 12.95 | 100% | 12.95 | 100% | 12.88
96033 | CAMINHÃO BASCULANTE 10 M3, TRUCADO, POTÊNCIA 230 CV, INCLUSIVE CAÇAMBA METÁLICA, COM DISTRIBUIDOR DE AGREGADOS ACOPLADO - MANUTENÇÃO. AF_02/2017 | H | 59.7 | 100% | 59.7 | 100% | 59.7 | 100% | 59.7 | 100% | 56.92 | 11.47% | 59.7 | 100% | 59.7 | 100% | 59.32
96034 | CAMINHÃO BASCULANTE 10 M3, TRUCADO, POTÊNCIA 230 CV, INCLUSIVE CAÇAMBA METÁLICA, COM DISTRIBUIDOR DE AGREGADOS ACOPLADO - MATERIAIS NA OPERAÇÃO. AF_02/2017 | H | 177.51 | 0% | 143.38 | 0% | 154.05 | 0% | 152.39 | 0% | 141.48 | 0% | 146.22 | 0% | 141.72 | 0% | 140.54
89870 | CAMINHÃO BASCULANTE 14 M3, COM CAVALO MECÂNICO DE CAPACIDADE MÁXIMA DE TRAÇÃO COMBINADO DE 36000 KG, POTÊNCIA 286 CV, INCLUSIVE SEMIREBOQUE COM CAÇAMBA METÁLICA - DEPRECIAÇÃO. AF_12/2014 | H | 39.37 | 100% | 39.37 | 100% | 39.37 | 100% | 39.37 | 100% | 33.49 | 0% | 39.37 | 100% | 39.37 | 100% | 38.58
89872 | CAMINHÃO BASCULANTE 14 M3, COM CAVALO MECÂNICO DE CAPACIDADE MÁXIMA DE TRAÇÃO COMBINADO DE 36000 KG, POTÊNCIA 286 CV, INCLUSIVE SEMIREBOQUE COM CAÇAMBA METÁLICA - IMPOSTOS E SEGUROS. AF_12/2014 | H | 5.57 | 100% | 5.57 | 100% | 5.57 | 100% | 5.57 | 100% | 4.87 | 0% | 5.57 | 100% | 5.57 | 100% | 5.49
89871 | CAMINHÃO BASCULANTE 14 M3, COM CAVALO MECÂNICO DE CAPACIDADE MÁXIMA DE TRAÇÃO COMBINADO DE 36000 KG, POTÊNCIA 286 CV, INCLUSIVE SEMIREBOQUE COM CAÇAMBA METÁLICA - JUROS. AF_12/2014 | H | 13.79 | 100% | 13.79 | 100% | 13.79 | 100% | 13.79 | 100% | 12.07 | 0% | 13.79 | 100% | 13.79 | 100% | 13.6
89873 | CAMINHÃO BASCULANTE 14 M3, COM CAVALO MECÂNICO DE CAPACIDADE MÁXIMA DE TRAÇÃO COMBINADO DE 36000 KG, POTÊNCIA 286 CV, INCLUSIVE SEMIREBOQUE COM CAÇAMBA METÁLICA - MANUTENÇÃO. AF_12/2014 | H | 67.19 | 100% | 67.19 | 100% | 67.19 | 100% | 67.19 | 100% | 58.11 | 0% | 67.19 | 100% | 67.19 | 100% | 66.08
89874 | CAMINHÃO BASCULANTE 14 M3, COM CAVALO MECÂNICO DE CAPACIDADE MÁXIMA DE TRAÇÃO COMBINADO DE 36000 KG, POTÊNCIA 286 CV, INCLUSIVE SEMIREBOQUE COM CAÇAMBA METÁLICA - MATERIAIS NA OPERAÇÃO. AF_12/2014 | H | 220.73 | 0% | 178.29 | 0% | 191.55 | 0% | 189.49 | 0% | 175.93 | 0% | 181.82 | 0% | 176.23 | 0% | 174.75
89878 | CAMINHÃO BASCULANTE 18 M3, COM CAVALO MECÂNICO DE CAPACIDADE MÁXIMA DE TRAÇÃO COMBINADO DE 45000 KG, POTÊNCIA 330 CV, INCLUSIVE SEMIREBOQUE COM CAÇAMBA METÁLICA - DEPRECIAÇÃO. AF_12/2014 | H | 42.2 | 100% | 42.2 | 100% | 42.2 | 100% | 42.2 | 100% | 35.56 | 0% | 42.2 | 100% | 42.2 | 100% | 41.27
89880 | CAMINHÃO BASCULANTE 18 M3, COM CAVALO MECÂNICO DE CAPACIDADE MÁXIMA DE TRAÇÃO COMBINADO DE 45000 KG, POTÊNCIA 330 CV, INCLUSIVE SEMIREBOQUE COM CAÇAMBA METÁLICA - IMPOSTOS E SEGUROS. AF_12/2014 | H | 5.86 | 100% | 5.86 | 100% | 5.86 | 100% | 5.86 | 100% | 5.09 | 0% | 5.86 | 100% | 5.86 | 100% | 5.77
89879 | CAMINHÃO BASCULANTE 18 M3, COM CAVALO MECÂNICO DE CAPACIDADE MÁXIMA DE TRAÇÃO COMBINADO DE 45000 KG, POTÊNCIA 330 CV, INCLUSIVE SEMIREBOQUE COM CAÇAMBA METÁLICA - JUROS. AF_12/2014 | H | 14.52 | 100% | 14.52 | 100% | 14.52 | 100% | 14.52 | 100% | 12.62 | 0% | 14.52 | 100% | 14.52 | 100% | 14.29
89881 | CAMINHÃO BASCULANTE 18 M3, COM CAVALO MECÂNICO DE CAPACIDADE MÁXIMA DE TRAÇÃO COMBINADO DE 45000 KG, POTÊNCIA 330 CV, INCLUSIVE SEMIREBOQUE COM CAÇAMBA METÁLICA - MANUTENÇÃO. AF_12/2014 | H | 71.31 | 100% | 71.31 | 100% | 71.31 | 100% | 71.31 | 100% | 61.16 | 0% | 71.31 | 100% | 71.31 | 100% | 70.01
89882 | CAMINHÃO BASCULANTE 18 M3, COM CAVALO MECÂNICO DE CAPACIDADE MÁXIMA DE TRAÇÃO COMBINADO DE 45000 KG, POTÊNCIA 330 CV, INCLUSIVE SEMIREBOQUE COM CAÇAMBA METÁLICA - MATERIAIS NA OPERAÇÃO. AF_12/2014 | H | 254.66 | 0% | 205.7 | 0% | 221 | 0% | 218.62 | 0% | 202.98 | 0% | 209.78 | 0% | 203.32 | 0% | 201.62
7058 | CAMINHÃO BASCULANTE 6 M3 TOCO, PESO BRUTO TOTAL 16.000 KG, CARGA ÚTIL MÁXIMA 11.130 KG, DISTÂNCIA ENTRE EIXOS 5,36 M, POTÊNCIA 185 CV, INCLUSIVE CAÇAMBA METÁLICA - DEPRECIAÇÃO. AF_06/2014 | H | 23.23 | 100% | 23.23 | 100% | 23.23 | 100% | 23.23 | 100% | 21.83 | 0% | 23.23 | 100% | 23.23 | 100% | 23.03
91402 | CAMINHÃO BASCULANTE 6 M3 TOCO, PESO BRUTO TOTAL 16.000 KG, CARGA ÚTIL MÁXIMA 11.130 KG, DISTÂNCIA ENTRE EIXOS 5,36 M, POTÊNCIA 185 CV, INCLUSIVE CAÇAMBA METÁLICA - IMPOSTOS E SEGUROS. AF_06/2014 | H | 3.61 | 100% | 3.61 | 100% | 3.61 | 100% | 3.61 | 100% | 3.45 | 0% | 3.61 | 100% | 3.61 | 100% | 3.59
7059 | CAMINHÃO BASCULANTE 6 M3 TOCO, PESO BRUTO TOTAL 16.000 KG, CARGA ÚTIL MÁXIMA 11.130 KG, DISTÂNCIA ENTRE EIXOS 5,36 M, POTÊNCIA 185 CV, INCLUSIVE CAÇAMBA METÁLICA - JUROS. AF_06/2014 | H | 8.94 | 100% | 8.94 | 100% | 8.94 | 100% | 8.94 | 100% | 8.55 | 0% | 8.94 | 100% | 8.94 | 100% | 8.89
7060 | CAMINHÃO BASCULANTE 6 M3 TOCO, PESO BRUTO TOTAL 16.000 KG, CARGA ÚTIL MÁXIMA 11.130 KG, DISTÂNCIA ENTRE EIXOS 5,36 M, POTÊNCIA 185 CV, INCLUSIVE CAÇAMBA METÁLICA - MANUTENÇÃO. AF_06/2014 | H | 41.88 | 100% | 41.88 | 100% | 41.88 | 100% | 41.88 | 100% | 39.76 | 0% | 41.88 | 100% | 41.88 | 100% | 41.59
7061 | CAMINHÃO BASCULANTE 6 M3 TOCO, PESO BRUTO TOTAL 16.000 KG, CARGA ÚTIL MÁXIMA 11.130 KG, DISTÂNCIA ENTRE EIXOS 5,36 M, POTÊNCIA 185 CV, INCLUSIVE CAÇAMBA METÁLICA - MATERIAIS NA OPERAÇÃO. AF_06/2014 | H | 102.01 | 0% | 82.4 | 0% | 88.53 | 0% | 87.57 | 0% | 81.31 | 0% | 84.03 | 0% | 81.44 | 0% | 80.76
91367 | CAMINHÃO BASCULANTE 6 M3, PESO BRUTO TOTAL 16.000 KG, CARGA ÚTIL MÁXIMA 13.071 KG, DISTÂNCIA ENTRE EIXOS 4,80 M, POTÊNCIA 230 CV INCLUSIVE CAÇAMBA METÁLICA - DEPRECIAÇÃO. AF_06/2014 | H | 22.45 | 100% | 22.45 | 100% | 22.45 | 100% | 22.45 | 100% | 21.07 | 0% | 22.45 | 100% | 22.45 | 100% | 22.25
91369 | CAMINHÃO BASCULANTE 6 M3, PESO BRUTO TOTAL 16.000 KG, CARGA ÚTIL MÁXIMA 13.071 KG, DISTÂNCIA ENTRE EIXOS 4,80 M, POTÊNCIA 230 CV INCLUSIVE CAÇAMBA METÁLICA - IMPOSTOS E SEGUROS. AF_06/2014 | H | 3.48 | 100% | 3.48 | 100% | 3.48 | 100% | 3.48 | 100% | 3.32 | 0% | 3.48 | 100% | 3.48 | 100% | 3.46
91368 | CAMINHÃO BASCULANTE 6 M3, PESO BRUTO TOTAL 16.000 KG, CARGA ÚTIL MÁXIMA 13.071 KG, DISTÂNCIA ENTRE EIXOS 4,80 M, POTÊNCIA 230 CV INCLUSIVE CAÇAMBA METÁLICA - JUROS. AF_06/2014 | H | 8.62 | 100% | 8.62 | 100% | 8.62 | 100% | 8.62 | 100% | 8.24 | 0% | 8.62 | 100% | 8.62 | 100% | 8.57
5695 | CAMINHÃO BASCULANTE 6 M3, PESO BRUTO TOTAL 16.000 KG, CARGA ÚTIL MÁXIMA 13.071 KG, DISTÂNCIA ENTRE EIXOS 4,80 M, POTÊNCIA 230 CV INCLUSIVE CAÇAMBA METÁLICA - MANUTENÇÃO. AF_06/2014 | H | 40.48 | 100% | 40.48 | 100% | 40.48 | 100% | 40.48 | 100% | 38.39 | 0% | 40.48 | 100% | 40.48 | 100% | 40.19
53792 | CAMINHÃO BASCULANTE 6 M3, PESO BRUTO TOTAL 16.000 KG, CARGA ÚTIL MÁXIMA 13.071 KG, DISTÂNCIA ENTRE EIXOS 4,80 M, POTÊNCIA 230 CV INCLUSIVE CAÇAMBA METÁLICA - MATERIAIS NA OPERAÇÃO. AF_06/2014 | H | 126.8 | 0% | 102.42 | 0% | 110.04 | 0% | 108.85 | 0% | 101.07 | 0% | 104.45 | 0% | 101.24 | 0% | 100.39
92237 | CAMINHÃO DE TRANSPORTE DE MATERIAL ASFÁLTICO 20.000 L, COM CAVALO MECÂNICO DE CAPACIDADE MÁXIMA DE TRAÇÃO COMBINADO DE 45.000 KG, POTÊNCIA 330 CV, INCLUSIVE TANQUE DE ASFALTO COM MAÇARICO - DEPRECIAÇÃO. AF_12/2015 | H | 29.26 | 100% | 29.26 | 100% | 29.26 | 100% | 29.26 | 100% | 27.53 | 13.98% | 29.26 | 100% | 29.26 | 100% | 29.26
92239 | CAMINHÃO DE TRANSPORTE DE MATERIAL ASFÁLTICO 20.000 L, COM CAVALO MECÂNICO DE CAPACIDADE MÁXIMA DE TRAÇÃO COMBINADO DE 45.000 KG, POTÊNCIA 330 CV, INCLUSIVE TANQUE DE ASFALTO COM MAÇARICO - IMPOSTOS E SEGUROS. AF_12/2015 | H | 4.76 | 100% | 4.76 | 100% | 4.76 | 100% | 4.76 | 100% | 4.47 | 12.08% | 4.76 | 100% | 4.76 | 100% | 4.76
92238 | CAMINHÃO DE TRANSPORTE DE MATERIAL ASFÁLTICO 20.000 L, COM CAVALO MECÂNICO DE CAPACIDADE MÁXIMA DE TRAÇÃO COMBINADO DE 45.000 KG, POTÊNCIA 330 CV, INCLUSIVE TANQUE DE ASFALTO COM MAÇARICO - JUROS. AF_12/2015 | H | 11.77 | 100% | 11.77 | 100% | 11.77 | 100% | 11.77 | 100% | 11.06 | 12.03% | 11.77 | 100% | 11.77 | 100% | 11.77
92240 | CAMINHÃO DE TRANSPORTE DE MATERIAL ASFÁLTICO 20.000 L, COM CAVALO MECÂNICO DE CAPACIDADE MÁXIMA DE TRAÇÃO COMBINADO DE 45.000 KG, POTÊNCIA 330 CV, INCLUSIVE TANQUE DE ASFALTO COM MAÇARICO - MANUTENÇÃO. AF_12/2015 | H | 52.46 | 100% | 52.46 | 100% | 52.46 | 100% | 52.46 | 100% | 49.22 | 9.79% | 52.46 | 100% | 52.46 | 100% | 52.46
92241 | CAMINHÃO DE TRANSPORTE DE MATERIAL ASFÁLTICO 20.000 L, COM CAVALO MECÂNICO DE CAPACIDADE MÁXIMA DE TRAÇÃO COMBINADO DE 45.000 KG, POTÊNCIA 330 CV, INCLUSIVE TANQUE DE ASFALTO COM MAÇARICO - MATERIAIS NA OPERAÇÃO. AF_12/2015 | H | 345.66 | 0% | 279.2 | 0% | 299.97 | 0% | 296.74 | 0% | 275.51 | 0% | 284.74 | 0% | 275.97 | 0% | 273.66
91640 | CAMINHÃO DE TRANSPORTE DE MATERIAL ASFÁLTICO 30.000 L, COM CAVALO MECÂNICO DE CAPACIDADE MÁXIMA DE TRAÇÃO COMBINADO DE 66.000 KG, POTÊNCIA 360 CV, INCLUSIVE TANQUE DE ASFALTO COM SERPENTINA - DEPRECIAÇÃO. AF_08/2015 | H | 40.17 | 100% | 40.17 | 100% | 40.17 | 100% | 40.17 | 100% | 37.75 | 12.56% | 40.17 | 100% | 40.17 | 100% | 40.17
91642 | CAMINHÃO DE TRANSPORTE DE MATERIAL ASFÁLTICO 30.000 L, COM CAVALO MECÂNICO DE CAPACIDADE MÁXIMA DE TRAÇÃO COMBINADO DE 66.000 KG, POTÊNCIA 360 CV, INCLUSIVE TANQUE DE ASFALTO COM SERPENTINA - IMPOSTOS E SEGUROS. AF_08/2015 | H | 6.54 | 100% | 6.54 | 100% | 6.54 | 100% | 6.54 | 100% | 6.14 | 10.75% | 6.54 | 100% | 6.54 | 100% | 6.54
91641 | CAMINHÃO DE TRANSPORTE DE MATERIAL ASFÁLTICO 30.000 L, COM CAVALO MECÂNICO DE CAPACIDADE MÁXIMA DE TRAÇÃO COMBINADO DE 66.000 KG, POTÊNCIA 360 CV, INCLUSIVE TANQUE DE ASFALTO COM SERPENTINA - JUROS. AF_08/2015 | H | 16.2 | 100% | 16.2 | 100% | 16.2 | 100% | 16.2 | 100% | 15.21 | 10.78% | 16.2 | 100% | 16.2 | 100% | 16.2
91643 | CAMINHÃO DE TRANSPORTE DE MATERIAL ASFÁLTICO 30.000 L, COM CAVALO MECÂNICO DE CAPACIDADE MÁXIMA DE TRAÇÃO COMBINADO DE 66.000 KG, POTÊNCIA 360 CV, INCLUSIVE TANQUE DE ASFALTO COM SERPENTINA - MANUTENÇÃO. AF_08/2015 | H | 72.35 | 100% | 72.35 | 100% | 72.35 | 100% | 72.35 | 100% | 67.82 | 8.74% | 72.35 | 100% | 72.35 | 100% | 72.35
91644 | CAMINHÃO DE TRANSPORTE DE MATERIAL ASFÁLTICO 30.000 L, COM CAVALO MECÂNICO DE CAPACIDADE MÁXIMA DE TRAÇÃO COMBINADO DE 66.000 KG, POTÊNCIA 360 CV, INCLUSIVE TANQUE DE ASFALTO COM SERPENTINA - MATERIAIS NA OPERAÇÃO. AF_08/2015 | H | 377.04 | 0% | 304.55 | 0% | 327.21 | 0% | 323.68 | 0% | 300.52 | 0% | 310.59 | 0% | 301.03 | 0% | 298.51
92105 | CAMINHÃO PARA EQUIPAMENTO DE LIMPEZA A SUCÇÃO COM CAMINHÃO TRUCADO DE PESO BRUTO TOTAL 23000 KG, CARGA ÚTIL MÁX. 15935 KG, DISTÂNCIA ENTRE EIXOS 4,80 M, POTÊNCIA 230 CV, INCLUSIVE LIMPADORA A SUCÇÃO, TANQUE 12000 L - MATERIAIS NA OPERAÇÃO. AF_05/2023 | H | 240.87 | 0% | 194.56 | 0% | 209.04 | 0% | 206.78 | 0% | 191.99 | 0% | 198.42 | 0% | 192.31 | 0% | 190.7
92101 | CAMINHÃO PARA EQUIPAMENTO DE LIMPEZA A SUCÇÃO COM CAMINHÃO TRUCADO DE PESO BRUTO TOTAL 23000 KG, CARGA ÚTIL MÁXIMA 15935 KG, DISTÂNCIA ENTRE EIXOS 4,80 M, POTÊNCIA 230 CV, INCLUSIVE LIMPADORA A SUCÇÃO, TANQUE 12000 L - DEPRECIAÇÃO. AF_05/2023 | H | 45.13 | 100% | 45.13 | 100% | 45.13 | 100% | 45.13 | 100% | 44.74 | 47.47% | 45.13 | 100% | 45.13 | 100% | 45.13
92103 | CAMINHÃO PARA EQUIPAMENTO DE LIMPEZA A SUCÇÃO COM CAMINHÃO TRUCADO DE PESO BRUTO TOTAL 23000 KG, CARGA ÚTIL MÁXIMA 15935 KG, DISTÂNCIA ENTRE EIXOS 4,80 M, POTÊNCIA 230 CV, INCLUSIVE LIMPADORA A SUCÇÃO, TANQUE 12000 L - IMPOSTOS E SEGUROS. AF_05/2023 | H | 5.74 | 100% | 5.74 | 100% | 5.74 | 100% | 5.74 | 100% | 5.67 | 31.22% | 5.74 | 100% | 5.74 | 100% | 5.74
92102 | CAMINHÃO PARA EQUIPAMENTO DE LIMPEZA A SUCÇÃO COM CAMINHÃO TRUCADO DE PESO BRUTO TOTAL 23000 KG, CARGA ÚTIL MÁXIMA 15935 KG, DISTÂNCIA ENTRE EIXOS 4,80 M, POTÊNCIA 230 CV, INCLUSIVE LIMPADORA A SUCÇÃO, TANQUE 12000 L - JUROS. AF_05/2023 | H | 14.18 | 100% | 14.18 | 100% | 14.18 | 100% | 14.18 | 100% | 14.02 | 31.1% | 14.18 | 100% | 14.18 | 100% | 14.18
92104 | CAMINHÃO PARA EQUIPAMENTO DE LIMPEZA A SUCÇÃO COM CAMINHÃO TRUCADO DE PESO BRUTO TOTAL 23000 KG, CARGA ÚTIL MÁXIMA 15935 KG, DISTÂNCIA ENTRE EIXOS 4,80 M, POTÊNCIA 230 CV, INCLUSIVE LIMPADORA A SUCÇÃO, TANQUE 12000 L - MANUTENÇÃO. AF_05/2023 | H | 71.34 | 100% | 71.34 | 100% | 71.34 | 100% | 71.34 | 100% | 70.61 | 37.6% | 71.34 | 100% | 71.34 | 100% | 71.34
91396 | CAMINHÃO PIPA 10.000 L TRUCADO, PESO BRUTO TOTAL 23.000 KG, CARGA ÚTIL MÁXIMA 15.935 KG, DISTÂNCIA ENTRE EIXOS 4,8 M, POTÊNCIA 230 CV, INCLUSIVE TANQUE DE AÇO PARA TRANSPORTE DE ÁGUA - DEPRECIAÇÃO. AF_06/2014 | H | 29.47 | 100% | 29.47 | 100% | 29.47 | 100% | 29.47 | 100% | 29.07 | 16.41% | 29.47 | 100% | 29.47 | 100% | 29.47
91398 | CAMINHÃO PIPA 10.000 L TRUCADO, PESO BRUTO TOTAL 23.000 KG, CARGA ÚTIL MÁXIMA 15.935 KG, DISTÂNCIA ENTRE EIXOS 4,8 M, POTÊNCIA 230 CV, INCLUSIVE TANQUE DE AÇO PARA TRANSPORTE DE ÁGUA - IMPOSTOS E SEGUROS. AF_06/2014 | H | 4.6 | 100% | 4.6 | 100% | 4.6 | 100% | 4.6 | 100% | 4.53 | 11.04% | 4.6 | 100% | 4.6 | 100% | 4.6
91397 | CAMINHÃO PIPA 10.000 L TRUCADO, PESO BRUTO TOTAL 23.000 KG, CARGA ÚTIL MÁXIMA 15.935 KG, DISTÂNCIA ENTRE EIXOS 4,8 M, POTÊNCIA 230 CV, INCLUSIVE TANQUE DE AÇO PARA TRANSPORTE DE ÁGUA - JUROS. AF_06/2014 | H | 11.39 | 100% | 11.39 | 100% | 11.39 | 100% | 11.39 | 100% | 11.22 | 11.05% | 11.39 | 100% | 11.39 | 100% | 11.39
5763 | CAMINHÃO PIPA 10.000 L TRUCADO, PESO BRUTO TOTAL 23.000 KG, CARGA ÚTIL MÁXIMA 15.935 KG, DISTÂNCIA ENTRE EIXOS 4,8 M, POTÊNCIA 230 CV, INCLUSIVE TANQUE DE AÇO PARA TRANSPORTE DE ÁGUA - MANUTENÇÃO. AF_06/2014 | H | 52.28 | 100% | 52.28 | 100% | 52.28 | 100% | 52.28 | 100% | 51.52 | 11.59% | 52.28 | 100% | 52.28 | 100% | 52.28
53831 | CAMINHÃO PIPA 10.000 L TRUCADO, PESO BRUTO TOTAL 23.000 KG, CARGA ÚTIL MÁXIMA 15.935 KG, DISTÂNCIA ENTRE EIXOS 4,8 M, POTÊNCIA 230 CV, INCLUSIVE TANQUE DE AÇO PARA TRANSPORTE DE ÁGUA - MATERIAIS NA OPERAÇÃO. AF_06/2014 | H | 240.87 | 0% | 194.56 | 0% | 209.04 | 0% | 206.78 | 0% | 191.99 | 0% | 198.42 | 0% | 192.31 | 0% | 190.7
106222 | CAMINHÃO PIPA 14.000 L TRUCADO, PESO BRUTO TOTAL 23.000 KG, CARGA ÚTIL MÁXIMA 16.540 KG, DISTÂNCIA ENTRE EIXOS 4,8 M, POTÊNCIA 256 CV, INCLUSIVE TANQUE DE AÇO PARA TRANSPORTE DE ÁGUA - DEPRECIAÇÃO. AF_10/2025 | H | 29.31 | 100% | 29.31 | 100% | 29.31 | 100% | 29.31 | 100% | 28.93 | 20.36% | 29.31 | 100% | 29.31 | 100% | 29.31
106225 | CAMINHÃO PIPA 14.000 L TRUCADO, PESO BRUTO TOTAL 23.000 KG, CARGA ÚTIL MÁXIMA 16.540 KG, DISTÂNCIA ENTRE EIXOS 4,8 M, POTÊNCIA 256 CV, INCLUSIVE TANQUE DE AÇO PARA TRANSPORTE DE ÁGUA - IMPOSTOS E SEGUROS. AF_10/2025 | H | 4.51 | 100% | 4.51 | 100% | 4.51 | 100% | 4.51 | 100% | 4.44 | 13.96% | 4.51 | 100% | 4.51 | 100% | 4.51
106223 | CAMINHÃO PIPA 14.000 L TRUCADO, PESO BRUTO TOTAL 23.000 KG, CARGA ÚTIL MÁXIMA 16.540 KG, DISTÂNCIA ENTRE EIXOS 4,8 M, POTÊNCIA 256 CV, INCLUSIVE TANQUE DE AÇO PARA TRANSPORTE DE ÁGUA - JUROS. AF_10/2025 | H | 11.17 | 100% | 11.17 | 100% | 11.17 | 100% | 11.17 | 100% | 11.01 | 13.99% | 11.17 | 100% | 11.17 | 100% | 11.17
106224 | CAMINHÃO PIPA 14.000 L TRUCADO, PESO BRUTO TOTAL 23.000 KG, CARGA ÚTIL MÁXIMA 16.540 KG, DISTÂNCIA ENTRE EIXOS 4,8 M, POTÊNCIA 256 CV, INCLUSIVE TANQUE DE AÇO PARA TRANSPORTE DE ÁGUA - MANUTENÇÃO. AF_10/2025 | H | 51.28 | 100% | 51.28 | 100% | 51.28 | 100% | 51.28 | 100% | 50.56 | 14.56% | 51.28 | 100% | 51.28 | 100% | 51.28
106226 | CAMINHÃO PIPA 14.000 L TRUCADO, PESO BRUTO TOTAL 23.000 KG, CARGA ÚTIL MÁXIMA 16.540 KG, DISTÂNCIA ENTRE EIXOS 4,8 M, POTÊNCIA 256 CV, INCLUSIVE TANQUE DE AÇO PARA TRANSPORTE DE ÁGUA - MATERIAIS NA OPERAÇÃO. AF_10/2025 | H | 197.58 | 0% | 159.59 | 0% | 171.47 | 0% | 169.62 | 0% | 157.48 | 0% | 162.76 | 0% | 157.75 | 0% | 156.43
91359 | CAMINHÃO PIPA 6.000 L, PESO BRUTO TOTAL 13.000 KG, DISTÂNCIA ENTRE EIXOS 4,80 M, POTÊNCIA 189 CV INCLUSIVE TANQUE DE AÇO PARA TRANSPORTE DE ÁGUA, CAPACIDADE 6 M3 - DEPRECIAÇÃO. AF_06/2014 | H | 21.24 | 100% | 21.24 | 100% | 21.24 | 100% | 21.24 | 100% | 20.96 | 18.99% | 21.24 | 100% | 21.24 | 100% | 21.24
91361 | CAMINHÃO PIPA 6.000 L, PESO BRUTO TOTAL 13.000 KG, DISTÂNCIA ENTRE EIXOS 4,80 M, POTÊNCIA 189 CV INCLUSIVE TANQUE DE AÇO PARA TRANSPORTE DE ÁGUA, CAPACIDADE 6 M3 - IMPOSTOS E SEGUROS. AF_06/2014 | H | 3.27 | 100% | 3.27 | 100% | 3.27 | 100% | 3.27 | 100% | 3.23 | 12.69% | 3.27 | 100% | 3.27 | 100% | 3.27
91360 | CAMINHÃO PIPA 6.000 L, PESO BRUTO TOTAL 13.000 KG, DISTÂNCIA ENTRE EIXOS 4,80 M, POTÊNCIA 189 CV INCLUSIVE TANQUE DE AÇO PARA TRANSPORTE DE ÁGUA, CAPACIDADE 6 M3 - JUROS. AF_06/2014 | H | 8.13 | 100% | 8.13 | 100% | 8.13 | 100% | 8.13 | 100% | 8.02 | 12.97% | 8.13 | 100% | 8.13 | 100% | 8.13
53882 | CAMINHÃO PIPA 6.000 L, PESO BRUTO TOTAL 13.000 KG, DISTÂNCIA ENTRE EIXOS 4,80 M, POTÊNCIA 189 CV INCLUSIVE TANQUE DE AÇO PARA TRANSPORTE DE ÁGUA, CAPACIDADE 6 M3 - MANUTENÇÃO. AF_06/2014 | H | 37.35 | 100% | 37.35 | 100% | 37.35 | 100% | 37.35 | 100% | 36.82 | 13.53% | 37.35 | 100% | 37.35 | 100% | 37.35
5747 | CAMINHÃO PIPA 6.000 L, PESO BRUTO TOTAL 13.000 KG, DISTÂNCIA ENTRE EIXOS 4,80 M, POTÊNCIA 189 CV INCLUSIVE TANQUE DE AÇO PARA TRANSPORTE DE ÁGUA, CAPACIDADE 6 M3 - MATERIAIS NA OPERAÇÃO. AF_06/2014 | H | 197.96 | 0% | 159.9 | 0% | 171.79 | 0% | 169.94 | 0% | 157.78 | 0% | 163.07 | 0% | 158.05 | 0% | 156.72
104699 | CAMINHÃO TANQUE PARA HIDROSSEMEADURA, COM CAPACIDADE DE 8.000 LITROS, INCLUINDO BOMBA PARA LANÇAMENTO COM MOTOR DIESEL COM POTÊNCIA DE 105 CV - DEPRECIAÇÃO. AF_06/2023 | H | 0 |  | 0 |  | 0 |  | 0 |  | 0 |  | 0 |  | 0 |  | 0
104702 | CAMINHÃO TANQUE PARA HIDROSSEMEADURA, COM CAPACIDADE DE 8.000 LITROS, INCLUINDO BOMBA PARA LANÇAMENTO COM MOTOR DIESEL COM POTÊNCIA DE 105 CV - IMPOSTOS E SEGUROS. AF_06/2023 | H | 0 |  | 0 |  | 0 |  | 0 |  | 0 |  | 0 |  | 0 |  | 0
104700 | CAMINHÃO TANQUE PARA HIDROSSEMEADURA, COM CAPACIDADE DE 8.000 LITROS, INCLUINDO BOMBA PARA LANÇAMENTO COM MOTOR DIESEL COM POTÊNCIA DE 105 CV - JUROS. AF_06/2023 | H | 0 |  | 0 |  | 0 |  | 0 |  | 0 |  | 0 |  | 0 |  | 0
104701 | CAMINHÃO TANQUE PARA HIDROSSEMEADURA, COM CAPACIDADE DE 8.000 LITROS, INCLUINDO BOMBA PARA LANÇAMENTO COM MOTOR DIESEL COM POTÊNCIA DE 105 CV - MANUTENÇÃO. AF_06/2023 | H | 0 |  | 0 |  | 0 |  | 0 |  | 0 |  | 0 |  | 0 |  | 0
104703 | CAMINHÃO TANQUE PARA HIDROSSEMEADURA, COM CAPACIDADE DE 8.000 LITROS, INCLUINDO BOMBA PARA LANÇAMENTO COM MOTOR DIESEL COM POTÊNCIA DE 105 CV - MATERIAIS NA OPERAÇÃO. AF_06/2023 | H | 115.79 | 0% | 93.53 | 0% | 100.49 | 0% | 99.4 | 0% | 92.29 | 0% | 95.38 | 0% | 92.45 | 0% | 91.67
91390 | CAMINHÃO TOCO, PBT 14.300 KG, CARGA ÚTIL MÁX. 9.710 KG, DIST. ENTRE EIXOS 3,56 M, POTÊNCIA 185 CV, INCLUSIVE CARROCERIA FIXA ABERTA DE MADEIRA P/ TRANSPORTE GERAL DE CARGA SECA, DIMEN. APROX. 2,50 X 6,50 X 0,50 M - DEPRECIAÇÃO. AF_06/2014 | H | 19.5 | 100% | 19.5 | 100% | 19.5 | 100% | 19.5 | 100% | 18.73 | 0% | 19.5 | 100% | 19.5 | 100% | 19.41
91392 | CAMINHÃO TOCO, PBT 14.300 KG, CARGA ÚTIL MÁX. 9.710 KG, DIST. ENTRE EIXOS 3,56 M, POTÊNCIA 185 CV, INCLUSIVE CARROCERIA FIXA ABERTA DE MADEIRA P/ TRANSPORTE GERAL DE CARGA SECA, DIMEN. APROX. 2,50 X 6,50 X 0,50 M - IMPOSTOS E SEGUROS. AF_06/2014 | H | 3.13 | 100% | 3.13 | 100% | 3.13 | 100% | 3.13 | 100% | 3.03 | 0% | 3.13 | 100% | 3.13 | 100% | 3.12
91391 | CAMINHÃO TOCO, PBT 14.300 KG, CARGA ÚTIL MÁX. 9.710 KG, DIST. ENTRE EIXOS 3,56 M, POTÊNCIA 185 CV, INCLUSIVE CARROCERIA FIXA ABERTA DE MADEIRA P/ TRANSPORTE GERAL DE CARGA SECA, DIMEN. APROX. 2,50 X 6,50 X 0,50 M - JUROS. AF_06/2014 | H | 7.76 | 100% | 7.76 | 100% | 7.76 | 100% | 7.76 | 100% | 7.51 | 0% | 7.76 | 100% | 7.76 | 100% | 7.73
73335 | CAMINHÃO TOCO, PBT 14.300 KG, CARGA ÚTIL MÁX. 9.710 KG, DIST. ENTRE EIXOS 3,56 M, POTÊNCIA 185 CV, INCLUSIVE CARROCERIA FIXA ABERTA DE MADEIRA P/ TRANSPORTE GERAL DE CARGA SECA, DIMEN. APROX. 2,50 X 6,50 X 0,50 M - MANUTENÇÃO. AF_06/2014 | H | 35.53 | 100% | 35.53 | 100% | 35.53 | 100% | 35.53 | 100% | 34.39 | 0% | 35.53 | 100% | 35.53 | 100% | 35.42
73340 | CAMINHÃO TOCO, PBT 14.300 KG, CARGA ÚTIL MÁX. 9.710 KG, DIST. ENTRE EIXOS 3,56 M, POTÊNCIA 185 CV, INCLUSIVE CARROCERIA FIXA ABERTA DE MADEIRA P/ TRANSPORTE GERAL DE CARGA SECA, DIMEN. APROX. 2,50 X 6,50 X 0,50 M - MATERIAIS NA OPERAÇÃO. AF_06/2014 | H | 193.76 | 0% | 156.51 | 0% | 168.15 | 0% | 166.34 | 0% | 154.44 | 0% | 159.61 | 0% | 154.7 | 0% | 153.4
89264 | CAMINHÃO TOCO, PBT 16.000 KG, CARGA ÚTIL MÁX. 10.685 KG, DIST. ENTRE EIXOS 4,8 M, POTÊNCIA 189 CV, INCLUSIVE CARROCERIA FIXA ABERTA DE MADEIRA P/ TRANSPORTE GERAL DE CARGA SECA, DIMEN. APROX. 2,5 X 7,00 X 0,50 M - DEPRECIAÇÃO. AF_06/2014 | H | 21.37 | 100% | 21.37 | 100% | 21.37 | 100% | 21.37 | 100% | 20.53 | 0% | 21.37 | 100% | 21.37 | 100% | 21.27
89266 | CAMINHÃO TOCO, PBT 16.000 KG, CARGA ÚTIL MÁX. 10.685 KG, DIST. ENTRE EIXOS 4,8 M, POTÊNCIA 189 CV, INCLUSIVE CARROCERIA FIXA ABERTA DE MADEIRA P/ TRANSPORTE GERAL DE CARGA SECA, DIMEN. APROX. 2,5 X 7,00 X 0,50 M - IMPOSTOS E SEGUROS. AF_06/2014 | H | 3.43 | 100% | 3.43 | 100% | 3.43 | 100% | 3.43 | 100% | 3.33 | 0% | 3.43 | 100% | 3.43 | 100% | 3.42
89265 | CAMINHÃO TOCO, PBT 16.000 KG, CARGA ÚTIL MÁX. 10.685 KG, DIST. ENTRE EIXOS 4,8 M, POTÊNCIA 189 CV, INCLUSIVE CARROCERIA FIXA ABERTA DE MADEIRA P/ TRANSPORTE GERAL DE CARGA SECA, DIMEN. APROX. 2,5 X 7,00 X 0,50 M - JUROS. AF_06/2014 | H | 8.51 | 100% | 8.51 | 100% | 8.51 | 100% | 8.51 | 100% | 8.24 | 0% | 8.51 | 100% | 8.51 | 100% | 8.48
5705 | CAMINHÃO TOCO, PBT 16.000 KG, CARGA ÚTIL MÁX. 10.685 KG, DIST. ENTRE EIXOS 4,8 M, POTÊNCIA 189 CV, INCLUSIVE CARROCERIA FIXA ABERTA DE MADEIRA P/ TRANSPORTE GERAL DE CARGA SECA, DIMEN. APROX. 2,5 X 7,00 X 0,50 M - MANUTENÇÃO. AF_06/2014 | H | 38.96 | 100% | 38.96 | 100% | 38.96 | 100% | 38.96 | 100% | 37.71 | 0% | 38.96 | 100% | 38.96 | 100% | 38.84
53797 | CAMINHÃO TOCO, PBT 16.000 KG, CARGA ÚTIL MÁX. 10.685 KG, DIST. ENTRE EIXOS 4,8 M, POTÊNCIA 189 CV, INCLUSIVE CARROCERIA FIXA ABERTA DE MADEIRA P/ TRANSPORTE GERAL DE CARGA SECA, DIMEN. APROX. 2,5 X 7,00 X 0,50 M - MATERIAIS NA OPERAÇÃO. AF_06/2014 | H | 145.83 | 0% | 117.79 | 0% | 126.55 | 0% | 125.19 | 0% | 116.23 | 0% | 120.12 | 0% | 116.43 | 0% | 115.45
106227 | CAMINHÃO TOCO, PBT 23.000 KG, CARGA ÚTIL MÁX. 16.540 KG, DIST. ENTRE EIXOS 4,8 M, POTÊNCIA 256 CV, INCLUSIVE CARROCERIA FIXA ABERTA DE MADEIRA P/ TRANSPORTE GERAL DE CARGA SECA, DIMEN. APROX. 2,6 X 12,50 X 0,50 M - DEPRECIAÇÃO. AF_10/2025 | H | 30.83 | 100% | 30.83 | 100% | 30.83 | 100% | 30.83 | 100% | 28.29 | 0% | 30.83 | 100% | 30.83 | 100% | 30.43
106230 | CAMINHÃO TOCO, PBT 23.000 KG, CARGA ÚTIL MÁX. 16.540 KG, DIST. ENTRE EIXOS 4,8 M, POTÊNCIA 256 CV, INCLUSIVE CARROCERIA FIXA ABERTA DE MADEIRA P/ TRANSPORTE GERAL DE CARGA SECA, DIMEN. APROX. 2,6 X 12,50 X 0,50 M - IMPOSTOS E SEGUROS. AF_10/2025 | H | 5.12 | 100% | 5.12 | 100% | 5.12 | 100% | 5.12 | 100% | 4.69 | 0% | 5.12 | 100% | 5.12 | 100% | 5.05
106228 | CAMINHÃO TOCO, PBT 23.000 KG, CARGA ÚTIL MÁX. 16.540 KG, DIST. ENTRE EIXOS 4,8 M, POTÊNCIA 256 CV, INCLUSIVE CARROCERIA FIXA ABERTA DE MADEIRA P/ TRANSPORTE GERAL DE CARGA SECA, DIMEN. APROX. 2,6 X 12,50 X 0,50 M - JUROS. AF_10/2025 | H | 12.67 | 100% | 12.67 | 100% | 12.67 | 100% | 12.67 | 100% | 11.63 | 0% | 12.67 | 100% | 12.67 | 100% | 12.51
106229 | CAMINHÃO TOCO, PBT 23.000 KG, CARGA ÚTIL MÁX. 16.540 KG, DIST. ENTRE EIXOS 4,8 M, POTÊNCIA 256 CV, INCLUSIVE CARROCERIA FIXA ABERTA DE MADEIRA P/ TRANSPORTE GERAL DE CARGA SECA, DIMEN. APROX. 2,6 X 12,50 X 0,50 M - MANUTENÇÃO. AF_10/2025 | H | 57.82 | 100% | 57.82 | 100% | 57.82 | 100% | 57.82 | 100% | 53.05 | 0% | 57.82 | 100% | 57.82 | 100% | 57.06
106231 | CAMINHÃO TOCO, PBT 23.000 KG, CARGA ÚTIL MÁX. 16.540 KG, DIST. ENTRE EIXOS 4,8 M, POTÊNCIA 256 CV, INCLUSIVE CARROCERIA FIXA ABERTA DE MADEIRA P/ TRANSPORTE GERAL DE CARGA SECA, DIMEN. APROX. 2,6 X 12,50 X 0,50 M - MATERIAIS NA OPERAÇÃO. AF_10/2025 | H | 197.58 | 0% | 159.59 | 0% | 171.47 | 0% | 169.62 | 0% | 157.48 | 0% | 162.76 | 0% | 157.75 | 0% | 156.43
91354 | CAMINHÃO TOCO, PESO BRUTO TOTAL 14.300 KG, CARGA ÚTIL MÁXIMA 9590 KG, DISTÂNCIA ENTRE EIXOS 4,76 M, POTÊNCIA 185 CV (NÃO INCLUI CARROCERIA) - DEPRECIAÇÃO. AF_06/2014 | H | 17.85 | 100% | 17.85 | 100% | 17.85 | 100% | 17.85 | 100% | 17.56 | 0% | 17.85 | 100% | 17.85 | 100% | 17.85
91356 | CAMINHÃO TOCO, PESO BRUTO TOTAL 14.300 KG, CARGA ÚTIL MÁXIMA 9590 KG, DISTÂNCIA ENTRE EIXOS 4,76 M, POTÊNCIA 185 CV (NÃO INCLUI CARROCERIA) - IMPOSTOS E SEGUROS. AF_06/2014 | H | 2.96 | 100% | 2.96 | 100% | 2.96 | 100% | 2.96 | 100% | 2.91 | 0% | 2.96 | 100% | 2.96 | 100% | 2.96
91355 | CAMINHÃO TOCO, PESO BRUTO TOTAL 14.300 KG, CARGA ÚTIL MÁXIMA 9590 KG, DISTÂNCIA ENTRE EIXOS 4,76 M, POTÊNCIA 185 CV (NÃO INCLUI CARROCERIA) - JUROS. AF_06/2014 | H | 7.33 | 100% | 7.33 | 100% | 7.33 | 100% | 7.33 | 100% | 7.21 | 0% | 7.33 | 100% | 7.33 | 100% | 7.33
5751 | CAMINHÃO TOCO, PESO BRUTO TOTAL 14.300 KG, CARGA ÚTIL MÁXIMA 9590 KG, DISTÂNCIA ENTRE EIXOS 4,76 M, POTÊNCIA 185 CV (NÃO INCLUI CARROCERIA) - MANUTENÇÃO. AF_06/2014 | H | 33.46 | 100% | 33.46 | 100% | 33.46 | 100% | 33.46 | 100% | 32.92 | 0% | 33.46 | 100% | 33.46 | 100% | 33.46
53827 | CAMINHÃO TOCO, PESO BRUTO TOTAL 14.300 KG, CARGA ÚTIL MÁXIMA 9590 KG, DISTÂNCIA ENTRE EIXOS 4,76 M, POTÊNCIA 185 CV (NÃO INCLUI CARROCERIA) - MATERIAIS NA OPERAÇÃO. AF_06/2014 | H | 142.75 | 0% | 115.31 | 0% | 123.89 | 0% | 122.55 | 0% | 113.78 | 0% | 117.6 | 0% | 113.97 | 0% | 113.02
91375 | CAMINHÃO TOCO, PESO BRUTO TOTAL 16.000 KG, CARGA ÚTIL MÁXIMA DE 10.685 KG, DISTÂNCIA ENTRE EIXOS 4,80 M, POTÊNCIA 189 CV EXCLUSIVE CARROCERIA - DEPRECIAÇÃO. AF_06/2014 | H | 19.6 | 100% | 19.6 | 100% | 19.6 | 100% | 19.6 | 100% | 19.28 | 0% | 19.6 | 100% | 19.6 | 100% | 19.6
91377 | CAMINHÃO TOCO, PESO BRUTO TOTAL 16.000 KG, CARGA ÚTIL MÁXIMA DE 10.685 KG, DISTÂNCIA ENTRE EIXOS 4,80 M, POTÊNCIA 189 CV EXCLUSIVE CARROCERIA - IMPOSTOS E SEGUROS. AF_06/2014 | H | 3.25 | 100% | 3.25 | 100% | 3.25 | 100% | 3.25 | 100% | 3.2 | 0% | 3.25 | 100% | 3.25 | 100% | 3.25
91376 | CAMINHÃO TOCO, PESO BRUTO TOTAL 16.000 KG, CARGA ÚTIL MÁXIMA DE 10.685 KG, DISTÂNCIA ENTRE EIXOS 4,80 M, POTÊNCIA 189 CV EXCLUSIVE CARROCERIA - JUROS. AF_06/2014 | H | 8.05 | 100% | 8.05 | 100% | 8.05 | 100% | 8.05 | 100% | 7.92 | 0% | 8.05 | 100% | 8.05 | 100% | 8.05
5754 | CAMINHÃO TOCO, PESO BRUTO TOTAL 16.000 KG, CARGA ÚTIL MÁXIMA DE 10.685 KG, DISTÂNCIA ENTRE EIXOS 4,80 M, POTÊNCIA 189 CV EXCLUSIVE CARROCERIA - MANUTENÇÃO. AF_06/2014 | H | 36.74 | 100% | 36.74 | 100% | 36.74 | 100% | 36.74 | 100% | 36.14 | 0% | 36.74 | 100% | 36.74 | 100% | 36.74
53829 | CAMINHÃO TOCO, PESO BRUTO TOTAL 16.000 KG, CARGA ÚTIL MÁXIMA DE 10.685 KG, DISTÂNCIA ENTRE EIXOS 4,80 M, POTÊNCIA 189 CV EXCLUSIVE CARROCERIA - MATERIAIS NA OPERAÇÃO. AF_06/2014 | H | 145.83 | 0% | 117.79 | 0% | 126.55 | 0% | 125.19 | 0% | 116.23 | 0% | 120.12 | 0% | 116.43 | 0% | 115.45
91026 | CAMINHÃO TRUCADO (C/ TERCEIRO EIXO) ELETRÔNICO - POTÊNCIA 231CV - PBT = 22000KG - DIST. ENTRE EIXOS 5170 MM - INCLUI CARROCERIA FIXA ABERTA DE MADEIRA - DEPRECIAÇÃO. AF_06/2015 | H | 25.07 | 100% | 25.07 | 100% | 25.07 | 100% | 25.07 | 100% | 24.21 | 0% | 25.07 | 100% | 25.07 | 100% | 24.98
91028 | CAMINHÃO TRUCADO (C/ TERCEIRO EIXO) ELETRÔNICO - POTÊNCIA 231CV - PBT = 22000KG - DIST. ENTRE EIXOS 5170 MM - INCLUI CARROCERIA FIXA ABERTA DE MADEIRA - IMPOSTOS E SEGUROS. AF_06/2015 | H | 4.06 | 100% | 4.06 | 100% | 4.06 | 100% | 4.06 | 100% | 3.94 | 0% | 4.06 | 100% | 4.06 | 100% | 4.05
91027 | CAMINHÃO TRUCADO (C/ TERCEIRO EIXO) ELETRÔNICO - POTÊNCIA 231CV - PBT = 22000KG - DIST. ENTRE EIXOS 5170 MM - INCLUI CARROCERIA FIXA ABERTA DE MADEIRA - JUROS. AF_06/2015 | H | 10.06 | 100% | 10.06 | 100% | 10.06 | 100% | 10.06 | 100% | 9.77 | 0% | 10.06 | 100% | 10.06 | 100% | 10.03
91029 | CAMINHÃO TRUCADO (C/ TERCEIRO EIXO) ELETRÔNICO - POTÊNCIA 231CV - PBT = 22000KG - DIST. ENTRE EIXOS 5170 MM - INCLUI CARROCERIA FIXA ABERTA DE MADEIRA - MANUTENÇÃO. AF_06/2015 | H | 45.99 | 100% | 45.99 | 100% | 45.99 | 100% | 45.99 | 100% | 44.67 | 0% | 45.99 | 100% | 45.99 | 100% | 45.88
91030 | CAMINHÃO TRUCADO (C/ TERCEIRO EIXO) ELETRÔNICO - POTÊNCIA 231CV - PBT = 22000KG - DIST. ENTRE EIXOS 5170 MM - INCLUI CARROCERIA FIXA ABERTA DE MADEIRA - MATERIAIS NA OPERAÇÃO. AF_06/2015 | H | 183.65 | 0% | 148.34 | 0% | 159.38 | 0% | 157.66 | 0% | 146.38 | 0% | 151.28 | 0% | 146.62 | 0% | 145.4
106237 | CAVALO MECÂNICO TRAÇÃO 6X2, PBT COMBINADO 56.000 KG, CAPACIDADE MÁX. TRAÇÃO 66.000 KG, POTÊNCIA 360 CV, INCLUSIVE CARROCERIA FIXA ABERTA DE MADEIRA P/ TRANSPORTE GERAL DE CARGA SECA, DIMEN. APROX. 2,6 X 14,50 X 0,50 M - DEPRECIAÇÃO. AF_10/2025 | H | 0 |  | 0 |  | 0 |  | 0 |  | 0 |  | 0 |  | 0 |  | 0
106240 | CAVALO MECÂNICO TRAÇÃO 6X2, PBT COMBINADO 56.000 KG, CAPACIDADE MÁX. TRAÇÃO 66.000 KG, POTÊNCIA 360 CV, INCLUSIVE CARROCERIA FIXA ABERTA DE MADEIRA P/ TRANSPORTE GERAL DE CARGA SECA, DIMEN. APROX. 2,6 X 14,50 X 0,50 M - IMPOSTOS E SEGUROS. AF_10/2025 | H | 0 |  | 0 |  | 0 |  | 0 |  | 0 |  | 0 |  | 0 |  | 0
106238 | CAVALO MECÂNICO TRAÇÃO 6X2, PBT COMBINADO 56.000 KG, CAPACIDADE MÁX. TRAÇÃO 66.000 KG, POTÊNCIA 360 CV, INCLUSIVE CARROCERIA FIXA ABERTA DE MADEIRA P/ TRANSPORTE GERAL DE CARGA SECA, DIMEN. APROX. 2,6 X 14,50 X 0,50 M - JUROS. AF_10/2025 | H | 0 |  | 0 |  | 0 |  | 0 |  | 0 |  | 0 |  | 0 |  | 0
106239 | CAVALO MECÂNICO TRAÇÃO 6X2, PBT COMBINADO 56.000 KG, CAPACIDADE MÁX. TRAÇÃO 66.000 KG, POTÊNCIA 360 CV, INCLUSIVE CARROCERIA FIXA ABERTA DE MADEIRA P/ TRANSPORTE GERAL DE CARGA SECA, DIMEN. APROX. 2,6 X 14,50 X 0,50 M - MANUTENÇÃO. AF_10/2025 | H | 0 |  | 0 |  | 0 |  | 0 |  | 0 |  | 0 |  | 0 |  | 0
106241 | CAVALO MECÂNICO TRAÇÃO 6X2, PBT COMBINADO 56.000 KG, CAPACIDADE MÁX. TRAÇÃO 66.000 KG, POTÊNCIA 360 CV, INCLUSIVE CARROCERIA FIXA ABERTA DE MADEIRA P/ TRANSPORTE GERAL DE CARGA SECA, DIMEN. APROX. 2,6 X 14,50 X 0,50 M - MATERIAIS NA OPERAÇÃO. AF_10/2025 | H | 277.8 | 0% | 224.39 | 0% | 241.08 | 0% | 238.48 | 0% | 221.42 | 0% | 228.84 | 0% | 221.79 | 0% | 219.94
102812 | CENTRAL DE LAMA BENTONÍTICA (DEPÓSITO DE BENTONITA, MISTURADOR DE ALTA TURBULÊNCIA, SILOS DE ARMAZENAMENTO DE LAMA E ÁGUA, LABORATÓRIO DE CONTROLE DE QUALIDADE DA LAMA) - DEPRECIAÇÃO. AF_04/2019 | H | 0 |  | 0 |  | 0 |  | 0 |  | 0 |  | 0 |  | 0 |  | 0
102813 | CENTRAL DE LAMA BENTONÍTICA (DEPÓSITO DE BENTONITA, MISTURADOR DE ALTA TURBULÊNCIA, SILOS DE ARMAZENAMENTO DE LAMA E ÁGUA, LABORATÓRIO DE CONTROLE DE QUALIDADE DA LAMA) - JUROS. AF_04/2019 | H | 0 |  | 0 |  | 0 |  | 0 |  | 0 |  | 0 |  | 0 |  | 0
102814 | CENTRAL DE LAMA BENTONÍTICA (DEPÓSITO DE BENTONITA, MISTURADOR DE ALTA TURBULÊNCIA, SILOS DE ARMAZENAMENTO DE LAMA E ÁGUA, LABORATÓRIO DE CONTROLE DE QUALIDADE DA LAMA) - MANUTENÇÃO. AF_04/2019 | H | 0 |  | 0 |  | 0 |  | 0 |  | 0 |  | 0 |  | 0 |  | 0
102815 | CENTRAL DE LAMA BENTONÍTICA (DEPÓSITO DE BENTONITA, MISTURADOR DE ALTA TURBULÊNCIA, SILOS DE ARMAZENAMENTO DE LAMA E ÁGUA, LABORATÓRIO DE CONTROLE DE QUALIDADE DA LAMA) - MATERIAIS NA OPERAÇÃO. AF_04/2019 | H | 3.77 | 0% | 3.46 | 0% | 3.33 | 0% | 3.5 | 0% | 3.77 | 0% | 3.36 | 0% | 2.44 | 0% | 3.4
91529 | COMPACTADOR DE SOLOS DE PERCUSSÃO (SOQUETE) COM MOTOR A GASOLINA 4 TEMPOS, POTÊNCIA 4 CV - DEPRECIAÇÃO. AF_08/2015 | H | 0.92 | 100% | 0.92 | 100% | 0.92 | 100% | 0.92 | 100% | 0.74 | 0% | 0.92 | 100% | 0.92 | 100% | 0.64
91530 | COMPACTADOR DE SOLOS DE PERCUSSÃO (SOQUETE) COM MOTOR A GASOLINA 4 TEMPOS, POTÊNCIA 4 CV - JUROS. AF_08/2015 | H | 0.24 | 100% | 0.24 | 100% | 0.24 | 100% | 0.24 | 100% | 0.2 | 0% | 0.24 | 100% | 0.24 | 100% | 0.17
91531 | COMPACTADOR DE SOLOS DE PERCUSSÃO (SOQUETE) COM MOTOR A GASOLINA 4 TEMPOS, POTÊNCIA 4 CV - MANUTENÇÃO. AF_08/2015 | H | 1.15 | 100% | 1.15 | 100% | 1.15 | 100% | 1.15 | 100% | 0.93 | 0% | 1.15 | 100% | 1.15 | 100% | 0.8
91532 | COMPACTADOR DE SOLOS DE PERCUSSÃO (SOQUETE) COM MOTOR A GASOLINA 4 TEMPOS, POTÊNCIA 4 CV - MATERIAIS NA OPERAÇÃO. AF_08/2015 | H | 7.58 | 0% | 6.4 | 0% | 7.17 | 0% | 6.24 | 0% | 6.29 | 0% | 6.36 | 0% | 6.51 | 0% | 6.4
95260 | COMPACTADOR DE SOLOS DE PERCUSÃO (SOQUETE) COM MOTOR A GASOLINA, POTÊNCIA 3 CV - DEPRECIAÇÃO. AF_09/2016 | H | 0.74 | 100% | 0.74 | 100% | 0.74 | 100% | 0.74 | 100% | 0.6 | 0% | 0.74 | 100% | 0.74 | 100% | 0.52
95261 | COMPACTADOR DE SOLOS DE PERCUSÃO (SOQUETE) COM MOTOR A GASOLINA, POTÊNCIA 3 CV - JUROS. AF_09/2016 | H | 0.2 | 100% | 0.2 | 100% | 0.2 | 100% | 0.2 | 100% | 0.16 | 0% | 0.2 | 100% | 0.2 | 100% | 0.13
95262 | COMPACTADOR DE SOLOS DE PERCUSÃO (SOQUETE) COM MOTOR A GASOLINA, POTÊNCIA 3 CV - MANUTENÇÃO. AF_09/2016 | H | 0.93 | 100% | 0.93 | 100% | 0.93 | 100% | 0.93 | 100% | 0.75 | 0% | 0.93 | 100% | 0.93 | 100% | 0.65
95263 | COMPACTADOR DE SOLOS DE PERCUSÃO (SOQUETE) COM MOTOR A GASOLINA, POTÊNCIA 3 CV - MATERIAIS NA OPERAÇÃO. AF_09/2016 | H | 5.74 | 0% | 4.85 | 0% | 5.43 | 0% | 4.72 | 0% | 4.76 | 0% | 4.82 | 0% | 4.93 | 0% | 4.85
90968 | COMPRESSOR DE AR REBOCAVEL, VAZÃO 250 PCM, PRESSAO DE TRABALHO 102 PSI, MOTOR A DIESEL POTÊNCIA 81 CV - DEPRECIAÇÃO. AF_06/2015 | H | 7.04 | 100% | 7.04 | 100% | 7.04 | 100% | 7.04 | 100% | 7.04 | 100% | 7.04 | 100% | 7.04 | 100% | 7.04
90969 | COMPRESSOR DE AR REBOCAVEL, VAZÃO 250 PCM, PRESSAO DE TRABALHO 102 PSI, MOTOR A DIESEL POTÊNCIA 81 CV - JUROS. AF_06/2015 | H | 1.89 | 100% | 1.89 | 100% | 1.89 | 100% | 1.89 | 100% | 1.89 | 100% | 1.89 | 100% | 1.89 | 100% | 1.89
90970 | COMPRESSOR DE AR REBOCAVEL, VAZÃO 250 PCM, PRESSAO DE TRABALHO 102 PSI, MOTOR A DIESEL POTÊNCIA 81 CV - MANUTENÇÃO. AF_06/2015 | H | 8.81 | 100% | 8.81 | 100% | 8.81 | 100% | 8.81 | 100% | 8.81 | 100% | 8.81 | 100% | 8.81 | 100% | 8.81
90971 | COMPRESSOR DE AR REBOCAVEL, VAZÃO 250 PCM, PRESSAO DE TRABALHO 102 PSI, MOTOR A DIESEL POTÊNCIA 81 CV - MATERIAIS NA OPERAÇÃO. AF_06/2015 | H | 75.87 | 0% | 61.28 | 0% | 65.84 | 0% | 65.13 | 0% | 60.47 | 0% | 62.5 | 0% | 60.57 | 0% | 60.07
90992 | COMPRESSOR DE AR REBOCAVEL, VAZÃO 400 PCM, PRESSAO DE TRABALHO 102 PSI, MOTOR A DIESEL POTÊNCIA 110 CV - DEPRECIAÇÃO. AF_06/2015 | H | 8.35 | 100% | 8.35 | 100% | 8.35 | 100% | 8.35 | 100% | 8.35 | 100% | 8.35 | 100% | 8.35 | 100% | 8.35
90993 | COMPRESSOR DE AR REBOCAVEL, VAZÃO 400 PCM, PRESSAO DE TRABALHO 102 PSI, MOTOR A DIESEL POTÊNCIA 110 CV - JUROS. AF_06/2015 | H | 2.24 | 100% | 2.24 | 100% | 2.24 | 100% | 2.24 | 100% | 2.24 | 100% | 2.24 | 100% | 2.24 | 100% | 2.24
90994 | COMPRESSOR DE AR REBOCAVEL, VAZÃO 400 PCM, PRESSAO DE TRABALHO 102 PSI, MOTOR A DIESEL POTÊNCIA 110 CV - MANUTENÇÃO. AF_06/2015 | H | 10.45 | 100% | 10.45 | 100% | 10.45 | 100% | 10.45 | 100% | 10.45 | 100% | 10.45 | 100% | 10.45 | 100% | 10.45
90995 | COMPRESSOR DE AR REBOCAVEL, VAZÃO 400 PCM, PRESSAO DE TRABALHO 102 PSI, MOTOR A DIESEL POTÊNCIA 110 CV - MATERIAIS NA OPERAÇÃO. AF_06/2015 | H | 103.06 | 0% | 83.24 | 0% | 89.44 | 0% | 88.47 | 0% | 82.14 | 0% | 84.89 | 0% | 82.28 | 0% | 81.59
90957 | COMPRESSOR DE AR REBOCÁVEL, VAZÃO 189 PCM, PRESSÃO EFETIVA DE TRABALHO 102 PSI, MOTOR DIESEL, POTÊNCIA 63 CV - DEPRECIAÇÃO. AF_06/2015 | H | 5.26 | 100% | 5.26 | 100% | 5.26 | 100% | 5.26 | 100% | 5.26 | 100% | 5.26 | 100% | 5.26 | 100% | 5.26
90958 | COMPRESSOR DE AR REBOCÁVEL, VAZÃO 189 PCM, PRESSÃO EFETIVA DE TRABALHO 102 PSI, MOTOR DIESEL, POTÊNCIA 63 CV - JUROS. AF_06/2015 | H | 1.41 | 100% | 1.41 | 100% | 1.41 | 100% | 1.41 | 100% | 1.41 | 100% | 1.41 | 100% | 1.41 | 100% | 1.41
5797 | COMPRESSOR DE AR REBOCÁVEL, VAZÃO 189 PCM, PRESSÃO EFETIVA DE TRABALHO 102 PSI, MOTOR DIESEL, POTÊNCIA 63 CV - MANUTENÇÃO. AF_06/2015 | H | 6.58 | 100% | 6.58 | 100% | 6.58 | 100% | 6.58 | 100% | 6.58 | 100% | 6.58 | 100% | 6.58 | 100% | 6.58
53865 | COMPRESSOR DE AR REBOCÁVEL, VAZÃO 189 PCM, PRESSÃO EFETIVA DE TRABALHO 102 PSI, MOTOR DIESEL, POTÊNCIA 63 CV - MATERIAIS NA OPERAÇÃO. AF_06/2015 | H | 59.02 | 0% | 47.67 | 0% | 51.22 | 0% | 50.66 | 0% | 47.04 | 0% | 48.61 | 0% | 47.12 | 0% | 46.72
90975 | COMPRESSOR DE AR REBOCÁVEL, VAZÃO 748 PCM, PRESSÃO EFETIVA DE TRABALHO 102 PSI, MOTOR DIESEL, POTÊNCIA 210 CV - DEPRECIAÇÃO. AF_06/2015 | H | 17.89 | 100% | 17.89 | 100% | 17.89 | 100% | 17.89 | 100% | 17.89 | 100% | 17.89 | 100% | 17.89 | 100% | 17.89
90976 | COMPRESSOR DE AR REBOCÁVEL, VAZÃO 748 PCM, PRESSÃO EFETIVA DE TRABALHO 102 PSI, MOTOR DIESEL, POTÊNCIA 210 CV - JUROS. AF_06/2015 | H | 4.8 | 100% | 4.8 | 100% | 4.8 | 100% | 4.8 | 100% | 4.8 | 100% | 4.8 | 100% | 4.8 | 100% | 4.8
90977 | COMPRESSOR DE AR REBOCÁVEL, VAZÃO 748 PCM, PRESSÃO EFETIVA DE TRABALHO 102 PSI, MOTOR DIESEL, POTÊNCIA 210 CV - MANUTENÇÃO. AF_06/2015 | H | 22.39 | 100% | 22.39 | 100% | 22.39 | 100% | 22.39 | 100% | 22.39 | 100% | 22.39 | 100% | 22.39 | 100% | 22.39
90978 | COMPRESSOR DE AR REBOCÁVEL, VAZÃO 748 PCM, PRESSÃO EFETIVA DE TRABALHO 102 PSI, MOTOR DIESEL, POTÊNCIA 210 CV - MATERIAIS NA OPERAÇÃO. AF_06/2015 | H | 196.83 | 0% | 158.99 | 0% | 170.82 | 0% | 168.98 | 0% | 156.89 | 0% | 162.14 | 0% | 157.15 | 0% | 155.84
90960 | COMPRESSOR DE AR REBOCÁVEL, VAZÃO 89 PCM, PRESSÃO EFETIVA DE TRABALHO 102 PSI, MOTOR DIESEL, POTÊNCIA 20 CV - DEPRECIAÇÃO. AF_06/2015 | H | 7.02 | 100% | 7.02 | 100% | 7.02 | 100% | 7.02 | 100% | 7.02 | 100% | 7.02 | 100% | 7.02 | 100% | 7.02
90961 | COMPRESSOR DE AR REBOCÁVEL, VAZÃO 89 PCM, PRESSÃO EFETIVA DE TRABALHO 102 PSI, MOTOR DIESEL, POTÊNCIA 20 CV - JUROS. AF_06/2015 | H | 1.88 | 100% | 1.88 | 100% | 1.88 | 100% | 1.88 | 100% | 1.88 | 100% | 1.88 | 100% | 1.88 | 100% | 1.88
90962 | COMPRESSOR DE AR REBOCÁVEL, VAZÃO 89 PCM, PRESSÃO EFETIVA DE TRABALHO 102 PSI, MOTOR DIESEL, POTÊNCIA 20 CV - MANUTENÇÃO. AF_06/2015 | H | 8.79 | 100% | 8.79 | 100% | 8.79 | 100% | 8.79 | 100% | 8.79 | 100% | 8.79 | 100% | 8.79 | 100% | 8.79
90963 | COMPRESSOR DE AR REBOCÁVEL, VAZÃO 89 PCM, PRESSÃO EFETIVA DE TRABALHO 102 PSI, MOTOR DIESEL, POTÊNCIA 20 CV - MATERIAIS NA OPERAÇÃO. AF_06/2015 | H | 18.72 | 0% | 15.12 | 0% | 16.25 | 0% | 16.07 | 0% | 14.92 | 0% | 15.42 | 0% | 14.95 | 0% | 14.82
102966 | COMPRESSOR DE AR, VAZAO DE 10 PCM, RESERVATORIO 100 L, PRESSAO DE TRABALHO ENTRE 6,9 E 9,7 BAR, POTENCIA 2 HP, TENSAO 110/220 V - DEPRECIAÇÃO. AF_05/2023 | H | 0.18 | 0% | 0.19 | 100% | 0.19 | 0% | 0.15 | 0% | 0.19 | 0% | 0.22 | 0% | 0.19 | 100% | 0.17
102967 | COMPRESSOR DE AR, VAZAO DE 10 PCM, RESERVATORIO 100 L, PRESSAO DE TRABALHO ENTRE 6,9 E 9,7 BAR, POTENCIA 2 HP, TENSAO 110/220 V - JUROS. AF_05/2023 | H | 0.03 | 0% | 0.04 | 100% | 0.04 | 0% | 0.03 | 0% | 0.04 | 0% | 0.04 | 0% | 0.04 | 100% | 0.03
102968 | COMPRESSOR DE AR, VAZAO DE 10 PCM, RESERVATORIO 100 L, PRESSAO DE TRABALHO ENTRE 6,9 E 9,7 BAR, POTENCIA 2 HP, TENSAO 110/220 V - MANUTENÇÃO. AF_05/2023 | H | 0.16 | 0% | 0.18 | 100% | 0.18 | 0% | 0.14 | 0% | 0.18 | 0% | 0.21 | 0% | 0.18 | 100% | 0.16
102969 | COMPRESSOR DE AR, VAZAO DE 10 PCM, RESERVATORIO 100 L, PRESSAO DE TRABALHO ENTRE 6,9 E 9,7 BAR, POTENCIA 2 HP, TENSAO 110/220 V - MATERIAIS NA OPERAÇÃO. AF_05/2023 | H | 0.16 | 0% | 0.15 | 0% | 0.14 | 0% | 0.15 | 0% | 0.16 | 0% | 0.14 | 0% | 0.1 | 0% | 0.15
102818 | CONJUNTO CILINDRO E BOMBA HIDRÁULICA PARA PROTENSÃO DE MONOBARRAS PARA TIRANTES, ESFORÇO MÁXIMO DE 30 TONELADAS - DEPRECIAÇÃO. AF_05/2023 | H | 0 |  | 0 |  | 0 |  | 0 |  | 0 |  | 0 |  | 0 |  | 0
102819 | CONJUNTO CILINDRO E BOMBA HIDRÁULICA PARA PROTENSÃO DE MONOBARRAS PARA TIRANTES, ESFORÇO MÁXIMO DE 30 TONELADAS - JUROS. AF_05/2023 | H | 0 |  | 0 |  | 0 |  | 0 |  | 0 |  | 0 |  | 0 |  | 0
102820 | CONJUNTO CILINDRO E BOMBA HIDRÁULICA PARA PROTENSÃO DE MONOBARRAS PARA TIRANTES, ESFORÇO MÁXIMO DE 30 TONELADAS - MANUTENÇÃO. AF_05/2023 | H | 0 |  | 0 |  | 0 |  | 0 |  | 0 |  | 0 |  | 0 |  | 0
102832 | CONJUNTO CILINDRO E BOMBA HIDRÁULICA PARA PROTENSÃO DE MONOBARRAS PARA TIRANTES, ESFORÇO MÁXIMO DE 30 TONELADAS - MATERIAIS NA OPERAÇÃO. AF_05/2023 | H | 9.43 | 0% | 8.67 | 0% | 8.33 | 0% | 8.75 | 0% | 9.43 | 0% | 8.41 | 0% | 6.12 | 0% | 8.5
102823 | CONJUNTO MACACO E BOMBA HIDRÁULICA PARA PROTENSAO DE CORDOALHAS, ESFORÇO MAXIMO DE 115 TONELADAS - DEPRECIAÇÃO. AF_05/2023 | H | 0 |  | 0 |  | 0 |  | 0 |  | 0 |  | 0 |  | 0 |  | 0
102824 | CONJUNTO MACACO E BOMBA HIDRÁULICA PARA PROTENSAO DE CORDOALHAS, ESFORÇO MAXIMO DE 115 TONELADAS - JUROS. AF_05/2023 | H | 0 |  | 0 |  | 0 |  | 0 |  | 0 |  | 0 |  | 0 |  | 0
102825 | CONJUNTO MACACO E BOMBA HIDRÁULICA PARA PROTENSAO DE CORDOALHAS, ESFORÇO MAXIMO DE 115 TONELADAS - MANUTENÇÃO. AF_05/2023 | H | 0 |  | 0 |  | 0 |  | 0 |  | 0 |  | 0 |  | 0 |  | 0
102826 | CONJUNTO MACACO E BOMBA HIDRÁULICA PARA PROTENSAO DE CORDOALHAS, ESFORÇO MAXIMO DE 115 TONELADAS - MATERIAIS NA OPERAÇÃO. AF_05/2023 | H | 7.08 | 0% | 6.5 | 0% | 6.25 | 0% | 6.57 | 0% | 7.08 | 0% | 6.31 | 0% | 4.59 | 0% | 6.38
103934 | CONJUNTO MACACO HIDRÁULICO E CENTRAL DE BOMBEAMENTO MOTORIZADO 1,8 KW PARA PROTENSÃO DE MONOCABOS PARA CONCRETO PROTENDIDO, ESFORÇO MÁXIMO DE 20 TONELADAS - DEPRECIAÇÃO. AF_05/2022 | H | 0 |  | 0 |  | 0 |  | 0 |  | 0 |  | 0 |  | 0 |  | 0
103935 | CONJUNTO MACACO HIDRÁULICO E CENTRAL DE BOMBEAMENTO MOTORIZADO 1,8 KW PARA PROTENSÃO DE MONOCABOS PARA CONCRETO PROTENDIDO, ESFORÇO MÁXIMO DE 20 TONELADAS - JUROS. AF_05/2022 | H | 0 |  | 0 |  | 0 |  | 0 |  | 0 |  | 0 |  | 0 |  | 0
103936 | CONJUNTO MACACO HIDRÁULICO E CENTRAL DE BOMBEAMENTO MOTORIZADO 1,8 KW PARA PROTENSÃO DE MONOCABOS PARA CONCRETO PROTENDIDO, ESFORÇO MÁXIMO DE 20 TONELADAS - MANUTENÇÃO. AF_05/2022 | H | 0 |  | 0 |  | 0 |  | 0 |  | 0 |  | 0 |  | 0 |  | 0
103937 | CONJUNTO MACACO HIDRÁULICO E CENTRAL DE BOMBEAMENTO MOTORIZADO 1,8 KW PARA PROTENSÃO DE MONOCABOS PARA CONCRETO PROTENDIDO, ESFORÇO MÁXIMO DE 20 TONELADAS - MATERIAIS NA OPERAÇÃO. AF_05/2022 | H | 1.69 | 0% | 1.56 | 0% | 1.49 | 0% | 1.57 | 0% | 1.69 | 0% | 1.51 | 0% | 1.1 | 0% | 1.53
103940 | CONJUNTO MACACO HIDRÁULICO E CENTRAL DE BOMBEAMENTO MOTORIZADO 1,8 KW PARA PROTENSÃO DE MONOCABOS PARA CONCRETO PROTENDIDO, ESFORÇO MÁXIMO DE 30 TONELADAS - DEPRECIAÇÃO. AF_05/2022 | H | 0 |  | 0 |  | 0 |  | 0 |  | 0 |  | 0 |  | 0 |  | 0
103941 | CONJUNTO MACACO HIDRÁULICO E CENTRAL DE BOMBEAMENTO MOTORIZADO 1,8 KW PARA PROTENSÃO DE MONOCABOS PARA CONCRETO PROTENDIDO, ESFORÇO MÁXIMO DE 30 TONELADAS - JUROS. AF_05/2022 | H | 0 |  | 0 |  | 0 |  | 0 |  | 0 |  | 0 |  | 0 |  | 0
103942 | CONJUNTO MACACO HIDRÁULICO E CENTRAL DE BOMBEAMENTO MOTORIZADO 1,8 KW PARA PROTENSÃO DE MONOCABOS PARA CONCRETO PROTENDIDO, ESFORÇO MÁXIMO DE 30 TONELADAS - MANUTENÇÃO. AF_05/2022 | H | 0 |  | 0 |  | 0 |  | 0 |  | 0 |  | 0 |  | 0 |  | 0
103943 | CONJUNTO MACACO HIDRÁULICO E CENTRAL DE BOMBEAMENTO MOTORIZADO 1,8 KW PARA PROTENSÃO DE MONOCABOS PARA CONCRETO PROTENDIDO, ESFORÇO MÁXIMO DE 30 TONELADAS - MATERIAIS NA OPERAÇÃO. AF_05/2022 | H | 1.69 | 0% | 1.56 | 0% | 1.49 | 0% | 1.57 | 0% | 1.69 | 0% | 1.51 | 0% | 1.1 | 0% | 1.53
91279 | CORTADORA DE PISO COM MOTOR 4 TEMPOS A GASOLINA, POTÊNCIA DE 13 HP, COM DISCO DE CORTE DIAMANTADO SEGMENTADO PARA CONCRETO, DIÂMETRO DE 350 MM, FURO DE 1" (14 X 1") - DEPRECIAÇÃO. AF_08/2015 | H | 0.41 | 0% | 0.43 | 97.67% | 0.45 | 4.44% | 0.36 | 0% | 0.44 | 0% | 0.52 | 3.85% | 0.43 | 97.67% | 0.4
91280 | CORTADORA DE PISO COM MOTOR 4 TEMPOS A GASOLINA, POTÊNCIA DE 13 HP, COM DISCO DE CORTE DIAMANTADO SEGMENTADO PARA CONCRETO, DIÂMETRO DE 350 MM, FURO DE 1" (14 X 1") - JUROS. AF_08/2015 | H | 0.09 | 0% | 0.09 | 100% | 0.09 | 0% | 0.08 | 0% | 0.1 | 0% | 0.11 | 0% | 0.09 | 100% | 0.09
91281 | CORTADORA DE PISO COM MOTOR 4 TEMPOS A GASOLINA, POTÊNCIA DE 13 HP, COM DISCO DE CORTE DIAMANTADO SEGMENTADO PARA CONCRETO, DIÂMETRO DE 350 MM, FURO DE 1" (14 X 1") - MANUTENÇÃO. AF_08/2015 | H | 0.51 | 0% | 0.55 | 96.36% | 0.55 | 3.64% | 0.45 | 0% | 0.56 | 0% | 0.64 | 3.12% | 0.55 | 96.36% | 0.51
91282 | CORTADORA DE PISO COM MOTOR 4 TEMPOS A GASOLINA, POTÊNCIA DE 13 HP, COM DISCO DE CORTE DIAMANTADO SEGMENTADO PARA CONCRETO, DIÂMETRO DE 350 MM, FURO DE 1" (14 X 1") - MATERIAIS NA OPERAÇÃO. AF_08/2015 | H | 10.67 | 0% | 9.01 | 0% | 10.1 | 0% | 8.78 | 0% | 8.85 | 0% | 8.96 | 0% | 9.17 | 0% | 9.01
95278 | DESEMPENADEIRA DE CONCRETO, PESO DE 78 KG, 4 PÁS, MOTOR A GASOLINA, POTÊNCIA 5,5 HP - DEPRECIAÇÃO. AF_05/2023 | H | 0.69 | 100% | 0.69 | 100% | 0.69 | 100% | 0.69 | 100% | 0.69 | 100% | 0.69 | 100% | 0.69 | 100% | 0.69
95279 | DESEMPENADEIRA DE CONCRETO, PESO DE 78 KG, 4 PÁS, MOTOR A GASOLINA, POTÊNCIA 5,5 HP - JUROS. AF_05/2023 | H | 0.14 | 100% | 0.14 | 100% | 0.14 | 100% | 0.14 | 100% | 0.14 | 100% | 0.14 | 100% | 0.14 | 100% | 0.14
95280 | DESEMPENADEIRA DE CONCRETO, PESO DE 78 KG, 4 PÁS, MOTOR A GASOLINA, POTÊNCIA 5,5 HP - MANUTENÇÃO. AF_05/2023 | H | 0.67 | 100% | 0.67 | 100% | 0.67 | 100% | 0.67 | 100% | 0.67 | 100% | 0.67 | 100% | 0.67 | 100% | 0.67
95281 | DESEMPENADEIRA DE CONCRETO, PESO DE 78 KG, 4 PÁS, MOTOR A GASOLINA, POTÊNCIA 5,5 HP MATERIAIS NA OPERAÇÃO. AF_05/2023 | H | 10.59 | 0% | 8.95 | 0% | 10.03 | 0% | 8.72 | 0% | 8.79 | 0% | 8.89 | 0% | 9.11 | 0% | 8.95
95124 | DISTRIBUIDOR DE AGREGADOS AUTOPROPELIDO, C/AP 3 M3, A DIESEL, POTÊNCIA 176CV - JUROS. AF_07/2016 | H | 6.67 | 100% | 6.67 | 100% | 6.67 | 100% | 6.67 | 100% | 6.67 | 100% | 6.67 | 100% | 6.67 | 100% | 6.67
95123 | DISTRIBUIDOR DE AGREGADOS AUTOPROPELIDO, CAP 3 M3, A DIESEL, POTÊNCIA 176CV - DEPRECIAÇÃO. AF_07/2016 | H | 21.64 | 100% | 21.64 | 100% | 21.64 | 100% | 21.64 | 100% | 21.64 | 100% | 21.64 | 100% | 21.64 | 100% | 21.64
95125 | DISTRIBUIDOR DE AGREGADOS AUTOPROPELIDO, CAP 3 M3, A DIESEL, POTÊNCIA 176CV - MANUTENÇÃO. AF_07/2016 | H | 23.67 | 100% | 23.67 | 100% | 23.67 | 100% | 23.67 | 100% | 23.67 | 100% | 23.67 | 100% | 23.67 | 100% | 23.67
95126 | DISTRIBUIDOR DE AGREGADOS AUTOPROPELIDO, CAP 3 M3, A DIESEL, POTÊNCIA 176CV - MATERIAIS NA OPERAÇÃO. AF_07/2016 | H | 184.32 | 0% | 148.89 | 0% | 159.96 | 0% | 158.24 | 0% | 146.92 | 0% | 151.84 | 0% | 147.16 | 0% | 145.93
92040 | DISTRIBUIDOR DE AGREGADOS REBOCAVEL, CAPACIDADE 1,9 M³, LARGURA DE TRABALHO 3,66 M - DEPRECIAÇÃO. AF_11/2015 | H | 7.84 | 100% | 7.84 | 100% | 7.84 | 100% | 7.84 | 100% | 7.84 | 100% | 7.84 | 100% | 7.84 | 100% | 7.84
92041 | DISTRIBUIDOR DE AGREGADOS REBOCAVEL, CAPACIDADE 1,9 M³, LARGURA DE TRABALHO 3,66 M - JUROS. AF_11/2015 | H | 1.61 | 100% | 1.61 | 100% | 1.61 | 100% | 1.61 | 100% | 1.61 | 100% | 1.61 | 100% | 1.61 | 100% | 1.61
92042 | DISTRIBUIDOR DE AGREGADOS REBOCAVEL, CAPACIDADE 1,9 M³, LARGURA DE TRABALHO 3,66 M - MANUTENÇÃO. AF_11/2015 | H | 6.53 | 100% | 6.53 | 100% | 6.53 | 100% | 6.53 | 100% | 6.53 | 100% | 6.53 | 100% | 6.53 | 100% | 6.53
102829 | DOBRADEIRA TDC, ESPESSURA 1,5MM - DEPRECIAÇÃO. AF_05/2023 | H | 0 |  | 0 |  | 0 |  | 0 |  | 0 |  | 0 |  | 0 |  | 0
102830 | DOBRADEIRA TDC, ESPESSURA 1,5MM - JUROS. AF_05/2023 | H | 0 |  | 0 |  | 0 |  | 0 |  | 0 |  | 0 |  | 0 |  | 0
102831 | DOBRADEIRA TDC, ESPESSURA 1,5MM - MANUTENÇÃO. AF_05/2023 | H | 0 |  | 0 |  | 0 |  | 0 |  | 0 |  | 0 |  | 0 |  | 0
92114 | DOSADOR DE AREIA, CAPACIDADE DE 26 LITROS - DEPRECIAÇÃO. AF_05/2023 | H | 0.24 | 100% | 0.22 | 0% | 0.24 | 100% | 0.27 | 0% | 0.26 | 0% | 0.25 | 0% | 0.24 | 0% | 0.23
92115 | DOSADOR DE AREIA, CAPACIDADE DE 26 LITROS - JUROS. AF_05/2023 | H | 0.05 | 100% | 0.04 | 0% | 0.05 | 100% | 0.05 | 0% | 0.05 | 0% | 0.05 | 0% | 0.05 | 0% | 0.04
92116 | DOSADOR DE AREIA, CAPACIDADE DE 26 LITROS - MANUTENÇÃO. AF_05/2023 | H | 0.17 | 100% | 0.15 | 0% | 0.17 | 100% | 0.19 | 0% | 0.18 | 0% | 0.17 | 0% | 0.17 | 0% | 0.16
102912 | ENCERADEIRA INDUSTRIAL, 400 MM, 220V, 1 HP - DEPRECIAÇÃO. AF_05/2023 | H | 0 |  | 0 |  | 0 |  | 0 |  | 0 |  | 0 |  | 0 |  | 0
102913 | ENCERADEIRA INDUSTRIAL, 400 MM, 220V, 1 HP - JUROS. AF_05/2023 | H | 0 |  | 0 |  | 0 |  | 0 |  | 0 |  | 0 |  | 0 |  | 0
102914 | ENCERADEIRA INDUSTRIAL, 400 MM, 220V, 1 HP - MANUTENÇÃO. AF_05/2023 | H | 0 |  | 0 |  | 0 |  | 0 |  | 0 |  | 0 |  | 0 |  | 0
102915 | ENCERADEIRA INDUSTRIAL, 400 MM, 220V, 1 HP - MATERIAIS NA OPERAÇÃO. AF_05/2023 | H | 0.69 | 0% | 0.64 | 0% | 0.61 | 0% | 0.64 | 0% | 0.69 | 0% | 0.62 | 0% | 0.45 | 0% | 0.63
95716 | ESCAVADEIRA HIDRAULICA SOBRE ESTEIRA, EQUIPADA COM CLAMSHELL, COM CAPACIDADE DA CAÇAMBA ENTRE 1,20 E 1,50 M3, PESO OPERACIONAL ENTRE 20,00 E 22,00 TON, POTENCIA LIQUIDA ENTRE 150 E 160 HP - DEPRECIAÇÃO. AF_11/2016 | H | 63.36 | 100% | 63.36 | 100% | 63.36 | 100% | 63.36 | 100% | 62.55 | 0% | 63.36 | 100% | 63.36 | 100% | 64.59
95717 | ESCAVADEIRA HIDRAULICA SOBRE ESTEIRA, EQUIPADA COM CLAMSHELL, COM CAPACIDADE DA CAÇAMBA ENTRE 1,20 E 1,50 M3, PESO OPERACIONAL ENTRE 20,00 E 22,00 TON, POTENCIA LIQUIDA ENTRE 150 E 160 HP - JUROS. AF_11/2016 | H | 16.74 | 100% | 16.74 | 100% | 16.74 | 100% | 16.74 | 100% | 16.53 | 0% | 16.74 | 100% | 16.74 | 100% | 17.07
95718 | ESCAVADEIRA HIDRAULICA SOBRE ESTEIRA, EQUIPADA COM CLAMSHELL, COM CAPACIDADE DA CAÇAMBA ENTRE 1,20 E 1,50 M3, PESO OPERACIONAL ENTRE 20,00 E 22,00 TON, POTENCIA LIQUIDA ENTRE 150 E 160 HP - MANUTENÇÃO. AF_11/2016 | H | 79.2 | 100% | 79.2 | 100% | 79.2 | 100% | 79.2 | 100% | 78.19 | 0% | 79.2 | 100% | 79.2 | 100% | 80.73
95719 | ESCAVADEIRA HIDRAULICA SOBRE ESTEIRA, EQUIPADA COM CLAMSHELL, COM CAPACIDADE DA CAÇAMBA ENTRE 1,20 E 1,50 M3, PESO OPERACIONAL ENTRE 20,00 E 22,00 TON, POTENCIA LIQUIDA ENTRE 150 E 160 HP - MATERIAIS NA OPERAÇÃO. AF_11/2016 | H | 112.57 | 0% | 90.93 | 0% | 97.69 | 0% | 96.64 | 0% | 89.72 | 0% | 92.73 | 0% | 89.87 | 0% | 89.12
104712 | ESCAVADEIRA HIDRÁULICA DE BRAÇO LONGO (LONGO ALCANCE) SOBRE ESTEIRAS, CAÇAMBA 0,52 M3, PESO OPERACIONAL 24 T, POTÊNCIA LÍQUIDA 155 HP - DEPRECIAÇÃO. AF_06/2023 | H | 59.55 | 100% | 59.55 | 100% | 59.55 | 100% | 59.55 | 100% | 58.79 | 0% | 59.55 | 100% | 59.55 | 100% | 60.7
104713 | ESCAVADEIRA HIDRÁULICA DE BRAÇO LONGO (LONGO ALCANCE) SOBRE ESTEIRAS, CAÇAMBA 0,52 M3, PESO OPERACIONAL 24 T, POTÊNCIA LÍQUIDA 155 HP - JUROS. AF_06/2023 | H | 15.73 | 100% | 15.73 | 100% | 15.73 | 100% | 15.73 | 100% | 15.53 | 0% | 15.73 | 100% | 15.73 | 100% | 16.04
104714 | ESCAVADEIRA HIDRÁULICA DE BRAÇO LONGO (LONGO ALCANCE) SOBRE ESTEIRAS, CAÇAMBA 0,52 M3, PESO OPERACIONAL 24 T, POTÊNCIA LÍQUIDA 155 HP - MANUTENÇÃO. AF_06/2023 | H | 74.44 | 100% | 74.44 | 100% | 74.44 | 100% | 74.44 | 100% | 73.49 | 0% | 74.44 | 100% | 74.44 | 100% | 75.88
104715 | ESCAVADEIRA HIDRÁULICA DE BRAÇO LONGO (LONGO ALCANCE) SOBRE ESTEIRAS, CAÇAMBA 0,52 M3, PESO OPERACIONAL 24 T, POTÊNCIA LÍQUIDA 155 HP - MATERIAIS NA OPERAÇÃO. AF_06/2023 | H | 112.57 | 0% | 90.93 | 0% | 97.69 | 0% | 96.64 | 0% | 89.72 | 0% | 92.73 | 0% | 89.87 | 0% | 89.12
106394 | ESCAVADEIRA HIDRÁULICA SOBRE ESTEIRA, PESO OPERACIONAL 21,00 T, POTÊNCIA NOMINAL 155 HP, COM MARTELO VIBRATÓRIO HIDRÁULICO *1200 A 2200* KG - DEPRECIAÇÃO. AF_11/2025 | H | 0 |  | 0 |  | 0 |  | 0 |  | 0 |  | 0 |  | 0 |  | 0
106395 | ESCAVADEIRA HIDRÁULICA SOBRE ESTEIRA, PESO OPERACIONAL 21,00 T, POTÊNCIA NOMINAL 155 HP, COM MARTELO VIBRATÓRIO HIDRÁULICO *1200 A 2200* KG - JUROS. AF_11/2025 | H | 0 |  | 0 |  | 0 |  | 0 |  | 0 |  | 0 |  | 0 |  | 0
106396 | ESCAVADEIRA HIDRÁULICA SOBRE ESTEIRA, PESO OPERACIONAL 21,00 T, POTÊNCIA NOMINAL 155 HP, COM MARTELO VIBRATÓRIO HIDRÁULICO *1200 A 2200* KG - MANUTENÇÃO. AF_11/2025 | H | 0 |  | 0 |  | 0 |  | 0 |  | 0 |  | 0 |  | 0 |  | 0
106397 | ESCAVADEIRA HIDRÁULICA SOBRE ESTEIRA, PESO OPERACIONAL 21,00 T, POTÊNCIA NOMINAL 155 HP, COM MARTELO VIBRATÓRIO HIDRÁULICO *1200 A 2200* KG - MATERIAIS NA OPERAÇÃO. AF_11/2025 | H | 112.57 | 0% | 90.93 | 0% | 97.69 | 0% | 96.64 | 0% | 89.72 | 0% | 92.73 | 0% | 89.87 | 0% | 89.12
102894 | ESCAVADEIRA HIDRÁULICA SOBRE ESTEIRA, PESO OPERACIONAL ENTRE 22,00 E 23,50 T, POTÊNCIA NOMINAL 139 HP, COM MARTELO ROMPEDOR HIDRÁULICO 1700 KG - DEPRECIAÇÃO. AF_04/2019 | H | 0 |  | 0 |  | 0 |  | 0 |  | 0 |  | 0 |  | 0 |  | 0
104161 | ESCAVADEIRA HIDRÁULICA SOBRE ESTEIRA, PESO OPERACIONAL ENTRE 22,00 E 23,50 T, POTÊNCIA NOMINAL 139 HP, COM MARTELO ROMPEDOR HIDRÁULICO 1700 KG - JUROS. AF_04/2019 | H | 0 |  | 0 |  | 0 |  | 0 |  | 0 |  | 0 |  | 0 |  | 0
102896 | ESCAVADEIRA HIDRÁULICA SOBRE ESTEIRA, PESO OPERACIONAL ENTRE 22,00 E 23,50 T, POTÊNCIA NOMINAL 139 HP, COM MARTELO ROMPEDOR HIDRÁULICO 1700 KG - MANUTENÇÃO. AF_04/2019 | H | 0 |  | 0 |  | 0 |  | 0 |  | 0 |  | 0 |  | 0 |  | 0
102897 | ESCAVADEIRA HIDRÁULICA SOBRE ESTEIRA, PESO OPERACIONAL ENTRE 22,00 E 23,50 T, POTÊNCIA NOMINAL 139 HP, COM MARTELO ROMPEDOR HIDRÁULICO 1700 KG - MATERIAIS NA OPERAÇÃO. AF_04/2019 | H | 112.57 | 0% | 90.93 | 0% | 97.69 | 0% | 96.64 | 0% | 89.72 | 0% | 92.73 | 0% | 89.87 | 0% | 89.12
5627 | ESCAVADEIRA HIDRÁULICA SOBRE ESTEIRAS, CAÇAMBA 0,80 M3, PESO OPERACIONAL 17 T, POTENCIA BRUTA 111 HP - DEPRECIAÇÃO. AF_06/2014 | H | 45.75 | 100% | 45.75 | 100% | 45.75 | 100% | 45.75 | 100% | 45.17 | 0% | 45.75 | 100% | 45.75 | 100% | 46.64
5628 | ESCAVADEIRA HIDRÁULICA SOBRE ESTEIRAS, CAÇAMBA 0,80 M3, PESO OPERACIONAL 17 T, POTENCIA BRUTA 111 HP - JUROS. AF_06/2014 | H | 12.09 | 100% | 12.09 | 100% | 12.09 | 100% | 12.09 | 100% | 11.93 | 0% | 12.09 | 100% | 12.09 | 100% | 12.32
5629 | ESCAVADEIRA HIDRÁULICA SOBRE ESTEIRAS, CAÇAMBA 0,80 M3, PESO OPERACIONAL 17 T, POTENCIA BRUTA 111 HP - MANUTENÇÃO. AF_06/2014 | H | 57.19 | 100% | 57.19 | 100% | 57.19 | 100% | 57.19 | 100% | 56.46 | 0% | 57.19 | 100% | 57.19 | 100% | 58.3
5630 | ESCAVADEIRA HIDRÁULICA SOBRE ESTEIRAS, CAÇAMBA 0,80 M3, PESO OPERACIONAL 17 T, POTENCIA BRUTA 111 HP - MATERIAIS NA OPERAÇÃO. AF_06/2014 | H | 80.66 | 0% | 65.15 | 0% | 70 | 0% | 69.25 | 0% | 64.29 | 0% | 66.45 | 0% | 64.4 | 0% | 63.86
88900 | ESCAVADEIRA HIDRÁULICA SOBRE ESTEIRAS, CAÇAMBA 1,20 M3, PESO OPERACIONAL 21 T, POTÊNCIA BRUTA 155 HP - DEPRECIAÇÃO. AF_06/2014 | H | 51.77 | 100% | 51.77 | 100% | 51.77 | 100% | 51.77 | 100% | 51.11 | 0% | 51.77 | 100% | 51.77 | 100% | 52.78
88902 | ESCAVADEIRA HIDRÁULICA SOBRE ESTEIRAS, CAÇAMBA 1,20 M3, PESO OPERACIONAL 21 T, POTÊNCIA BRUTA 155 HP - JUROS. AF_06/2014 | H | 13.68 | 100% | 13.68 | 100% | 13.68 | 100% | 13.68 | 100% | 13.5 | 0% | 13.68 | 100% | 13.68 | 100% | 13.94
88903 | ESCAVADEIRA HIDRÁULICA SOBRE ESTEIRAS, CAÇAMBA 1,20 M3, PESO OPERACIONAL 21 T, POTÊNCIA BRUTA 155 HP - MANUTENÇÃO. AF_06/2014 | H | 64.72 | 100% | 64.72 | 100% | 64.72 | 100% | 64.72 | 100% | 63.89 | 0% | 64.72 | 100% | 64.72 | 100% | 65.97
88904 | ESCAVADEIRA HIDRÁULICA SOBRE ESTEIRAS, CAÇAMBA 1,20 M3, PESO OPERACIONAL 21 T, POTÊNCIA BRUTA 155 HP - MATERIAIS NA OPERAÇÃO. AF_06/2014 | H | 112.57 | 0% | 90.93 | 0% | 97.69 | 0% | 96.64 | 0% | 89.72 | 0% | 92.73 | 0% | 89.87 | 0% | 89.12
88569 | ESPARGIDOR DE ASFALTO PRESSURIZADO COM TANQUE DE 2500 L, REBOCÁVEL COM MOTOR A GASOLINA POTÊNCIA 3,4 HP - DEPRECIAÇÃO. AF_07/2014 | H | 4.49 | 100% | 4.49 | 100% | 4.49 | 100% | 4.49 | 100% | 4.49 | 100% | 4.49 | 100% | 4.49 | 100% | 4.49
88570 | ESPARGIDOR DE ASFALTO PRESSURIZADO COM TANQUE DE 2500 L, REBOCÁVEL COM MOTOR A GASOLINA POTÊNCIA 3,4 HP - JUROS. AF_07/2014 | H | 1.55 | 100% | 1.55 | 100% | 1.55 | 100% | 1.55 | 100% | 1.55 | 100% | 1.55 | 100% | 1.55 | 100% | 1.55
5765 | ESPARGIDOR DE ASFALTO PRESSURIZADO COM TANQUE DE 2500 L, REBOCÁVEL COM MOTOR A GASOLINA POTÊNCIA 3,4 HP - MANUTENÇÃO. AF_07/2014 | H | 5.61 | 100% | 5.61 | 100% | 5.61 | 100% | 5.61 | 100% | 5.61 | 100% | 5.61 | 100% | 5.61 | 100% | 5.61
5766 | ESPARGIDOR DE ASFALTO PRESSURIZADO COM TANQUE DE 2500 L, REBOCÁVEL COM MOTOR A GASOLINA POTÊNCIA 3,4 HP - MATERIAIS NA OPERAÇÃO. AF_07/2014 | H | 3.53 | 0% | 2.98 | 0% | 3.34 | 0% | 2.9 | 0% | 2.93 | 0% | 2.96 | 0% | 3.03 | 0% | 2.98
91468 | ESPARGIDOR DE ASFALTO PRESSURIZADO, TANQUE 6 M3 COM ISOLAÇÃO TÉRMICA, AQUECIDO COM 2 MAÇARICOS, COM BARRA ESPARGIDORA 3,60 M, MONTADO SOBRE CAMINHÃO TOCO, PBT 14.300 KG, POTÊNCIA 185 CV - DEPRECIAÇÃO. AF_05/2023 | H | 27.38 | 100% | 27.38 | 100% | 27.38 | 100% | 27.38 | 100% | 27.09 | 35.18% | 27.38 | 100% | 27.38 | 100% | 27.38
91484 | ESPARGIDOR DE ASFALTO PRESSURIZADO, TANQUE 6 M3 COM ISOLAÇÃO TÉRMICA, AQUECIDO COM 2 MAÇARICOS, COM BARRA ESPARGIDORA 3,60 M, MONTADO SOBRE CAMINHÃO TOCO, PBT 14.300 KG, POTÊNCIA 185 CV - IMPOSTOS E SEGUROS. AF_05/2023 | H | 4.3 | 100% | 4.3 | 100% | 4.3 | 100% | 4.3 | 100% | 4.25 | 31.53% | 4.3 | 100% | 4.3 | 100% | 4.3
91469 | ESPARGIDOR DE ASFALTO PRESSURIZADO, TANQUE 6 M3 COM ISOLAÇÃO TÉRMICA, AQUECIDO COM 2 MAÇARICOS, COM BARRA ESPARGIDORA 3,60 M, MONTADO SOBRE CAMINHÃO TOCO, PBT 14.300 KG, POTÊNCIA 185 CV - JUROS. AF_05/2023 | H | 10.63 | 100% | 10.63 | 100% | 10.63 | 100% | 10.63 | 100% | 10.51 | 31.4% | 10.63 | 100% | 10.63 | 100% | 10.63
83361 | ESPARGIDOR DE ASFALTO PRESSURIZADO, TANQUE 6 M3 COM ISOLAÇÃO TÉRMICA, AQUECIDO COM 2 MAÇARICOS, COM BARRA ESPARGIDORA 3,60 M, MONTADO SOBRE CAMINHÃO TOCO, PBT 14.300 KG, POTÊNCIA 185 CV - MANUTENÇÃO. AF_08/2015 | H | 45.33 | 100% | 45.33 | 100% | 45.33 | 100% | 45.33 | 100% | 44.79 | 26.61% | 45.33 | 100% | 45.33 | 100% | 45.33
91485 | ESPARGIDOR DE ASFALTO PRESSURIZADO, TANQUE 6 M3 COM ISOLAÇÃO TÉRMICA, AQUECIDO COM 2 MAÇARICOS, COM BARRA ESPARGIDORA 3,60 M, MONTADO SOBRE CAMINHÃO TOCO, PBT 14.300 KG, POTÊNCIA 185 CV - MATERIAIS NA OPERAÇÃO. AF_05/2023 | H | 193.76 | 0% | 156.51 | 0% | 168.15 | 0% | 166.34 | 0% | 154.44 | 0% | 159.61 | 0% | 154.7 | 0% | 153.4
102835 | ESTABILIZADOR DE LINHA E PRESSÃO, CAPACIDADE DE 120 BAR, COM MANÔMETRO DE LEITURA, REGISTRO DE 1 COM RETORNO E LINHA - DEPRECIAÇÃO. AF_05/2023 | H | 0 |  | 0 |  | 0 |  | 0 |  | 0 |  | 0 |  | 0 |  | 0
102836 | ESTABILIZADOR DE LINHA E PRESSÃO, CAPACIDADE DE 120 BAR, COM MANÔMETRO DE LEITURA, REGISTRO DE 1 COM RETORNO E LINHA - JUROS. AF_05/2023 | H | 0 |  | 0 |  | 0 |  | 0 |  | 0 |  | 0 |  | 0 |  | 0
102837 | ESTABILIZADOR DE LINHA E PRESSÃO, CAPACIDADE DE 120 BAR, COM MANÔMETRO DE LEITURA, REGISTRO DE 1 COM RETORNO E LINHA - MANUTENÇÃO. AF_05/2023 | H | 0 |  | 0 |  | 0 |  | 0 |  | 0 |  | 0 |  | 0 |  | 0
89230 | FRESADORA DE ASFALTO A FRIO SOBRE RODAS, LARGURA FRESAGEM DE 1,0 M, POTÊNCIA 208 HP - DEPRECIAÇÃO. AF_11/2014 | H | 106.63 | 100% | 106.63 | 100% | 106.63 | 100% | 106.63 | 100% | 106.63 | 100% | 106.63 | 100% | 106.63 | 100% | 106.63
89231 | FRESADORA DE ASFALTO A FRIO SOBRE RODAS, LARGURA FRESAGEM DE 1,0 M, POTÊNCIA 208 HP - JUROS. AF_11/2014 | H | 32.65 | 100% | 32.65 | 100% | 32.65 | 100% | 32.65 | 100% | 32.65 | 100% | 32.65 | 100% | 32.65 | 100% | 32.65
89232 | FRESADORA DE ASFALTO A FRIO SOBRE RODAS, LARGURA FRESAGEM DE 1,0 M, POTÊNCIA 208 HP - MANUTENÇÃO. AF_11/2014 | H | 190.2 | 100% | 190.2 | 100% | 190.2 | 100% | 190.2 | 100% | 190.2 | 100% | 190.2 | 100% | 190.2 | 100% | 190.2
89233 | FRESADORA DE ASFALTO A FRIO SOBRE RODAS, LARGURA FRESAGEM DE 1,0 M, POTÊNCIA 208 HP - MATERIAIS NA OPERAÇÃO. AF_11/2014 | H | 209.19 | 0% | 168.97 | 0% | 181.54 | 0% | 179.58 | 0% | 166.74 | 0% | 172.32 | 0% | 167.02 | 0% | 165.62
89236 | FRESADORA DE ASFALTO A FRIO SOBRE RODAS, LARGURA FRESAGEM DE 2,0 M, POTÊNCIA 550 HP - DEPRECIAÇÃO. AF_11/2014 | H | 249.09 | 100% | 249.09 | 100% | 249.09 | 100% | 249.09 | 100% | 249.09 | 100% | 249.09 | 100% | 249.09 | 100% | 249.09
89237 | FRESADORA DE ASFALTO A FRIO SOBRE RODAS, LARGURA FRESAGEM DE 2,0 M, POTÊNCIA 550 HP - JUROS. AF_11/2014 | H | 76.27 | 100% | 76.27 | 100% | 76.27 | 100% | 76.27 | 100% | 76.27 | 100% | 76.27 | 100% | 76.27 | 100% | 76.27
89238 | FRESADORA DE ASFALTO A FRIO SOBRE RODAS, LARGURA FRESAGEM DE 2,0 M, POTÊNCIA 550 HP - MANUTENÇÃO. AF_11/2014 | H | 444.31 | 100% | 444.31 | 100% | 444.31 | 100% | 444.31 | 100% | 444.31 | 100% | 444.31 | 100% | 444.31 | 100% | 444.31
89239 | FRESADORA DE ASFALTO A FRIO SOBRE RODAS, LARGURA FRESAGEM DE 2,0 M, POTÊNCIA 550 HP - MATERIAIS NA OPERAÇÃO. AF_11/2014 | H | 553.21 | 0% | 446.85 | 0% | 480.09 | 0% | 474.91 | 0% | 440.94 | 0% | 455.71 | 0% | 441.68 | 0% | 437.98
102930 | FURADEIRA ELETROMAGNÉTICA, VELOCIDADE (SEM CARGA/ COM CARGA) 450/ 270 RPM, ESPESSURA MÁXIMA DA CHAPA A SER FURADA 50 MM, PORÇA DE ADESÃO MAGNÉTICA 17000 N, POTÊNCIA 1100 W, ALIMENTÇÃO 220 - 60 HZ, MONOFÁSICA - DEPRECIAÇÃO. AF_08/2019 | H | 0 |  | 0 |  | 0 |  | 0 |  | 0 |  | 0 |  | 0 |  | 0
102931 | FURADEIRA ELETROMAGNÉTICA, VELOCIDADE (SEM CARGA/ COM CARGA) 450/ 270 RPM, ESPESSURA MÁXIMA DA CHAPA A SER FURADA 50 MM, PORÇA DE ADESÃO MAGNÉTICA 17000 N, POTÊNCIA 1100 W, ALIMENTÇÃO 220 - 60 HZ, MONOFÁSICA - JUROS. AF_08/2019 | H | 0 |  | 0 |  | 0 |  | 0 |  | 0 |  | 0 |  | 0 |  | 0
102932 | FURADEIRA ELETROMAGNÉTICA, VELOCIDADE (SEM CARGA/ COM CARGA) 450/ 270 RPM, ESPESSURA MÁXIMA DA CHAPA A SER FURADA 50 MM, PORÇA DE ADESÃO MAGNÉTICA 17000 N, POTÊNCIA 1100 W, ALIMENTÇÃO 220 - 60 HZ, MONOFÁSICA - MANUTENÇÃO. AF_08/2019 | H | 0 |  | 0 |  | 0 |  | 0 |  | 0 |  | 0 |  | 0 |  | 0
102933 | FURADEIRA ELETROMAGNÉTICA, VELOCIDADE (SEM CARGA/ COM CARGA) 450/ 270 RPM, ESPESSURA MÁXIMA DA CHAPA A SER FURADA 50 MM, PORÇA DE ADESÃO MAGNÉTICA 17000 N, POTÊNCIA 1100 W, ALIMENTÇÃO 220 - 60 HZ, MONOFÁSICA - MATERIAIS NA OPERAÇÃO. AF_08/2019 | H | 1.04 | 0% | 0.95 | 0% | 0.92 | 0% | 0.96 | 0% | 1.04 | 0% | 0.93 | 0% | 0.67 | 0% | 0.94
93411 | GERADOR PORTÁTIL MONOFÁSICO, POTÊNCIA 5500 VA, MOTOR A GASOLINA, POTÊNCIA DO MOTOR 13 CV - DEPRECIAÇÃO. AF_03/2016 | H | 0.37 | 100% | 0.37 | 100% | 0.37 | 100% | 0.37 | 100% | 0.35 | 0% | 0.37 | 100% | 0.37 | 100% | 0.38
93412 | GERADOR PORTÁTIL MONOFÁSICO, POTÊNCIA 5500 VA, MOTOR A GASOLINA, POTÊNCIA DO MOTOR 13 CV - JUROS. AF_03/2016 | H | 0.13 | 100% | 0.13 | 100% | 0.13 | 100% | 0.13 | 100% | 0.12 | 0% | 0.13 | 100% | 0.13 | 100% | 0.13
93413 | GERADOR PORTÁTIL MONOFÁSICO, POTÊNCIA 5500 VA, MOTOR A GASOLINA, POTÊNCIA DO MOTOR 13 CV - MANUTENÇÃO. AF_03/2016 | H | 0.33 | 100% | 0.33 | 100% | 0.33 | 100% | 0.33 | 100% | 0.31 | 0% | 0.33 | 100% | 0.33 | 100% | 0.34
93414 | GERADOR PORTÁTIL MONOFÁSICO, POTÊNCIA 5500 VA, MOTOR A GASOLINA, POTÊNCIA DO MOTOR 13 CV - MATERIAIS NA OPERAÇÃO. AF_03/2016 | H | 13.39 | 0% | 11.32 | 0% | 12.68 | 0% | 11.02 | 0% | 11.12 | 0% | 11.24 | 0% | 11.52 | 0% | 11.32
88855 | GRADE DE DISCO CONTROLE REMOTO REBOCÁVEL, COM 24 DISCOS 24" X 6 MM COM PNEUS PARA TRANSPORTE - DEPRECIAÇÃO. AF_06/2014 | H | 3.21 | 100% | 3.21 | 100% | 3.21 | 100% | 3.21 | 100% | 3.11 | 0% | 3.21 | 100% | 3.21 | 100% | 3.21
88856 | GRADE DE DISCO CONTROLE REMOTO REBOCÁVEL, COM 24 DISCOS 24" X 6 MM COM PNEUS PARA TRANSPORTE - JUROS. AF_06/2014 | H | 0.88 | 100% | 0.88 | 100% | 0.88 | 100% | 0.88 | 100% | 0.85 | 0% | 0.88 | 100% | 0.88 | 100% | 0.88
5658 | GRADE DE DISCO CONTROLE REMOTO REBOCÁVEL, COM 24 DISCOS 24" X 6 MM COM PNEUS PARA TRANSPORTE - MANUTENÇÃO. AF_06/2014 | H | 2.23 | 100% | 2.23 | 100% | 2.23 | 100% | 2.23 | 100% | 2.16 | 0% | 2.23 | 100% | 2.23 | 100% | 2.23
53840 | GRADE DE DISCO REBOCÁVEL COM 20 DISCOS 24" X 6 MM COM PNEUS PARA TRANSPORTE - DEPRECIAÇÃO. AF_06/2014 | H | 2.51 | 100% | 2.51 | 100% | 2.51 | 100% | 2.51 | 100% | 2.43 | 0% | 2.51 | 100% | 2.51 | 100% | 2.51
87026 | GRADE DE DISCO REBOCÁVEL COM 20 DISCOS 24" X 6 MM COM PNEUS PARA TRANSPORTE - JUROS. AF_06/2014 | H | 0.69 | 100% | 0.69 | 100% | 0.69 | 100% | 0.69 | 100% | 0.66 | 0% | 0.69 | 100% | 0.69 | 100% | 0.69
53841 | GRADE DE DISCO REBOCÁVEL COM 20 DISCOS 24" X 6 MM COM PNEUS PARA TRANSPORTE - MANUTENÇÃO. AF_06/2014 | H | 1.74 | 100% | 1.74 | 100% | 1.74 | 100% | 1.74 | 100% | 1.69 | 0% | 1.74 | 100% | 1.74 | 100% | 1.74
95209 | GRUA ASCENCIONAL, LANCA DE 42 M, CAPACIDADE DE 1,5 T A 30 M, ALTURA ATE 39 M JUROS. AF_05/2023 | H | 12.42 | 100% | 12.42 | 100% | 12.42 | 100% | 12.42 | 100% | 12.42 | 100% | 12.42 | 100% | 12.42 | 100% | 12.42
95210 | GRUA ASCENCIONAL, LANCA DE 42 M, CAPACIDADE DE 1,5 T A 30 M, ALTURA ATE 39 M MANUTENÇÃO. AF_05/2023 | H | 58.74 | 100% | 58.74 | 100% | 58.74 | 100% | 58.74 | 100% | 58.74 | 100% | 58.74 | 100% | 58.74 | 100% | 58.74
95211 | GRUA ASCENCIONAL, LANCA DE 42 M, CAPACIDADE DE 1,5 T A 30 M, ALTURA ATE 39 M MATERIAIS NA OPERAÇÃO. AF_05/2023 | H | 10.37 | 0% | 9.53 | 0% | 9.16 | 0% | 9.63 | 0% | 10.37 | 0% | 9.25 | 0% | 6.73 | 0% | 9.35
93267 | GRUA ASCENCIONAL, LANÇA DE 30 M, CAPACIDADE DE 1,0 T A 30 M, ALTURA ATÉ 39 M DEPRECIAÇÃO. AF_05/2023 | H | 26.66 | 100% | 26.66 | 100% | 26.66 | 100% | 26.66 | 100% | 26.66 | 100% | 26.66 | 100% | 26.66 | 100% | 26.66
93269 | GRUA ASCENCIONAL, LANÇA DE 30 M, CAPACIDADE DE 1,0 T A 30 M, ALTURA ATÉ 39 M JUROS. AF_05/2023 | H | 10 | 100% | 10 | 100% | 10 | 100% | 10 | 100% | 10 | 100% | 10 | 100% | 10 | 100% | 10
93270 | GRUA ASCENCIONAL, LANÇA DE 30 M, CAPACIDADE DE 1,0 T A 30 M, ALTURA ATÉ 39 M MANUTENÇÃO. AF_05/2023 | H | 25.92 | 100% | 25.92 | 100% | 25.92 | 100% | 25.92 | 100% | 25.92 | 100% | 25.92 | 100% | 25.92 | 100% | 25.92
93271 | GRUA ASCENCIONAL, LANÇA DE 30 M, CAPACIDADE DE 1,0 T A 30 M, ALTURA ATÉ 39 M MATERIAIS NA OPERAÇÃO. AF_05/2023 | H | 10.37 | 0% | 9.53 | 0% | 9.16 | 0% | 9.63 | 0% | 10.37 | 0% | 9.25 | 0% | 6.73 | 0% | 9.35
95208 | GRUA ASCENCIONAL, LANÇA DE 42 M, CAPACIDADE DE 1,5 T A 30 M, ALTURA ATÉ 39 M DEPRECIAÇÃO. AF_05/2023 | H | 53.71 | 100% | 53.71 | 100% | 53.71 | 100% | 53.71 | 100% | 53.71 | 100% | 53.71 | 100% | 53.71 | 100% | 53.71
83761 | GRUPO DE SOLDAGEM COM GERADOR A DIESEL 60 CV PARA SOLDA ELÉTRICA, SOBRE 04 RODAS, COM MOTOR 4 CILINDROS 600 A - DEPRECIAÇÃO. AF_02/2016 | H | 10.38 | 100% | 10.38 | 100% | 10.38 | 100% | 10.38 | 100% | 9.77 | 0% | 10.38 | 100% | 10.38 | 100% | 10.57
83764 | GRUPO DE SOLDAGEM COM GERADOR A DIESEL 60 CV PARA SOLDA ELÉTRICA, SOBRE 04 RODAS, COM MOTOR 4 CILINDROS 600 A - JUROS. AF_02/2016 | H | 3.66 | 100% | 3.66 | 100% | 3.66 | 100% | 3.66 | 100% | 3.44 | 0% | 3.66 | 100% | 3.66 | 100% | 3.72
83762 | GRUPO DE SOLDAGEM COM GERADOR A DIESEL 60 CV PARA SOLDA ELÉTRICA, SOBRE 04 RODAS, COM MOTOR 4 CILINDROS 600 A - MANUTENÇÃO. AF_02/2016 | H | 9.27 | 100% | 9.27 | 100% | 9.27 | 100% | 9.27 | 100% | 8.72 | 0% | 9.27 | 100% | 9.27 | 100% | 9.43
83763 | GRUPO DE SOLDAGEM COM GERADOR A DIESEL 60 CV PARA SOLDA ELÉTRICA, SOBRE 04 RODAS, COM MOTOR 4 CILINDROS 600 A - MATERIAIS NA OPERAÇÃO. AF_02/2016 | H | 62.84 | 0% | 50.75 | 0% | 54.53 | 0% | 53.94 | 0% | 50.08 | 0% | 51.76 | 0% | 50.17 | 0% | 49.75
95874 | GRUPO GERADOR COM CARENAGEM, MOTOR DIESEL POTÊNCIA STANDART ENTRE 250 E 260 KVA - DEPRECIAÇÃO. AF_12/2016 | H | 11.09 | 100% | 11.09 | 100% | 11.09 | 100% | 11.09 | 100% | 10.44 | 0% | 11.09 | 100% | 11.09 | 100% | 11.29
95869 | GRUPO GERADOR COM CARENAGEM, MOTOR DIESEL POTÊNCIA STANDART ENTRE 250 E 260 KVA - JUROS. AF_12/2016 | H | 3.91 | 100% | 3.91 | 100% | 3.91 | 100% | 3.91 | 100% | 3.68 | 0% | 3.91 | 100% | 3.91 | 100% | 3.98
95870 | GRUPO GERADOR COM CARENAGEM, MOTOR DIESEL POTÊNCIA STANDART ENTRE 250 E 260 KVA - MANUTENÇÃO. AF_12/2016 | H | 9.9 | 100% | 9.9 | 100% | 9.9 | 100% | 9.9 | 100% | 9.31 | 0% | 9.9 | 100% | 9.9 | 100% | 10.07
95871 | GRUPO GERADOR COM CARENAGEM, MOTOR DIESEL POTÊNCIA STANDART ENTRE 250 E 260 KVA - MATERIAIS NA OPERAÇÃO. AF_12/2016 | H | 341.84 | 0% | 276.12 | 0% | 296.66 | 0% | 293.46 | 0% | 272.47 | 0% | 281.59 | 0% | 272.92 | 0% | 270.64
104684 | GRUPO GERADOR DIESEL, COM CARENAGEM, POTÊNCIA STANDART ENTRE 400 E 460 KVA, VELOCIDADE DE 1800 RPM, FREQUÊNCIA DE 60 HZ - DEPRECIAÇÃO. AF_05/2023 | H | 0 |  | 0 |  | 0 |  | 0 |  | 0 |  | 0 |  | 0 |  | 0
104685 | GRUPO GERADOR DIESEL, COM CARENAGEM, POTÊNCIA STANDART ENTRE 400 E 460 KVA, VELOCIDADE DE 1800 RPM, FREQUÊNCIA DE 60 HZ - JUROS. AF_05/2023 | H | 0 |  | 0 |  | 0 |  | 0 |  | 0 |  | 0 |  | 0 |  | 0
104686 | GRUPO GERADOR DIESEL, COM CARENAGEM, POTÊNCIA STANDART ENTRE 400 E 460 KVA, VELOCIDADE DE 1800 RPM, FREQUÊNCIA DE 60 HZ - MANUTENÇÃO. AF_05/2023 | H | 0 |  | 0 |  | 0 |  | 0 |  | 0 |  | 0 |  | 0 |  | 0
104687 | GRUPO GERADOR DIESEL, COM CARENAGEM, POTÊNCIA STANDART ENTRE 400 E 460 KVA, VELOCIDADE DE 1800 RPM, FREQUÊNCIA DE 60 HZ - MATERIAIS NA OPERAÇÃO. AF_05/2023 | H | 562.64 | 0% | 454.47 | 0% | 488.28 | 0% | 483.02 | 0% | 448.46 | 0% | 463.49 | 0% | 449.21 | 0% | 445.46
73303 | GRUPO GERADOR ESTACIONÁRIO, MOTOR DIESEL POTÊNCIA 170 KVA - DEPRECIAÇÃO. AF_02/2016 | H | 7.79 | 100% | 7.79 | 100% | 7.79 | 100% | 7.79 | 100% | 7.33 | 0% | 7.79 | 100% | 7.79 | 100% | 7.93
93235 | GRUPO GERADOR ESTACIONÁRIO, MOTOR DIESEL POTÊNCIA 170 KVA - JUROS. AF_02/2016 | H | 2.74 | 100% | 2.74 | 100% | 2.74 | 100% | 2.74 | 100% | 2.58 | 0% | 2.74 | 100% | 2.74 | 100% | 2.79
73307 | GRUPO GERADOR ESTACIONÁRIO, MOTOR DIESEL POTÊNCIA 170 KVA - MANUTENÇÃO. AF_02/2016 | H | 6.95 | 100% | 6.95 | 100% | 6.95 | 100% | 6.95 | 100% | 6.54 | 0% | 6.95 | 100% | 6.95 | 100% | 7.08
73311 | GRUPO GERADOR ESTACIONÁRIO, MOTOR DIESEL POTÊNCIA 170 KVA - MATERIAIS NA OPERAÇÃO. AF_02/2016 | H | 222.97 | 0% | 180.1 | 0% | 193.5 | 0% | 191.42 | 0% | 177.72 | 0% | 183.68 | 0% | 178.02 | 0% | 176.53
93423 | GRUPO GERADOR ESTACIONÁRIO, POTÊNCIA 150 KVA, MOTOR A DIESEL- DEPRECIAÇÃO. AF_03/2016 | H | 6.94 | 100% | 6.94 | 100% | 6.94 | 100% | 6.94 | 100% | 6.53 | 0% | 6.94 | 100% | 6.94 | 100% | 7.06
93424 | GRUPO GERADOR ESTACIONÁRIO, POTÊNCIA 150 KVA, MOTOR A DIESEL- JUROS. AF_03/2016 | H | 2.44 | 100% | 2.44 | 100% | 2.44 | 100% | 2.44 | 100% | 2.3 | 0% | 2.44 | 100% | 2.44 | 100% | 2.49
93425 | GRUPO GERADOR ESTACIONÁRIO, POTÊNCIA 150 KVA, MOTOR A DIESEL- MANUTENÇÃO. AF_03/2016 | H | 6.19 | 100% | 6.19 | 100% | 6.19 | 100% | 6.19 | 100% | 5.83 | 0% | 6.19 | 100% | 6.19 | 100% | 6.3
93426 | GRUPO GERADOR ESTACIONÁRIO, POTÊNCIA 150 KVA, MOTOR A DIESEL- MATERIAIS NA OPERAÇÃO. AF_03/2016 | H | 200.65 | 0% | 162.07 | 0% | 174.13 | 0% | 172.25 | 0% | 159.93 | 0% | 165.29 | 0% | 160.2 | 0% | 158.86
93417 | GRUPO GERADOR REBOCÁVEL, POTÊNCIA 66 KVA, MOTOR A DIESEL - DEPRECIAÇÃO. AF_03/2016 | H | 4.9 | 100% | 4.9 | 100% | 4.9 | 100% | 4.9 | 100% | 4.61 | 0% | 4.9 | 100% | 4.9 | 100% | 4.99
93418 | GRUPO GERADOR REBOCÁVEL, POTÊNCIA 66 KVA, MOTOR A DIESEL - JUROS. AF_03/2016 | H | 1.72 | 100% | 1.72 | 100% | 1.72 | 100% | 1.72 | 100% | 1.62 | 0% | 1.72 | 100% | 1.72 | 100% | 1.76
93419 | GRUPO GERADOR REBOCÁVEL, POTÊNCIA 66 KVA, MOTOR A DIESEL - MANUTENÇÃO. AF_03/2016 | H | 4.37 | 100% | 4.37 | 100% | 4.37 | 100% | 4.37 | 100% | 4.12 | 0% | 4.37 | 100% | 4.37 | 100% | 4.45
93420 | GRUPO GERADOR REBOCÁVEL, POTÊNCIA 66 KVA, MOTOR A DIESEL - MATERIAIS NA OPERAÇÃO. AF_03/2016 | H | 83.96 | 0% | 67.82 | 0% | 72.86 | 0% | 72.08 | 0% | 66.92 | 0% | 69.16 | 0% | 67.03 | 0% | 66.47
93277 | GUINCHO ELÉTRICO DE COLUNA, CAPACIDADE 400 KG, COM MOTO FREIO, MOTOR TRIFÁSICO DE 1,25 CV - DEPRECIAÇÃO. AF_03/2016 | H | 0.24 | 100% | 0.24 | 100% | 0.26 | 0% | 0.24 | 100% | 0.37 | 0% | 0.31 | 0% | 0.24 | 100% | 0.2
93278 | GUINCHO ELÉTRICO DE COLUNA, CAPACIDADE 400 KG, COM MOTO FREIO, MOTOR TRIFÁSICO DE 1,25 CV - JUROS. AF_03/2016 | H | 0.05 | 100% | 0.05 | 100% | 0.06 | 0% | 0.05 | 100% | 0.08 | 0% | 0.07 | 0% | 0.05 | 100% | 0.04
93279 | GUINCHO ELÉTRICO DE COLUNA, CAPACIDADE 400 KG, COM MOTO FREIO, MOTOR TRIFÁSICO DE 1,25 CV - MANUTENÇÃO. AF_03/2016 | H | 0.22 | 100% | 0.22 | 100% | 0.25 | 0% | 0.22 | 100% | 0.35 | 0% | 0.29 | 0% | 0.22 | 100% | 0.19
93280 | GUINCHO ELÉTRICO DE COLUNA, CAPACIDADE 400 KG, COM MOTO FREIO, MOTOR TRIFÁSICO DE 1,25 CV - MATERIAIS NA OPERAÇÃO. AF_03/2016 | H | 0.86 | 0% | 0.79 | 0% | 0.76 | 0% | 0.8 | 0% | 0.86 | 0% | 0.77 | 0% | 0.56 | 0% | 0.78
104909 | GUINDASTE DERRICK, LANÇA DE *20* M, CARGA MÁXIMA 10T, POTÊNCIA 45 KW - DEPRECIAÇÃO. AF_01/2024 | H | 0 |  | 0 |  | 0 |  | 0 |  | 0 |  | 0 |  | 0 |  | 0
104910 | GUINDASTE DERRICK, LANÇA DE *20* M, CARGA MÁXIMA 10T, POTÊNCIA 45 KW - JUROS. AF_01/2024 | H | 0 |  | 0 |  | 0 |  | 0 |  | 0 |  | 0 |  | 0 |  | 0
104911 | GUINDASTE DERRICK, LANÇA DE *20* M, CARGA MÁXIMA 10T, POTÊNCIA 45 KW - MANUTENÇÃO. AF_01/2024 | H | 0 |  | 0 |  | 0 |  | 0 |  | 0 |  | 0 |  | 0 |  | 0
104912 | GUINDASTE DERRICK, LANÇA DE *20* M, CARGA MÁXIMA 10T, POTÊNCIA 45 KW - MATERIAIS NA OPERAÇÃO. AF_01/2024 | H | 42.45 | 0% | 39.01 | 0% | 37.48 | 0% | 39.39 | 0% | 42.45 | 0% | 37.86 | 0% | 27.54 | 0% | 38.25
102840 | GUINDASTE HIDRAULICO AUTOPROPELIDO, COM LANÇA TRELIÇADA 40 M, CAPACIDADE MÁXIMA 75 T, EQUIPADO COM CLAMSHELL - DEPRECIAÇÃO. AF_04/2019 | H | 0 |  | 0 |  | 0 |  | 0 |  | 0 |  | 0 |  | 0 |  | 0
102841 | GUINDASTE HIDRAULICO AUTOPROPELIDO, COM LANÇA TRELIÇADA 40 M, CAPACIDADE MÁXIMA 75 T, EQUIPADO COM CLAMSHELL - JUROS. AF_04/2019 | H | 0 |  | 0 |  | 0 |  | 0 |  | 0 |  | 0 |  | 0 |  | 0
102842 | GUINDASTE HIDRAULICO AUTOPROPELIDO, COM LANÇA TRELIÇADA 40 M, CAPACIDADE MÁXIMA 75 T, EQUIPADO COM CLAMSHELL - MANUTENÇÃO. AF_04/2019 | H | 0 |  | 0 |  | 0 |  | 0 |  | 0 |  | 0 |  | 0 |  | 0
102843 | GUINDASTE HIDRAULICO AUTOPROPELIDO, COM LANÇA TRELIÇADA 40 M, CAPACIDADE MÁXIMA 75 T, EQUIPADO COM CLAMSHELL - MATERIAIS NA OPERAÇÃO. AF_04/2019 | H | 168.52 | 0% | 136.12 | 0% | 146.25 | 0% | 144.67 | 0% | 134.32 | 0% | 138.82 | 0% | 134.55 | 0% | 133.42
89267 | GUINDASTE HIDRÁULICO AUTOPROPELIDO, COM LANÇA TELESCÓPICA 28,80 M, CAPACIDADE MÁXIMA 30 T, POTÊNCIA 97 KW, TRAÇÃO 4 X 4 - DEPRECIAÇÃO. AF_11/2014 | H | 51.81 | 100% | 51.81 | 100% | 51.81 | 100% | 51.81 | 100% | 51.81 | 100% | 51.81 | 100% | 51.81 | 100% | 51.81
89269 | GUINDASTE HIDRÁULICO AUTOPROPELIDO, COM LANÇA TELESCÓPICA 28,80 M, CAPACIDADE MÁXIMA 30 T, POTÊNCIA 97 KW, TRAÇÃO 4 X 4 - IMPOSTOS E SEGUROS. AF_11/2014 | H | 7.38 | 100% | 7.38 | 100% | 7.38 | 100% | 7.38 | 100% | 7.38 | 100% | 7.38 | 100% | 7.38 | 100% | 7.38
89268 | GUINDASTE HIDRÁULICO AUTOPROPELIDO, COM LANÇA TELESCÓPICA 28,80 M, CAPACIDADE MÁXIMA 30 T, POTÊNCIA 97 KW, TRAÇÃO 4 X 4 - JUROS. AF_11/2014 | H | 18.26 | 100% | 18.26 | 100% | 18.26 | 100% | 18.26 | 100% | 18.26 | 100% | 18.26 | 100% | 18.26 | 100% | 18.26
89270 | GUINDASTE HIDRÁULICO AUTOPROPELIDO, COM LANÇA TELESCÓPICA 28,80 M, CAPACIDADE MÁXIMA 30 T, POTÊNCIA 97 KW, TRAÇÃO 4 X 4 - MANUTENÇÃO. AF_11/2014 | H | 83.29 | 100% | 83.29 | 100% | 83.29 | 100% | 83.29 | 100% | 83.29 | 100% | 83.29 | 100% | 83.29 | 100% | 83.29
89271 | GUINDASTE HIDRÁULICO AUTOPROPELIDO, COM LANÇA TELESCÓPICA 28,80 M, CAPACIDADE MÁXIMA 30 T, POTÊNCIA 97 KW, TRAÇÃO 4 X 4 - MATERIAIS NA OPERAÇÃO. AF_11/2014 | H | 36.32 | 0% | 29.34 | 0% | 31.52 | 0% | 31.18 | 0% | 28.95 | 0% | 29.92 | 0% | 29 | 0% | 28.76
93283 | GUINDASTE HIDRÁULICO AUTOPROPELIDO, COM LANÇA TELESCÓPICA 40 M, CAPACIDADE MÁXIMA 60 T, POTÊNCIA 260 KW - DEPRECIAÇÃO. AF_03/2016 | H | 99.64 | 100% | 99.64 | 100% | 99.64 | 100% | 99.64 | 100% | 99.64 | 100% | 99.64 | 100% | 99.64 | 100% | 99.64
93296 | GUINDASTE HIDRÁULICO AUTOPROPELIDO, COM LANÇA TELESCÓPICA 40 M, CAPACIDADE MÁXIMA 60 T, POTÊNCIA 260 KW - IMPOSTOS E SEGUROS. AF_03/2016 | H | 14.19 | 100% | 14.19 | 100% | 14.19 | 100% | 14.19 | 100% | 14.19 | 100% | 14.19 | 100% | 14.19 | 100% | 14.19
93284 | GUINDASTE HIDRÁULICO AUTOPROPELIDO, COM LANÇA TELESCÓPICA 40 M, CAPACIDADE MÁXIMA 60 T, POTÊNCIA 260 KW - JUROS. AF_03/2016 | H | 35.12 | 100% | 35.12 | 100% | 35.12 | 100% | 35.12 | 100% | 35.12 | 100% | 35.12 | 100% | 35.12 | 100% | 35.12
93285 | GUINDASTE HIDRÁULICO AUTOPROPELIDO, COM LANÇA TELESCÓPICA 40 M, CAPACIDADE MÁXIMA 60 T, POTÊNCIA 260 KW - MANUTENÇÃO. AF_03/2016 | H | 160.17 | 100% | 160.17 | 100% | 160.17 | 100% | 160.17 | 100% | 160.17 | 100% | 160.17 | 100% | 160.17 | 100% | 160.17
93286 | GUINDASTE HIDRÁULICO AUTOPROPELIDO, COM LANÇA TELESCÓPICA 40 M, CAPACIDADE MÁXIMA 60 T, POTÊNCIA 260 KW - MATERIAIS NA OPERAÇÃO. AF_03/2016 | H | 14.43 | 0% | 13.26 | 0% | 12.74 | 0% | 13.39 | 0% | 14.43 | 0% | 12.87 | 0% | 9.36 | 0% | 13
104706 | GUINDASTE HIDRÁULICO AUTOPROPELIDO, COM LANÇA TRELICADA 41 M, CAPACIDADE MÁXIMA DE ELEVAÇÃO 43 T, POTÊNCIA 230 KW, EQUIPADO COM CAÇAMBA DE ARRASTO (DRAGLINE) DE 0,76 M3 - DEPRECIAÇÃO. AF_06/2023 | H | 0 |  | 0 |  | 0 |  | 0 |  | 0 |  | 0 |  | 0 |  | 0
104707 | GUINDASTE HIDRÁULICO AUTOPROPELIDO, COM LANÇA TRELICADA 41 M, CAPACIDADE MÁXIMA DE ELEVAÇÃO 43 T, POTÊNCIA 230 KW, EQUIPADO COM CAÇAMBA DE ARRASTO (DRAGLINE) DE 0,76 M3 - JUROS. AF_06/2023 | H | 0 |  | 0 |  | 0 |  | 0 |  | 0 |  | 0 |  | 0 |  | 0
104708 | GUINDASTE HIDRÁULICO AUTOPROPELIDO, COM LANÇA TRELICADA 41 M, CAPACIDADE MÁXIMA DE ELEVAÇÃO 43 T, POTÊNCIA 230 KW, EQUIPADO COM CAÇAMBA DE ARRASTO (DRAGLINE) DE 0,76 M3 - MANUTENÇÃO. AF_06/2023 | H | 0 |  | 0 |  | 0 |  | 0 |  | 0 |  | 0 |  | 0 |  | 0
104709 | GUINDASTE HIDRÁULICO AUTOPROPELIDO, COM LANÇA TRELICADA 41 M, CAPACIDADE MÁXIMA DE ELEVAÇÃO 43 T, POTÊNCIA 230 KW, EQUIPADO COM CAÇAMBA DE ARRASTO (DRAGLINE) DE 0,76 M3 - MATERIAIS NA OPERAÇÃO. AF_06/2023 | H | 1464.29 | 0% | 1182.77 | 0% | 1270.75 | 0% | 1257.06 | 0% | 1167.13 | 0% | 1206.23 | 0% | 1169.09 | 0% | 1159.31
104903 | GUINDASTE HIDRÁULICO RODOVIÁRIO, LANCA TELESCÓPICA DE *50+20* M, CAPACIDADE MÁXIMA DE 90T, 4 EIXOS, POTÊNCIA 330 KW, MOTOR DIESEL - DEPRECIAÇÃO. AF_01/2024 | H | 0 |  | 0 |  | 0 |  | 0 |  | 0 |  | 0 |  | 0 |  | 0
104904 | GUINDASTE HIDRÁULICO RODOVIÁRIO, LANCA TELESCÓPICA DE *50+20* M, CAPACIDADE MÁXIMA DE 90T, 4 EIXOS, POTÊNCIA 330 KW, MOTOR DIESEL - JUROS. AF_01/2024 | H | 0 |  | 0 |  | 0 |  | 0 |  | 0 |  | 0 |  | 0 |  | 0
104905 | GUINDASTE HIDRÁULICO RODOVIÁRIO, LANCA TELESCÓPICA DE *50+20* M, CAPACIDADE MÁXIMA DE 90T, 4 EIXOS, POTÊNCIA 330 KW, MOTOR DIESEL - MANUTENÇÃO. AF_01/2024 | H | 0 |  | 0 |  | 0 |  | 0 |  | 0 |  | 0 |  | 0 |  | 0
104906 | GUINDASTE HIDRÁULICO RODOVIÁRIO, LANCA TELESCÓPICA DE *50+20* M, CAPACIDADE MÁXIMA DE 90T, 4 EIXOS, POTÊNCIA 330 KW, MOTOR DIESEL - MATERIAIS NA OPERAÇÃO. AF_01/2024 | H | 123.58 | 0% | 99.82 | 0% | 107.25 | 0% | 106.09 | 0% | 98.5 | 0% | 101.8 | 0% | 98.67 | 0% | 97.84
102846 | GUINDASTE SOBRE ESTEIRAS, COM LANÇA TRELIÇADA 40 M, CAPACIDADE MÁXIMA 75 T - DEPRECIAÇÃO. AF_04/2019 | H | 0 |  | 0 |  | 0 |  | 0 |  | 0 |  | 0 |  | 0 |  | 0
102847 | GUINDASTE SOBRE ESTEIRAS, COM LANÇA TRELIÇADA 40 M, CAPACIDADE MÁXIMA 75 T - JUROS. AF_04/2019 | H | 0 |  | 0 |  | 0 |  | 0 |  | 0 |  | 0 |  | 0 |  | 0
102848 | GUINDASTE SOBRE ESTEIRAS, COM LANÇA TRELIÇADA 40 M, CAPACIDADE MÁXIMA 75 T - MANUTENÇÃO. AF_04/2019 | H | 0 |  | 0 |  | 0 |  | 0 |  | 0 |  | 0 |  | 0 |  | 0
102849 | GUINDASTE SOBRE ESTEIRAS, COM LANÇA TRELIÇADA 40 M, CAPACIDADE MÁXIMA 75 T - MATERIAIS NA OPERAÇÃO. AF_04/2019 | H | 82.39 | 0% | 66.55 | 0% | 71.5 | 0% | 70.73 | 0% | 65.67 | 0% | 67.87 | 0% | 65.78 | 0% | 65.23
102852 | GUINDASTE SOBRE ESTEIRAS, COM LANÇA TRELIÇADA 40 M, CAPACIDADE MÁXIMA 75 T, EQUIPADO COM CLAMSHELL - DEPRECIAÇÃO. AF_04/2019 | H | 0 |  | 0 |  | 0 |  | 0 |  | 0 |  | 0 |  | 0 |  | 0
102853 | GUINDASTE SOBRE ESTEIRAS, COM LANÇA TRELIÇADA 40 M, CAPACIDADE MÁXIMA 75 T, EQUIPADO COM CLAMSHELL - JUROS. AF_04/2019 | H | 0 |  | 0 |  | 0 |  | 0 |  | 0 |  | 0 |  | 0 |  | 0
102854 | GUINDASTE SOBRE ESTEIRAS, COM LANÇA TRELIÇADA 40 M, CAPACIDADE MÁXIMA 75 T, EQUIPADO COM CLAMSHELL - MANUTENÇÃO. AF_04/2019 | H | 0 |  | 0 |  | 0 |  | 0 |  | 0 |  | 0 |  | 0 |  | 0
102855 | GUINDASTE SOBRE ESTEIRAS, COM LANÇA TRELIÇADA 40 M, CAPACIDADE MÁXIMA 75 T, EQUIPADO COM CLAMSHELL - MATERIAIS NA OPERAÇÃO. AF_04/2019 | H | 82.39 | 0% | 66.55 | 0% | 71.5 | 0% | 70.73 | 0% | 65.67 | 0% | 67.87 | 0% | 65.78 | 0% | 65.23
106242 | GUINDAUTO HIDRÁULICO, CAPACIDADE MÁXIMA DE CARGA 14340 KG, MOMENTO MÁXIMO DE CARGA 42,3 TM, ALCANCE MÁXIMO HORIZONTAL16,80 M, INCLUSIVE CAMINHÃO TOCO PBT 23.000 KG, POTÊNCIA DE 256 CV - DEPRECIAÇÃO. AF_10/2025 | H | 45.98 | 100% | 45.98 | 100% | 45.98 | 100% | 45.98 | 100% | 45.6 | 49.47% | 45.98 | 100% | 45.98 | 100% | 45.98
106245 | GUINDAUTO HIDRÁULICO, CAPACIDADE MÁXIMA DE CARGA 14340 KG, MOMENTO MÁXIMO DE CARGA 42,3 TM, ALCANCE MÁXIMO HORIZONTAL16,80 M, INCLUSIVE CAMINHÃO TOCO PBT 23.000 KG, POTÊNCIA DE 256 CV - IMPOSTOS E SEGUROS. AF_10/2025 | H | 6.3 | 100% | 6.3 | 100% | 6.3 | 100% | 6.3 | 100% | 6.23 | 38.68% | 6.3 | 100% | 6.3 | 100% | 6.3
106243 | GUINDAUTO HIDRÁULICO, CAPACIDADE MÁXIMA DE CARGA 14340 KG, MOMENTO MÁXIMO DE CARGA 42,3 TM, ALCANCE MÁXIMO HORIZONTAL16,80 M, INCLUSIVE CAMINHÃO TOCO PBT 23.000 KG, POTÊNCIA DE 256 CV - JUROS. AF_10/2025 | H | 15.55 | 100% | 15.55 | 100% | 15.55 | 100% | 15.55 | 100% | 15.39 | 38.47% | 15.55 | 100% | 15.55 | 100% | 15.55
106244 | GUINDAUTO HIDRÁULICO, CAPACIDADE MÁXIMA DE CARGA 14340 KG, MOMENTO MÁXIMO DE CARGA 42,3 TM, ALCANCE MÁXIMO HORIZONTAL16,80 M, INCLUSIVE CAMINHÃO TOCO PBT 23.000 KG, POTÊNCIA DE 256 CV - MANUTENÇÃO. AF_10/2025 | H | 72.12 | 100% | 72.12 | 100% | 72.12 | 100% | 72.12 | 100% | 71.4 | 39.5% | 72.12 | 100% | 72.12 | 100% | 72.12
106246 | GUINDAUTO HIDRÁULICO, CAPACIDADE MÁXIMA DE CARGA 14340 KG, MOMENTO MÁXIMO DE CARGA 42,3 TM, ALCANCE MÁXIMO HORIZONTAL16,80 M, INCLUSIVE CAMINHÃO TOCO PBT 23.000 KG, POTÊNCIA DE 256 CV - MATERIAIS NA OPERAÇÃO. AF_10/2025 | H | 197.58 | 0% | 159.59 | 0% | 171.47 | 0% | 169.62 | 0% | 157.48 | 0% | 162.76 | 0% | 157.75 | 0% | 156.43
93397 | GUINDAUTO HIDRÁULICO, CAPACIDADE MÁXIMA DE CARGA 3300 KG, MOMENTO MÁXIMO DE CARGA 5,8 TM, ALCANCE MÁXIMO HORIZONTAL 7,60 M, INCLUSIVE CAMINHÃO TOCO PBT 16.000 KG, POTÊNCIA DE 189 CV - DEPRECIAÇÃO. AF_03/2016 | H | 25.23 | 100% | 25.23 | 100% | 25.23 | 100% | 25.23 | 100% | 24.91 | 22.6% | 25.23 | 100% | 25.23 | 100% | 25.23
93399 | GUINDAUTO HIDRÁULICO, CAPACIDADE MÁXIMA DE CARGA 3300 KG, MOMENTO MÁXIMO DE CARGA 5,8 TM, ALCANCE MÁXIMO HORIZONTAL 7,60 M, INCLUSIVE CAMINHÃO TOCO PBT 16.000 KG, POTÊNCIA DE 189 CV - IMPOSTOS E SEGUROS. AF_03/2016 | H | 3.84 | 100% | 3.84 | 100% | 3.84 | 100% | 3.84 | 100% | 3.79 | 15.57% | 3.84 | 100% | 3.84 | 100% | 3.84
93398 | GUINDAUTO HIDRÁULICO, CAPACIDADE MÁXIMA DE CARGA 3300 KG, MOMENTO MÁXIMO DE CARGA 5,8 TM, ALCANCE MÁXIMO HORIZONTAL 7,60 M, INCLUSIVE CAMINHÃO TOCO PBT 16.000 KG, POTÊNCIA DE 189 CV - JUROS. AF_03/2016 | H | 9.52 | 100% | 9.52 | 100% | 9.52 | 100% | 9.52 | 100% | 9.39 | 15.65% | 9.52 | 100% | 9.52 | 100% | 9.52
93400 | GUINDAUTO HIDRÁULICO, CAPACIDADE MÁXIMA DE CARGA 3300 KG, MOMENTO MÁXIMO DE CARGA 5,8 TM, ALCANCE MÁXIMO HORIZONTAL 7,60 M, INCLUSIVE CAMINHÃO TOCO PBT 16.000 KG, POTÊNCIA DE 189 CV - MANUTENÇÃO. AF_03/2016 | H | 43.78 | 100% | 43.78 | 100% | 43.78 | 100% | 43.78 | 100% | 43.18 | 16.3% | 43.78 | 100% | 43.78 | 100% | 43.78
93401 | GUINDAUTO HIDRÁULICO, CAPACIDADE MÁXIMA DE CARGA 3300 KG, MOMENTO MÁXIMO DE CARGA 5,8 TM, ALCANCE MÁXIMO HORIZONTAL 7,60 M, INCLUSIVE CAMINHÃO TOCO PBT 16.000 KG, POTÊNCIA DE 189 CV - MATERIAIS NA OPERAÇÃO. AF_03/2016 | H | 197.96 | 0% | 159.9 | 0% | 171.79 | 0% | 169.94 | 0% | 157.78 | 0% | 163.07 | 0% | 158.05 | 0% | 156.72
89259 | GUINDAUTO HIDRÁULICO, CAPACIDADE MÁXIMA DE CARGA 6200 KG, MOMENTO MÁXIMO DE CARGA 11,7 TM, ALCANCE MÁXIMO HORIZONTAL 9,70 M, INCLUSIVE CAMINHÃO TOCO PBT 16.000 KG, POTÊNCIA DE 189 CV - DEPRECIAÇÃO. AF_06/2014 | H | 27.52 | 100% | 27.52 | 100% | 27.52 | 100% | 27.52 | 100% | 27.2 | 29.12% | 27.52 | 100% | 27.52 | 100% | 27.52
91466 | GUINDAUTO HIDRÁULICO, CAPACIDADE MÁXIMA DE CARGA 6200 KG, MOMENTO MÁXIMO DE CARGA 11,7 TM, ALCANCE MÁXIMO HORIZONTAL 9,70 M, INCLUSIVE CAMINHÃO TOCO PBT 16.000 KG, POTÊNCIA DE 189 CV - IMPOSTOS E SEGUROS. AF_08/2015 | H | 4.08 | 100% | 4.08 | 100% | 4.08 | 100% | 4.08 | 100% | 4.03 | 20.6% | 4.08 | 100% | 4.08 | 100% | 4.08
89260 | GUINDAUTO HIDRÁULICO, CAPACIDADE MÁXIMA DE CARGA 6200 KG, MOMENTO MÁXIMO DE CARGA 11,7 TM, ALCANCE MÁXIMO HORIZONTAL 9,70 M, INCLUSIVE CAMINHÃO TOCO PBT 16.000 KG, POTÊNCIA DE 189 CV - JUROS. AF_06/2014 | H | 10.12 | 100% | 10.12 | 100% | 10.12 | 100% | 10.12 | 100% | 9.99 | 20.72% | 10.12 | 100% | 10.12 | 100% | 10.12
89262 | GUINDAUTO HIDRÁULICO, CAPACIDADE MÁXIMA DE CARGA 6200 KG, MOMENTO MÁXIMO DE CARGA 11,7 TM, ALCANCE MÁXIMO HORIZONTAL 9,70 M, INCLUSIVE CAMINHÃO TOCO PBT 16.000 KG, POTÊNCIA DE 189 CV - MANUTENÇÃO. AF_06/2014 | H | 46.64 | 100% | 46.64 | 100% | 46.64 | 100% | 46.64 | 100% | 46.04 | 21.5% | 46.64 | 100% | 46.64 | 100% | 46.64
91467 | GUINDAUTO HIDRÁULICO, CAPACIDADE MÁXIMA DE CARGA 6200 KG, MOMENTO MÁXIMO DE CARGA 11,7 TM, ALCANCE MÁXIMO HORIZONTAL 9,70 M, INCLUSIVE CAMINHÃO TOCO PBT 16.000 KG, POTÊNCIA DE 189 CV - MATERIAIS NA OPERAÇÃO. AF_08/2015 | H | 197.96 | 0% | 159.9 | 0% | 171.79 | 0% | 169.94 | 0% | 157.78 | 0% | 163.07 | 0% | 158.05 | 0% | 156.72
105839 | GUINDAUTO HIDRÁULICO, CAPACIDADE MÁXIMA DE CARGA 6200 KG, MOMENTO MÁXIMO DE CARGA 11,7 TM, ALCANCE MÁXIMO HORIZONTAL 9,70 M, INCLUSIVE CAMINHÃO TOCO PBT 16.000 KG, POTÊNCIA DE 189 CV E CESTA AÉREA COM ISOLAMENTO CLASSE C - DEPRECIAÇÃO. AF_01/2025 | H | 0 |  | 0 |  | 0 |  | 0 |  | 0 |  | 0 |  | 0 |  | 0
105842 | GUINDAUTO HIDRÁULICO, CAPACIDADE MÁXIMA DE CARGA 6200 KG, MOMENTO MÁXIMO DE CARGA 11,7 TM, ALCANCE MÁXIMO HORIZONTAL 9,70 M, INCLUSIVE CAMINHÃO TOCO PBT 16.000 KG, POTÊNCIA DE 189 CV E CESTA AÉREA COM ISOLAMENTO CLASSE C - IMPOSTOS E SEGUROS. AF_01/2025 | H | 0 |  | 0 |  | 0 |  | 0 |  | 0 |  | 0 |  | 0 |  | 0
105840 | GUINDAUTO HIDRÁULICO, CAPACIDADE MÁXIMA DE CARGA 6200 KG, MOMENTO MÁXIMO DE CARGA 11,7 TM, ALCANCE MÁXIMO HORIZONTAL 9,70 M, INCLUSIVE CAMINHÃO TOCO PBT 16.000 KG, POTÊNCIA DE 189 CV E CESTA AÉREA COM ISOLAMENTO CLASSE C - JUROS. AF_01/2025 | H | 0 |  | 0 |  | 0 |  | 0 |  | 0 |  | 0 |  | 0 |  | 0
105841 | GUINDAUTO HIDRÁULICO, CAPACIDADE MÁXIMA DE CARGA 6200 KG, MOMENTO MÁXIMO DE CARGA 11,7 TM, ALCANCE MÁXIMO HORIZONTAL 9,70 M, INCLUSIVE CAMINHÃO TOCO PBT 16.000 KG, POTÊNCIA DE 189 CV E CESTA AÉREA COM ISOLAMENTO CLASSE C - MANUTENÇÃO. AF_01/2025 | H | 0 |  | 0 |  | 0 |  | 0 |  | 0 |  | 0 |  | 0 |  | 0
105843 | GUINDAUTO HIDRÁULICO, CAPACIDADE MÁXIMA DE CARGA 6200 KG, MOMENTO MÁXIMO DE CARGA 11,7 TM, ALCANCE MÁXIMO HORIZONTAL 9,70 M, INCLUSIVE CAMINHÃO TOCO PBT 16.000 KG, POTÊNCIA DE 189 CV E CESTA AÉREA COM ISOLAMENTO CLASSE C - MATERIAIS NA OPERAÇÃO. AF_01/2025 | H | 104.18 | 0% | 84.15 | 0% | 90.41 | 0% | 89.44 | 0% | 83.04 | 0% | 85.82 | 0% | 83.18 | 0% | 82.48
91629 | GUINDAUTO HIDRÁULICO, CAPACIDADE MÁXIMA DE CARGA 6500 KG, MOMENTO MÁXIMO DE CARGA 5,8 TM, ALCANCE MÁXIMO HORIZONTAL 7,60 M, INCLUSIVE CAMINHÃO TOCO PBT 9.700 KG, POTÊNCIA DE 160 CV - DEPRECIAÇÃO. AF_08/2015 | H | 21.8 | 100% | 21.8 | 100% | 21.8 | 100% | 21.8 | 100% | 21.54 | 26.14% | 21.8 | 100% | 21.8 | 100% | 21.8
91631 | GUINDAUTO HIDRÁULICO, CAPACIDADE MÁXIMA DE CARGA 6500 KG, MOMENTO MÁXIMO DE CARGA 5,8 TM, ALCANCE MÁXIMO HORIZONTAL 7,60 M, INCLUSIVE CAMINHÃO TOCO PBT 9.700 KG, POTÊNCIA DE 160 CV - IMPOSTOS E SEGUROS. AF_08/2015 | H | 3.27 | 100% | 3.27 | 100% | 3.27 | 100% | 3.27 | 100% | 3.23 | 18.27% | 3.27 | 100% | 3.27 | 100% | 3.27
91630 | GUINDAUTO HIDRÁULICO, CAPACIDADE MÁXIMA DE CARGA 6500 KG, MOMENTO MÁXIMO DE CARGA 5,8 TM, ALCANCE MÁXIMO HORIZONTAL 7,60 M, INCLUSIVE CAMINHÃO TOCO PBT 9.700 KG, POTÊNCIA DE 160 CV - JUROS. AF_08/2015 | H | 8.12 | 100% | 8.12 | 100% | 8.12 | 100% | 8.12 | 100% | 8.01 | 18.35% | 8.12 | 100% | 8.12 | 100% | 8.12
91632 | GUINDAUTO HIDRÁULICO, CAPACIDADE MÁXIMA DE CARGA 6500 KG, MOMENTO MÁXIMO DE CARGA 5,8 TM, ALCANCE MÁXIMO HORIZONTAL 7,60 M, INCLUSIVE CAMINHÃO TOCO PBT 9.700 KG, POTÊNCIA DE 160 CV - MANUTENÇÃO. AF_08/2015 | H | 37.37 | 100% | 37.37 | 100% | 37.37 | 100% | 37.37 | 100% | 36.87 | 19.09% | 37.37 | 100% | 37.37 | 100% | 37.37
91633 | GUINDAUTO HIDRÁULICO, CAPACIDADE MÁXIMA DE CARGA 6500 KG, MOMENTO MÁXIMO DE CARGA 5,8 TM, ALCANCE MÁXIMO HORIZONTAL 7,60 M, INCLUSIVE CAMINHÃO TOCO PBT 9.700 KG, POTÊNCIA DE 160 CV - MATERIAIS NA OPERAÇÃO. AF_08/2015 | H | 167.55 | 0% | 135.33 | 0% | 145.4 | 0% | 143.83 | 0% | 133.54 | 0% | 138.02 | 0% | 133.77 | 0% | 132.65
105979 | GUINDAUTO HIDRÁULICO, CAPACIDADE MÁXIMA DE CARGA 8500 KG, MOMENTO MÁXIMO DE CARGA 30,4 TM, ALCANCE MÁXIMO HORIZONTAL 14,30 M, INCLUSIVE CAMINHÃO TRUCADO PBT 23.000 KG, POTÊNCIA DE 256 CV E CARROCERIA FIXA ABERTA DE MADEIRA - DEPRECIAÇÃO. AF_05/2025 | H | 43.98 | 100% | 43.98 | 100% | 43.98 | 100% | 43.98 | 100% | 43.01 | 43.11% | 43.98 | 100% | 43.98 | 100% | 43.87
105982 | GUINDAUTO HIDRÁULICO, CAPACIDADE MÁXIMA DE CARGA 8500 KG, MOMENTO MÁXIMO DE CARGA 30,4 TM, ALCANCE MÁXIMO HORIZONTAL 14,30 M, INCLUSIVE CAMINHÃO TRUCADO PBT 23.000 KG, POTÊNCIA DE 256 CV E CARROCERIA FIXA ABERTA DE MADEIRA - IMPOSTOS E SEGUROS. AF_05/2025 | H | 6.08 | 100% | 6.08 | 100% | 6.08 | 100% | 6.08 | 100% | 5.95 | 33.28% | 6.08 | 100% | 6.08 | 100% | 6.07
105980 | GUINDAUTO HIDRÁULICO, CAPACIDADE MÁXIMA DE CARGA 8500 KG, MOMENTO MÁXIMO DE CARGA 30,4 TM, ALCANCE MÁXIMO HORIZONTAL 14,30 M, INCLUSIVE CAMINHÃO TRUCADO PBT 23.000 KG, POTÊNCIA DE 256 CV E CARROCERIA FIXA ABERTA DE MADEIRA - JUROS. AF_05/2025 | H | 15.03 | 100% | 15.03 | 100% | 15.03 | 100% | 15.03 | 100% | 14.71 | 33.11% | 15.03 | 100% | 15.03 | 100% | 15
105981 | GUINDAUTO HIDRÁULICO, CAPACIDADE MÁXIMA DE CARGA 8500 KG, MOMENTO MÁXIMO DE CARGA 30,4 TM, ALCANCE MÁXIMO HORIZONTAL 14,30 M, INCLUSIVE CAMINHÃO TRUCADO PBT 23.000 KG, POTÊNCIA DE 256 CV E CARROCERIA FIXA ABERTA DE MADEIRA - MANUTENÇÃO. AF_05/2025 | H | 69.63 | 100% | 69.63 | 100% | 69.63 | 100% | 69.63 | 100% | 68.17 | 34% | 69.63 | 100% | 69.63 | 100% | 69.49
105983 | GUINDAUTO HIDRÁULICO, CAPACIDADE MÁXIMA DE CARGA 8500 KG, MOMENTO MÁXIMO DE CARGA 30,4 TM, ALCANCE MÁXIMO HORIZONTAL 14,30 M, INCLUSIVE CAMINHÃO TRUCADO PBT 23.000 KG, POTÊNCIA DE 256 CV E CARROCERIA FIXA ABERTA DE MADEIRA - MATERIAIS NA OPERAÇÃO. AF_05/2025 | H | 197.58 | 0% | 159.59 | 0% | 171.47 | 0% | 169.62 | 0% | 157.48 | 0% | 162.76 | 0% | 157.75 | 0% | 156.43
98760 | INVERSOR DE SOLDA MONOFÁSICO DE 160 A, POTÊNCIA DE 7000 W, TENSÃO DE 220 V, TURBO VENTILADO, PROTEÇÃO POR TERMOSTATO, PARA ELETRODOS DE 2,0 A 4,0 MM - DEPRECIAÇÃO. AF_06/2018 | H | 0.06 | 100% | 0.06 | 0% | 0.06 | 100% | 0.06 | 0% | 0.09 | 0% | 0.07 | 0% | 0.05 | 0% | 0.06
98761 | INVERSOR DE SOLDA MONOFÁSICO DE 160 A, POTÊNCIA DE 7000 W, TENSÃO DE 220 V, TURBO VENTILADO, PROTEÇÃO POR TERMOSTATO, PARA ELETRODOS DE 2,0 A 4,0 MM - JUROS. AF_06/2018 | H | 0.01 | 100% | 0.01 | 0% | 0.01 | 100% | 0.01 | 0% | 0.02 | 0% | 0.01 | 0% | 0.01 | 0% | 0.01
98762 | INVERSOR DE SOLDA MONOFÁSICO DE 160 A, POTÊNCIA DE 7000 W, TENSÃO DE 220 V, TURBO VENTILADO, PROTEÇÃO POR TERMOSTATO, PARA ELETRODOS DE 2,0 A 4,0 MM - MANUTENÇÃO. AF_06/2018 | H | 0.07 | 100% | 0.08 | 0% | 0.07 | 100% | 0.08 | 0% | 0.11 | 0% | 0.08 | 0% | 0.07 | 0% | 0.07
98763 | INVERSOR DE SOLDA MONOFÁSICO DE 160 A, POTÊNCIA DE 7000 W, TENSÃO DE 220 V, TURBO VENTILADO, PROTEÇÃO POR TERMOSTATO, PARA ELETRODOS DE 2,0 A 4,0 MM - MATERIAIS NA OPERAÇÃO. AF_06/2018 | H | 6.6 | 0% | 6.06 | 0% | 5.83 | 0% | 6.12 | 0% | 6.6 | 0% | 5.89 | 0% | 4.28 | 0% | 5.95
99829 | LAVADORA DE ALTA PRESSAO (LAVA-JATO) PARA AGUA FRIA, PRESSAO DE OPERACAO ENTRE 1400 E 1900 LIB/POL2, VAZAO MAXIMA ENTRE 400 E 700 L/H - DEPRECIAÇÃO. AF_05/2023 | H | 0.16 | 100% | 0.16 | 100% | 0.16 | 0% | 0.07 | 0% | 0.21 | 0% | 0.09 | 0% | 0.16 | 100% | 0.17
99830 | LAVADORA DE ALTA PRESSAO (LAVA-JATO) PARA AGUA FRIA, PRESSAO DE OPERACAO ENTRE 1400 E 1900 LIB/POL2, VAZAO MAXIMA ENTRE 400 E 700 L/H - JUROS. AF_05/2023 | H | 0.03 | 100% | 0.03 | 100% | 0.03 | 0% | 0.01 | 0% | 0.04 | 0% | 0.01 | 0% | 0.03 | 100% | 0.03
99831 | LAVADORA DE ALTA PRESSAO (LAVA-JATO) PARA AGUA FRIA, PRESSAO DE OPERACAO ENTRE 1400 E 1900 LIB/POL2, VAZAO MAXIMA ENTRE 400 E 700 L/H - MANUTENÇÃO. AF_05/2023 | H | 0.11 | 100% | 0.11 | 100% | 0.11 | 0% | 0.05 | 0% | 0.14 | 0% | 0.06 | 0% | 0.11 | 100% | 0.11
99832 | LAVADORA DE ALTA PRESSAO (LAVA-JATO) PARA AGUA FRIA, PRESSAO DE OPERACAO ENTRE 1400 E 1900 LIB/POL2, VAZAO MAXIMA ENTRE 400 E 700 L/H - MATERIAIS NA OPERAÇÃO. AF_05/2023 | H | 4.9 | 0% | 4.5 | 0% | 4.33 | 0% | 4.55 | 0% | 4.9 | 0% | 4.37 | 0% | 3.18 | 0% | 4.42
104516 | LIXADEIRA DE PAREDE, COM LED, POTÊNCIA 750 W, FREQUÊNCIA 60 HZ, VELOCIDADE 1000 A 2100 RPM, DIÂMETRO DA LIXA 225 MM - DEPRECIAÇÃO. AF_12/2022 | H | 0 |  | 0 |  | 0 |  | 0 |  | 0 |  | 0 |  | 0 |  | 0
104517 | LIXADEIRA DE PAREDE, COM LED, POTÊNCIA 750 W, FREQUÊNCIA 60 HZ, VELOCIDADE 1000 A 2100 RPM, DIÂMETRO DA LIXA 225 MM - JUROS. AF_12/2022 | H | 0 |  | 0 |  | 0 |  | 0 |  | 0 |  | 0 |  | 0 |  | 0
104518 | LIXADEIRA DE PAREDE, COM LED, POTÊNCIA 750 W, FREQUÊNCIA 60 HZ, VELOCIDADE 1000 A 2100 RPM, DIÂMETRO DA LIXA 225 MM - MANUTENÇÃO. AF_12/2022 | H | 0 |  | 0 |  | 0 |  | 0 |  | 0 |  | 0 |  | 0 |  | 0
104519 | LIXADEIRA DE PAREDE, COM LED, POTÊNCIA 750 W, FREQUÊNCIA 60 HZ, VELOCIDADE 1000 A 2100 RPM, DIÂMETRO DA LIXA 225 MM - MATERIAIS NA OPERAÇÃO. AF_12/2022 | H | 0.71 | 0% | 0.65 | 0% | 0.62 | 0% | 0.65 | 0% | 0.71 | 0% | 0.63 | 0% | 0.46 | 0% | 0.64
90682 | MANIPULADOR TELESCÓPICO, POTÊNCIA DE 85 HP, CAPACIDADE DE CARGA DE 3.500 KG, ALTURA MÁXIMA DE ELEVAÇÃO DE 12,3 M - DEPRECIAÇÃO. AF_05/2023 | H | 38.36 | 100% | 38.36 | 100% | 38.36 | 100% | 38.36 | 100% | 47.36 | 0% | 38.36 | 100% | 38.36 | 100% | 38.36
90683 | MANIPULADOR TELESCÓPICO, POTÊNCIA DE 85 HP, CAPACIDADE DE CARGA DE 3.500 KG, ALTURA MÁXIMA DE ELEVAÇÃO DE 12,3 M - JUROS. AF_05/2023 | H | 8.87 | 100% | 8.87 | 100% | 8.87 | 100% | 8.87 | 100% | 10.95 | 0% | 8.87 | 100% | 8.87 | 100% | 8.87
90684 | MANIPULADOR TELESCÓPICO, POTÊNCIA DE 85 HP, CAPACIDADE DE CARGA DE 3.500 KG, ALTURA MÁXIMA DE ELEVAÇÃO DE 12,3 M - MANUTENÇÃO. AF_05/2023 | H | 41.96 | 100% | 41.96 | 100% | 41.96 | 100% | 41.96 | 100% | 51.8 | 0% | 41.96 | 100% | 41.96 | 100% | 41.96
90685 | MANIPULADOR TELESCÓPICO, POTÊNCIA DE 85 HP, CAPACIDADE DE CARGA DE 3.500 KG, ALTURA MÁXIMA DE ELEVAÇÃO DE 12,3 M - MATERIAIS NA OPERAÇÃO. AF_05/2023 | H | 71.22 | 0% | 57.53 | 0% | 61.81 | 0% | 61.14 | 0% | 56.77 | 0% | 58.67 | 0% | 56.86 | 0% | 56.39
95114 | MARTELETE OU ROMPEDOR PNEUMÁTICO MANUAL, 28 KG, COM SILENCIADOR - DEPRECIAÇÃO. AF_07/2016 | H | 0.4 | 0% | 0.43 | 100% | 0.44 | 0% | 0.35 | 0% | 0.44 | 0% | 0.51 | 0% | 0.43 | 100% | 0.4
95115 | MARTELETE OU ROMPEDOR PNEUMÁTICO MANUAL, 28 KG, COM SILENCIADOR - JUROS. AF_07/2016 | H | 0.09 | 0% | 0.1 | 100% | 0.1 | 0% | 0.08 | 0% | 0.1 | 0% | 0.11 | 0% | 0.1 | 100% | 0.09
53863 | MARTELETE OU ROMPEDOR PNEUMÁTICO MANUAL, 28 KG, COM SILENCIADOR - MANUTENÇÃO. AF_07/2016 | H | 0.5 | 0% | 0.54 | 100% | 0.55 | 0% | 0.44 | 0% | 0.55 | 0% | 0.64 | 0% | 0.54 | 100% | 0.5
104652 | MARTELETE PERFURADOR/ ROMPEDOR ELÉTRICO, POTÊNCIA 800 W, 220 V - DEPRECIAÇÃO. AF_05/2023 | H | 0 |  | 0 |  | 0 |  | 0 |  | 0 |  | 0 |  | 0 |  | 0
104653 | MARTELETE PERFURADOR/ ROMPEDOR ELÉTRICO, POTÊNCIA 800 W, 220 V - JUROS. AF_05/2023 | H | 0 |  | 0 |  | 0 |  | 0 |  | 0 |  | 0 |  | 0 |  | 0
104654 | MARTELETE PERFURADOR/ ROMPEDOR ELÉTRICO, POTÊNCIA 800 W, 220 V - MANUTENÇÃO. AF_05/2023 | H | 0 |  | 0 |  | 0 |  | 0 |  | 0 |  | 0 |  | 0 |  | 0
104655 | MARTELETE PERFURADOR/ ROMPEDOR ELÉTRICO, POTÊNCIA 800 W, 220 V - MATERIAIS NA OPERAÇÃO. AF_05/2023 | H | 0.75 | 0% | 0.69 | 0% | 0.66 | 0% | 0.7 | 0% | 0.75 | 0% | 0.67 | 0% | 0.48 | 0% | 0.68
102270 | MARTELO DEMOLIDOR ELÉTRICO, COM POTÊNCIA DE 2.000 W, 1.000 IMPACTOS POR MINUTO, PESO DE 30 KG - DEPRECIAÇÃO. AF_01/2021 | H | 0.69 | 0% | 0.74 | 100% | 0.74 | 0% | 0.6 | 0% | 0.75 | 0% | 0.86 | 0% | 0.74 | 100% | 0.68
102271 | MARTELO DEMOLIDOR ELÉTRICO, COM POTÊNCIA DE 2.000 W, 1.000 IMPACTOS POR MINUTO, PESO DE 30 KG - JUROS. AF_01/2021 | H | 0.15 | 0% | 0.17 | 100% | 0.17 | 0% | 0.13 | 0% | 0.17 | 0% | 0.2 | 0% | 0.17 | 100% | 0.15
102272 | MARTELO DEMOLIDOR ELÉTRICO, COM POTÊNCIA DE 2.000 W, 1.000 IMPACTOS POR MINUTO, PESO DE 30 KG - MANUTENÇÃO. AF_01/2021 | H | 0.86 | 0% | 0.92 | 100% | 0.93 | 0% | 0.75 | 0% | 0.94 | 0% | 1.08 | 0% | 0.92 | 100% | 0.85
102273 | MARTELO DEMOLIDOR ELÉTRICO, COM POTÊNCIA DE 2.000 W, 1.000 IMPACTOS POR MINUTO, PESO DE 30 KG - MATERIAIS NA OPERAÇÃO. AF_01/2021 | H | 1.88 | 0% | 1.73 | 0% | 1.66 | 0% | 1.75 | 0% | 1.88 | 0% | 1.68 | 0% | 1.22 | 0% | 1.7
95255 | MARTELO DEMOLIDOR PNEUMÁTICO MANUAL, 32 KG - DEPRECIAÇÃO. AF_09/2016 | H | 0.82 | 0% | 0.88 | 100% | 0.89 | 0% | 0.72 | 0% | 0.9 | 0% | 1.03 | 0% | 0.88 | 100% | 0.81
95256 | MARTELO DEMOLIDOR PNEUMÁTICO MANUAL, 32 KG - JUROS. AF_09/2016 | H | 0.19 | 0% | 0.2 | 100% | 0.2 | 0% | 0.16 | 0% | 0.2 | 0% | 0.23 | 0% | 0.2 | 100% | 0.18
95257 | MARTELO DEMOLIDOR PNEUMÁTICO MANUAL, 32 KG - MANUTENÇÃO. AF_09/2016 | H | 1.03 | 0% | 1.1 | 100% | 1.11 | 0% | 0.9 | 0% | 1.12 | 0% | 1.29 | 0% | 1.1 | 100% | 1.02
105913 | MARTELO PERFURADOR PNEUMÁTICO MANUAL, HASTE 19 X 108 MM, *11* KG - DEPRECIAÇÃO. AF_02/2025 | H | 0.7 | 0% | 0.75 | 100% | 0.75 | 0% | 0.61 | 0% | 0.76 | 0% | 0.88 | 0% | 0.75 | 100% | 0.69
105914 | MARTELO PERFURADOR PNEUMÁTICO MANUAL, HASTE 19 X 108 MM, *11* KG - JUROS. AF_02/2025 | H | 0.16 | 0% | 0.17 | 100% | 0.17 | 0% | 0.14 | 0% | 0.17 | 0% | 0.2 | 0% | 0.17 | 100% | 0.16
105915 | MARTELO PERFURADOR PNEUMÁTICO MANUAL, HASTE 19 X 108 MM, *11* KG - MANUTENÇÃO. AF_02/2025 | H | 0.87 | 0% | 0.94 | 100% | 0.94 | 0% | 0.76 | 0% | 0.95 | 0% | 1.1 | 0% | 0.94 | 100% | 0.86
103792 | MINI GUINDASTE ARANHA SOBRE ESTEIRAS E LANCA TELESCÓPICA, CAPACIDADE MÁXIMA DE CARGA 3,0 TON, RAIO MÁXIMO DE TRABALHO 8,25 M, ALTURA DE LANÇA DO SOLO 9,2 M, 55 M DE CABO DE AÇO 8 MM, MOTOR ELÉTRICO 220/380 VOLTS - MATERIAIS NA OPERAÇÃO. AF_03/2022 | H | 5.19 | 0% | 4.77 | 0% | 4.58 | 0% | 4.82 | 0% | 5.19 | 0% | 4.63 | 0% | 3.36 | 0% | 4.68
103789 | MINI GUINDASTE ARANHA SOBRE ESTEIRAS E LANCA TELESCÓPICA, CAPACIDADE MÁXIMA DE CARGA 3,0 TON, RAIO MÁXIMO DE TRABALHO 8,25 M, ALTURA DE LANÇA DO SOLO 9,2 M, 55 M DE CABO DE AÇO 8 MM, MOTOR ELÉTRICO 220/380 VOLTS TRIFÁSICO - DEPRECIAÇÃO. AF_03/2022 | H | 0 |  | 0 |  | 0 |  | 0 |  | 0 |  | 0 |  | 0 |  | 0
103790 | MINI GUINDASTE ARANHA SOBRE ESTEIRAS E LANCA TELESCÓPICA, CAPACIDADE MÁXIMA DE CARGA 3,0 TON, RAIO MÁXIMO DE TRABALHO 8,25 M, ALTURA DE LANÇA DO SOLO 9,2 M, 55 M DE CABO DE AÇO 8 MM, MOTOR ELÉTRICO 220/380 VOLTS TRIFÁSICO - JUROS. AF_03/2022 | H | 0 |  | 0 |  | 0 |  | 0 |  | 0 |  | 0 |  | 0 |  | 0
103791 | MINI GUINDASTE ARANHA SOBRE ESTEIRAS E LANCA TELESCÓPICA, CAPACIDADE MÁXIMA DE CARGA 3,0 TON, RAIO MÁXIMO DE TRABALHO 8,25 M, ALTURA DE LANÇA DO SOLO 9,2 M, 55 M DE CABO DE AÇO 8 MM, MOTOR ELÉTRICO 220/380 VOLTS TRIFÁSICO - MANUTENÇÃO. AF_03/2022 | H | 0 |  | 0 |  | 0 |  | 0 |  | 0 |  | 0 |  | 0 |  | 0
96054 | MINICARREGADEIRA SOBRE RODAS POTENCIA 47HP CAPACIDADE OPERACAO 646 KG, COM VASSOURA MECÂNICA ACOPLADA - DEPRECIAÇÃO. AF_03/2017 | H | 32.5 | 100% | 32.5 | 100% | 32.5 | 100% | 32.5 | 100% | 29.91 | 0% | 29.14 | 12.7% | 32.5 | 100% | 28.48
96060 | MINICARREGADEIRA SOBRE RODAS POTENCIA 47HP CAPACIDADE OPERACAO 646 KG, COM VASSOURA MECÂNICA ACOPLADA - JUROS. AF_03/2017 | H | 6.66 | 100% | 6.66 | 100% | 6.66 | 100% | 6.66 | 100% | 6.13 | 0% | 6 | 16.33% | 6.66 | 100% | 5.87
96061 | MINICARREGADEIRA SOBRE RODAS POTENCIA 47HP CAPACIDADE OPERACAO 646 KG, COM VASSOURA MECÂNICA ACOPLADA - MANUTENÇÃO. AF_03/2017 | H | 40.63 | 100% | 40.63 | 100% | 40.63 | 100% | 40.63 | 100% | 37.39 | 0% | 36.43 | 12.71% | 40.63 | 100% | 35.6
96062 | MINICARREGADEIRA SOBRE RODAS POTENCIA 47HP CAPACIDADE OPERACAO 646 KG, COM VASSOURA MECÂNICA ACOPLADA - MATERIAIS NA OPERAÇÃO. AF_03/2017 | H | 49.88 | 0% | 40.29 | 0% | 43.29 | 0% | 42.82 | 0% | 39.76 | 0% | 41.09 | 0% | 39.82 | 0% | 39.49
90688 | MINICARREGADEIRA SOBRE RODAS, POTÊNCIA LÍQUIDA DE 47 HP, CAPACIDADE NOMINAL DE OPERAÇÃO DE 646 KG - DEPRECIAÇÃO. AF_06/2015 | H | 28.8 | 100% | 28.8 | 100% | 28.8 | 100% | 28.8 | 100% | 26.32 | 0% | 25.44 | 0% | 28.8 | 100% | 24.78
90689 | MINICARREGADEIRA SOBRE RODAS, POTÊNCIA LÍQUIDA DE 47 HP, CAPACIDADE NOMINAL DE OPERAÇÃO DE 646 KG - JUROS. AF_06/2015 | H | 5.68 | 100% | 5.68 | 100% | 5.68 | 100% | 5.68 | 100% | 5.19 | 0% | 5.02 | 0% | 5.68 | 100% | 4.89
90690 | MINICARREGADEIRA SOBRE RODAS, POTÊNCIA LÍQUIDA DE 47 HP, CAPACIDADE NOMINAL DE OPERAÇÃO DE 646 KG - MANUTENÇÃO. AF_06/2015 | H | 36 | 100% | 36 | 100% | 36 | 100% | 36 | 100% | 32.9 | 0% | 31.8 | 0% | 36 | 100% | 30.97
90691 | MINICARREGADEIRA SOBRE RODAS, POTÊNCIA LÍQUIDA DE 47 HP, CAPACIDADE NOMINAL DE OPERAÇÃO DE 646 KG - MATERIAIS NA OPERAÇÃO. AF_06/2015 | H | 49.88 | 0% | 40.29 | 0% | 43.29 | 0% | 42.82 | 0% | 39.76 | 0% | 41.09 | 0% | 39.82 | 0% | 39.49
96241 | MINIESCAVADEIRA SOBRE ESTEIRAS, POTÊNCIA LÍQUIDA DE *30* HP, PESO OPERACIONAL DE *3.500* KG - DEPRECIAÇÃO. AF_04/2017 | H | 30.6 | 100% | 30.6 | 100% | 30.6 | 100% | 30.6 | 100% | 27.96 | 0% | 27.03 | 0% | 30.6 | 100% | 26.33
96242 | MINIESCAVADEIRA SOBRE ESTEIRAS, POTÊNCIA LÍQUIDA DE *30* HP, PESO OPERACIONAL DE *3.500* KG - JUROS. AF_04/2017 | H | 8.08 | 100% | 8.08 | 100% | 8.08 | 100% | 8.08 | 100% | 7.39 | 0% | 7.14 | 0% | 8.08 | 100% | 6.95
96243 | MINIESCAVADEIRA SOBRE ESTEIRAS, POTÊNCIA LÍQUIDA DE *30* HP, PESO OPERACIONAL DE *3.500* KG - MANUTENÇÃO. AF_04/2017 | H | 38.25 | 100% | 38.25 | 100% | 38.25 | 100% | 38.25 | 100% | 34.95 | 0% | 33.79 | 0% | 38.25 | 100% | 32.91
96244 | MINIESCAVADEIRA SOBRE ESTEIRAS, POTÊNCIA LÍQUIDA DE *30* HP, PESO OPERACIONAL DE *3.500* KG - MATERIAIS NA OPERAÇÃO. AF_04/2017 | H | 21.79 | 0% | 17.6 | 0% | 18.91 | 0% | 18.71 | 0% | 17.37 | 0% | 17.95 | 0% | 17.4 | 0% | 17.25
88400 | MISTURADOR DE ARGAMASSA, EIXO HORIZONTAL, CAPACIDADE DE MISTURA 160 KG, MOTOR ELÉTRICO POTÊNCIA 3 CV - DEPRECIAÇÃO. AF_05/2023 | H | 0.82 | 100% | 0.76 | 0% | 0.82 | 100% | 0.92 | 0% | 0.87 | 0% | 0.84 | 0% | 0.83 | 0% | 0.79
88401 | MISTURADOR DE ARGAMASSA, EIXO HORIZONTAL, CAPACIDADE DE MISTURA 160 KG, MOTOR ELÉTRICO POTÊNCIA 3 CV - JUROS. AF_05/2023 | H | 0.19 | 100% | 0.17 | 0% | 0.19 | 100% | 0.21 | 0% | 0.2 | 0% | 0.19 | 0% | 0.19 | 0% | 0.18
88402 | MISTURADOR DE ARGAMASSA, EIXO HORIZONTAL, CAPACIDADE DE MISTURA 160 KG, MOTOR ELÉTRICO POTÊNCIA 3 CV - MANUTENÇÃO. AF_05/2023 | H | 0.9 | 100% | 0.84 | 0% | 0.9 | 100% | 1.01 | 0% | 0.96 | 0% | 0.92 | 0% | 0.91 | 0% | 0.86
88403 | MISTURADOR DE ARGAMASSA, EIXO HORIZONTAL, CAPACIDADE DE MISTURA 160 KG, MOTOR ELÉTRICO POTÊNCIA 3 CV - MATERIAIS NA OPERAÇÃO. AF_05/2023 | H | 2.08 | 0% | 1.91 | 0% | 1.84 | 0% | 1.93 | 0% | 2.08 | 0% | 1.86 | 0% | 1.35 | 0% | 1.88
88387 | MISTURADOR DE ARGAMASSA, EIXO HORIZONTAL, CAPACIDADE DE MISTURA 300 KG, MOTOR ELÉTRICO POTÊNCIA 5 CV - DEPRECIAÇÃO. AF_05/2023 | H | 0.87 | 100% | 0.81 | 0% | 0.87 | 100% | 0.98 | 0% | 0.93 | 0% | 0.89 | 0% | 0.88 | 0% | 0.83
88389 | MISTURADOR DE ARGAMASSA, EIXO HORIZONTAL, CAPACIDADE DE MISTURA 300 KG, MOTOR ELÉTRICO POTÊNCIA 5 CV - JUROS. AF_05/2023 | H | 0.2 | 100% | 0.18 | 0% | 0.2 | 100% | 0.22 | 0% | 0.21 | 0% | 0.2 | 0% | 0.2 | 0% | 0.19
88390 | MISTURADOR DE ARGAMASSA, EIXO HORIZONTAL, CAPACIDADE DE MISTURA 300 KG, MOTOR ELÉTRICO POTÊNCIA 5 CV - MANUTENÇÃO. AF_05/2023 | H | 0.95 | 100% | 0.89 | 0% | 0.95 | 100% | 1.07 | 0% | 1.01 | 0% | 0.98 | 0% | 0.96 | 0% | 0.91
88391 | MISTURADOR DE ARGAMASSA, EIXO HORIZONTAL, CAPACIDADE DE MISTURA 300 KG, MOTOR ELÉTRICO POTÊNCIA 5 CV - MATERIAIS NA OPERAÇÃO. AF_05/2023 | H | 3.47 | 0% | 3.19 | 0% | 3.06 | 0% | 3.22 | 0% | 3.47 | 0% | 3.09 | 0% | 2.25 | 0% | 3.13
88394 | MISTURADOR DE ARGAMASSA, EIXO HORIZONTAL, CAPACIDADE DE MISTURA 600 KG, MOTOR ELÉTRICO POTÊNCIA 7,5 CV - DEPRECIAÇÃO. AF_05/2023 | H | 1.03 | 100% | 0.96 | 0% | 1.03 | 100% | 1.17 | 0% | 1.1 | 0% | 1.06 | 0% | 1.04 | 0% | 0.99
88395 | MISTURADOR DE ARGAMASSA, EIXO HORIZONTAL, CAPACIDADE DE MISTURA 600 KG, MOTOR ELÉTRICO POTÊNCIA 7,5 CV - JUROS. AF_05/2023 | H | 0.24 | 100% | 0.22 | 0% | 0.24 | 100% | 0.27 | 0% | 0.25 | 0% | 0.24 | 0% | 0.24 | 0% | 0.23
88396 | MISTURADOR DE ARGAMASSA, EIXO HORIZONTAL, CAPACIDADE DE MISTURA 600 KG, MOTOR ELÉTRICO POTÊNCIA 7,5 CV - MANUTENÇÃO. AF_05/2023 | H | 1.13 | 100% | 1.05 | 0% | 1.13 | 100% | 1.27 | 0% | 1.21 | 0% | 1.16 | 0% | 1.14 | 0% | 1.09
88397 | MISTURADOR DE ARGAMASSA, EIXO HORIZONTAL, CAPACIDADE DE MISTURA 600 KG, MOTOR ELÉTRICO POTÊNCIA 7,5 CV - MATERIAIS NA OPERAÇÃO. AF_05/2023 | H | 5.2 | 0% | 4.78 | 0% | 4.59 | 0% | 4.83 | 0% | 5.2 | 0% | 4.64 | 0% | 3.37 | 0% | 4.69
90633 | MISTURADOR DUPLO HORIZONTAL DE ALTA TURBULÊNCIA, CAPACIDADE / VOLUME 2 X 500 LITROS, MOTORES ELÉTRICOS MÍNIMO 5 CV CADA, PARA NATA CIMENTO, ARGAMASSA E OUTROS - DEPRECIAÇÃO. AF_06/2015 | H | 4.13 | 100% | 3.85 | 0% | 4.13 | 100% | 4.65 | 0% | 4.4 | 0% | 4.24 | 0% | 4.17 | 0% | 3.96
90634 | MISTURADOR DUPLO HORIZONTAL DE ALTA TURBULÊNCIA, CAPACIDADE / VOLUME 2 X 500 LITROS, MOTORES ELÉTRICOS MÍNIMO 5 CV CADA, PARA NATA CIMENTO, ARGAMASSA E OUTROS - JUROS. AF_06/2015 | H | 0.95 | 100% | 0.89 | 0% | 0.95 | 100% | 1.07 | 0% | 1.01 | 0% | 0.98 | 0% | 0.96 | 0% | 0.91
90635 | MISTURADOR DUPLO HORIZONTAL DE ALTA TURBULÊNCIA, CAPACIDADE / VOLUME 2 X 500 LITROS, MOTORES ELÉTRICOS MÍNIMO 5 CV CADA, PARA NATA CIMENTO, ARGAMASSA E OUTROS - MANUTENÇÃO. AF_06/2015 | H | 4.52 | 100% | 4.21 | 0% | 4.52 | 100% | 5.09 | 0% | 4.81 | 0% | 4.64 | 0% | 4.56 | 0% | 4.33
90636 | MISTURADOR DUPLO HORIZONTAL DE ALTA TURBULÊNCIA, CAPACIDADE / VOLUME 2 X 500 LITROS, MOTORES ELÉTRICOS MÍNIMO 5 CV CADA, PARA NATA CIMENTO, ARGAMASSA E OUTROS - MATERIAIS NA OPERAÇÃO. AF_06/2015 | H | 6.94 | 0% | 6.38 | 0% | 6.13 | 0% | 6.44 | 0% | 6.94 | 0% | 6.19 | 0% | 4.5 | 0% | 6.26
103238 | MISTURADOR PARA PREPARO DE LAMA ESTABILIZANTE COM CAPACIDADE DE *4000* L, COM BOMBA CENTRÍFUGA 5,5 HP A 23,07 HP, PARA SISTEMA DE FURO DIRECIONAL - DEPRECIAÇÃO. AF_05/2023 | H | 0 |  | 0 |  | 0 |  | 0 |  | 0 |  | 0 |  | 0 |  | 0
103239 | MISTURADOR PARA PREPARO DE LAMA ESTABILIZANTE COM CAPACIDADE DE *4000* L, COM BOMBA CENTRÍFUGA 5,5 HP A 23,07 HP, PARA SISTEMA DE FURO DIRECIONAL - JUROS. AF_05/2023 | H | 0 |  | 0 |  | 0 |  | 0 |  | 0 |  | 0 |  | 0 |  | 0
103240 | MISTURADOR PARA PREPARO DE LAMA ESTABILIZANTE COM CAPACIDADE DE *4000* L, COM BOMBA CENTRÍFUGA 5,5 HP A 23,07 HP, PARA SISTEMA DE FURO DIRECIONAL - MANUTENÇÃO. AF_05/2023 | H | 0 |  | 0 |  | 0 |  | 0 |  | 0 |  | 0 |  | 0 |  | 0
103241 | MISTURADOR PARA PREPARO DE LAMA ESTABILIZANTE COM CAPACIDADE DE *4000* L, COM BOMBA CENTRÍFUGA 5,5 HP A 23,07 HP, PARA SISTEMA DE FURO DIRECIONAL - MATERIAIS NA OPERAÇÃO. AF_05/2023 | H | 13.02 | 0% | 11.96 | 0% | 11.49 | 0% | 12.08 | 0% | 13.02 | 0% | 11.61 | 0% | 8.44 | 0% | 11.73
88853 | MOTOBOMBA CENTRÍFUGA, MOTOR A GASOLINA, POTÊNCIA 5,42 HP, BOCAIS 1 1/2" X 1", DIÂMETRO ROTOR 143 MM HM/Q = 6 MCA / 16,8 M3/H A 38 MCA / 6,6 M3/H - DEPRECIAÇÃO. AF_06/2014 | H | 0.23 | 0% | 0.17 | 0% | 0.24 | 0% | 0.23 | 0% | 0.18 | 0% | 0.26 | 0% | 0.28 | 0% | 0.25
88854 | MOTOBOMBA CENTRÍFUGA, MOTOR A GASOLINA, POTÊNCIA 5,42 HP, BOCAIS 1 1/2" X 1", DIÂMETRO ROTOR 143 MM HM/Q = 6 MCA / 16,8 M3/H A 38 MCA / 6,6 M3/H - JUROS. AF_06/2014 | H | 0.05 | 0% | 0.03 | 0% | 0.05 | 0% | 0.05 | 0% | 0.04 | 0% | 0.06 | 0% | 0.06 | 0% | 0.05
5692 | MOTOBOMBA CENTRÍFUGA, MOTOR A GASOLINA, POTÊNCIA 5,42 HP, BOCAIS 1 1/2" X 1", DIÂMETRO ROTOR 143 MM HM/Q = 6 MCA / 16,8 M3/H A 38 MCA / 6,6 M3/H - MANUTENÇÃO. AF_06/2014 | H | 0.26 | 0% | 0.18 | 0% | 0.26 | 0% | 0.25 | 0% | 0.19 | 0% | 0.29 | 0% | 0.3 | 0% | 0.28
5693 | MOTOBOMBA CENTRÍFUGA, MOTOR A GASOLINA, POTÊNCIA 5,42 HP, BOCAIS 1 1/2" X 1", DIÂMETRO ROTOR 143 MM HM/Q = 6 MCA / 16,8 M3/H A 38 MCA / 6,6 M3/H - MATERIAIS NA OPERAÇÃO. AF_06/2014 | H | 25.31 | 0% | 21.39 | 0% | 23.97 | 0% | 20.84 | 0% | 21.01 | 0% | 21.25 | 0% | 21.77 | 0% | 21.39
7044 | MOTOBOMBA TRASH (PARA ÁGUA SUJA) AUTO ESCORVANTE, MOTOR GASOLINA DE 6,41 HP, DIÂMETROS DE SUCÇÃO X RECALQUE: 3" X 3", HM/Q = 10 MCA / 60 M3/H A 23 MCA / 0 M3/H - DEPRECIAÇÃO. AF_10/2014 | H | 0.29 | 0% | 0.21 | 0% | 0.3 | 0% | 0.29 | 0% | 0.22 | 0% | 0.32 | 0% | 0.34 | 0% | 0.31
7045 | MOTOBOMBA TRASH (PARA ÁGUA SUJA) AUTO ESCORVANTE, MOTOR GASOLINA DE 6,41 HP, DIÂMETROS DE SUCÇÃO X RECALQUE: 3" X 3", HM/Q = 10 MCA / 60 M3/H A 23 MCA / 0 M3/H - JUROS. AF_10/2014 | H | 0.06 | 0% | 0.04 | 0% | 0.07 | 0% | 0.06 | 0% | 0.05 | 0% | 0.07 | 0% | 0.08 | 0% | 0.07
7046 | MOTOBOMBA TRASH (PARA ÁGUA SUJA) AUTO ESCORVANTE, MOTOR GASOLINA DE 6,41 HP, DIÂMETROS DE SUCÇÃO X RECALQUE: 3" X 3", HM/Q = 10 MCA / 60 M3/H A 23 MCA / 0 M3/H - MANUTENÇÃO. AF_10/2014 | H | 0.32 | 0% | 0.23 | 0% | 0.33 | 0% | 0.31 | 0% | 0.24 | 0% | 0.36 | 0% | 0.38 | 0% | 0.34
7047 | MOTOBOMBA TRASH (PARA ÁGUA SUJA) AUTO ESCORVANTE, MOTOR GASOLINA DE 6,41 HP, DIÂMETROS DE SUCÇÃO X RECALQUE: 3" X 3", HM/Q = 10 MCA / 60 M3/H A 23 MCA / 0 M3/H - MATERIAIS NA OPERAÇÃO. AF_10/2014 | H | 29.88 | 0% | 25.25 | 0% | 28.29 | 0% | 24.6 | 0% | 24.8 | 0% | 25.09 | 0% | 25.69 | 0% | 25.25
89228 | MOTONIVELADORA POTÊNCIA BÁSICA LÍQUIDA (PRIMEIRA MARCHA) 125 HP, PESO BRUTO 13032 KG, LARGURA DA LÂMINA DE 3,7 M - DEPRECIAÇÃO. AF_06/2014 | H | 47.8 | 100% | 47.8 | 100% | 53.5 | 0% | 46.4 | 0% | 47.8 | 100% | 48.6 | 0% | 47.8 | 100% | 51.7
89229 | MOTONIVELADORA POTÊNCIA BÁSICA LÍQUIDA (PRIMEIRA MARCHA) 125 HP, PESO BRUTO 13032 KG, LARGURA DA LÂMINA DE 3,7 M - JUROS. AF_06/2014 | H | 16.84 | 100% | 16.84 | 100% | 18.85 | 0% | 16.35 | 0% | 16.84 | 100% | 17.13 | 0% | 16.84 | 100% | 18.22
5779 | MOTONIVELADORA POTÊNCIA BÁSICA LÍQUIDA (PRIMEIRA MARCHA) 125 HP, PESO BRUTO 13032 KG, LARGURA DA LÂMINA DE 3,7 M - MANUTENÇÃO. AF_06/2014 | H | 76.83 | 100% | 76.83 | 100% | 86 | 0% | 74.58 | 0% | 76.83 | 100% | 78.12 | 0% | 76.83 | 100% | 83.1
53849 | MOTONIVELADORA POTÊNCIA BÁSICA LÍQUIDA (PRIMEIRA MARCHA) 125 HP, PESO BRUTO 13032 KG, LARGURA DA LÂMINA DE 3,7 M - MATERIAIS NA OPERAÇÃO. AF_06/2014 | H | 104.78 | 0% | 84.63 | 0% | 90.93 | 0% | 89.95 | 0% | 83.52 | 0% | 86.31 | 0% | 83.66 | 0% | 82.96
95129 | MÁQUINA DEMARCADORA DE FAIXA DE TRÁFEGO À FRIO, AUTOPROPELIDA, POTÊNCIA 38 HP - DEPRECIAÇÃO. AF_07/2016 | H | 57.97 | 100% | 57.97 | 100% | 57.97 | 100% | 57.97 | 100% | 57.97 | 100% | 57.97 | 100% | 57.97 | 100% | 57.97
95130 | MÁQUINA DEMARCADORA DE FAIXA DE TRÁFEGO À FRIO, AUTOPROPELIDA, POTÊNCIA 38 HP - JUROS. AF_07/2016 | H | 21.02 | 100% | 21.02 | 100% | 21.02 | 100% | 21.02 | 100% | 21.02 | 100% | 21.02 | 100% | 21.02 | 100% | 21.02
95131 | MÁQUINA DEMARCADORA DE FAIXA DE TRÁFEGO À FRIO, AUTOPROPELIDA, POTÊNCIA 38 HP - MANUTENÇÃO. AF_07/2016 | H | 68.24 | 100% | 68.24 | 100% | 68.24 | 100% | 68.24 | 100% | 68.24 | 100% | 68.24 | 100% | 68.24 | 100% | 68.24
95132 | MÁQUINA DEMARCADORA DE FAIXA DE TRÁFEGO À FRIO, AUTOPROPELIDA, POTÊNCIA 38 HP - MATERIAIS NA OPERAÇÃO. AF_07/2016 | H | 40.37 | 0% | 32.6 | 0% | 35.03 | 0% | 34.65 | 0% | 32.17 | 0% | 33.25 | 0% | 32.23 | 0% | 31.96
102982 | MÁQUINA DEMARCADORA DE FAIXA DE TRÁFEGO À FRIO, TRAÇÃO MANUAL, 4 CV, PRESSÃO MAX 3300 PSI, TANQUE 20 L - DEPRECIAÇÃO. AF_06/2021 | H | 0 |  | 0 |  | 0 |  | 0 |  | 0 |  | 0 |  | 0 |  | 0
102983 | MÁQUINA DEMARCADORA DE FAIXA DE TRÁFEGO À FRIO, TRAÇÃO MANUAL, 4 CV, PRESSÃO MAX 3300 PSI, TANQUE 20 L - JUROS. AF_06/2021 | H | 0 |  | 0 |  | 0 |  | 0 |  | 0 |  | 0 |  | 0 |  | 0
102984 | MÁQUINA DEMARCADORA DE FAIXA DE TRÁFEGO À FRIO, TRAÇÃO MANUAL, 4 CV, PRESSÃO MAX 3300 PSI, TANQUE 20 L - MANUTENÇÃO. AF_06/2021 | H | 0 |  | 0 |  | 0 |  | 0 |  | 0 |  | 0 |  | 0 |  | 0
102985 | MÁQUINA DEMARCADORA DE FAIXA DE TRÁFEGO À FRIO, TRAÇÃO MANUAL, 4 CV, PRESSÃO MAX 3300 PSI, TANQUE 20 L - MATERIAIS NA OPERAÇÃO. AF_06/2021 | H | 18.72 | 0% | 15.12 | 0% | 16.25 | 0% | 16.07 | 0% | 14.92 | 0% | 15.42 | 0% | 14.95 | 0% | 14.82
92956 | MÁQUINA EXTRUSORA DE CONCRETO PARA GUIAS E SARJETAS, MOTOR A DIESEL, POTÊNCIA 14 CV - DEPRECIAÇÃO. AF_12/2015 | H | 4.37 | 100% | 4.37 | 100% | 4.37 | 100% | 4.37 | 100% | 4.37 | 100% | 4.37 | 100% | 4.37 | 100% | 4.37
92957 | MÁQUINA EXTRUSORA DE CONCRETO PARA GUIAS E SARJETAS, MOTOR A DIESEL, POTÊNCIA 14 CV - JUROS. AF_12/2015 | H | 1.01 | 100% | 1.01 | 100% | 1.01 | 100% | 1.01 | 100% | 1.01 | 100% | 1.01 | 100% | 1.01 | 100% | 1.01
92958 | MÁQUINA EXTRUSORA DE CONCRETO PARA GUIAS E SARJETAS, MOTOR A DIESEL, POTÊNCIA 14 CV - MANUTENÇÃO. AF_12/2015 | H | 4.79 | 100% | 4.79 | 100% | 4.79 | 100% | 4.79 | 100% | 4.79 | 100% | 4.79 | 100% | 4.79 | 100% | 4.79
92959 | MÁQUINA EXTRUSORA DE CONCRETO PARA GUIAS E SARJETAS, MOTOR A DIESEL, POTÊNCIA 14 CV - MATERIAIS NA OPERAÇÃO. AF_12/2015 | H | 11.6 | 0% | 9.37 | 0% | 10.07 | 0% | 9.96 | 0% | 9.25 | 0% | 9.56 | 0% | 9.26 | 0% | 9.19
102858 | MÁQUINA FORMER DOBRAS DIVERSAS: 220V/380V TRIFÁSICO OU MONOFÁSICO, CAPACIDADE 0,5-1,27MM, MOTOR 2CV - DEPRECIAÇÃO. AF_05/2023 | H | 0 |  | 0 |  | 0 |  | 0 |  | 0 |  | 0 |  | 0 |  | 0
102859 | MÁQUINA FORMER DOBRAS DIVERSAS: 220V/380V TRIFÁSICO OU MONOFÁSICO, CAPACIDADE 0,5-1,27MM, MOTOR 2CV - JUROS. AF_05/2023 | H | 0 |  | 0 |  | 0 |  | 0 |  | 0 |  | 0 |  | 0 |  | 0
102860 | MÁQUINA FORMER DOBRAS DIVERSAS: 220V/380V TRIFÁSICO OU MONOFÁSICO, CAPACIDADE 0,5-1,27MM, MOTOR 2CV - MANUTENÇÃO. AF_05/2023 | H | 0 |  | 0 |  | 0 |  | 0 |  | 0 |  | 0 |  | 0 |  | 0
102861 | MÁQUINA FORMER DOBRAS DIVERSAS: 220V/380V TRIFÁSICO OU MONOFÁSICO, CAPACIDADE 0,5-1,27MM, MOTOR 2CV - MATERIAIS NA OPERAÇÃO. AF_05/2023 | H | 1.38 | 0% | 1.27 | 0% | 1.22 | 0% | 1.28 | 0% | 1.38 | 0% | 1.23 | 0% | 0.9 | 0% | 1.25
93404 | MÁQUINA JATO DE PRESSAO PORTÁTIL, CAMARA DE 1 SAIDA, CAPACIDADE 280 L, DIAMETRO 670 MM, BICO DE JATO CURTO VENTURI DE 5/16", MANGUEIRA DE 1" COM COMPRESSOR DE AR REBOCÁVEL 189 PCM E MOTOR DIESEL 63 CV - DEPRECIAÇÃO. AF_05/2023 | H | 7.75 | 100% | 7.75 | 100% | 7.75 | 100% | 7.75 | 100% | 7.75 | 100% | 7.75 | 100% | 7.75 | 100% | 7.75
93405 | MÁQUINA JATO DE PRESSAO PORTÁTIL, CAMARA DE 1 SAIDA, CAPACIDADE 280 L, DIAMETRO 670 MM, BICO DE JATO CURTO VENTURI DE 5/16", MANGUEIRA DE 1" COM COMPRESSOR DE AR REBOCÁVEL 189 PCM E MOTOR DIESEL 63 CV - JUROS. AF_05/2023 | H | 1.98 | 100% | 1.98 | 100% | 1.98 | 100% | 1.98 | 100% | 1.98 | 100% | 1.98 | 100% | 1.98 | 100% | 1.98
93406 | MÁQUINA JATO DE PRESSAO PORTÁTIL, CAMARA DE 1 SAIDA, CAPACIDADE 280 L, DIAMETRO 670 MM, BICO DE JATO CURTO VENTURI DE 5/16", MANGUEIRA DE 1" COM COMPRESSOR DE AR REBOCÁVEL 189 PCM E MOTOR DIESEL 63 CV - MANUTENÇÃO. AF_05/2023 | H | 9.3 | 100% | 9.3 | 100% | 9.3 | 100% | 9.3 | 100% | 9.3 | 100% | 9.3 | 100% | 9.3 | 100% | 9.3
93407 | MÁQUINA JATO DE PRESSAO PORTÁTIL, CAMARA DE 1 SAIDA, CAPACIDADE 280 L, DIAMETRO 670 MM, BICO DE JATO CURTO VENTURI DE 5/16", MANGUEIRA DE 1" COM COMPRESSOR DE AR REBOCÁVEL 189 PCM E MOTOR DIESEL 63 CV - MATERIAIS NA OPERAÇÃO. AF_05/2023 | H | 59.02 | 0% | 47.67 | 0% | 51.22 | 0% | 50.66 | 0% | 47.04 | 0% | 48.61 | 0% | 47.12 | 0% | 46.72
102936 | MÁQUINA METALEIRA UNIVERSAL MODELO IW 110/180 BTD - DEPRECIAÇÃO. AF_05/2023 | H | 0 |  | 0 |  | 0 |  | 0 |  | 0 |  | 0 |  | 0 |  | 0
102937 | MÁQUINA METALEIRA UNIVERSAL MODELO IW 110/180 BTD - JUROS. AF_05/2023 | H | 0 |  | 0 |  | 0 |  | 0 |  | 0 |  | 0 |  | 0 |  | 0
102938 | MÁQUINA METALEIRA UNIVERSAL MODELO IW 110/180 BTD - MANUTENÇÃO. AF_05/2023 | H | 0 |  | 0 |  | 0 |  | 0 |  | 0 |  | 0 |  | 0 |  | 0
102939 | MÁQUINA METALEIRA UNIVERSAL MODELO IW 110/180 BTD - MATERIAIS NA OPERAÇÃO. AF_05/2023 | H | 10.37 | 0% | 9.53 | 0% | 9.16 | 0% | 9.63 | 0% | 10.37 | 0% | 9.25 | 0% | 6.73 | 0% | 9.35
103159 | MÁQUINA PARA SOLDA POR ELETROFUSÃO PARA TUBOS DE POLIETILENO DE ALTA DENSIDADE (PEAD) COM DIÂMETRO EXTERNO DE 20 A 1600 MM, POTÊNCIA DE 3500 W - DEPRECIAÇÃO. AF_05/2023 | H | 0 |  | 0 |  | 0 |  | 0 |  | 0 |  | 0 |  | 0 |  | 0
103160 | MÁQUINA PARA SOLDA POR ELETROFUSÃO PARA TUBOS DE POLIETILENO DE ALTA DENSIDADE (PEAD) COM DIÂMETRO EXTERNO DE 20 A 1600 MM, POTÊNCIA DE 3500 W - JUROS. AF_05/2023 | H | 0 |  | 0 |  | 0 |  | 0 |  | 0 |  | 0 |  | 0 |  | 0
103161 | MÁQUINA PARA SOLDA POR ELETROFUSÃO PARA TUBOS DE POLIETILENO DE ALTA DENSIDADE (PEAD) COM DIÂMETRO EXTERNO DE 20 A 1600 MM, POTÊNCIA DE 3500 W - MANUTENÇÃO. AF_05/2023 | H | 0 |  | 0 |  | 0 |  | 0 |  | 0 |  | 0 |  | 0 |  | 0
103162 | MÁQUINA PARA SOLDA POR ELETROFUSÃO PARA TUBOS DE POLIETILENO DE ALTA DENSIDADE (PEAD) COM DIÂMETRO EXTERNO DE 20 A 1600 MM, POTÊNCIA DE 3500 W - MATERIAIS NA OPERAÇÃO. AF_05/2023 | H | 0.74 | 0% | 0.68 | 0% | 0.65 | 0% | 0.69 | 0% | 0.74 | 0% | 0.66 | 0% | 0.48 | 0% | 0.67
103153 | MÁQUINA PARA SOLDA POR ELETROFUSÃO PARA TUBOS DE POLIETILENO DE ALTA DENSIDADE (PEAD) COM DIÂMETRO EXTERNO DE 20 A 800 MM, POTÊNCIA ENTRE 2750 E 3000 W - DEPRECIAÇÃO. AF_05/2023 | H | 0 |  | 0 |  | 0 |  | 0 |  | 0 |  | 0 |  | 0 |  | 0
103154 | MÁQUINA PARA SOLDA POR ELETROFUSÃO PARA TUBOS DE POLIETILENO DE ALTA DENSIDADE (PEAD) COM DIÂMETRO EXTERNO DE 20 A 800 MM, POTÊNCIA ENTRE 2750 E 3000 W - JUROS. AF_05/2023 | H | 0 |  | 0 |  | 0 |  | 0 |  | 0 |  | 0 |  | 0 |  | 0
103155 | MÁQUINA PARA SOLDA POR ELETROFUSÃO PARA TUBOS DE POLIETILENO DE ALTA DENSIDADE (PEAD) COM DIÂMETRO EXTERNO DE 20 A 800 MM, POTÊNCIA ENTRE 2750 E 3000 W - MANUTENÇÃO. AF_05/2023 | H | 0 |  | 0 |  | 0 |  | 0 |  | 0 |  | 0 |  | 0 |  | 0
103156 | MÁQUINA PARA SOLDA POR ELETROFUSÃO PARA TUBOS DE POLIETILENO DE ALTA DENSIDADE (PEAD) COM DIÂMETRO EXTERNO DE 20 A 800 MM, POTÊNCIA ENTRE 2750 E 3000 W - MATERIAIS NA OPERAÇÃO. AF_05/2023 | H | 2.64 | 0% | 2.42 | 0% | 2.33 | 0% | 2.45 | 0% | 2.64 | 0% | 2.35 | 0% | 1.71 | 0% | 2.38
103171 | MÁQUINA PARA SOLDA POR TERMOFUSÃO PARA TUBOS DE POLIETILENO DE ALTA DENSIDADE (PEAD) COM DIÂMETRO EXTERNO DE 315 A 630 MM, POTÊNCIA ENTRE 8000 E 12350 W - DEPRECIAÇÃO. AF_05/2023 | H | 0 |  | 0 |  | 0 |  | 0 |  | 0 |  | 0 |  | 0 |  | 0
103172 | MÁQUINA PARA SOLDA POR TERMOFUSÃO PARA TUBOS DE POLIETILENO DE ALTA DENSIDADE (PEAD) COM DIÂMETRO EXTERNO DE 315 A 630 MM, POTÊNCIA ENTRE 8000 E 12350 W - JUROS. AF_05/2023 | H | 0 |  | 0 |  | 0 |  | 0 |  | 0 |  | 0 |  | 0 |  | 0
103173 | MÁQUINA PARA SOLDA POR TERMOFUSÃO PARA TUBOS DE POLIETILENO DE ALTA DENSIDADE (PEAD) COM DIÂMETRO EXTERNO DE 315 A 630 MM, POTÊNCIA ENTRE 8000 E 12350 W - MANUTENÇÃO. AF_05/2023 | H | 0 |  | 0 |  | 0 |  | 0 |  | 0 |  | 0 |  | 0 |  | 0
103174 | MÁQUINA PARA SOLDA POR TERMOFUSÃO PARA TUBOS DE POLIETILENO DE ALTA DENSIDADE (PEAD) COM DIÂMETRO EXTERNO DE 315 A 630 MM, POTÊNCIA ENTRE 8000 E 12350 W - MATERIAIS NA OPERAÇÃO. AF_05/2023 | H | 2.1 | 0% | 1.93 | 0% | 1.86 | 0% | 1.95 | 0% | 2.1 | 0% | 1.88 | 0% | 1.36 | 0% | 1.9
103177 | MÁQUINA PARA SOLDA POR TERMOFUSÃO PARA TUBOS DE POLIETILENO DE ALTA DENSIDADE (PEAD) COM DIÂMETRO EXTERNO DE 710 A 1200 MM, POTÊNCIA ENTRE 16000 E 29500 W - DEPRECIAÇÃO. AF_05/2023 | H | 0 |  | 0 |  | 0 |  | 0 |  | 0 |  | 0 |  | 0 |  | 0
103178 | MÁQUINA PARA SOLDA POR TERMOFUSÃO PARA TUBOS DE POLIETILENO DE ALTA DENSIDADE (PEAD) COM DIÂMETRO EXTERNO DE 710 A 1200 MM, POTÊNCIA ENTRE 16000 E 29500 W - JUROS. AF_05/2023 | H | 0 |  | 0 |  | 0 |  | 0 |  | 0 |  | 0 |  | 0 |  | 0
103179 | MÁQUINA PARA SOLDA POR TERMOFUSÃO PARA TUBOS DE POLIETILENO DE ALTA DENSIDADE (PEAD) COM DIÂMETRO EXTERNO DE 710 A 1200 MM, POTÊNCIA ENTRE 16000 E 29500 W - MANUTENÇÃO. AF_05/2023 | H | 0 |  | 0 |  | 0 |  | 0 |  | 0 |  | 0 |  | 0 |  | 0
103180 | MÁQUINA PARA SOLDA POR TERMOFUSÃO PARA TUBOS DE POLIETILENO DE ALTA DENSIDADE (PEAD) COM DIÂMETRO EXTERNO DE 710 A 1200 MM, POTÊNCIA ENTRE 16000 E 29500 W - MATERIAIS NA OPERAÇÃO. AF_05/2023 | H | 4.85 | 0% | 4.45 | 0% | 4.28 | 0% | 4.5 | 0% | 4.85 | 0% | 4.32 | 0% | 3.14 | 0% | 4.37
103165 | MÁQUINA PARA SOLDA POR TERMOFUSÃO PARA TUBOS DE POLIETILENO DE ALTA DENSIDADE (PEAD) COM DIÂMETRO EXTERNO DE 90 A 315 MM, POTÊNCIA ENTRE 2500 E 5350 W - DEPRECIAÇÃO. AF_05/2023 | H | 0 |  | 0 |  | 0 |  | 0 |  | 0 |  | 0 |  | 0 |  | 0
103166 | MÁQUINA PARA SOLDA POR TERMOFUSÃO PARA TUBOS DE POLIETILENO DE ALTA DENSIDADE (PEAD) COM DIÂMETRO EXTERNO DE 90 A 315 MM, POTÊNCIA ENTRE 2500 E 5350 W - JUROS. AF_05/2023 | H | 0 |  | 0 |  | 0 |  | 0 |  | 0 |  | 0 |  | 0 |  | 0
103167 | MÁQUINA PARA SOLDA POR TERMOFUSÃO PARA TUBOS DE POLIETILENO DE ALTA DENSIDADE (PEAD) COM DIÂMETRO EXTERNO DE 90 A 315 MM, POTÊNCIA ENTRE 2500 E 5350 W - MANUTENÇÃO. AF_05/2023 | H | 0 |  | 0 |  | 0 |  | 0 |  | 0 |  | 0 |  | 0 |  | 0
103168 | MÁQUINA PARA SOLDA POR TERMOFUSÃO PARA TUBOS DE POLIETILENO DE ALTA DENSIDADE (PEAD) COM DIÂMETRO EXTERNO DE 90 A 315 MM, POTÊNCIA ENTRE 2500 E 5350 W - MATERIAIS NA OPERAÇÃO. AF_05/2023 | H | 0.84 | 0% | 0.77 | 0% | 0.74 | 0% | 0.78 | 0% | 0.84 | 0% | 0.75 | 0% | 0.54 | 0% | 0.76
102864 | MÁQUINA SOLDA ARCO COM PISTOLA DE SOLDAGEM PARA STUD BOLT DE 5 MM A 22 MM - DEPRECIAÇÃO. AF_05/2023 | H | 0 |  | 0 |  | 0 |  | 0 |  | 0 |  | 0 |  | 0 |  | 0
102865 | MÁQUINA SOLDA ARCO COM PISTOLA DE SOLDAGEM PARA STUD BOLT DE 5 MM A 22 MM - JUROS. AF_05/2023 | H | 0 |  | 0 |  | 0 |  | 0 |  | 0 |  | 0 |  | 0 |  | 0
102866 | MÁQUINA SOLDA ARCO COM PISTOLA DE SOLDAGEM PARA STUD BOLT DE 5 MM A 22 MM - MANUTENÇÃO. AF_05/2023 | H | 0 |  | 0 |  | 0 |  | 0 |  | 0 |  | 0 |  | 0 |  | 0
102867 | MÁQUINA SOLDA ARCO COM PISTOLA DE SOLDAGEM PARA STUD BOLT DE 5 MM A 22 MM - MATERIAIS NA OPERAÇÃO. AF_05/2023 | H | 0.75 | 0% | 0.69 | 0% | 0.66 | 0% | 0.7 | 0% | 0.75 | 0% | 0.67 | 0% | 0.48 | 0% | 0.68
106321 | PENEIRA ROTATIVA COM MOTOR ELÉTRICO MONOFÁSICO DE *0,5 A 1,0* CV, CILINDRO COM DIÂMETRO DE *0,48 A 0,85* M E COMPRIMENTO DE *1,0 A 1,65* M - DEPRECIAÇÃO. AF_11/2025 | H | 0 |  | 0 |  | 0 |  | 0 |  | 0 |  | 0 |  | 0 |  | 0
106322 | PENEIRA ROTATIVA COM MOTOR ELÉTRICO MONOFÁSICO DE *0,5 A 1,0* CV, CILINDRO COM DIÂMETRO DE *0,48 A 0,85* M E COMPRIMENTO DE *1,0 A 1,65* M - JUROS. AF_11/2025 | H | 0 |  | 0 |  | 0 |  | 0 |  | 0 |  | 0 |  | 0 |  | 0
106323 | PENEIRA ROTATIVA COM MOTOR ELÉTRICO MONOFÁSICO DE *0,5 A 1,0* CV, CILINDRO COM DIÂMETRO DE *0,48 A 0,85* M E COMPRIMENTO DE *1,0 A 1,65* M - MANUTENÇÃO. AF_11/2025 | H | 0 |  | 0 |  | 0 |  | 0 |  | 0 |  | 0 |  | 0 |  | 0
106324 | PENEIRA ROTATIVA COM MOTOR ELÉTRICO MONOFÁSICO DE *0,5 A 1,0* CV, CILINDRO COM DIÂMETRO DE *0,48 A 0,85* M E COMPRIMENTO DE *1,0 A 1,65* M - MATERIAIS NA OPERAÇÃO. AF_11/2025 | H | 0.69 | 0% | 0.64 | 0% | 0.61 | 0% | 0.64 | 0% | 0.69 | 0% | 0.62 | 0% | 0.45 | 0% | 0.63
92108 | PENEIRA ROTATIVA COM MOTOR ELÉTRICO TRIFÁSICO DE 2 CV, CILINDRO DE 1 M X 0,60 M, COM FUROS DE 3,17 MM - DEPRECIAÇÃO. AF_05/2023 | H | 0.96 | 100% | 0.9 | 0% | 0.96 | 100% | 1.08 | 0% | 1.03 | 0% | 0.99 | 0% | 0.97 | 0% | 0.92
92109 | PENEIRA ROTATIVA COM MOTOR ELÉTRICO TRIFÁSICO DE 2 CV, CILINDRO DE 1 M X 0,60 M, COM FUROS DE 3,17 MM - JUROS. AF_05/2023 | H | 0.22 | 100% | 0.2 | 0% | 0.22 | 100% | 0.25 | 0% | 0.23 | 0% | 0.22 | 0% | 0.22 | 0% | 0.21
92110 | PENEIRA ROTATIVA COM MOTOR ELÉTRICO TRIFÁSICO DE 2 CV, CILINDRO DE 1 M X 0,60 M, COM FUROS DE 3,17 MM - MANUTENÇÃO. AF_05/2023 | H | 1.2 | 100% | 1.12 | 0% | 1.2 | 100% | 1.36 | 0% | 1.28 | 0% | 1.24 | 0% | 1.22 | 0% | 1.15
92111 | PENEIRA ROTATIVA COM MOTOR ELÉTRICO TRIFÁSICO DE 2 CV, CILINDRO DE 1 M X 0,60 M, COM FUROS DE 3,17 MM - MATERIAIS NA OPERAÇÃO. AF_05/2023 | H | 1.38 | 0% | 1.27 | 0% | 1.22 | 0% | 1.28 | 0% | 1.38 | 0% | 1.23 | 0% | 0.9 | 0% | 1.25
90670 | PERFURATRIZ COM TORRE METÁLICA PARA EXECUÇÃO DE ESTACA HÉLICE CONTÍNUA, PROFUNDIDADE MÁXIMA DE 30 M, DIÂMETRO MÁXIMO DE 800 MM, POTÊNCIA INSTALADA DE 268 HP, MESA ROTATIVA COM TORQUE MÁXIMO DE 170 KNM - DEPRECIAÇÃO. AF_06/2015 | H | 235.41 | 100% | 235.41 | 100% | 235.41 | 100% | 235.41 | 100% | 232.4 | 0% | 235.41 | 100% | 235.41 | 100% | 239.97
90671 | PERFURATRIZ COM TORRE METÁLICA PARA EXECUÇÃO DE ESTACA HÉLICE CONTÍNUA, PROFUNDIDADE MÁXIMA DE 30 M, DIÂMETRO MÁXIMO DE 800 MM, POTÊNCIA INSTALADA DE 268 HP, MESA ROTATIVA COM TORQUE MÁXIMO DE 170 KNM - JUROS. AF_06/2015 | H | 63.16 | 100% | 63.16 | 100% | 63.16 | 100% | 63.16 | 100% | 62.35 | 0% | 63.16 | 100% | 63.16 | 100% | 64.38
90672 | PERFURATRIZ COM TORRE METÁLICA PARA EXECUÇÃO DE ESTACA HÉLICE CONTÍNUA, PROFUNDIDADE MÁXIMA DE 30 M, DIÂMETRO MÁXIMO DE 800 MM, POTÊNCIA INSTALADA DE 268 HP, MESA ROTATIVA COM TORQUE MÁXIMO DE 170 KNM - MANUTENÇÃO. AF_06/2015 | H | 294.6 | 100% | 294.6 | 100% | 294.6 | 100% | 294.6 | 100% | 290.83 | 0% | 294.6 | 100% | 294.6 | 100% | 300.31
90673 | PERFURATRIZ COM TORRE METÁLICA PARA EXECUÇÃO DE ESTACA HÉLICE CONTÍNUA, PROFUNDIDADE MÁXIMA DE 30 M, DIÂMETRO MÁXIMO DE 800 MM, POTÊNCIA INSTALADA DE 268 HP, MESA ROTATIVA COM TORQUE MÁXIMO DE 170 KNM - MATERIAIS NA OPERAÇÃO. AF_06/2015 | H | 149.72 | 0% | 120.93 | 0% | 129.93 | 0% | 128.53 | 0% | 119.34 | 0% | 123.33 | 0% | 119.54 | 0% | 118.54
93220 | PERFURATRIZ COM TORRE METÁLICA PARA EXECUÇÃO DE ESTACA HÉLICE CONTÍNUA, PROFUNDIDADE MÁXIMA DE 32 M, DIÂMETRO MÁXIMO DE 1000 MM, POTÊNCIA INSTALADA DE 350 HP, MESA ROTATIVA COM TORQUE MÁXIMO DE 263 KNM - DEPRECIAÇÃO. AF_01/2016 | H | 360.97 | 100% | 360.97 | 100% | 360.97 | 100% | 360.97 | 100% | 356.35 | 0% | 360.97 | 100% | 360.97 | 100% | 367.96
93221 | PERFURATRIZ COM TORRE METÁLICA PARA EXECUÇÃO DE ESTACA HÉLICE CONTÍNUA, PROFUNDIDADE MÁXIMA DE 32 M, DIÂMETRO MÁXIMO DE 1000 MM, POTÊNCIA INSTALADA DE 350 HP, MESA ROTATIVA COM TORQUE MÁXIMO DE 263 KNM - JUROS. AF_01/2016 | H | 96.84 | 100% | 96.84 | 100% | 96.84 | 100% | 96.84 | 100% | 95.6 | 0% | 96.84 | 100% | 96.84 | 100% | 98.72
93222 | PERFURATRIZ COM TORRE METÁLICA PARA EXECUÇÃO DE ESTACA HÉLICE CONTÍNUA, PROFUNDIDADE MÁXIMA DE 32 M, DIÂMETRO MÁXIMO DE 1000 MM, POTÊNCIA INSTALADA DE 350 HP, MESA ROTATIVA COM TORQUE MÁXIMO DE 263 KNM - MANUTENÇÃO. AF_01/2016 | H | 451.72 | 100% | 451.72 | 100% | 451.72 | 100% | 451.72 | 100% | 445.94 | 0% | 451.72 | 100% | 451.72 | 100% | 460.47
93223 | PERFURATRIZ COM TORRE METÁLICA PARA EXECUÇÃO DE ESTACA HÉLICE CONTÍNUA, PROFUNDIDADE MÁXIMA DE 32 M, DIÂMETRO MÁXIMO DE 1000 MM, POTÊNCIA INSTALADA DE 350 HP, MESA ROTATIVA COM TORQUE MÁXIMO DE 263 KNM - MATERIAIS NA OPERAÇÃO. AF_01/2016 | H | 195.56 | 0% | 157.96 | 0% | 169.71 | 0% | 167.88 | 0% | 155.87 | 0% | 161.09 | 0% | 156.13 | 0% | 154.83
104691 | PERFURATRIZ DE COROA DIAMANTADA PARA CONCRETO, DIÂMETRO ATÉ 250 MM, MOTOR ELÉTRICO 220 V, POTÊNCIA 2.500 W - DEPRECIAÇÃO. AF_05/2023 | H | 0.93 | 100% | 0.93 | 100% | 0.93 | 100% | 0.93 | 100% | 0.92 | 0% | 0.93 | 100% | 0.93 | 100% | 0.95
104692 | PERFURATRIZ DE COROA DIAMANTADA PARA CONCRETO, DIÂMETRO ATÉ 250 MM, MOTOR ELÉTRICO 220 V, POTÊNCIA 2.500 W - JUROS. AF_05/2023 | H | 0.21 | 100% | 0.21 | 100% | 0.21 | 100% | 0.21 | 100% | 0.21 | 0% | 0.21 | 100% | 0.21 | 100% | 0.22
104693 | PERFURATRIZ DE COROA DIAMANTADA PARA CONCRETO, DIÂMETRO ATÉ 250 MM, MOTOR ELÉTRICO 220 V, POTÊNCIA 2.500 W - MANUTENÇÃO. AF_05/2023 | H | 1.17 | 100% | 1.17 | 100% | 1.17 | 100% | 1.17 | 100% | 1.15 | 0% | 1.17 | 100% | 1.17 | 100% | 1.19
104694 | PERFURATRIZ DE COROA DIAMANTADA PARA CONCRETO, DIÂMETRO ATÉ 250 MM, MOTOR ELÉTRICO 220 V, POTÊNCIA 2.500 W - MATERIAIS NA OPERAÇÃO. AF_05/2023 | H | 2.36 | 0% | 2.17 | 0% | 2.08 | 0% | 2.19 | 0% | 2.36 | 0% | 2.1 | 0% | 1.53 | 0% | 2.13
90676 | PERFURATRIZ HIDRÁULICA SOBRE CAMINHÃO COM TRADO CURTO ACOPLADO, PROFUNDIDADE MÁXIMA DE 20 M, DIÂMETRO MÁXIMO DE 1500 MM, POTÊNCIA INSTALADA DE 137 HP, MESA ROTATIVA COM TORQUE MÁXIMO DE 30 KNM - DEPRECIAÇÃO. AF_06/2015 | H | 96.86 | 100% | 96.86 | 100% | 96.86 | 100% | 96.86 | 100% | 95.53 | 0% | 96.86 | 100% | 96.86 | 100% | 98.28
91021 | PERFURATRIZ HIDRÁULICA SOBRE CAMINHÃO COM TRADO CURTO ACOPLADO, PROFUNDIDADE MÁXIMA DE 20 M, DIÂMETRO MÁXIMO DE 1500 MM, POTÊNCIA INSTALADA DE 137 HP, MESA ROTATIVA COM TORQUE MÁXIMO DE 30 KNM - IMPOSTOS E SEGUROS. AF_06/2015 | H | 11.88 | 100% | 11.88 | 100% | 11.88 | 100% | 11.88 | 100% | 11.71 | 0% | 11.88 | 100% | 11.88 | 100% | 12.04
90677 | PERFURATRIZ HIDRÁULICA SOBRE CAMINHÃO COM TRADO CURTO ACOPLADO, PROFUNDIDADE MÁXIMA DE 20 M, DIÂMETRO MÁXIMO DE 1500 MM, POTÊNCIA INSTALADA DE 137 HP, MESA ROTATIVA COM TORQUE MÁXIMO DE 30 KNM - JUROS. AF_06/2015 | H | 29.35 | 100% | 29.35 | 100% | 29.35 | 100% | 29.35 | 100% | 28.93 | 0% | 29.35 | 100% | 29.35 | 100% | 29.73
90678 | PERFURATRIZ HIDRÁULICA SOBRE CAMINHÃO COM TRADO CURTO ACOPLADO, PROFUNDIDADE MÁXIMA DE 20 M, DIÂMETRO MÁXIMO DE 1500 MM, POTÊNCIA INSTALADA DE 137 HP, MESA ROTATIVA COM TORQUE MÁXIMO DE 30 KNM - MANUTENÇÃO. AF_06/2015 | H | 135.83 | 100% | 135.83 | 100% | 135.83 | 100% | 135.83 | 100% | 133.93 | 0% | 135.83 | 100% | 135.83 | 100% | 137.61
90679 | PERFURATRIZ HIDRÁULICA SOBRE CAMINHÃO COM TRADO CURTO ACOPLADO, PROFUNDIDADE MÁXIMA DE 20 M, DIÂMETRO MÁXIMO DE 1500 MM, POTÊNCIA INSTALADA DE 137 HP, MESA ROTATIVA COM TORQUE MÁXIMO DE 30 KNM - MATERIAIS NA OPERAÇÃO. AF_06/2015 | H | 114.82 | 0% | 92.74 | 0% | 99.64 | 0% | 98.57 | 0% | 91.52 | 0% | 94.58 | 0% | 91.67 | 0% | 90.9
102870 | PERFURATRIZ HIDRÁULICA SOBRE ESTEIRA, TORQUE MÁXIMO 161 KNM, PROFUNDIDADE MÁXIMA 54 M, DIÂMETRO MÁXIMO 1500 MM, POTÊNCIA MOTOR 268 HP - DEPRECIAÇÃO. AF_04/2019 | H | 343.32 | 100% | 343.32 | 100% | 343.32 | 100% | 343.32 | 100% | 338.93 | 0% | 343.32 | 100% | 343.32 | 100% | 349.98
102871 | PERFURATRIZ HIDRÁULICA SOBRE ESTEIRA, TORQUE MÁXIMO 161 KNM, PROFUNDIDADE MÁXIMA 54 M, DIÂMETRO MÁXIMO 1500 MM, POTÊNCIA MOTOR 268 HP - JUROS. AF_04/2019 | H | 92.75 | 100% | 92.75 | 100% | 92.75 | 100% | 92.75 | 100% | 91.57 | 0% | 92.75 | 100% | 92.75 | 100% | 94.55
102872 | PERFURATRIZ HIDRÁULICA SOBRE ESTEIRA, TORQUE MÁXIMO 161 KNM, PROFUNDIDADE MÁXIMA 54 M, DIÂMETRO MÁXIMO 1500 MM, POTÊNCIA MOTOR 268 HP - MANUTENÇÃO. AF_04/2019 | H | 429.64 | 100% | 429.64 | 100% | 429.64 | 100% | 429.64 | 100% | 424.14 | 0% | 429.64 | 100% | 429.64 | 100% | 437.96
102873 | PERFURATRIZ HIDRÁULICA SOBRE ESTEIRA, TORQUE MÁXIMO 161 KNM, PROFUNDIDADE MÁXIMA 54 M, DIÂMETRO MÁXIMO 1500 MM, POTÊNCIA MOTOR 268 HP - MATERIAIS NA OPERAÇÃO. AF_04/2019 | H | 149.72 | 0% | 120.93 | 0% | 129.93 | 0% | 128.53 | 0% | 119.34 | 0% | 123.33 | 0% | 119.54 | 0% | 118.54
102960 | PERFURATRIZ HIDRÁULICA SOBRE ESTEIRA, TORQUE MÁXIMO 98 KNM, PROFUNDIDADE MÁXIMA 25 M, DIÂMETRO MÁXIMO 115 MM, POTÊNCIA MOTOR 190 HP - DEPRECIAÇÃO. AF_02/2021 | H | 166.62 | 100% | 166.62 | 100% | 166.62 | 100% | 166.62 | 100% | 164.49 | 0% | 166.62 | 100% | 166.62 | 100% | 169.85
102961 | PERFURATRIZ HIDRÁULICA SOBRE ESTEIRA, TORQUE MÁXIMO 98 KNM, PROFUNDIDADE MÁXIMA 25 M, DIÂMETRO MÁXIMO 115 MM, POTÊNCIA MOTOR 190 HP - JUROS. AF_02/2021 | H | 45.01 | 100% | 45.01 | 100% | 45.01 | 100% | 45.01 | 100% | 44.44 | 0% | 45.01 | 100% | 45.01 | 100% | 45.88
102962 | PERFURATRIZ HIDRÁULICA SOBRE ESTEIRA, TORQUE MÁXIMO 98 KNM, PROFUNDIDADE MÁXIMA 25 M, DIÂMETRO MÁXIMO 115 MM, POTÊNCIA MOTOR 190 HP - MANUTENÇÃO. AF_02/2021 | H | 156.3 | 100% | 156.3 | 100% | 156.3 | 100% | 156.3 | 100% | 154.3 | 0% | 156.3 | 100% | 156.3 | 100% | 159.33
102963 | PERFURATRIZ HIDRÁULICA SOBRE ESTEIRA, TORQUE MÁXIMO 98 KNM, PROFUNDIDADE MÁXIMA 25 M, DIÂMETRO MÁXIMO 115 MM, POTÊNCIA MOTOR 190 HP - MATERIAIS NA OPERAÇÃO. AF_02/2021 | H | 106.13 | 0% | 85.72 | 0% | 92.1 | 0% | 91.11 | 0% | 84.59 | 0% | 87.42 | 0% | 84.73 | 0% | 84.02
90621 | PERFURATRIZ MANUAL, TORQUE MÁXIMO 83 N.M, POTÊNCIA 5 CV, COM DIÂMETRO MÁXIMO 4" - DEPRECIAÇÃO. AF_06/2015 | H | 2.57 | 0% | 2.76 | 100% | 2.77 | 0% | 2.25 | 0% | 2.81 | 0% | 3.23 | 0% | 2.76 | 100% | 2.55
90622 | PERFURATRIZ MANUAL, TORQUE MÁXIMO 83 N.M, POTÊNCIA 5 CV, COM DIÂMETRO MÁXIMO 4" - JUROS. AF_06/2015 | H | 0.59 | 0% | 0.63 | 100% | 0.64 | 0% | 0.52 | 0% | 0.64 | 0% | 0.74 | 0% | 0.63 | 100% | 0.59
90623 | PERFURATRIZ MANUAL, TORQUE MÁXIMO 83 N.M, POTÊNCIA 5 CV, COM DIÂMETRO MÁXIMO 4" - MANUTENÇÃO. AF_06/2015 | H | 3.21 | 0% | 3.45 | 100% | 3.47 | 0% | 2.81 | 0% | 3.51 | 0% | 4.04 | 0% | 3.45 | 100% | 3.19
90624 | PERFURATRIZ MANUAL, TORQUE MÁXIMO 83 N.M, POTÊNCIA 5 CV, COM DIÂMETRO MÁXIMO 4" - MATERIAIS NA OPERAÇÃO. AF_06/2015 | H | 3.47 | 0% | 3.19 | 0% | 3.06 | 0% | 3.22 | 0% | 3.47 | 0% | 3.09 | 0% | 2.25 | 0% | 3.13
102876 | PERFURATRIZ PARA EXECUÇÃO DE ESTACAS SECANTES, TIPO HÉLICE CONTÍNUA COM CABEÇOTE DUPLO E TUBO METÁLICO - DEPRECIAÇÃO. AF_04/2019 | H | 477.11 | 100% | 477.11 | 100% | 477.11 | 100% | 477.11 | 100% | 471.01 | 0% | 477.11 | 100% | 477.11 | 100% | 486.35
102877 | PERFURATRIZ PARA EXECUÇÃO DE ESTACAS SECANTES, TIPO HÉLICE CONTÍNUA COM CABEÇOTE DUPLO E TUBO METÁLICO - JUROS. AF_04/2019 | H | 128.9 | 100% | 128.9 | 100% | 128.9 | 100% | 128.9 | 100% | 127.25 | 0% | 128.9 | 100% | 128.9 | 100% | 131.39
102878 | PERFURATRIZ PARA EXECUÇÃO DE ESTACAS SECANTES, TIPO HÉLICE CONTÍNUA COM CABEÇOTE DUPLO E TUBO METÁLICO - MANUTENÇÃO. AF_04/2019 | H | 597.06 | 100% | 597.06 | 100% | 597.06 | 100% | 597.06 | 100% | 589.42 | 0% | 597.06 | 100% | 597.06 | 100% | 608.63
102879 | PERFURATRIZ PARA EXECUÇÃO DE ESTACAS SECANTES, TIPO HÉLICE CONTÍNUA COM CABEÇOTE DUPLO E TUBO METÁLICO - MATERIAIS NA OPERAÇÃO. AF_04/2019 | H | 224.7 | 0% | 181.5 | 0% | 195 | 0% | 192.9 | 0% | 179.1 | 0% | 185.1 | 0% | 179.4 | 0% | 177.9
103220 | PERFURATRIZ PARA FURO DIRECIONAL HORIZONTAL (HDD) COM CAPACIDADE ATÉ 89 KN, POTÊNCIA 24,8 HP A 80 HP (INCLUSO FERRAMENTAS E LOCALIZADOR) - DEPRECIAÇÃO. AF_05/2023 | H | 145.91 | 100% | 145.91 | 100% | 145.91 | 100% | 145.91 | 100% | 144.04 | 0% | 145.91 | 100% | 145.91 | 100% | 148.73
103221 | PERFURATRIZ PARA FURO DIRECIONAL HORIZONTAL (HDD) COM CAPACIDADE ATÉ 89 KN, POTÊNCIA 24,8 HP A 80 HP (INCLUSO FERRAMENTAS E LOCALIZADOR) - JUROS. AF_05/2023 | H | 39.42 | 100% | 39.42 | 100% | 39.42 | 100% | 39.42 | 100% | 38.91 | 0% | 39.42 | 100% | 39.42 | 100% | 40.18
103222 | PERFURATRIZ PARA FURO DIRECIONAL HORIZONTAL (HDD) COM CAPACIDADE ATÉ 89 KN, POTÊNCIA 24,8 HP A 80 HP (INCLUSO FERRAMENTAS E LOCALIZADOR) - MANUTENÇÃO. AF_05/2023 | H | 182.59 | 100% | 182.59 | 100% | 182.59 | 100% | 182.59 | 100% | 180.26 | 0% | 182.59 | 100% | 182.59 | 100% | 186.13
103223 | PERFURATRIZ PARA FURO DIRECIONAL HORIZONTAL (HDD) COM CAPACIDADE ATÉ 89 KN, POTÊNCIA 24,8 HP A 80 HP (INCLUSO FERRAMENTAS E LOCALIZADOR) - MATERIAIS NA OPERAÇÃO. AF_05/2023 | H | 43.89 | 0% | 35.45 | 0% | 38.09 | 0% | 37.67 | 0% | 34.98 | 0% | 36.15 | 0% | 35.04 | 0% | 34.74
103232 | PERFURATRIZ PARA FURO DIRECIONAL HORIZONTAL (HDD) COM CAPACIDADE DE 201 KN A 560 KN, POTÊNCIA 200 HP A 260 HP (INCLUSO FERRAMENTAS E LOCALIZADOR) - DEPRECIAÇÃO. AF_05/2023 | H | 457.77 | 100% | 457.77 | 100% | 457.77 | 100% | 457.77 | 100% | 451.92 | 0% | 457.77 | 100% | 457.77 | 100% | 466.64
103233 | PERFURATRIZ PARA FURO DIRECIONAL HORIZONTAL (HDD) COM CAPACIDADE DE 201 KN A 560 KN, POTÊNCIA 200 HP A 260 HP (INCLUSO FERRAMENTAS E LOCALIZADOR) - JUROS. AF_05/2023 | H | 123.67 | 100% | 123.67 | 100% | 123.67 | 100% | 123.67 | 100% | 122.09 | 0% | 123.67 | 100% | 123.67 | 100% | 126.07
103234 | PERFURATRIZ PARA FURO DIRECIONAL HORIZONTAL (HDD) COM CAPACIDADE DE 201 KN A 560 KN, POTÊNCIA 200 HP A 260 HP (INCLUSO FERRAMENTAS E LOCALIZADOR) - MANUTENÇÃO. AF_05/2023 | H | 601.21 | 100% | 601.21 | 100% | 601.21 | 100% | 601.21 | 100% | 593.51 | 0% | 601.21 | 100% | 601.21 | 100% | 612.85
103235 | PERFURATRIZ PARA FURO DIRECIONAL HORIZONTAL (HDD) COM CAPACIDADE DE 201 KN A 560 KN, POTÊNCIA 200 HP A 260 HP (INCLUSO FERRAMENTAS E LOCALIZADOR) - MATERIAIS NA OPERAÇÃO. AF_05/2023 | H | 128.51 | 0% | 103.8 | 0% | 111.53 | 0% | 110.32 | 0% | 102.43 | 0% | 105.86 | 0% | 102.6 | 0% | 101.74
103228 | PERFURATRIZ PARA FURO DIRECIONAL HORIZONTAL (HDD) COM CAPACIDADE DE 90 KN A 200 KN, POTÊNCIA 100 HP A 160 HP (INCLUSO FERRAMENTAS E LOCALIZADOR - MANUTENÇÃO. AF_05/2023 | H | 418.9 | 100% | 418.9 | 100% | 418.9 | 100% | 418.9 | 100% | 413.55 | 0% | 418.9 | 100% | 418.9 | 100% | 427.02
103226 | PERFURATRIZ PARA FURO DIRECIONAL HORIZONTAL (HDD) COM CAPACIDADE DE 90 KN A 200 KN, POTÊNCIA 100 HP A 160 HP (INCLUSO FERRAMENTAS E LOCALIZADOR) - DEPRECIAÇÃO. AF_05/2023 | H | 334.75 | 100% | 334.75 | 100% | 334.75 | 100% | 334.75 | 100% | 330.46 | 0% | 334.75 | 100% | 334.75 | 100% | 341.23
103227 | PERFURATRIZ PARA FURO DIRECIONAL HORIZONTAL (HDD) COM CAPACIDADE DE 90 KN A 200 KN, POTÊNCIA 100 HP A 160 HP (INCLUSO FERRAMENTAS E LOCALIZADOR) - JUROS. AF_05/2023 | H | 90.43 | 100% | 90.43 | 100% | 90.43 | 100% | 90.43 | 100% | 89.28 | 0% | 90.43 | 100% | 90.43 | 100% | 92.19
103229 | PERFURATRIZ PARA FURO DIRECIONAL HORIZONTAL (HDD) COM CAPACIDADE DE 90 KN A 200 KN, POTÊNCIA 100 HP A 160 HP (INCLUSO FERRAMENTAS E LOCALIZADOR) - MATERIAIS NA OPERAÇÃO. AF_05/2023 | H | 108.97 | 0% | 88.02 | 0% | 94.57 | 0% | 93.55 | 0% | 86.86 | 0% | 89.77 | 0% | 87 | 0% | 86.28
102972 | PERFURATRIZ ROTATIVA SOBRE ESTEIRA, TORQUE MAXIMO 2500 KGM, POTENCIA 110 HP, MOTOR DIESEL - DEPRECIAÇÃO. AF_05/2017 | H | 88.93 | 100% | 88.93 | 100% | 88.93 | 100% | 88.93 | 100% | 87.79 | 0% | 88.93 | 100% | 88.93 | 100% | 90.65
102973 | PERFURATRIZ ROTATIVA SOBRE ESTEIRA, TORQUE MAXIMO 2500 KGM, POTENCIA 110 HP, MOTOR DIESEL - JUROS. AF_05/2017 | H | 24.69 | 100% | 24.69 | 100% | 24.69 | 100% | 24.69 | 100% | 24.37 | 0% | 24.69 | 100% | 24.69 | 100% | 25.17
102974 | PERFURATRIZ ROTATIVA SOBRE ESTEIRA, TORQUE MAXIMO 2500 KGM, POTENCIA 110 HP, MOTOR DIESEL - MANUTENÇÃO. AF_05/2017 | H | 83.42 | 100% | 83.42 | 100% | 83.42 | 100% | 83.42 | 100% | 82.36 | 0% | 83.42 | 100% | 83.42 | 100% | 85.04
96301 | PERFURATRIZ ROTATIVA SOBRE ESTEIRA, TORQUE MAXIMO 2500 KGM, POTENCIA 110 HP, MOTOR DIESEL - MATERIAIS NA OPERAÇÃO. AF_05/2017 | H | 61.49 | 0% | 49.67 | 0% | 53.36 | 0% | 52.79 | 0% | 49.01 | 0% | 50.65 | 0% | 49.09 | 0% | 48.68
90627 | PERFURATRIZ SOBRE ESTEIRA, TORQUE MÁXIMO 600 KGF, PESO MÉDIO 1000 KG, POTÊNCIA 20 HP, DIÂMETRO MÁXIMO 10" - DEPRECIAÇÃO. AF_06/2015 | H | 52.18 | 100% | 52.18 | 100% | 52.18 | 100% | 52.18 | 100% | 51.51 | 0% | 52.18 | 100% | 52.18 | 100% | 53.19
90628 | PERFURATRIZ SOBRE ESTEIRA, TORQUE MÁXIMO 600 KGF, PESO MÉDIO 1000 KG, POTÊNCIA 20 HP, DIÂMETRO MÁXIMO 10" - JUROS. AF_06/2015 | H | 14 | 100% | 14 | 100% | 14 | 100% | 14 | 100% | 13.82 | 0% | 14 | 100% | 14 | 100% | 14.27
90629 | PERFURATRIZ SOBRE ESTEIRA, TORQUE MÁXIMO 600 KGF, PESO MÉDIO 1000 KG, POTÊNCIA 20 HP, DIÂMETRO MÁXIMO 10" - MANUTENÇÃO. AF_06/2015 | H | 65.3 | 100% | 65.3 | 100% | 65.3 | 100% | 65.3 | 100% | 64.46 | 0% | 65.3 | 100% | 65.3 | 100% | 66.56
90630 | PERFURATRIZ SOBRE ESTEIRA, TORQUE MÁXIMO 600 KGF, PESO MÉDIO 1000 KG, POTÊNCIA 20 HP, DIÂMETRO MÁXIMO 10" - MATERIAIS NA OPERAÇÃO. AF_06/2015 | H | 1.65 | 0% | 1.51 | 0% | 1.46 | 0% | 1.53 | 0% | 1.65 | 0% | 1.47 | 0% | 1.07 | 0% | 1.49
95704 | PERFURATRIZ SOBRE ESTEIRA, TORQUE MÁXIMO 600 KGF, POTÊNCIA ENTRE 50 E 60 HP, DIÂMETRO MÁXIMO 10" - DEPRECIAÇÃO. AF_11/2016 | H | 52.69 | 100% | 52.69 | 100% | 52.69 | 100% | 52.69 | 100% | 52.02 | 0% | 52.69 | 100% | 52.69 | 100% | 53.71
95705 | PERFURATRIZ SOBRE ESTEIRA, TORQUE MÁXIMO 600 KGF, POTÊNCIA ENTRE 50 E 60 HP, DIÂMETRO MÁXIMO 10" - JUROS. AF_11/2016 | H | 14.13 | 100% | 14.13 | 100% | 14.13 | 100% | 14.13 | 100% | 13.95 | 0% | 14.13 | 100% | 14.13 | 100% | 14.41
95706 | PERFURATRIZ SOBRE ESTEIRA, TORQUE MÁXIMO 600 KGF, POTÊNCIA ENTRE 50 E 60 HP, DIÂMETRO MÁXIMO 10" - MANUTENÇÃO. AF_11/2016 | H | 65.94 | 100% | 65.94 | 100% | 65.94 | 100% | 65.94 | 100% | 65.09 | 0% | 65.94 | 100% | 65.94 | 100% | 67.22
95707 | PERFURATRIZ SOBRE ESTEIRA, TORQUE MÁXIMO 600 KGF, POTÊNCIA ENTRE 50 E 60 HP, DIÂMETRO MÁXIMO 10" - MATERIAIS NA OPERAÇÃO. AF_11/2016 | H | 4.55 | 0% | 4.18 | 0% | 4.01 | 0% | 4.22 | 0% | 4.55 | 0% | 4.05 | 0% | 2.95 | 0% | 4.1
91273 | PLACA VIBRATÓRIA REVERSÍVEL COM MOTOR 4 TEMPOS A GASOLINA, FORÇA CENTRÍFUGA DE 25 KN (2500 KGF), POTÊNCIA 5,5 CV - DEPRECIAÇÃO. AF_08/2015 | H | 0.62 | 100% | 0.62 | 100% | 0.62 | 100% | 0.62 | 100% | 0.5 | 0% | 0.62 | 100% | 0.62 | 100% | 0.43
91274 | PLACA VIBRATÓRIA REVERSÍVEL COM MOTOR 4 TEMPOS A GASOLINA, FORÇA CENTRÍFUGA DE 25 KN (2500 KGF), POTÊNCIA 5,5 CV - JUROS. AF_08/2015 | H | 0.16 | 100% | 0.16 | 100% | 0.16 | 100% | 0.16 | 100% | 0.13 | 0% | 0.16 | 100% | 0.16 | 100% | 0.11
91275 | PLACA VIBRATÓRIA REVERSÍVEL COM MOTOR 4 TEMPOS A GASOLINA, FORÇA CENTRÍFUGA DE 25 KN (2500 KGF), POTÊNCIA 5,5 CV - MANUTENÇÃO. AF_08/2015 | H | 0.78 | 100% | 0.78 | 100% | 0.78 | 100% | 0.78 | 100% | 0.63 | 0% | 0.78 | 100% | 0.78 | 100% | 0.54
91276 | PLACA VIBRATÓRIA REVERSÍVEL COM MOTOR 4 TEMPOS A GASOLINA, FORÇA CENTRÍFUGA DE 25 KN (2500 KGF), POTÊNCIA 5,5 CV - MATERIAIS NA OPERAÇÃO. AF_08/2015 | H | 10.59 | 0% | 8.95 | 0% | 10.03 | 0% | 8.72 | 0% | 8.79 | 0% | 8.89 | 0% | 9.11 | 0% | 8.95
102882 | PLATAFORMA ELEVATÓRIA - DEPRECIAÇÃO. AF_04/2019 | H | 0 |  | 0 |  | 0 |  | 0 |  | 0 |  | 0 |  | 0 |  | 0
102883 | PLATAFORMA ELEVATÓRIA - JUROS. AF_04/2019 | H | 0 |  | 0 |  | 0 |  | 0 |  | 0 |  | 0 |  | 0 |  | 0
102884 | PLATAFORMA ELEVATÓRIA - MANUTENÇÃO. AF_04/2019 | H | 0 |  | 0 |  | 0 |  | 0 |  | 0 |  | 0 |  | 0 |  | 0
102885 | PLATAFORMA ELEVATÓRIA - MATERIAIS NA OPERAÇÃO. AF_04/2019 | H | 1.42 | 0% | 1.3 | 0% | 1.25 | 0% | 1.31 | 0% | 1.42 | 0% | 1.26 | 0% | 0.92 | 0% | 1.28
95272 | POLIDORA DE PISO (POLITRIZ), PESO DE 100KG, DIÂMETRO 450 MM, MOTOR ELÉTRICO, POTÊNCIA 4 HP - DEPRECIAÇÃO. AF_05/2023 | H | 0.56 | 100% | 0.56 | 100% | 0.56 | 100% | 0.56 | 100% | 0.56 | 100% | 0.56 | 100% | 0.56 | 100% | 0.56
95273 | POLIDORA DE PISO (POLITRIZ), PESO DE 100KG, DIÂMETRO 450 MM, MOTOR ELÉTRICO, POTÊNCIA 4 HP - JUROS. AF_05/2023 | H | 0.13 | 100% | 0.13 | 100% | 0.13 | 100% | 0.13 | 100% | 0.13 | 100% | 0.13 | 100% | 0.13 | 100% | 0.13
95274 | POLIDORA DE PISO (POLITRIZ), PESO DE 100KG, DIÂMETRO 450 MM, MOTOR ELÉTRICO, POTÊNCIA 4 HP - MANUTENÇÃO. AF_05/2023 | H | 0.44 | 100% | 0.44 | 100% | 0.44 | 100% | 0.44 | 100% | 0.44 | 100% | 0.44 | 100% | 0.44 | 100% | 0.44
95275 | POLIDORA DE PISO (POLITRIZ), PESO DE 100KG, DIÂMETRO 450 MM, MOTOR ELÉTRICO, POTÊNCIA 4 HP - MATERIAIS NA OPERAÇÃO. AF_05/2023 | H | 2.81 | 0% | 2.59 | 0% | 2.48 | 0% | 2.61 | 0% | 2.81 | 0% | 2.51 | 0% | 1.82 | 0% | 2.54
106232 | POLIGUINDASTE, CAPACIDADE MÁXIMA DE CARGA 8000 KG, PARA TRANSPORTE DE CAÇAMBAS ESTACIONÁRIAS, INCLUSIVE CAMINHÃO TOCO PBT 14.300 KG, POTÊNCIA DE 185 CV - DEPRECIAÇÃO. AF_10/2025 | H | 0 |  | 0 |  | 0 |  | 0 |  | 0 |  | 0 |  | 0 |  | 0
106235 | POLIGUINDASTE, CAPACIDADE MÁXIMA DE CARGA 8000 KG, PARA TRANSPORTE DE CAÇAMBAS ESTACIONÁRIAS, INCLUSIVE CAMINHÃO TOCO PBT 14.300 KG, POTÊNCIA DE 185 CV - IMPOSTOS E SEGUROS. AF_10/2025 | H | 0 |  | 0 |  | 0 |  | 0 |  | 0 |  | 0 |  | 0 |  | 0
106233 | POLIGUINDASTE, CAPACIDADE MÁXIMA DE CARGA 8000 KG, PARA TRANSPORTE DE CAÇAMBAS ESTACIONÁRIAS, INCLUSIVE CAMINHÃO TOCO PBT 14.300 KG, POTÊNCIA DE 185 CV - JUROS. AF_10/2025 | H | 0 |  | 0 |  | 0 |  | 0 |  | 0 |  | 0 |  | 0 |  | 0
106234 | POLIGUINDASTE, CAPACIDADE MÁXIMA DE CARGA 8000 KG, PARA TRANSPORTE DE CAÇAMBAS ESTACIONÁRIAS, INCLUSIVE CAMINHÃO TOCO PBT 14.300 KG, POTÊNCIA DE 185 CV - MANUTENÇÃO. AF_10/2025 | H | 0 |  | 0 |  | 0 |  | 0 |  | 0 |  | 0 |  | 0 |  | 0
106236 | POLIGUINDASTE, CAPACIDADE MÁXIMA DE CARGA 8000 KG, PARA TRANSPORTE DE CAÇAMBAS ESTACIONÁRIAS, INCLUSIVE CAMINHÃO TOCO PBT 14.300 KG, POTÊNCIA DE 185 CV - MATERIAIS NA OPERAÇÃO. AF_10/2025 | H | 193.76 | 0% | 156.51 | 0% | 168.15 | 0% | 166.34 | 0% | 154.44 | 0% | 159.61 | 0% | 154.7 | 0% | 153.4
88419 | PROJETOR DE ARGAMASSA, CAPACIDADE DE PROJEÇÃO 1,5 M3/H, ALCANCE DE 30 ATÉ 60 M, MOTOR ELÉTRICO POTÊNCIA 7,5 HP - DEPRECIAÇÃO. AF_06/2014 | H | 5.37 | 100% | 5 | 0% | 5.37 | 100% | 6.05 | 0% | 5.72 | 0% | 5.51 | 0% | 5.42 | 0% | 5.15
88422 | PROJETOR DE ARGAMASSA, CAPACIDADE DE PROJEÇÃO 1,5 M3/H, ALCANCE DE 30 ATÉ 60 M, MOTOR ELÉTRICO POTÊNCIA 7,5 HP - JUROS. AF_06/2014 | H | 1.24 | 100% | 1.15 | 0% | 1.24 | 100% | 1.39 | 0% | 1.32 | 0% | 1.27 | 0% | 1.25 | 0% | 1.19
88425 | PROJETOR DE ARGAMASSA, CAPACIDADE DE PROJEÇÃO 1,5 M3/H, ALCANCE DE 30 ATÉ 60 M, MOTOR ELÉTRICO POTÊNCIA 7,5 HP - MANUTENÇÃO. AF_06/2014 | H | 6.71 | 100% | 6.26 | 0% | 6.71 | 100% | 7.56 | 0% | 7.15 | 0% | 6.89 | 0% | 6.78 | 0% | 6.44
88427 | PROJETOR DE ARGAMASSA, CAPACIDADE DE PROJEÇÃO 1,5 M3/H, ALCANCE DE 30 ATÉ 60 M, MOTOR ELÉTRICO POTÊNCIA 7,5 HP - MATERIAIS NA OPERAÇÃO. AF_06/2014 | H | 1.17 | 0% | 1.08 | 0% | 1.03 | 0% | 1.09 | 0% | 1.17 | 0% | 1.04 | 0% | 0.76 | 0% | 1.06
88434 | PROJETOR DE ARGAMASSA, CAPACIDADE DE PROJEÇÃO 2 M3/H, ALCANCE ATÉ 50 M, MOTOR ELÉTRICO POTÊNCIA 7,5 HP - DEPRECIAÇÃO. AF_06/2014 | H | 7.12 | 100% | 6.63 | 0% | 7.12 | 100% | 8.01 | 0% | 7.58 | 0% | 7.31 | 0% | 7.19 | 0% | 6.83
88435 | PROJETOR DE ARGAMASSA, CAPACIDADE DE PROJEÇÃO 2 M3/H, ALCANCE ATÉ 50 M, MOTOR ELÉTRICO POTÊNCIA 7,5 HP - JUROS. AF_06/2014 | H | 1.64 | 100% | 1.53 | 0% | 1.64 | 100% | 1.85 | 0% | 1.75 | 0% | 1.69 | 0% | 1.66 | 0% | 1.58
88436 | PROJETOR DE ARGAMASSA, CAPACIDADE DE PROJEÇÃO 2 M3/H, ALCANCE ATÉ 50 M, MOTOR ELÉTRICO POTÊNCIA 7,5 HP - MANUTENÇÃO. AF_06/2014 | H | 8.9 | 100% | 8.29 | 0% | 8.9 | 100% | 10.02 | 0% | 9.48 | 0% | 9.13 | 0% | 8.99 | 0% | 8.54
88437 | PROJETOR DE ARGAMASSA, CAPACIDADE DE PROJEÇÃO 2 M3/H, ALCANCE ATÉ 50 M, MOTOR ELÉTRICO POTÊNCIA 7,5 HP - MATERIAIS NA OPERAÇÃO. AF_06/2014 | H | 1.17 | 0% | 1.08 | 0% | 1.03 | 0% | 1.09 | 0% | 1.17 | 0% | 1.04 | 0% | 0.76 | 0% | 1.06
90664 | PROJETOR PNEUMÁTICO DE ARGAMASSA PARA CHAPISCO E REBOCO COM RECIPIENTE ACOPLADO, TIPO CANEQUINHA, COM COMPRESSOR DE AR REBOCÁVEL VAZÃO 89 PCM E MOTOR DIESEL DE 20 CV - DEPRECIAÇÃO. AF_05/2023 | H | 7.06 | 100% | 7.06 | 99.43% | 7.06 | 100% | 7.07 | 99.29% | 7.06 | 99.43% | 7.06 | 99.43% | 7.06 | 99.43% | 7.06
90665 | PROJETOR PNEUMÁTICO DE ARGAMASSA PARA CHAPISCO E REBOCO COM RECIPIENTE ACOPLADO, TIPO CANEQUINHA, COM COMPRESSOR DE AR REBOCÁVEL VAZÃO 89 PCM E MOTOR DIESEL DE 20 CV - JUROS. AF_05/2023 | H | 1.88 | 100% | 1.88 | 100% | 1.88 | 100% | 1.88 | 100% | 1.88 | 100% | 1.88 | 100% | 1.88 | 100% | 1.88
90666 | PROJETOR PNEUMÁTICO DE ARGAMASSA PARA CHAPISCO E REBOCO COM RECIPIENTE ACOPLADO, TIPO CANEQUINHA, COM COMPRESSOR DE AR REBOCÁVEL VAZÃO 89 PCM E MOTOR DIESEL DE 20 CV - MANUTENÇÃO. AF_05/2023 | H | 8.84 | 100% | 8.83 | 99.55% | 8.84 | 100% | 8.85 | 99.32% | 8.84 | 99.43% | 8.84 | 99.43% | 8.84 | 99.43% | 8.84
90667 | PROJETOR PNEUMÁTICO DE ARGAMASSA PARA CHAPISCO E REBOCO COM RECIPIENTE ACOPLADO, TIPO CANEQUINHA, COM COMPRESSOR DE AR REBOCÁVEL VAZÃO 89 PCM E MOTOR DIESEL DE 20 CV - MATERIAIS NA OPERAÇÃO. AF_05/2023 | H | 18.72 | 0% | 15.12 | 0% | 16.25 | 0% | 16.07 | 0% | 14.92 | 0% | 15.42 | 0% | 14.95 | 0% | 14.82
102977 | PULVERIZADOR DE TINTA ELÉTRICO/MÁQUINA DE PINTURA AIRLESS, VAZÃO 2 L/MIN - DEPRECIAÇÃO. AF_05/2023 | H | 0 |  | 0 |  | 0 |  | 0 |  | 0 |  | 0 |  | 0 |  | 0
102978 | PULVERIZADOR DE TINTA ELÉTRICO/MÁQUINA DE PINTURA AIRLESS, VAZÃO 2 L/MIN - JUROS. AF_05/2023 | H | 0 |  | 0 |  | 0 |  | 0 |  | 0 |  | 0 |  | 0 |  | 0
102979 | PULVERIZADOR DE TINTA ELÉTRICO/MÁQUINA DE PINTURA AIRLESS, VAZÃO 2 L/MIN - MANUTENÇÃO. AF_05/2023 | H | 0 |  | 0 |  | 0 |  | 0 |  | 0 |  | 0 |  | 0 |  | 0
95217 | PULVERIZADOR DE TINTA ELÉTRICO/MÁQUINA DE PINTURA AIRLESS, VAZÃO 2 L/MIN - MATERIAIS NA OPERAÇÃO. AF_05/2023 | H | 0.69 | 0% | 0.64 | 0% | 0.61 | 0% | 0.64 | 0% | 0.69 | 0% | 0.62 | 0% | 0.45 | 0% | 0.63
89130 | PÁ CARREGADEIRA SOBRE RODAS, POTÊNCIA 197 HP, CAPACIDADE DA CAÇAMBA 2,5 A 3,5 M3, PESO OPERACIONAL 18338 KG - DEPRECIAÇÃO. AF_06/2014 | H | 51.63 | 100% | 51.63 | 100% | 56.76 | 0% | 51.63 | 100% | 58.55 | 0% | 57.26 | 0% | 51.63 | 100% | 55.03
89131 | PÁ CARREGADEIRA SOBRE RODAS, POTÊNCIA 197 HP, CAPACIDADE DA CAÇAMBA 2,5 A 3,5 M3, PESO OPERACIONAL 18338 KG - JUROS. AF_06/2014 | H | 13.64 | 100% | 13.64 | 100% | 15 | 0% | 13.64 | 100% | 15.47 | 0% | 15.13 | 0% | 13.64 | 100% | 14.54
53861 | PÁ CARREGADEIRA SOBRE RODAS, POTÊNCIA 197 HP, CAPACIDADE DA CAÇAMBA 2,5 A 3,5 M3, PESO OPERACIONAL 18338 KG - MANUTENÇÃO. AF_06/2014 | H | 64.54 | 100% | 64.54 | 100% | 70.95 | 0% | 64.54 | 100% | 73.18 | 0% | 71.58 | 0% | 64.54 | 100% | 68.79
5787 | PÁ CARREGADEIRA SOBRE RODAS, POTÊNCIA 197 HP, CAPACIDADE DA CAÇAMBA 2,5 A 3,5 M3, PESO OPERACIONAL 18338 KG - MATERIAIS NA OPERAÇÃO. AF_06/2014 | H | 88.08 | 0% | 71.14 | 0% | 76.44 | 0% | 75.61 | 0% | 70.2 | 0% | 72.55 | 0% | 70.32 | 0% | 69.73
89128 | PÁ CARREGADEIRA SOBRE RODAS, POTÊNCIA LÍQUIDA 128 HP, CAPACIDADE DA CAÇAMBA 1,7 A 2,8 M3, PESO OPERACIONAL 11632 KG - DEPRECIAÇÃO. AF_06/2014 | H | 37.24 | 100% | 37.24 | 100% | 40.93 | 0% | 37.24 | 100% | 42.22 | 0% | 41.3 | 0% | 37.24 | 100% | 39.69
89129 | PÁ CARREGADEIRA SOBRE RODAS, POTÊNCIA LÍQUIDA 128 HP, CAPACIDADE DA CAÇAMBA 1,7 A 2,8 M3, PESO OPERACIONAL 11632 KG - JUROS. AF_06/2014 | H | 9.84 | 100% | 9.84 | 100% | 10.81 | 0% | 9.84 | 100% | 11.15 | 0% | 10.91 | 0% | 9.84 | 100% | 10.48
53857 | PÁ CARREGADEIRA SOBRE RODAS, POTÊNCIA LÍQUIDA 128 HP, CAPACIDADE DA CAÇAMBA 1,7 A 2,8 M3, PESO OPERACIONAL 11632 KG - MANUTENÇÃO. AF_06/2014 | H | 46.55 | 100% | 46.55 | 100% | 51.17 | 0% | 46.55 | 100% | 52.78 | 0% | 51.62 | 0% | 46.55 | 100% | 49.61
53858 | PÁ CARREGADEIRA SOBRE RODAS, POTÊNCIA LÍQUIDA 128 HP, CAPACIDADE DA CAÇAMBA 1,7 A 2,8 M3, PESO OPERACIONAL 11632 KG - MATERIAIS NA OPERAÇÃO. AF_06/2014 | H | 57.22 | 0% | 46.22 | 0% | 49.66 | 0% | 49.12 | 0% | 45.61 | 0% | 47.13 | 0% | 45.68 | 0% | 45.3
102888 | PÓRTICO ROLANTE MONOVIGA, PERFIL I, 4 PERNAS, CAPACIDADE 5 T - DEPRECIAÇÃO. AF_04/2019 | H | 0 |  | 0 |  | 0 |  | 0 |  | 0 |  | 0 |  | 0 |  | 0
102889 | PÓRTICO ROLANTE MONOVIGA, PERFIL I, 4 PERNAS, CAPACIDADE 5 T - JUROS. AF_04/2019 | H | 0 |  | 0 |  | 0 |  | 0 |  | 0 |  | 0 |  | 0 |  | 0
102890 | PÓRTICO ROLANTE MONOVIGA, PERFIL I, 4 PERNAS, CAPACIDADE 5 T - MANUTENÇÃO. AF_04/2019 | H | 0 |  | 0 |  | 0 |  | 0 |  | 0 |  | 0 |  | 0 |  | 0
102891 | PÓRTICO ROLANTE MONOVIGA, PERFIL I, 4 PERNAS, CAPACIDADE 5 T - MATERIAIS NA OPERAÇÃO. AF_04/2019 | H | 1.42 | 0% | 1.3 | 0% | 1.25 | 0% | 1.31 | 0% | 1.42 | 0% | 1.26 | 0% | 0.92 | 0% | 1.28
89246 | RECICLADORA DE ASFALTO A FRIO SOBRE RODAS, LARGURA FRESAGEM DE 2,0 M, POTÊNCIA 422 HP - DEPRECIAÇÃO. AF_11/2014 | H | 216.44 | 100% | 216.44 | 100% | 216.44 | 100% | 216.44 | 100% | 216.44 | 100% | 216.44 | 100% | 216.44 | 100% | 216.44
89247 | RECICLADORA DE ASFALTO A FRIO SOBRE RODAS, LARGURA FRESAGEM DE 2,0 M, POTÊNCIA 422 HP - JUROS. AF_11/2014 | H | 66.27 | 100% | 66.27 | 100% | 66.27 | 100% | 66.27 | 100% | 66.27 | 100% | 66.27 | 100% | 66.27 | 100% | 66.27
89248 | RECICLADORA DE ASFALTO A FRIO SOBRE RODAS, LARGURA FRESAGEM DE 2,0 M, POTÊNCIA 422 HP - MANUTENÇÃO. AF_11/2014 | H | 386.07 | 100% | 386.07 | 100% | 386.07 | 100% | 386.07 | 100% | 386.07 | 100% | 386.07 | 100% | 386.07 | 100% | 386.07
89249 | RECICLADORA DE ASFALTO A FRIO SOBRE RODAS, LARGURA FRESAGEM DE 2,0 M, POTÊNCIA 422 HP - MATERIAIS NA OPERAÇÃO. AF_11/2014 | H | 471.57 | 0% | 380.9 | 0% | 409.24 | 0% | 404.83 | 0% | 375.87 | 0% | 388.46 | 0% | 376.5 | 0% | 373.35
102954 | RETROESCAVADEIRA SOBRE RODAS COM CARREGADEIRA, PESO OPERACIONAL MÍN. 6,674, POTÊNCIA LÍQ 88 HP, COM MARTELO ROMPEDOR HIDRÁULICO ENTRE 275 A 362 KG - DEPRECIAÇÃO. AF_02/2021 | H | 0 |  | 0 |  | 0 |  | 0 |  | 0 |  | 0 |  | 0 |  | 0
104727 | RETROESCAVADEIRA SOBRE RODAS COM CARREGADEIRA, PESO OPERACIONAL MÍN. 6,674, POTÊNCIA LÍQ 88 HP, COM MARTELO ROMPEDOR HIDRÁULICO ENTRE 275 A 362 KG - JUROS. AF_02/2021 | H | 0 |  | 0 |  | 0 |  | 0 |  | 0 |  | 0 |  | 0 |  | 0
102956 | RETROESCAVADEIRA SOBRE RODAS COM CARREGADEIRA, PESO OPERACIONAL MÍN. 6,674, POTÊNCIA LÍQ 88 HP, COM MARTELO ROMPEDOR HIDRÁULICO ENTRE 275 A 362 KG - MANUTENÇÃO. AF_02/2021 | H | 0 |  | 0 |  | 0 |  | 0 |  | 0 |  | 0 |  | 0 |  | 0
102957 | RETROESCAVADEIRA SOBRE RODAS COM CARREGADEIRA, PESO OPERACIONAL MÍN. 6,674, POTÊNCIA LÍQ 88 HP, COM MARTELO ROMPEDOR HIDRÁULICO ENTRE 275 A 362 KG - MATERIAIS NA OPERAÇÃO. AF_02/2021 | H | 49.2 | 0% | 39.74 | 0% | 42.7 | 0% | 42.24 | 0% | 39.22 | 0% | 40.53 | 0% | 39.28 | 0% | 38.96
88859 | RETROESCAVADEIRA SOBRE RODAS COM CARREGADEIRA, TRAÇÃO 4X2, POTÊNCIA LÍQ. 79 HP, CAÇAMBA CARREG. CAP. MÍN. 1 M3, CAÇAMBA RETRO CAP. 0,20 M3, PESO OPERACIONAL MÍN. 6.570 KG, PROFUNDIDADE ESCAVAÇÃO MÁX. 4,37 M - DEPRECIAÇÃO. AF_06/2014 | H | 23.23 | 100% | 23.23 | 100% | 24.78 | 0% | 23.23 | 100% | 24.78 | 0% | 23.23 | 100% | 23.23 | 100% | 22.2
88860 | RETROESCAVADEIRA SOBRE RODAS COM CARREGADEIRA, TRAÇÃO 4X2, POTÊNCIA LÍQ. 79 HP, CAÇAMBA CARREG. CAP. MÍN. 1 M3, CAÇAMBA RETRO CAP. 0,20 M3, PESO OPERACIONAL MÍN. 6.570 KG, PROFUNDIDADE ESCAVAÇÃO MÁX. 4,37 M - JUROS. AF_06/2014 | H | 6.14 | 100% | 6.14 | 100% | 6.54 | 0% | 6.14 | 100% | 6.54 | 0% | 6.14 | 100% | 6.14 | 100% | 5.86
5667 | RETROESCAVADEIRA SOBRE RODAS COM CARREGADEIRA, TRAÇÃO 4X2, POTÊNCIA LÍQ. 79 HP, CAÇAMBA CARREG. CAP. MÍN. 1 M3, CAÇAMBA RETRO CAP. 0,20 M3, PESO OPERACIONAL MÍN. 6.570 KG, PROFUNDIDADE ESCAVAÇÃO MÁX. 4,37 M - MANUTENÇÃO. AF_06/2014 | H | 29.04 | 100% | 29.04 | 100% | 30.97 | 0% | 29.04 | 100% | 30.97 | 0% | 29.04 | 100% | 29.04 | 100% | 27.75
5668 | RETROESCAVADEIRA SOBRE RODAS COM CARREGADEIRA, TRAÇÃO 4X2, POTÊNCIA LÍQ. 79 HP, CAÇAMBA CARREG. CAP. MÍN. 1 M3, CAÇAMBA RETRO CAP. 0,20 M3, PESO OPERACIONAL MÍN. 6.570 KG, PROFUNDIDADE ESCAVAÇÃO MÁX. 4,37 M - MATERIAIS NA OPERAÇÃO. AF_06/2014 | H | 57.37 | 0% | 46.34 | 0% | 49.79 | 0% | 49.25 | 0% | 45.73 | 0% | 47.26 | 0% | 45.8 | 0% | 45.42
89011 | RETROESCAVADEIRA SOBRE RODAS COM CARREGADEIRA, TRAÇÃO 4X4, POTÊNCIA LÍQ. 72 HP, CAÇAMBA CARREG. CAP. MÍN. 0,79 M3, CAÇAMBA RETRO CAP. 0,18 M3, PESO OPERACIONAL MÍN. 7.140 KG, PROFUNDIDADE ESCAVAÇÃO MÁX. 4,50 M - DEPRECIAÇÃO. AF_06/2014 | H | 25.2 | 100% | 25.2 | 100% | 26.88 | 0% | 25.2 | 100% | 26.88 | 0% | 25.2 | 100% | 25.2 | 100% | 24.08
89012 | RETROESCAVADEIRA SOBRE RODAS COM CARREGADEIRA, TRAÇÃO 4X4, POTÊNCIA LÍQ. 72 HP, CAÇAMBA CARREG. CAP. MÍN. 0,79 M3, CAÇAMBA RETRO CAP. 0,18 M3, PESO OPERACIONAL MÍN. 7.140 KG, PROFUNDIDADE ESCAVAÇÃO MÁX. 4,50 M - JUROS. AF_06/2014 | H | 6.66 | 100% | 6.66 | 100% | 7.1 | 0% | 6.66 | 100% | 7.1 | 0% | 6.66 | 100% | 6.66 | 100% | 6.36
5735 | RETROESCAVADEIRA SOBRE RODAS COM CARREGADEIRA, TRAÇÃO 4X4, POTÊNCIA LÍQ. 72 HP, CAÇAMBA CARREG. CAP. MÍN. 0,79 M3, CAÇAMBA RETRO CAP. 0,18 M3, PESO OPERACIONAL MÍN. 7.140 KG, PROFUNDIDADE ESCAVAÇÃO MÁX. 4,50 M - MANUTENÇÃO. AF_06/2014 | H | 31.5 | 100% | 31.5 | 100% | 33.6 | 0% | 31.5 | 100% | 33.6 | 0% | 31.5 | 100% | 31.5 | 100% | 30.1
5736 | RETROESCAVADEIRA SOBRE RODAS COM CARREGADEIRA, TRAÇÃO 4X4, POTÊNCIA LÍQ. 72 HP, CAÇAMBA CARREG. CAP. MÍN. 0,79 M3, CAÇAMBA RETRO CAP. 0,18 M3, PESO OPERACIONAL MÍN. 7.140 KG, PROFUNDIDADE ESCAVAÇÃO MÁX. 4,50 M - MATERIAIS NA OPERAÇÃO. AF_06/2014 | H | 52.28 | 0% | 42.22 | 0% | 45.37 | 0% | 44.88 | 0% | 41.67 | 0% | 43.06 | 0% | 41.74 | 0% | 41.39
88857 | RETROESCAVADEIRA SOBRE RODAS COM CARREGADEIRA, TRAÇÃO 4X4, POTÊNCIA LÍQ. 88 HP, CAÇAMBA CARREG. CAP. MÍN. 1 M3, CAÇAMBA RETRO CAP. 0,26 M3, PESO OPERACIONAL MÍN. 6.674 KG, PROFUNDIDADE ESCAVAÇÃO MÁX. 4,37 M - DEPRECIAÇÃO. AF_06/2014 | H | 26.12 | 100% | 26.12 | 100% | 27.86 | 0% | 26.12 | 100% | 27.86 | 0% | 26.12 | 100% | 26.12 | 100% | 24.96
88858 | RETROESCAVADEIRA SOBRE RODAS COM CARREGADEIRA, TRAÇÃO 4X4, POTÊNCIA LÍQ. 88 HP, CAÇAMBA CARREG. CAP. MÍN. 1 M3, CAÇAMBA RETRO CAP. 0,26 M3, PESO OPERACIONAL MÍN. 6.674 KG, PROFUNDIDADE ESCAVAÇÃO MÁX. 4,37 M - JUROS. AF_06/2014 | H | 6.9 | 100% | 6.9 | 100% | 7.36 | 0% | 6.9 | 100% | 7.36 | 0% | 6.9 | 100% | 6.9 | 100% | 6.59
5664 | RETROESCAVADEIRA SOBRE RODAS COM CARREGADEIRA, TRAÇÃO 4X4, POTÊNCIA LÍQ. 88 HP, CAÇAMBA CARREG. CAP. MÍN. 1 M3, CAÇAMBA RETRO CAP. 0,26 M3, PESO OPERACIONAL MÍN. 6.674 KG, PROFUNDIDADE ESCAVAÇÃO MÁX. 4,37 M - MANUTENÇÃO. AF_06/2014 | H | 32.65 | 100% | 32.65 | 100% | 34.82 | 0% | 32.65 | 100% | 34.82 | 0% | 32.65 | 100% | 32.65 | 100% | 31.2
53786 | RETROESCAVADEIRA SOBRE RODAS COM CARREGADEIRA, TRAÇÃO 4X4, POTÊNCIA LÍQ. 88 HP, CAÇAMBA CARREG. CAP. MÍN. 1 M3, CAÇAMBA RETRO CAP. 0,26 M3, PESO OPERACIONAL MÍN. 6.674 KG, PROFUNDIDADE ESCAVAÇÃO MÁX. 4,37 M - MATERIAIS NA OPERAÇÃO. AF_06/2014 | H | 63.88 | 0% | 51.6 | 0% | 55.44 | 0% | 54.84 | 0% | 50.92 | 0% | 52.63 | 0% | 51 | 0% | 50.58
7038 | ROLO COMPACTADOR DE PNEUS ESTÁTICO, PRESSÃO VARIÁVEL, POTÊNCIA 111 HP, PESO SEM/COM LASTRO 9,5 / 26 T, LARGURA DE TRABALHO 1,90 M - DEPRECIAÇÃO. AF_07/2014 | H | 47.43 | 100% | 47.43 | 100% | 47.43 | 100% | 47.43 | 100% | 47.27 | 0% | 47.43 | 100% | 47.43 | 100% | 47.43
7039 | ROLO COMPACTADOR DE PNEUS ESTÁTICO, PRESSÃO VARIÁVEL, POTÊNCIA 111 HP, PESO SEM/COM LASTRO 9,5 / 26 T, LARGURA DE TRABALHO 1,90 M - JUROS. AF_07/2014 | H | 12.72 | 100% | 12.72 | 100% | 12.72 | 100% | 12.72 | 100% | 12.68 | 0% | 12.72 | 100% | 12.72 | 100% | 12.72
7040 | ROLO COMPACTADOR DE PNEUS ESTÁTICO, PRESSÃO VARIÁVEL, POTÊNCIA 111 HP, PESO SEM/COM LASTRO 9,5 / 26 T, LARGURA DE TRABALHO 1,90 M - MANUTENÇÃO. AF_07/2014 | H | 59.36 | 100% | 59.36 | 100% | 59.36 | 100% | 59.36 | 100% | 59.16 | 0% | 59.36 | 100% | 59.36 | 100% | 59.36
55263 | ROLO COMPACTADOR DE PNEUS ESTÁTICO, PRESSÃO VARIÁVEL, POTÊNCIA 111 HP, PESO SEM/COM LASTRO 9,5 / 26 T, LARGURA DE TRABALHO 1,90 M - MATERIAIS NA OPERAÇÃO. AF_07/2014 | H | 80.66 | 0% | 65.15 | 0% | 70 | 0% | 69.25 | 0% | 64.29 | 0% | 66.45 | 0% | 64.4 | 0% | 63.86
96460 | ROLO COMPACTADOR DE PNEUS, ESTÁTICO, PRESSÃO VARIÁVEL, POTÊNCIA 110 HP, PESO SEM/COM LASTRO 10,8/27 T, LARGURA DE ROLAGEM 2,30 M - DEPRECIAÇÃO. AF_06/2017 | H | 50.35 | 100% | 50.35 | 100% | 50.35 | 100% | 50.35 | 100% | 50.18 | 0% | 50.35 | 100% | 50.35 | 100% | 50.35
96459 | ROLO COMPACTADOR DE PNEUS, ESTÁTICO, PRESSÃO VARIÁVEL, POTÊNCIA 110 HP, PESO SEM/COM LASTRO 10,8/27 T, LARGURA DE ROLAGEM 2,30 M - JUROS. AF_06/2017 | H | 13.5 | 100% | 13.5 | 100% | 13.5 | 100% | 13.5 | 100% | 13.46 | 0% | 13.5 | 100% | 13.5 | 100% | 13.5
96458 | ROLO COMPACTADOR DE PNEUS, ESTÁTICO, PRESSÃO VARIÁVEL, POTÊNCIA 110 HP, PESO SEM/COM LASTRO 10,8/27 T, LARGURA DE ROLAGEM 2,30 M - MANUTENÇÃO. AF_06/2017 | H | 63.01 | 100% | 63.01 | 100% | 63.01 | 100% | 63.01 | 100% | 62.8 | 0% | 63.01 | 100% | 63.01 | 100% | 63.01
96457 | ROLO COMPACTADOR DE PNEUS, ESTÁTICO, PRESSÃO VARIÁVEL, POTÊNCIA 110 HP, PESO SEM/COM LASTRO 10,8/27 T, LARGURA DE ROLAGEM 2,30 M - MATERIAIS NA OPERAÇÃO. AF_06/2017 | H | 79.91 | 0% | 64.55 | 0% | 69.35 | 0% | 68.6 | 0% | 63.69 | 0% | 65.83 | 0% | 63.8 | 0% | 63.27
7051 | ROLO COMPACTADOR PE DE CARNEIRO VIBRATORIO, POTENCIA 125 HP, PESO OPERACIONAL SEM/COM LASTRO 11,95 / 13,30 T, IMPACTO DINAMICO 38,5 / 22,5 T, LARGURA DE TRABALHO 2,15 M - DEPRECIAÇÃO. AF_06/2014 | H | 42.07 | 100% | 42.07 | 100% | 42.07 | 100% | 42.07 | 100% | 41.93 | 0% | 42.07 | 100% | 42.07 | 100% | 42.07
7052 | ROLO COMPACTADOR PE DE CARNEIRO VIBRATORIO, POTENCIA 125 HP, PESO OPERACIONAL SEM/COM LASTRO 11,95 / 13,30 T, IMPACTO DINAMICO 38,5 / 22,5 T, LARGURA DE TRABALHO 2,15 M - JUROS. AF_06/2014 | H | 11.36 | 100% | 11.36 | 100% | 11.36 | 100% | 11.36 | 100% | 11.32 | 0% | 11.36 | 100% | 11.36 | 100% | 11.36
7053 | ROLO COMPACTADOR PE DE CARNEIRO VIBRATORIO, POTENCIA 125 HP, PESO OPERACIONAL SEM/COM LASTRO 11,95 / 13,30 T, IMPACTO DINAMICO 38,5 / 22,5 T, LARGURA DE TRABALHO 2,15 M - MANUTENÇÃO. AF_06/2014 | H | 52.65 | 100% | 52.65 | 100% | 52.65 | 100% | 52.65 | 100% | 52.47 | 0% | 52.65 | 100% | 52.65 | 100% | 52.65
7054 | ROLO COMPACTADOR PE DE CARNEIRO VIBRATORIO, POTENCIA 125 HP, PESO OPERACIONAL SEM/COM LASTRO 11,95 / 13,30 T, IMPACTO DINAMICO 38,5 / 22,5 T, LARGURA DE TRABALHO 2,15 M - MATERIAIS NA OPERAÇÃO. AF_06/2014 | H | 111.75 | 0% | 90.26 | 0% | 96.98 | 0% | 95.93 | 0% | 89.07 | 0% | 92.05 | 0% | 89.22 | 0% | 88.47
95627 | ROLO COMPACTADOR VIBRATORIO TANDEM, ACO LISO, POTENCIA 125 HP, PESO SEM/COM LASTRO 10,20/11,65 T, LARGURA DE TRABALHO 1,73 M - DEPRECIAÇÃO. AF_11/2016 | H | 45.4 | 100% | 45.4 | 100% | 45.4 | 100% | 45.4 | 100% | 45.25 | 0% | 45.4 | 100% | 45.4 | 100% | 45.4
95628 | ROLO COMPACTADOR VIBRATORIO TANDEM, ACO LISO, POTENCIA 125 HP, PESO SEM/COM LASTRO 10,20/11,65 T, LARGURA DE TRABALHO 1,73 M - JUROS. AF_11/2016 | H | 12.18 | 100% | 12.18 | 100% | 12.18 | 100% | 12.18 | 100% | 12.14 | 0% | 12.18 | 100% | 12.18 | 100% | 12.18
95629 | ROLO COMPACTADOR VIBRATORIO TANDEM, ACO LISO, POTENCIA 125 HP, PESO SEM/COM LASTRO 10,20/11,65 T, LARGURA DE TRABALHO 1,73 M - MANUTENÇÃO. AF_11/2016 | H | 56.81 | 100% | 56.81 | 100% | 56.81 | 100% | 56.81 | 100% | 56.62 | 0% | 56.81 | 100% | 56.81 | 100% | 56.81
95630 | ROLO COMPACTADOR VIBRATORIO TANDEM, ACO LISO, POTENCIA 125 HP, PESO SEM/COM LASTRO 10,20/11,65 T, LARGURA DE TRABALHO 1,73 M - MATERIAIS NA OPERAÇÃO. AF_11/2016 | H | 111.75 | 0% | 90.26 | 0% | 96.98 | 0% | 95.93 | 0% | 89.07 | 0% | 92.05 | 0% | 89.22 | 0% | 88.47
89210 | ROLO COMPACTADOR VIBRATÓRIO DE UM CILINDRO AÇO LISO, POTÊNCIA 80 HP, PESO OPERACIONAL MÁXIMO 8,1 T, IMPACTO DINÂMICO 16,15 / 9,5 T, LARGURA DE TRABALHO 1,68 M - DEPRECIAÇÃO. AF_06/2014 | H | 30.35 | 100% | 30.35 | 100% | 30.35 | 100% | 30.35 | 100% | 30.25 | 0% | 30.35 | 100% | 30.35 | 100% | 30.35
89211 | ROLO COMPACTADOR VIBRATÓRIO DE UM CILINDRO AÇO LISO, POTÊNCIA 80 HP, PESO OPERACIONAL MÁXIMO 8,1 T, IMPACTO DINÂMICO 16,15 / 9,5 T, LARGURA DE TRABALHO 1,68 M - JUROS. AF_06/2014 | H | 8.14 | 100% | 8.14 | 100% | 8.14 | 100% | 8.14 | 100% | 8.11 | 0% | 8.14 | 100% | 8.14 | 100% | 8.14
5674 | ROLO COMPACTADOR VIBRATÓRIO DE UM CILINDRO AÇO LISO, POTÊNCIA 80 HP, PESO OPERACIONAL MÁXIMO 8,1 T, IMPACTO DINÂMICO 16,15 / 9,5 T, LARGURA DE TRABALHO 1,68 M - MANUTENÇÃO. AF_06/2014 | H | 37.98 | 100% | 37.98 | 100% | 37.98 | 100% | 37.98 | 100% | 37.85 | 0% | 37.98 | 100% | 37.98 | 100% | 37.98
53788 | ROLO COMPACTADOR VIBRATÓRIO DE UM CILINDRO AÇO LISO, POTÊNCIA 80 HP, PESO OPERACIONAL MÁXIMO 8,1 T, IMPACTO DINÂMICO 16,15 / 9,5 T, LARGURA DE TRABALHO 1,68 M - MATERIAIS NA OPERAÇÃO. AF_06/2014 | H | 71.52 | 0% | 57.77 | 0% | 62.07 | 0% | 61.4 | 0% | 57.01 | 0% | 58.92 | 0% | 57.1 | 0% | 56.63
73309 | ROLO COMPACTADOR VIBRATÓRIO PÉ DE CARNEIRO PARA SOLOS, POTÊNCIA 80 HP, PESO OPERACIONAL SEM/COM LASTRO 7,4 / 8,8 T, LARGURA DE TRABALHO 1,68 M - DEPRECIAÇÃO. AF_02/2016 | H | 31.55 | 100% | 31.55 | 100% | 31.55 | 100% | 31.55 | 100% | 31.45 | 0% | 31.55 | 100% | 31.55 | 100% | 31.55
73313 | ROLO COMPACTADOR VIBRATÓRIO PÉ DE CARNEIRO PARA SOLOS, POTÊNCIA 80 HP, PESO OPERACIONAL SEM/COM LASTRO 7,4 / 8,8 T, LARGURA DE TRABALHO 1,68 M - JUROS. AF_02/2016 | H | 8.52 | 100% | 8.52 | 100% | 8.52 | 100% | 8.52 | 100% | 8.49 | 0% | 8.52 | 100% | 8.52 | 100% | 8.52
5089 | ROLO COMPACTADOR VIBRATÓRIO PÉ DE CARNEIRO PARA SOLOS, POTÊNCIA 80 HP, PESO OPERACIONAL SEM/COM LASTRO 7,4 / 8,8 T, LARGURA DE TRABALHO 1,68 M - MANUTENÇÃO. AF_02/2016 | H | 39.49 | 100% | 39.49 | 100% | 39.49 | 100% | 39.49 | 100% | 39.35 | 0% | 39.49 | 100% | 39.49 | 100% | 39.49
73315 | ROLO COMPACTADOR VIBRATÓRIO PÉ DE CARNEIRO PARA SOLOS, POTÊNCIA 80 HP, PESO OPERACIONAL SEM/COM LASTRO 7,4 / 8,8 T, LARGURA DE TRABALHO 1,68 M - MATERIAIS NA OPERAÇÃO. AF_02/2016 | H | 71.52 | 0% | 57.77 | 0% | 62.07 | 0% | 61.4 | 0% | 57.01 | 0% | 58.92 | 0% | 57.1 | 0% | 56.63
5738 | ROLO COMPACTADOR VIBRATÓRIO PÉ DE CARNEIRO, OPERADO POR CONTROLE REMOTO, POTÊNCIA 12,5 KW, PESO OPERACIONAL 1,675 T, LARGURA DE TRABALHO 0,85 M - DEPRECIAÇÃO. AF_02/2016 | H | 41.47 | 100% | 41.47 | 100% | 41.47 | 100% | 41.47 | 100% | 41.33 | 0% | 41.47 | 100% | 41.47 | 100% | 41.47
93239 | ROLO COMPACTADOR VIBRATÓRIO PÉ DE CARNEIRO, OPERADO POR CONTROLE REMOTO, POTÊNCIA 12,5 KW, PESO OPERACIONAL 1,675 T, LARGURA DE TRABALHO 0,85 M - JUROS. AF_02/2016 | H | 11.12 | 100% | 11.12 | 100% | 11.12 | 100% | 11.12 | 100% | 11.08 | 0% | 11.12 | 100% | 11.12 | 100% | 11.12
5739 | ROLO COMPACTADOR VIBRATÓRIO PÉ DE CARNEIRO, OPERADO POR CONTROLE REMOTO, POTÊNCIA 12,5 KW, PESO OPERACIONAL 1,675 T, LARGURA DE TRABALHO 0,85 M - MANUTENÇÃO. AF_02/2016 | H | 51.9 | 100% | 51.9 | 100% | 51.9 | 100% | 51.9 | 100% | 51.72 | 0% | 51.9 | 100% | 51.9 | 100% | 51.9
93240 | ROLO COMPACTADOR VIBRATÓRIO PÉ DE CARNEIRO, OPERADO POR CONTROLE REMOTO, POTÊNCIA 12,5 KW, PESO OPERACIONAL 1,675 T, LARGURA DE TRABALHO 0,85 M - MATERIAIS NA OPERAÇÃO. AF_02/2016 | H | 14.98 | 0% | 12.1 | 0% | 13 | 0% | 12.86 | 0% | 11.94 | 0% | 12.34 | 0% | 11.96 | 0% | 11.86
53818 | ROLO COMPACTADOR VIBRATÓRIO REBOCÁVEL, CILINDRO DE AÇO LISO, POTÊNCIA DE TRAÇÃO DE 65 CV, PESO 4,7 T, IMPACTO DINÂMICO 18,3 T, LARGURA DE TRABALHO 1,67 M - DEPRECIAÇÃO. AF_02/2016 | H | 9.16 | 100% | 9.16 | 100% | 9.16 | 100% | 9.16 | 100% | 9.13 | 0% | 9.16 | 100% | 9.16 | 100% | 9.16
93238 | ROLO COMPACTADOR VIBRATÓRIO REBOCÁVEL, CILINDRO DE AÇO LISO, POTÊNCIA DE TRAÇÃO DE 65 CV, PESO 4,7 T, IMPACTO DINÂMICO 18,3 T, LARGURA DE TRABALHO 1,67 M - JUROS. AF_02/2016 | H | 2.45 | 100% | 2.45 | 100% | 2.45 | 100% | 2.45 | 100% | 2.44 | 0% | 2.45 | 100% | 2.45 | 100% | 2.45
5727 | ROLO COMPACTADOR VIBRATÓRIO REBOCÁVEL, CILINDRO DE AÇO LISO, POTÊNCIA DE TRAÇÃO DE 65 CV, PESO 4,7 T, IMPACTO DINÂMICO 18,3 T, LARGURA DE TRABALHO 1,67 M - MANUTENÇÃO. AF_02/2016 | H | 11.46 | 100% | 11.46 | 100% | 11.46 | 100% | 11.46 | 100% | 11.42 | 0% | 11.46 | 100% | 11.46 | 100% | 11.46
89280 | ROLO COMPACTADOR VIBRATÓRIO TANDEM AÇO LISO, POTÊNCIA 58 HP, PESO SEM/COM LASTRO 6,5 / 9,4 T, LARGURA DE TRABALHO 1,2 M - DEPRECIAÇÃO. AF_06/2014 | H | 37.27 | 100% | 37.27 | 100% | 37.27 | 100% | 37.27 | 100% | 37.14 | 0% | 37.27 | 100% | 37.27 | 100% | 37.27
89281 | ROLO COMPACTADOR VIBRATÓRIO TANDEM AÇO LISO, POTÊNCIA 58 HP, PESO SEM/COM LASTRO 6,5 / 9,4 T, LARGURA DE TRABALHO 1,2 M - JUROS. AF_06/2014 | H | 9.99 | 100% | 9.99 | 100% | 9.99 | 100% | 9.99 | 100% | 9.96 | 0% | 9.99 | 100% | 9.99 | 100% | 9.99
5729 | ROLO COMPACTADOR VIBRATÓRIO TANDEM AÇO LISO, POTÊNCIA 58 HP, PESO SEM/COM LASTRO 6,5 / 9,4 T, LARGURA DE TRABALHO 1,2 M - MANUTENÇÃO. AF_06/2014 | H | 46.64 | 100% | 46.64 | 100% | 46.64 | 100% | 46.64 | 100% | 46.48 | 0% | 46.64 | 100% | 46.64 | 100% | 46.64
5730 | ROLO COMPACTADOR VIBRATÓRIO TANDEM AÇO LISO, POTÊNCIA 58 HP, PESO SEM/COM LASTRO 6,5 / 9,4 T, LARGURA DE TRABALHO 1,2 M - MATERIAIS NA OPERAÇÃO. AF_06/2014 | H | 51.15 | 0% | 41.32 | 0% | 44.39 | 0% | 43.91 | 0% | 40.77 | 0% | 42.14 | 0% | 40.84 | 0% | 40.5
95266 | RÉGUA VIBRATÓRIA DUPLA PARA CONCRETO, PESO DE 60KG, COMPRIMENTO 4 M, COM MOTOR A GASOLINA, POTÊNCIA 5,5 HP - DEPRECIAÇÃO. AF_09/2016 | H | 0.58 | 100% | 0.58 | 100% | 0.58 | 100% | 0.58 | 100% | 0.58 | 100% | 0.58 | 100% | 0.58 | 100% | 0.58
95267 | RÉGUA VIBRATÓRIA DUPLA PARA CONCRETO, PESO DE 60KG, COMPRIMENTO 4 M, COM MOTOR A GASOLINA, POTÊNCIA 5,5 HP - JUROS. AF_09/2016 | H | 0.11 | 100% | 0.11 | 100% | 0.11 | 100% | 0.11 | 100% | 0.11 | 100% | 0.11 | 100% | 0.11 | 100% | 0.11
95268 | RÉGUA VIBRATÓRIA DUPLA PARA CONCRETO, PESO DE 60KG, COMPRIMENTO 4 M, COM MOTOR A GASOLINA, POTÊNCIA 5,5 HP - MANUTENÇÃO. AF_09/2016 | H | 0.56 | 100% | 0.56 | 100% | 0.56 | 100% | 0.56 | 100% | 0.56 | 100% | 0.56 | 100% | 0.56 | 100% | 0.56
95269 | RÉGUA VIBRATÓRIA DUPLA PARA CONCRETO, PESO DE 60KG, COMPRIMENTO 4 M, COM MOTOR A GASOLINA, POTÊNCIA 5,5 HP - MATERIAIS NA OPERAÇÃO. AF_09/2016 | H | 10.59 | 0% | 8.95 | 0% | 10.03 | 0% | 8.72 | 0% | 8.79 | 0% | 8.89 | 0% | 9.11 | 0% | 8.95
91688 | SERRA CIRCULAR DE BANCADA COM MOTOR ELÉTRICO POTÊNCIA DE 5HP, COM COIFA PARA DISCO 10" - DEPRECIAÇÃO. AF_08/2015 | H | 0.09 | 0% | 0.1 | 100% | 0.1 | 0% | 0.08 | 0% | 0.1 | 0% | 0.11 | 0% | 0.1 | 100% | 0.09
91689 | SERRA CIRCULAR DE BANCADA COM MOTOR ELÉTRICO POTÊNCIA DE 5HP, COM COIFA PARA DISCO 10" - JUROS. AF_08/2015 | H | 0.01 | 0% | 0.02 | 100% | 0.02 | 0% | 0.01 | 0% | 0.02 | 0% | 0.02 | 0% | 0.02 | 100% | 0.01
91690 | SERRA CIRCULAR DE BANCADA COM MOTOR ELÉTRICO POTÊNCIA DE 5HP, COM COIFA PARA DISCO 10" - MANUTENÇÃO. AF_08/2015 | H | 0.06 | 0% | 0.06 | 100% | 0.06 | 0% | 0.05 | 0% | 0.07 | 0% | 0.08 | 0% | 0.06 | 100% | 0.06
91691 | SERRA CIRCULAR DE BANCADA COM MOTOR ELÉTRICO POTÊNCIA DE 5HP, COM COIFA PARA DISCO 10" - MATERIAIS NA OPERAÇÃO. AF_08/2015 | H | 1.5 | 0% | 1.38 | 0% | 1.33 | 0% | 1.4 | 0% | 1.5 | 0% | 1.34 | 0% | 0.97 | 0% | 1.36
102924 | SERRA FITA HORIZONTAL, ELÉTRICA, COM CONTROLE HIDRÁULICO, PAINEL DE COMANDO EM 24 V, MOTOR ELÉTRICO 1,5 CV, DIMENSÕES DA FITA 3880 X 27 X 0,9 MM, TRIFÁSICA - DEPRECIAÇÃO. AF_05/2023 | H | 0 |  | 0 |  | 0 |  | 0 |  | 0 |  | 0 |  | 0 |  | 0
102925 | SERRA FITA HORIZONTAL, ELÉTRICA, COM CONTROLE HIDRÁULICO, PAINEL DE COMANDO EM 24 V, MOTOR ELÉTRICO 1,5 CV, DIMENSÕES DA FITA 3880 X 27 X 0,9 MM, TRIFÁSICA - JUROS. AF_05/2023 | H | 0 |  | 0 |  | 0 |  | 0 |  | 0 |  | 0 |  | 0 |  | 0
102926 | SERRA FITA HORIZONTAL, ELÉTRICA, COM CONTROLE HIDRÁULICO, PAINEL DE COMANDO EM 24 V, MOTOR ELÉTRICO 1,5 CV, DIMENSÕES DA FITA 3880 X 27 X 0,9 MM, TRIFÁSICA - MANUTENÇÃO. AF_05/2023 | H | 0 |  | 0 |  | 0 |  | 0 |  | 0 |  | 0 |  | 0 |  | 0
102927 | SERRA FITA HORIZONTAL, ELÉTRICA, COM CONTROLE HIDRÁULICO, PAINEL DE COMANDO EM 24 V, MOTOR ELÉTRICO 1,5 CV, DIMENSÕES DA FITA 3880 X 27 X 0,9 MM, TRIFÁSICA - MATERIAIS NA OPERAÇÃO. AF_05/2023 | H | 1.04 | 0% | 0.95 | 0% | 0.92 | 0% | 0.96 | 0% | 1.04 | 0% | 0.93 | 0% | 0.67 | 0% | 0.94
95136 | TALHA MANUAL DE CORRENTE, CAPACIDADE DE 2 TON. COM ELEVAÇÃO DE 3 M - DEPRECIAÇÃO. AF_07/2016 | H | 0.02 | 100% | 0.02 | 100% | 0.03 | 0% | 0.02 | 100% | 0.04 | 0% | 0.03 | 0% | 0.02 | 100% | 0.02
95137 | TALHA MANUAL DE CORRENTE, CAPACIDADE DE 2 TON. COM ELEVAÇÃO DE 3 M - JUROS. AF_07/2016 | H | 0.01 | 100% | 0.01 | 100% | 0.01 | 0% | 0.01 | 100% | 0.01 | 0% | 0.01 | 0% | 0.01 | 100% | 0.01
95138 | TALHA MANUAL DE CORRENTE, CAPACIDADE DE 2 TON. COM ELEVAÇÃO DE 3 M - MANUTENÇÃO. AF_07/2016 | H | 0.02 | 100% | 0.02 | 100% | 0.02 | 0% | 0.02 | 100% | 0.03 | 0% | 0.02 | 0% | 0.02 | 100% | 0.01
89023 | TANQUE DE ASFALTO ESTACIONÁRIO COM MAÇARICO, CAPACIDADE 20.000 L - DEPRECIAÇÃO. AF_05/2023 | H | 3.85 | 100% | 3.85 | 100% | 3.85 | 100% | 3.85 | 100% | 3.85 | 100% | 3.85 | 100% | 3.85 | 100% | 3.85
89024 | TANQUE DE ASFALTO ESTACIONÁRIO COM MAÇARICO, CAPACIDADE 20.000 L - JUROS. AF_05/2023 | H | 1.33 | 100% | 1.33 | 100% | 1.33 | 100% | 1.33 | 100% | 1.33 | 100% | 1.33 | 100% | 1.33 | 100% | 1.33
89025 | TANQUE DE ASFALTO ESTACIONÁRIO COM MAÇARICO, CAPACIDADE 20.000 L - MANUTENÇÃO. AF_05/2023 | H | 4.82 | 100% | 4.82 | 100% | 4.82 | 100% | 4.82 | 100% | 4.82 | 100% | 4.82 | 100% | 4.82 | 100% | 4.82
89026 | TANQUE DE ASFALTO ESTACIONÁRIO COM MAÇARICO, CAPACIDADE 20.000 L - MATERIAIS NA OPERAÇÃO. AF_05/2023 | H | 214.02 | 0% | 172.87 | 0% | 185.73 | 0% | 183.73 | 0% | 170.59 | 0% | 176.3 | 0% | 170.87 | 0% | 169.44
7032 | TANQUE DE ASFALTO ESTACIONÁRIO COM SERPENTINA, CAPACIDADE 30.000 L - DEPRECIAÇÃO. AF_05/2023 | H | 4.74 | 100% | 4.74 | 100% | 4.74 | 100% | 4.74 | 100% | 4.74 | 100% | 4.74 | 100% | 4.74 | 100% | 4.74
7033 | TANQUE DE ASFALTO ESTACIONÁRIO COM SERPENTINA, CAPACIDADE 30.000 L - JUROS. AF_05/2023 | H | 1.64 | 100% | 1.64 | 100% | 1.64 | 100% | 1.64 | 100% | 1.64 | 100% | 1.64 | 100% | 1.64 | 100% | 1.64
7034 | TANQUE DE ASFALTO ESTACIONÁRIO COM SERPENTINA, CAPACIDADE 30.000 L - MANUTENÇÃO. AF_05/2023 | H | 5.93 | 100% | 5.93 | 100% | 5.93 | 100% | 5.93 | 100% | 5.93 | 100% | 5.93 | 100% | 5.93 | 100% | 5.93
7035 | TANQUE DE ASFALTO ESTACIONÁRIO COM SERPENTINA, CAPACIDADE 30.000 L - MATERIAIS NA OPERAÇÃO. AF_05/2023 | H | 321.03 | 0% | 259.31 | 0% | 278.6 | 0% | 275.6 | 0% | 255.88 | 0% | 264.46 | 0% | 256.31 | 0% | 254.17
102942 | TARTARUGA DE OXICORTE CG1, MONOFÁSICA, 220 V, FREQUÊNCIA 50 HZ, VELOCIDADE DE CORTE (MM/MIN) 50 A 750, DIÂMETRO MÍNIMO DO COMPASSO MM 200 - DEPRECIAÇÃO. AF_05/2023 | H | 0 |  | 0 |  | 0 |  | 0 |  | 0 |  | 0 |  | 0 |  | 0
102943 | TARTARUGA DE OXICORTE CG1, MONOFÁSICA, 220 V, FREQUÊNCIA 50 HZ, VELOCIDADE DE CORTE (MM/MIN) 50 A 750, DIÂMETRO MÍNIMO DO COMPASSO MM 200 - JUROS. AF_05/2023 | H | 0 |  | 0 |  | 0 |  | 0 |  | 0 |  | 0 |  | 0 |  | 0
102944 | TARTARUGA DE OXICORTE CG1, MONOFÁSICA, 220 V, FREQUÊNCIA 50 HZ, VELOCIDADE DE CORTE (MM/MIN) 50 A 750, DIÂMETRO MÍNIMO DO COMPASSO MM 200 - MANUTENÇÃO. AF_05/2023 | H | 0 |  | 0 |  | 0 |  | 0 |  | 0 |  | 0 |  | 0 |  | 0
102945 | TARTARUGA DE OXICORTE CG1, MONOFÁSICA, 220 V, FREQUÊNCIA 50 HZ, VELOCIDADE DE CORTE (MM/MIN) 50 A 750, DIÂMETRO MÍNIMO DO COMPASSO MM 200 - MATERIAIS NA OPERAÇÃO. AF_05/2023 | H | 0.02 | 0% | 0.02 | 0% | 0.01 | 0% | 0.02 | 0% | 0.02 | 0% | 0.01 | 0% | 0.01 | 0% | 0.02
104087 | TERMOFUSORA PARA TUBOS E CONEXÕES EM PPR COM DIÂMETROS DE 20 A 63 MM, POTÊNCIA DE 800 W, TENSAO 220 V - DEPRECIAÇÃO. AF_05/2022 | H | 0.03 | 0% | 0.03 | 100% | 0.03 | 0% | 0.03 | 0% | 0.03 | 0% | 0.04 | 0% | 0.03 | 100% | 0.03
104088 | TERMOFUSORA PARA TUBOS E CONEXÕES EM PPR COM DIÂMETROS DE 20 A 63 MM, POTÊNCIA DE 800 W, TENSAO 220 V - JUROS. AF_05/2022 | H | 0 |  | 0 |  | 0 |  | 0 |  | 0 |  | 0.01 | 0% | 0 |  | 0
104089 | TERMOFUSORA PARA TUBOS E CONEXÕES EM PPR COM DIÂMETROS DE 20 A 63 MM, POTÊNCIA DE 800 W, TENSAO 220 V - MANUTENÇÃO. AF_05/2022 | H | 0.04 | 0% | 0.04 | 100% | 0.04 | 0% | 0.03 | 0% | 0.04 | 0% | 0.05 | 0% | 0.04 | 100% | 0.04
104090 | TERMOFUSORA PARA TUBOS E CONEXÕES EM PPR COM DIÂMETROS DE 20 A 63 MM, POTÊNCIA DE 800 W, TENSAO 220 V - MATERIAIS NA OPERAÇÃO. AF_05/2022 | H | 0.75 | 0% | 0.69 | 0% | 0.66 | 0% | 0.7 | 0% | 0.75 | 0% | 0.67 | 0% | 0.48 | 0% | 0.68
104093 | TERMOFUSORA PARA TUBOS E CONEXÕES EM PPR COM DIÂMETROS DE 75 A 110 MM, POTÊNCIA DE *1100* W, TENSÃO 220 V - DEPRECIAÇÃO. AF_05/2022 | H | 0.04 | 0% | 0.04 | 100% | 0.04 | 0% | 0.04 | 0% | 0.05 | 0% | 0.05 | 0% | 0.04 | 100% | 0.04
104094 | TERMOFUSORA PARA TUBOS E CONEXÕES EM PPR COM DIÂMETROS DE 75 A 110 MM, POTÊNCIA DE *1100* W, TENSÃO 220 V - JUROS. AF_05/2022 | H | 0.01 | 0% | 0.01 | 100% | 0.01 | 0% | 0 |  | 0.01 | 0% | 0.01 | 0% | 0.01 | 100% | 0.01
104095 | TERMOFUSORA PARA TUBOS E CONEXÕES EM PPR COM DIÂMETROS DE 75 A 110 MM, POTÊNCIA DE *1100* W, TENSÃO 220 V - MANUTENÇÃO. AF_05/2022 | H | 0.05 | 0% | 0.06 | 100% | 0.06 | 0% | 0.05 | 0% | 0.06 | 0% | 0.07 | 0% | 0.06 | 100% | 0.05
104096 | TERMOFUSORA PARA TUBOS E CONEXÕES EM PPR COM DIÂMETROS DE 75 A 110 MM, POTÊNCIA DE *1100* W, TENSÃO 220 V - MATERIAIS NA OPERAÇÃO. AF_05/2022 | H | 1.04 | 0% | 0.95 | 0% | 0.92 | 0% | 0.96 | 0% | 1.04 | 0% | 0.93 | 0% | 0.67 | 0% | 0.94
102900 | TORRE, COMPOSTA POR GUINCHO MECÂNICO, GUINCHO MANUAL, CABOS DE AÇO, PITEIRA E SOQUETE - DEPRECIAÇÃO. AF_05/2023 | H | 0 |  | 0 |  | 0 |  | 0 |  | 0 |  | 0 |  | 0 |  | 0
102901 | TORRE, COMPOSTA POR GUINCHO MECÂNICO, GUINCHO MANUAL, CABOS DE AÇO, PITEIRA E SOQUETE - JUROS. AF_05/2023 | H | 0 |  | 0 |  | 0 |  | 0 |  | 0 |  | 0 |  | 0 |  | 0
102902 | TORRE, COMPOSTA POR GUINCHO MECÂNICO, GUINCHO MANUAL, CABOS DE AÇO, PITEIRA E SOQUETE - MANUTENÇÃO. AF_05/2023 | H | 0 |  | 0 |  | 0 |  | 0 |  | 0 |  | 0 |  | 0 |  | 0
102903 | TORRE, COMPOSTA POR GUINCHO MECÂNICO, GUINCHO MANUAL, CABOS DE AÇO, PITEIRA E SOQUETE - MATERIAIS NA OPERAÇÃO. AF_05/2023 | H | 14.6 | 0% | 11.79 | 0% | 12.67 | 0% | 12.53 | 0% | 11.64 | 0% | 12.03 | 0% | 11.66 | 0% | 11.56
89029 | TRATOR DE ESTEIRAS, POTÊNCIA 100 HP, PESO OPERACIONAL 9,4 T, COM LÂMINA 2,19 M3 - DEPRECIAÇÃO. AF_06/2014 | H | 35.38 | 100% | 35.38 | 100% | 33.34 | 0% | 35.38 | 100% | 35.38 | 100% | 35.38 | 100% | 35.38 | 100% | 35.38
89030 | TRATOR DE ESTEIRAS, POTÊNCIA 100 HP, PESO OPERACIONAL 9,4 T, COM LÂMINA 2,19 M3 - JUROS. AF_06/2014 | H | 15.58 | 100% | 15.58 | 100% | 14.68 | 0% | 15.58 | 100% | 15.58 | 100% | 15.58 | 100% | 15.58 | 100% | 15.58
5724 | TRATOR DE ESTEIRAS, POTÊNCIA 100 HP, PESO OPERACIONAL 9,4 T, COM LÂMINA 2,19 M3 - MANUTENÇÃO. AF_06/2014 | H | 63.26 | 100% | 63.26 | 100% | 59.61 | 0% | 63.26 | 100% | 63.26 | 100% | 63.26 | 100% | 63.26 | 100% | 63.26
53817 | TRATOR DE ESTEIRAS, POTÊNCIA 100 HP, PESO OPERACIONAL 9,4 T, COM LÂMINA 2,19 M3 - MATERIAIS NA OPERAÇÃO. AF_06/2014 | H | 78.19 | 0% | 63.16 | 0% | 67.86 | 0% | 67.12 | 0% | 62.32 | 0% | 64.41 | 0% | 62.43 | 0% | 61.9
88839 | TRATOR DE ESTEIRAS, POTÊNCIA 125 HP, PESO OPERACIONAL 12,9 T, COM LÂMINA 2,7 M3 - DEPRECIAÇÃO. AF_10/2014 | H | 37.03 | 100% | 37.03 | 100% | 34.9 | 0% | 37.03 | 100% | 37.03 | 100% | 37.03 | 100% | 37.03 | 100% | 37.03
88840 | TRATOR DE ESTEIRAS, POTÊNCIA 125 HP, PESO OPERACIONAL 12,9 T, COM LÂMINA 2,7 M3 - JUROS. AF_10/2014 | H | 16.31 | 100% | 16.31 | 100% | 15.37 | 0% | 16.31 | 100% | 16.31 | 100% | 16.31 | 100% | 16.31 | 100% | 16.31
88841 | TRATOR DE ESTEIRAS, POTÊNCIA 125 HP, PESO OPERACIONAL 12,9 T, COM LÂMINA 2,7 M3 - MANUTENÇÃO. AF_10/2014 | H | 66.2 | 100% | 66.2 | 100% | 62.39 | 0% | 66.2 | 100% | 66.2 | 100% | 66.2 | 100% | 66.2 | 100% | 66.2
88842 | TRATOR DE ESTEIRAS, POTÊNCIA 125 HP, PESO OPERACIONAL 12,9 T, COM LÂMINA 2,7 M3 - MATERIAIS NA OPERAÇÃO. AF_10/2014 | H | 97.81 | 0% | 79.01 | 0% | 84.89 | 0% | 83.97 | 0% | 77.96 | 0% | 80.58 | 0% | 78.09 | 0% | 77.44
89009 | TRATOR DE ESTEIRAS, POTÊNCIA 150 HP, PESO OPERACIONAL 16,7 T, COM RODA MOTRIZ ELEVADA E LÂMINA 3,18 M3 - DEPRECIAÇÃO. AF_06/2014 | H | 45.87 | 100% | 45.87 | 100% | 43.22 | 0% | 45.87 | 100% | 45.87 | 100% | 45.87 | 100% | 45.87 | 100% | 45.87
89010 | TRATOR DE ESTEIRAS, POTÊNCIA 150 HP, PESO OPERACIONAL 16,7 T, COM RODA MOTRIZ ELEVADA E LÂMINA 3,18 M3 - JUROS. AF_06/2014 | H | 20.2 | 100% | 20.2 | 100% | 19.04 | 0% | 20.2 | 100% | 20.2 | 100% | 20.2 | 100% | 20.2 | 100% | 20.2
53810 | TRATOR DE ESTEIRAS, POTÊNCIA 150 HP, PESO OPERACIONAL 16,7 T, COM RODA MOTRIZ ELEVADA E LÂMINA 3,18 M3 - MANUTENÇÃO. AF_06/2014 | H | 82.01 | 100% | 82.01 | 100% | 77.28 | 0% | 82.01 | 100% | 82.01 | 100% | 82.01 | 100% | 82.01 | 100% | 82.01
5721 | TRATOR DE ESTEIRAS, POTÊNCIA 150 HP, PESO OPERACIONAL 16,7 T, COM RODA MOTRIZ ELEVADA E LÂMINA 3,18 M3 - MATERIAIS NA OPERAÇÃO. AF_06/2014 | H | 117.36 | 0% | 94.8 | 0% | 101.85 | 0% | 100.75 | 0% | 93.54 | 0% | 96.68 | 0% | 93.7 | 0% | 92.92
89017 | TRATOR DE ESTEIRAS, POTÊNCIA 170 HP, PESO OPERACIONAL 19 T, CAÇAMBA 5,2 M3 - DEPRECIAÇÃO. AF_06/2014 | H | 45.59 | 100% | 45.59 | 100% | 42.96 | 0% | 45.59 | 100% | 45.59 | 100% | 45.59 | 100% | 45.59 | 100% | 45.59
89018 | TRATOR DE ESTEIRAS, POTÊNCIA 170 HP, PESO OPERACIONAL 19 T, CAÇAMBA 5,2 M3 - JUROS. AF_06/2014 | H | 20.08 | 100% | 20.08 | 100% | 18.92 | 0% | 20.08 | 100% | 20.08 | 100% | 20.08 | 100% | 20.08 | 100% | 20.08
53806 | TRATOR DE ESTEIRAS, POTÊNCIA 170 HP, PESO OPERACIONAL 19 T, CAÇAMBA 5,2 M3 - MANUTENÇÃO. AF_06/2014 | H | 81.5 | 100% | 81.5 | 100% | 76.81 | 0% | 81.5 | 100% | 81.5 | 100% | 81.5 | 100% | 81.5 | 100% | 81.5
5718 | TRATOR DE ESTEIRAS, POTÊNCIA 170 HP, PESO OPERACIONAL 19 T, CAÇAMBA 5,2 M3 - MATERIAIS NA OPERAÇÃO. AF_06/2014 | H | 133.02 | 0% | 107.44 | 0% | 115.44 | 0% | 114.19 | 0% | 106.02 | 0% | 109.57 | 0% | 106.2 | 0% | 105.31
89013 | TRATOR DE ESTEIRAS, POTÊNCIA 347 HP, PESO OPERACIONAL 38,5 T, COM LÂMINA 8,70 M3 - DEPRECIAÇÃO. AF_06/2014 | H | 150.25 | 100% | 150.25 | 100% | 141.59 | 0% | 150.25 | 100% | 150.25 | 100% | 150.25 | 100% | 150.25 | 100% | 150.25
89014 | TRATOR DE ESTEIRAS, POTÊNCIA 347 HP, PESO OPERACIONAL 38,5 T, COM LÂMINA 8,70 M3 - JUROS. AF_06/2014 | H | 66.19 | 100% | 66.19 | 100% | 62.37 | 0% | 66.19 | 100% | 66.19 | 100% | 66.19 | 100% | 66.19 | 100% | 66.19
53814 | TRATOR DE ESTEIRAS, POTÊNCIA 347 HP, PESO OPERACIONAL 38,5 T, COM LÂMINA 8,70 M3 - MANUTENÇÃO. AF_06/2014 | H | 268.62 | 100% | 268.62 | 100% | 253.14 | 0% | 268.62 | 100% | 268.62 | 100% | 268.62 | 100% | 268.62 | 100% | 268.62
5722 | TRATOR DE ESTEIRAS, POTÊNCIA 347 HP, PESO OPERACIONAL 38,5 T, COM LÂMINA 8,70 M3 - MATERIAIS NA OPERAÇÃO. AF_06/2014 | H | 271.43 | 0% | 219.25 | 0% | 235.56 | 0% | 233.02 | 0% | 216.35 | 0% | 223.6 | 0% | 216.71 | 0% | 214.9
96015 | TRATOR DE PNEUS COM POTÊNCIA DE 122 CV, TRAÇÃO 4X4, COM GRADE DE DISCOS ACOPLADA - DEPRECIAÇÃO. AF_02/2017 | H | 22.27 | 100% | 22.27 | 100% | 22.27 | 100% | 22.27 | 100% | 22.04 | 0% | 22.27 | 100% | 22.27 | 100% | 22.27
96016 | TRATOR DE PNEUS COM POTÊNCIA DE 122 CV, TRAÇÃO 4X4, COM GRADE DE DISCOS ACOPLADA - JUROS. AF_02/2017 | H | 5.97 | 100% | 5.97 | 100% | 5.97 | 100% | 5.97 | 100% | 5.9 | 0% | 5.97 | 100% | 5.97 | 100% | 5.97
96018 | TRATOR DE PNEUS COM POTÊNCIA DE 122 CV, TRAÇÃO 4X4, COM GRADE DE DISCOS ACOPLADA - MANUTENÇÃO. AF_02/2017 | H | 24.36 | 100% | 24.36 | 100% | 24.36 | 100% | 24.36 | 100% | 24.1 | 0% | 24.36 | 100% | 24.36 | 100% | 24.36
96019 | TRATOR DE PNEUS COM POTÊNCIA DE 122 CV, TRAÇÃO 4X4, COM GRADE DE DISCOS ACOPLADA - MATERIAIS NA OPERAÇÃO. AF_02/2017 | H | 121.03 | 0% | 97.76 | 0% | 105.04 | 0% | 103.9 | 0% | 96.47 | 0% | 99.7 | 0% | 96.63 | 0% | 95.82
96008 | TRATOR DE PNEUS COM POTÊNCIA DE 122 CV, TRAÇÃO 4X4, COM VASSOURA MECÂNICA ACOPLADA - DEPRECIAÇÃO. AF_02/2017 | H | 22.47 | 100% | 22.47 | 100% | 22.47 | 100% | 22.47 | 100% | 22.23 | 0% | 22.47 | 100% | 22.47 | 100% | 22.47
96009 | TRATOR DE PNEUS COM POTÊNCIA DE 122 CV, TRAÇÃO 4X4, COM VASSOURA MECÂNICA ACOPLADA - JUROS. AF_02/2017 | H | 6.02 | 100% | 6.02 | 100% | 6.02 | 100% | 6.02 | 100% | 5.95 | 0% | 6.02 | 100% | 6.02 | 100% | 6.02
96011 | TRATOR DE PNEUS COM POTÊNCIA DE 122 CV, TRAÇÃO 4X4, COM VASSOURA MECÂNICA ACOPLADA - MANUTENÇÃO. AF_02/2017 | H | 24.58 | 100% | 24.58 | 100% | 24.58 | 100% | 24.58 | 100% | 24.32 | 0% | 24.58 | 100% | 24.58 | 100% | 24.58
96012 | TRATOR DE PNEUS COM POTÊNCIA DE 122 CV, TRAÇÃO 4X4, COM VASSOURA MECÂNICA ACOPLADA - MATERIAIS NA OPERAÇÃO. AF_02/2017 | H | 121.03 | 0% | 97.76 | 0% | 105.04 | 0% | 103.9 | 0% | 96.47 | 0% | 99.7 | 0% | 96.63 | 0% | 95.82
96023 | TRATOR DE PNEUS COM POTÊNCIA DE 85 CV, TRAÇÃO 4X4, COM GRADE DE DISCOS ACOPLADA - DEPRECIAÇÃO. AF_02/2017 | H | 17.21 | 100% | 17.21 | 100% | 17.21 | 100% | 17.21 | 100% | 17.01 | 0% | 17.21 | 100% | 17.21 | 100% | 17.21
96024 | TRATOR DE PNEUS COM POTÊNCIA DE 85 CV, TRAÇÃO 4X4, COM GRADE DE DISCOS ACOPLADA - JUROS. AF_02/2017 | H | 4.61 | 100% | 4.61 | 100% | 4.61 | 100% | 4.61 | 100% | 4.56 | 0% | 4.61 | 100% | 4.61 | 100% | 4.61
96026 | TRATOR DE PNEUS COM POTÊNCIA DE 85 CV, TRAÇÃO 4X4, COM GRADE DE DISCOS ACOPLADA - MANUTENÇÃO. AF_02/2017 | H | 18.82 | 100% | 18.82 | 100% | 18.82 | 100% | 18.82 | 100% | 18.6 | 0% | 18.82 | 100% | 18.82 | 100% | 18.82
96027 | TRATOR DE PNEUS COM POTÊNCIA DE 85 CV, TRAÇÃO 4X4, COM GRADE DE DISCOS ACOPLADA - MATERIAIS NA OPERAÇÃO. AF_02/2017 | H | 84.33 | 0% | 68.12 | 0% | 73.19 | 0% | 72.4 | 0% | 67.22 | 0% | 69.47 | 0% | 67.33 | 0% | 66.77
96053 | TRATOR DE PNEUS COM POTÊNCIA DE 85 CV, TRAÇÃO 4X4, COM VASSOURA MECÂNICA ACOPLADA - DEPRECIAÇÃO. AF_03/2017 | H | 17.41 | 100% | 17.41 | 100% | 17.41 | 100% | 17.41 | 100% | 17.2 | 0% | 17.41 | 100% | 17.41 | 100% | 17.41
96055 | TRATOR DE PNEUS COM POTÊNCIA DE 85 CV, TRAÇÃO 4X4, COM VASSOURA MECÂNICA ACOPLADA - JUROS. AF_03/2017 | H | 4.66 | 100% | 4.66 | 100% | 4.66 | 100% | 4.66 | 100% | 4.61 | 0% | 4.66 | 100% | 4.66 | 100% | 4.66
96056 | TRATOR DE PNEUS COM POTÊNCIA DE 85 CV, TRAÇÃO 4X4, COM VASSOURA MECÂNICA ACOPLADA - MANUTENÇÃO. AF_03/2017 | H | 19.04 | 100% | 19.04 | 100% | 19.04 | 100% | 19.04 | 100% | 18.82 | 0% | 19.04 | 100% | 19.04 | 100% | 19.04
96057 | TRATOR DE PNEUS COM POTÊNCIA DE 85 CV, TRAÇÃO 4X4, COM VASSOURA MECÂNICA ACOPLADA - MATERIAIS NA OPERAÇÃO. AF_03/2017 | H | 84.33 | 0% | 68.12 | 0% | 73.19 | 0% | 72.4 | 0% | 67.22 | 0% | 69.47 | 0% | 67.33 | 0% | 66.77
7063 | TRATOR DE PNEUS, POTÊNCIA 122 CV, TRAÇÃO 4X4, PESO COM LASTRO DE 4.510 KG - DEPRECIAÇÃO. AF_06/2014 | H | 18.94 | 100% | 18.94 | 100% | 18.94 | 100% | 18.94 | 100% | 18.82 | 0% | 18.94 | 100% | 18.94 | 100% | 18.94
7064 | TRATOR DE PNEUS, POTÊNCIA 122 CV, TRAÇÃO 4X4, PESO COM LASTRO DE 4.510 KG - JUROS. AF_06/2014 | H | 5.11 | 100% | 5.11 | 100% | 5.11 | 100% | 5.11 | 100% | 5.08 | 0% | 5.11 | 100% | 5.11 | 100% | 5.11
7065 | TRATOR DE PNEUS, POTÊNCIA 122 CV, TRAÇÃO 4X4, PESO COM LASTRO DE 4.510 KG - MANUTENÇÃO. AF_06/2014 | H | 20.72 | 100% | 20.72 | 100% | 20.72 | 100% | 20.72 | 100% | 20.58 | 0% | 20.72 | 100% | 20.72 | 100% | 20.72
7066 | TRATOR DE PNEUS, POTÊNCIA 122 CV, TRAÇÃO 4X4, PESO COM LASTRO DE 4.510 KG - MATERIAIS NA OPERAÇÃO. AF_06/2014 | H | 121.03 | 0% | 97.76 | 0% | 105.04 | 0% | 103.9 | 0% | 96.47 | 0% | 99.7 | 0% | 96.63 | 0% | 95.82
89033 | TRATOR DE PNEUS, POTÊNCIA 85 CV, TRAÇÃO 4X4, PESO COM LASTRO DE 4.675 KG - DEPRECIAÇÃO. AF_06/2014 | H | 13.88 | 100% | 13.88 | 100% | 13.88 | 100% | 13.88 | 100% | 13.79 | 0% | 13.88 | 100% | 13.88 | 100% | 13.88
89034 | TRATOR DE PNEUS, POTÊNCIA 85 CV, TRAÇÃO 4X4, PESO COM LASTRO DE 4.675 KG - JUROS. AF_06/2014 | H | 3.72 | 100% | 3.72 | 100% | 3.72 | 100% | 3.72 | 100% | 3.7 | 0% | 3.72 | 100% | 3.72 | 100% | 3.72
5714 | TRATOR DE PNEUS, POTÊNCIA 85 CV, TRAÇÃO 4X4, PESO COM LASTRO DE 4.675 KG - MANUTENÇÃO. AF_06/2014 | H | 15.18 | 100% | 15.18 | 100% | 15.18 | 100% | 15.18 | 100% | 15.08 | 0% | 15.18 | 100% | 15.18 | 100% | 15.18
5715 | TRATOR DE PNEUS, POTÊNCIA 85 CV, TRAÇÃO 4X4, PESO COM LASTRO DE 4.675 KG - MATERIAIS NA OPERAÇÃO. AF_06/2014 | H | 84.33 | 0% | 68.12 | 0% | 73.19 | 0% | 72.4 | 0% | 67.22 | 0% | 69.47 | 0% | 67.33 | 0% | 66.77
102906 | UNIDADE DOSADORA AIRLESS TIPO HOT SPRAY - DEPRECIAÇÃO. AF_05/2023 | H | 0 |  | 0 |  | 0 |  | 0 |  | 0 |  | 0 |  | 0 |  | 0
102907 | UNIDADE DOSADORA AIRLESS TIPO HOT SPRAY - JUROS. AF_05/2023 | H | 0 |  | 0 |  | 0 |  | 0 |  | 0 |  | 0 |  | 0 |  | 0
102908 | UNIDADE DOSADORA AIRLESS TIPO HOT SPRAY - MANUTENÇÃO. AF_05/2023 | H | 0 |  | 0 |  | 0 |  | 0 |  | 0 |  | 0 |  | 0 |  | 0
102909 | UNIDADE DOSADORA AIRLESS TIPO HOT SPRAY - MATERIAIS NA OPERAÇÃO. AF_05/2023 | H | 4.52 | 0% | 4.16 | 0% | 3.99 | 0% | 4.2 | 0% | 4.52 | 0% | 4.03 | 0% | 2.93 | 0% | 4.08
93435 | USINA DE ASFALTO À FRIO, CAPACIDADE DE 40 A 60 TON/HORA, ELÉTRICA POTÊNCIA 30 CV - DEPRECIAÇÃO. AF_05/2023 | H | 9.2 | 100% | 9.2 | 100% | 9.2 | 100% | 9.2 | 100% | 9.2 | 100% | 9.2 | 100% | 9.2 | 100% | 9.2
93436 | USINA DE ASFALTO À FRIO, CAPACIDADE DE 40 A 60 TON/HORA, ELÉTRICA POTÊNCIA 30 CV - JUROS. AF_05/2023 | H | 2.83 | 100% | 2.83 | 100% | 2.83 | 100% | 2.83 | 100% | 2.83 | 100% | 2.83 | 100% | 2.83 | 100% | 2.83
93437 | USINA DE ASFALTO À FRIO, CAPACIDADE DE 40 A 60 TON/HORA, ELÉTRICA POTÊNCIA 30 CV - MANUTENÇÃO. AF_05/2023 | H | 10.06 | 100% | 10.06 | 100% | 10.06 | 100% | 10.06 | 100% | 10.06 | 100% | 10.06 | 100% | 10.06 | 100% | 10.06
93438 | USINA DE ASFALTO À FRIO, CAPACIDADE DE 40 A 60 TON/HORA, ELÉTRICA POTÊNCIA 30 CV - MATERIAIS NA OPERAÇÃO. AF_05/2023 | H | 140.58 | 0% | 113.55 | 0% | 122 | 0% | 120.69 | 0% | 112.05 | 0% | 115.81 | 0% | 112.24 | 0% | 111.3
100643 | USINA DE ASFALTO, TIPO GRAVIMÉTRICA, PROD 150 TON/HORA - DEPRECIAÇÃO. AF_12/2019 | H | 412.54 | 100% | 412.54 | 100% | 412.54 | 100% | 412.54 | 100% | 412.54 | 100% | 412.54 | 100% | 412.54 | 100% | 412.54
100644 | USINA DE ASFALTO, TIPO GRAVIMÉTRICA, PROD 150 TON/HORA - JUROS. AF_12/2019 | H | 145.42 | 100% | 145.42 | 100% | 145.42 | 100% | 145.42 | 100% | 145.42 | 100% | 145.42 | 100% | 145.42 | 100% | 145.42
100645 | USINA DE ASFALTO, TIPO GRAVIMÉTRICA, PROD 150 TON/HORA - MANUTENÇÃO. AF_12/2019 | H | 663.17 | 100% | 663.17 | 100% | 663.17 | 100% | 663.17 | 100% | 663.17 | 100% | 663.17 | 100% | 663.17 | 100% | 663.17
100646 | USINA DE ASFALTO, TIPO GRAVIMÉTRICA, PROD 150 TON/HORA - MATERIAIS NA OPERAÇÃO. AF_12/2019 | H | 6741 | 0% | 5445 | 0% | 5850 | 0% | 5787 | 0% | 5373 | 0% | 5553 | 0% | 5382 | 0% | 5337
95116 | USINA DE CONCRETO FIXA, CAPACIDADE NOMINAL DE 90 A 120 M3/H, SEM SILO - DEPRECIAÇÃO. AF_07/2016 | H | 32.55 | 100% | 32.55 | 100% | 32.55 | 100% | 32.55 | 100% | 32.55 | 100% | 32.55 | 100% | 32.55 | 100% | 32.55
95117 | USINA DE CONCRETO FIXA, CAPACIDADE NOMINAL DE 90 A 120 M3/H, SEM SILO - JUROS. AF_07/2016 | H | 10.04 | 100% | 10.04 | 100% | 10.04 | 100% | 10.04 | 100% | 10.04 | 100% | 10.04 | 100% | 10.04 | 100% | 10.04
53794 | USINA DE CONCRETO FIXA, CAPACIDADE NOMINAL DE 90 A 120 M3/H, SEM SILO - MANUTENÇÃO. AF_07/2016 | H | 35.62 | 100% | 35.62 | 100% | 35.62 | 100% | 35.62 | 100% | 35.62 | 100% | 35.62 | 100% | 35.62 | 100% | 35.62
5703 | USINA DE CONCRETO FIXA, CAPACIDADE NOMINAL DE 90 A 120 M3/H, SEM SILO - MATERIAIS NA OPERAÇÃO. AF_07/2016 | H | 26.41 | 0% | 24.27 | 0% | 23.32 | 0% | 24.51 | 0% | 26.41 | 0% | 23.56 | 0% | 17.13 | 0% | 23.8
106089 | USINA DE LAMA ASFÁLTICA, PROD 30 A 50 T/H, SILO DE AGREGADO 7 M3, RESERVATÓRIOS PARA EMULSÃO E ÁGUA DE 2,3 M3 CADA, MISTURADOR TIPO PUG MILL MONTADA SOBRE CAVALO MECÂNICO TRAÇÃO 4 X 2, PESO BRUTO 16000 KG, CAPACIDADE MÁXIMA DE TRAÇÃO DE 36000 KG, POTÊNCIA 286 CV, EXCLUSIVE SEMIREBOQUE - DEPRECIAÇÃO. AF_08/2025 | H | 52.73 | 100% | 52.73 | 100% | 52.73 | 100% | 52.73 | 100% | 51.02 | 54.14% | 52.73 | 100% | 52.73 | 100% | 52.73
106092 | USINA DE LAMA ASFÁLTICA, PROD 30 A 50 T/H, SILO DE AGREGADO 7 M3, RESERVATÓRIOS PARA EMULSÃO E ÁGUA DE 2,3 M3 CADA, MISTURADOR TIPO PUG MILL MONTADA SOBRE CAVALO MECÂNICO TRAÇÃO 4 X 2, PESO BRUTO 16000 KG, CAPACIDADE MÁXIMA DE TRAÇÃO DE 36000 KG, POTÊNCIA 286 CV, EXCLUSIVE SEMIREBOQUE - IMPOSTOS E SEGUROS. AF_08/2025 | H | 8.76 | 100% | 8.76 | 100% | 8.76 | 100% | 8.76 | 100% | 8.47 | 54.19% | 8.76 | 100% | 8.76 | 100% | 8.76
106090 | USINA DE LAMA ASFÁLTICA, PROD 30 A 50 T/H, SILO DE AGREGADO 7 M3, RESERVATÓRIOS PARA EMULSÃO E ÁGUA DE 2,3 M3 CADA, MISTURADOR TIPO PUG MILL MONTADA SOBRE CAVALO MECÂNICO TRAÇÃO 4 X 2, PESO BRUTO 16000 KG, CAPACIDADE MÁXIMA DE TRAÇÃO DE 36000 KG, POTÊNCIA 286 CV, EXCLUSIVE SEMIREBOQUE - JUROS. AF_08/2025 | H | 21.67 | 100% | 21.67 | 100% | 21.67 | 100% | 21.67 | 100% | 20.96 | 54.15% | 21.67 | 100% | 21.67 | 100% | 21.67
106091 | USINA DE LAMA ASFÁLTICA, PROD 30 A 50 T/H, SILO DE AGREGADO 7 M3, RESERVATÓRIOS PARA EMULSÃO E ÁGUA DE 2,3 M3 CADA, MISTURADOR TIPO PUG MILL MONTADA SOBRE CAVALO MECÂNICO TRAÇÃO 4 X 2, PESO BRUTO 16000 KG, CAPACIDADE MÁXIMA DE TRAÇÃO DE 36000 KG, POTÊNCIA 286 CV, EXCLUSIVE SEMIREBOQUE - MANUTENÇÃO. AF_08/2025 | H | 98.84 | 100% | 98.84 | 100% | 98.84 | 100% | 98.84 | 100% | 95.63 | 54.14% | 98.84 | 100% | 98.84 | 100% | 98.84
106093 | USINA DE LAMA ASFÁLTICA, PROD 30 A 50 T/H, SILO DE AGREGADO 7 M3, RESERVATÓRIOS PARA EMULSÃO E ÁGUA DE 2,3 M3 CADA, MISTURADOR TIPO PUG MILL MONTADA SOBRE CAVALO MECÂNICO TRAÇÃO 4 X 2, PESO BRUTO 16000 KG, CAPACIDADE MÁXIMA DE TRAÇÃO DE 36000 KG, POTÊNCIA 286 CV, EXCLUSIVE SEMIREBOQUE - MATERIAIS NA OPERAÇÃO. AF_08/2025 | H | 157.66 | 0% | 127.35 | 0% | 136.82 | 0% | 135.35 | 0% | 125.66 | 0% | 129.87 | 0% | 125.87 | 0% | 124.82
100637 | USINA DE MISTURA ASFÁLTICA À QUENTE, TIPO CONTRA FLUXO, PROD 100 A 140 TON/HORA - DEPRECIAÇÃO. AF_12/2019 | H | 201.34 | 100% | 201.34 | 100% | 201.34 | 100% | 201.34 | 100% | 201.34 | 100% | 201.34 | 100% | 201.34 | 100% | 201.34
100638 | USINA DE MISTURA ASFÁLTICA À QUENTE, TIPO CONTRA FLUXO, PROD 100 A 140 TON/HORA - JUROS. AF_12/2019 | H | 61.89 | 100% | 61.89 | 100% | 61.89 | 100% | 61.89 | 100% | 61.89 | 100% | 61.89 | 100% | 61.89 | 100% | 61.89
100639 | USINA DE MISTURA ASFÁLTICA À QUENTE, TIPO CONTRA FLUXO, PROD 100 A 140 TON/HORA - MANUTENÇÃO. AF_12/2019 | H | 251.87 | 100% | 251.87 | 100% | 251.87 | 100% | 251.87 | 100% | 251.87 | 100% | 251.87 | 100% | 251.87 | 100% | 251.87
100640 | USINA DE MISTURA ASFÁLTICA À QUENTE, TIPO CONTRA FLUXO, PROD 100 A 140 TON/HORA - MATERIAIS NA OPERAÇÃO. AF_12/2019 | H | 5392.8 | 0% | 4356 | 0% | 4680 | 0% | 4629.6 | 0% | 4298.4 | 0% | 4442.4 | 0% | 4305.6 | 0% | 4269.6
93429 | USINA DE MISTURA ASFÁLTICA À QUENTE, TIPO CONTRA FLUXO, PROD 40 A 80 TON/HORA - DEPRECIAÇÃO. AF_05/2023 | H | 163.91 | 100% | 163.91 | 100% | 163.91 | 100% | 163.91 | 100% | 163.91 | 100% | 163.91 | 100% | 163.91 | 100% | 163.91
93430 | USINA DE MISTURA ASFÁLTICA À QUENTE, TIPO CONTRA FLUXO, PROD 40 A 80 TON/HORA - JUROS. AF_05/2023 | H | 50.38 | 100% | 50.38 | 100% | 50.38 | 100% | 50.38 | 100% | 50.38 | 100% | 50.38 | 100% | 50.38 | 100% | 50.38
93431 | USINA DE MISTURA ASFÁLTICA À QUENTE, TIPO CONTRA FLUXO, PROD 40 A 80 TON/HORA - MANUTENÇÃO. AF_05/2023 | H | 205.05 | 100% | 205.05 | 100% | 205.05 | 100% | 205.05 | 100% | 205.05 | 100% | 205.05 | 100% | 205.05 | 100% | 205.05
93432 | USINA DE MISTURA ASFÁLTICA À QUENTE, TIPO CONTRA FLUXO, PROD 40 A 80 TON/HORA - MATERIAIS NA OPERAÇÃO. AF_05/2023 | H | 2696.4 | 0% | 2178 | 0% | 2340 | 0% | 2314.8 | 0% | 2149.2 | 0% | 2221.2 | 0% | 2152.8 | 0% | 2134.8
95118 | USINA MISTURADORA DE SOLOS, CAPACIDADE DE 200 A 500 TON/H, POTENCIA 75KW - DEPRECIAÇÃO. AF_07/2016 | H | 75.17 | 100% | 75.17 | 100% | 75.17 | 100% | 75.17 | 100% | 75.17 | 100% | 75.17 | 100% | 75.17 | 100% | 75.17
95119 | USINA MISTURADORA DE SOLOS, CAPACIDADE DE 200 A 500 TON/H, POTENCIA 75KW - JUROS. AF_07/2016 | H | 23.19 | 100% | 23.19 | 100% | 23.19 | 100% | 23.19 | 100% | 23.19 | 100% | 23.19 | 100% | 23.19 | 100% | 23.19
5707 | USINA MISTURADORA DE SOLOS, CAPACIDADE DE 200 A 500 TON/H, POTENCIA 75KW - MANUTENÇÃO. AF_07/2016 | H | 82.25 | 100% | 82.25 | 100% | 82.25 | 100% | 82.25 | 100% | 82.25 | 100% | 82.25 | 100% | 82.25 | 100% | 82.25
95120 | USINA MISTURADORA DE SOLOS, CAPACIDADE DE 200 A 500 TON/H, POTENCIA 75KW - MATERIAIS NA OPERAÇÃO. AF_07/2016 | H | 70.76 | 0% | 65.02 | 0% | 62.47 | 0% | 65.66 | 0% | 70.76 | 0% | 63.11 | 0% | 45.9 | 0% | 63.75
103657 | VARREDEIRA DE GRAMA SINTÉTICA A GASOLINA, 2,4 CV, 4 TEMPOS - DEPRECIAÇÃO. AF_05/2023 | H | 0 |  | 0 |  | 0 |  | 0 |  | 0 |  | 0 |  | 0 |  | 0
103658 | VARREDEIRA DE GRAMA SINTÉTICA A GASOLINA, 2,4 CV, 4 TEMPOS - JUROS. AF_05/2023 | H | 0 |  | 0 |  | 0 |  | 0 |  | 0 |  | 0 |  | 0 |  | 0
103659 | VARREDEIRA DE GRAMA SINTÉTICA A GASOLINA, 2,4 CV, 4 TEMPOS - MANUTENÇÃO. AF_05/2023 | H | 0 |  | 0 |  | 0 |  | 0 |  | 0 |  | 0 |  | 0 |  | 0
103660 | VARREDEIRA DE GRAMA SINTÉTICA A GASOLINA, 2,4 CV, 4 TEMPOS - MATERIAIS NA OPERAÇÃO. AF_05/2023 | H | 14.27 | 0% | 12.06 | 0% | 13.52 | 0% | 11.75 | 0% | 11.85 | 0% | 11.98 | 0% | 12.28 | 0% | 12.06
89015 | VASSOURA MECÂNICA REBOCÁVEL COM ESCOVA CILÍNDRICA, LARGURA ÚTIL DE VARRIMENTO DE 2,44 M - DEPRECIAÇÃO. AF_06/2014 | H | 3.7 | 100% | 3.7 | 100% | 3.7 | 100% | 3.7 | 100% | 3.59 | 0% | 3.7 | 100% | 3.7 | 100% | 3.7
89016 | VASSOURA MECÂNICA REBOCÁVEL COM ESCOVA CILÍNDRICA, LARGURA ÚTIL DE VARRIMENTO DE 2,44 M - JUROS. AF_06/2014 | H | 0.98 | 100% | 0.98 | 100% | 0.98 | 100% | 0.98 | 100% | 0.94 | 0% | 0.98 | 100% | 0.98 | 100% | 0.98
53804 | VASSOURA MECÂNICA REBOCÁVEL COM ESCOVA CILÍNDRICA, LARGURA ÚTIL DE VARRIMENTO DE 2,44 M - MANUTENÇÃO. AF_06/2014 | H | 4.63 | 100% | 4.63 | 100% | 4.63 | 100% | 4.63 | 100% | 4.49 | 0% | 4.63 | 100% | 4.63 | 100% | 4.63
90582 | VIBRADOR DE IMERSÃO, DIÂMETRO DE PONTEIRA 45MM, MOTOR ELÉTRICO TRIFÁSICO POTÊNCIA DE 2 CV - DEPRECIAÇÃO. AF_06/2015 | H | 0.45 | 100% | 0.45 | 100% | 0.45 | 100% | 0.45 | 100% | 0.43 | 0% | 0.45 | 100% | 0.45 | 100% | 0.45
90583 | VIBRADOR DE IMERSÃO, DIÂMETRO DE PONTEIRA 45MM, MOTOR ELÉTRICO TRIFÁSICO POTÊNCIA DE 2 CV - JUROS. AF_06/2015 | H | 0.1 | 100% | 0.1 | 100% | 0.1 | 100% | 0.1 | 100% | 0.1 | 0% | 0.1 | 100% | 0.1 | 100% | 0.1
90584 | VIBRADOR DE IMERSÃO, DIÂMETRO DE PONTEIRA 45MM, MOTOR ELÉTRICO TRIFÁSICO POTÊNCIA DE 2 CV - MANUTENÇÃO. AF_06/2015 | H | 0.35 | 100% | 0.35 | 100% | 0.35 | 100% | 0.35 | 100% | 0.34 | 0% | 0.35 | 100% | 0.35 | 100% | 0.35
90585 | VIBRADOR DE IMERSÃO, DIÂMETRO DE PONTEIRA 45MM, MOTOR ELÉTRICO TRIFÁSICO POTÊNCIA DE 2 CV - MATERIAIS NA OPERAÇÃO. AF_06/2015 | H | 0.57 | 0% | 0.53 | 0% | 0.5 | 0% | 0.53 | 0% | 0.57 | 0% | 0.51 | 0% | 0.37 | 0% | 0.52
106380 | VIBROACABADORA DE ASFALTO SOBRE ESTEIRAS, LARG. PAVIM. 2,60 M A 5,75 M, POT. 110 HP, CAP. 450 T/ H - DEPRECIAÇÃO. AF_11/2025 | H | 63.09 | 100% | 63.09 | 100% | 63.09 | 100% | 63.09 | 100% | 63.09 | 100% | 63.09 | 100% | 63.09 | 100% | 63.09
106381 | VIBROACABADORA DE ASFALTO SOBRE ESTEIRAS, LARG. PAVIM. 2,60 M A 5,75 M, POT. 110 HP, CAP. 450 T/ H - JUROS. AF_11/2025 | H | 22.24 | 100% | 22.24 | 100% | 22.24 | 100% | 22.24 | 100% | 22.24 | 100% | 22.24 | 100% | 22.24 | 100% | 22.24
106382 | VIBROACABADORA DE ASFALTO SOBRE ESTEIRAS, LARG. PAVIM. 2,60 M A 5,75 M, POT. 110 HP, CAP. 450 T/ H - MANUTENÇÃO. AF_11/2025 | H | 101.43 | 100% | 101.43 | 100% | 101.43 | 100% | 101.43 | 100% | 101.43 | 100% | 101.43 | 100% | 101.43 | 100% | 101.43
106383 | VIBROACABADORA DE ASFALTO SOBRE ESTEIRAS, LARG. PAVIM. 2,60 M A 5,75 M, POT. 110 HP, CAP. 450 T/ H - MATERIAIS NA OPERAÇÃO. AF_11/2025 | H | 116.76 | 0% | 94.31 | 0% | 101.33 | 0% | 100.24 | 0% | 93.07 | 0% | 96.19 | 0% | 93.22 | 0% | 92.44
106376 | VIBROACABADORA DE ASFALTO SOBRE ESTEIRAS, LARG. PAVIM. MÁX. 8,00 M, POT. 100 KW/ 134 HP, CAP. 600 T/ H - DEPRECIAÇÃO. AF_11/2025 | H | 148.8 | 100% | 148.8 | 100% | 148.8 | 100% | 148.8 | 100% | 148.8 | 100% | 148.8 | 100% | 148.8 | 100% | 148.8
106377 | VIBROACABADORA DE ASFALTO SOBRE ESTEIRAS, LARG. PAVIM. MÁX. 8,00 M, POT. 100 KW/ 134 HP, CAP. 600 T/ H - JUROS. AF_11/2025 | H | 52.45 | 100% | 52.45 | 100% | 52.45 | 100% | 52.45 | 100% | 52.45 | 100% | 52.45 | 100% | 52.45 | 100% | 52.45
106378 | VIBROACABADORA DE ASFALTO SOBRE ESTEIRAS, LARG. PAVIM. MÁX. 8,00 M, POT. 100 KW/ 134 HP, CAP. 600 T/ H - MANUTENÇÃO. AF_11/2025 | H | 239.2 | 100% | 239.2 | 100% | 239.2 | 100% | 239.2 | 100% | 239.2 | 100% | 239.2 | 100% | 239.2 | 100% | 239.2
106379 | VIBROACABADORA DE ASFALTO SOBRE ESTEIRAS, LARG. PAVIM. MÁX. 8,00 M, POT. 100 KW/ 134 HP, CAP. 600 T/ H - MATERIAIS NA OPERAÇÃO. AF_11/2025 | H | 142.23 | 0% | 114.88 | 0% | 123.43 | 0% | 122.1 | 0% | 113.37 | 0% | 117.16 | 0% | 113.56 | 0% | 112.61
89240 | VIBROACABADORA DE ASFALTO SOBRE ESTEIRAS, LARGURA DE PAVIMENTAÇÃO 1,90 M A 5,30 M, POTÊNCIA 105 HP CAPACIDADE 450 T/H - DEPRECIAÇÃO. AF_11/2014 | H | 76.44 | 100% | 76.44 | 100% | 76.44 | 100% | 76.44 | 100% | 76.44 | 100% | 76.44 | 100% | 76.44 | 100% | 76.44
89241 | VIBROACABADORA DE ASFALTO SOBRE ESTEIRAS, LARGURA DE PAVIMENTAÇÃO 1,90 M A 5,30 M, POTÊNCIA 105 HP CAPACIDADE 450 T/H - JUROS. AF_11/2014 | H | 26.94 | 100% | 26.94 | 100% | 26.94 | 100% | 26.94 | 100% | 26.94 | 100% | 26.94 | 100% | 26.94 | 100% | 26.94
5710 | VIBROACABADORA DE ASFALTO SOBRE ESTEIRAS, LARGURA DE PAVIMENTAÇÃO 1,90 M A 5,30 M, POTÊNCIA 105 HP CAPACIDADE 450 T/H - MANUTENÇÃO. AF_11/2014 | H | 122.88 | 100% | 122.88 | 100% | 122.88 | 100% | 122.88 | 100% | 122.88 | 100% | 122.88 | 100% | 122.88 | 100% | 122.88
5711 | VIBROACABADORA DE ASFALTO SOBRE ESTEIRAS, LARGURA DE PAVIMENTAÇÃO 1,90 M A 5,30 M, POTÊNCIA 105 HP CAPACIDADE 450 T/H - MATERIAIS NA OPERAÇÃO. AF_11/2014 | H | 111.45 | 0% | 90.02 | 0% | 96.72 | 0% | 95.67 | 0% | 88.83 | 0% | 91.8 | 0% | 88.98 | 0% | 88.23
89253 | VIBROACABADORA DE ASFALTO SOBRE ESTEIRAS, LARGURA DE PAVIMENTAÇÃO 2,13 M A 4,55 M, POTÊNCIA 100 HP, CAPACIDADE 400 T/H - DEPRECIAÇÃO. AF_11/2014 | H | 62.64 | 100% | 62.64 | 100% | 62.64 | 100% | 62.64 | 100% | 62.64 | 100% | 62.64 | 100% | 62.64 | 100% | 62.64
89254 | VIBROACABADORA DE ASFALTO SOBRE ESTEIRAS, LARGURA DE PAVIMENTAÇÃO 2,13 M A 4,55 M, POTÊNCIA 100 HP, CAPACIDADE 400 T/H - JUROS. AF_11/2014 | H | 22.08 | 100% | 22.08 | 100% | 22.08 | 100% | 22.08 | 100% | 22.08 | 100% | 22.08 | 100% | 22.08 | 100% | 22.08
89255 | VIBROACABADORA DE ASFALTO SOBRE ESTEIRAS, LARGURA DE PAVIMENTAÇÃO 2,13 M A 4,55 M, POTÊNCIA 100 HP, CAPACIDADE 400 T/H - MANUTENÇÃO. AF_11/2014 | H | 100.7 | 100% | 100.7 | 100% | 100.7 | 100% | 100.7 | 100% | 100.7 | 100% | 100.7 | 100% | 100.7 | 100% | 100.7
89256 | VIBROACABADORA DE ASFALTO SOBRE ESTEIRAS, LARGURA DE PAVIMENTAÇÃO 2,13 M A 4,55 M, POTÊNCIA 100 HP, CAPACIDADE 400 T/H - MATERIAIS NA OPERAÇÃO. AF_11/2014 | H | 106.13 | 0% | 85.72 | 0% | 92.1 | 0% | 91.11 | 0% | 84.59 | 0% | 87.42 | 0% | 84.73 | 0% | 84.02
106384 | VIBROACABADORA DE ASFALTO SOBRE RODAS, LARGURA DE PAVIMENTAÇÃO DE 1,70 A 4,20 M, POTÊNCIA 78 KW/105 HP, CAPACIDADE 300 T/H - DEPRECIAÇÃO. AF_11/2025 | H | 77.38 | 100% | 77.38 | 100% | 77.38 | 100% | 77.38 | 100% | 77.38 | 100% | 77.38 | 100% | 77.38 | 100% | 77.38
106385 | VIBROACABADORA DE ASFALTO SOBRE RODAS, LARGURA DE PAVIMENTAÇÃO DE 1,70 A 4,20 M, POTÊNCIA 78 KW/105 HP, CAPACIDADE 300 T/H - JUROS. AF_11/2025 | H | 23.87 | 100% | 23.87 | 100% | 23.87 | 100% | 23.87 | 100% | 23.87 | 100% | 23.87 | 100% | 23.87 | 100% | 23.87
106386 | VIBROACABADORA DE ASFALTO SOBRE RODAS, LARGURA DE PAVIMENTAÇÃO DE 1,70 A 4,20 M, POTÊNCIA 78 KW/105 HP, CAPACIDADE 300 T/H - MANUTENÇÃO. AF_11/2025 | H | 108.87 | 100% | 108.87 | 100% | 108.87 | 100% | 108.87 | 100% | 108.87 | 100% | 108.87 | 100% | 108.87 | 100% | 108.87
106387 | VIBROACABADORA DE ASFALTO SOBRE RODAS, LARGURA DE PAVIMENTAÇÃO DE 1,70 A 4,20 M, POTÊNCIA 78 KW/105 HP, CAPACIDADE 300 T/H - MATERIAIS NA OPERAÇÃO. AF_11/2025 | H | 111.45 | 0% | 90.02 | 0% | 96.72 | 0% | 95.67 | 0% | 88.83 | 0% | 91.8 | 0% | 88.98 | 0% | 88.23
103797 | ARMAÇÃO DE DESCIDA D'ÁGUA UTILIZANDO AÇO CA-60 DE 5 MM - MONTAGEM. AF_08/2022 | KG | 19.64 | 0% | 17.1 | 0% | 18.69 | 0% | 17.24 | 0% | 16.61 | 0% | 16.14 | 0% | 17.09 | 0% | 18.77
103930 | BACIA DE DISSIPAÇÃO, LARGURA ATÉ 1 M, TIPO BACIA EM PEDRA DE MÃO FIXADA COM CONCRETO (DEB 01, 02), COM PREPARO MANUAL, FCK = 20 MPA, LANÇADO MANUALMENTE, INCLUINDO MATERIAIS E FÔRMAS (2 UTILIZAÇÕES). AF_08/2022 | M3 | 1161.32 | 0.23% | 831.05 | 0.05% | 1029.07 | 0.3% | 1065.91 | 0.03% | 920.45 | 0% | 878.57 | 0.04% | 890.15 | 0.05% | 825.02
103931 | BACIA DE DISSIPAÇÃO, LARGURA DE 1 A 4 M, TIPO BACIA EM PEDRA DE MÃO FIXADA COM CONCRETO (DEB 03, 04, 05, 06), COM PREPARO MANUAL, FCK = 20 MPA, LANÇADO MANUALMENTE, INCLUINDO MATERIAIS E FÔRMAS (2 UTILIZAÇÕES). AF_08/2022 | M3 | 969.82 | 0.24% | 583.78 | 0.05% | 827.66 | 0.29% | 848.42 | 0.03% | 685.52 | 0% | 633.95 | 0.04% | 695.8 | 0.04% | 618.77
103932 | BACIA DE DISSIPAÇÃO, LARGURA DE 4 A 9,2 M, TIPO BACIA EM PEDRA DE MÃO FIXADA COM CONCRETO (DEB 07, 08, 09, 10, 11, 12, 13), COM PREPARO MANUAL, FCK = 20 MPA, LANÇADO MANUALMENTE, INCLUINDO MATERIAIS E FÔRMAS (2 UTILIZAÇÕES). AF_08/2022 | M3 | 941.76 | 0.24% | 547.54 | 0.05% | 798.15 | 0.29% | 816.54 | 0.03% | 651.09 | 0% | 598.12 | 0.04% | 667.32 | 0.04% | 588.56
103929 | BACIA DE DISSIPAÇÃO, TIPO BACIA COM DENTES DE CONCRETO (01), COM PREPARO MANUAL, FCK = 20 MPA, LANÇADO MANUALMENTE, INCLUINDO MATERIAIS E FÔRMAS (2 UTILIZAÇÕES). AF_08/2022 | M3 | 1621.85 | 0.26% | 1395.99 | 0.07% | 1493.32 | 0.35% | 1567.78 | 0.05% | 1475.28 | 0% | 1440.99 | 0.06% | 1341.78 | 0.07% | 1293.66
103928 | BACIA DE DISSIPAÇÃO, TIPO BACIA EM PEDRA DE MÃO ARGAMASSADA (DES 01, 02, 03, 04), LANÇADO MANUALMENTE, INCLUINDO MATERIAIS E FÔRMAS (2 UTILIZAÇÕES). AF_08/2022 | M3 | 894.51 | 0% | 512.11 | 0% | 752.36 | 0% | 759.02 | 0% | 605.62 | 0% | 557 | 0% | 634.14 | 0% | 557.47
103798 | CONCRETAGEM DE DISSIPADOR DE ENERGIA, CONCRETO USINADO, FCK = 20 MPA, COM USO DE BOMBA - LANÇAMENTO, ADENSAMENTO E ACABAMENTO. AF_08/2022 | M3 | 2090.54 | 0.01% | 705.15 | 0.03% | 1087.86 | 0.02% | 1035.53 | 0.02% | 758.37 | 0% | 647.12 | 0.03% | 708.02 | 0.03% | 776.41
103801 | CONCRETAGEM DE DISSIPADOR DE ENERGIA, FCK = 20 MPA, COM USO DE JERICAS E PREPARO EM BETONEIRA DE 600 L - AREIA E BRITA COMERCIAIS - LANÇAMENTO, ADENSAMENTO E ACABAMENTO. AF_08/2022 | M3 | 1081.5 | 0.39% | 655.01 | 0.13% | 895.76 | 0.47% | 923.21 | 0.09% | 797.61 | 0% | 713.11 | 0.11% | 770.52 | 0.11% | 671.9
103933 | DESCIDA D'ÁGUA RÁPIDA (DAR 03), EM CONCRETO USINADO, FCK = 20 MPA, LANÇADO COM BOMBA, INCLUINDO ARMAÇÃO, MATERIAIS E FÔRMAS (2 UTILIZAÇÕES). AF_08/2022 | M3 | 3026.98 | 0.48% | 1725.2 | 0.17% | 2041.5 | 0.88% | 1991.65 | 0.01% | 1719.25 | 0% | 1631.96 | 1.05% | 1598.62 | 0.02% | 1749.49
103925 | ESCADA HIDRÁULICA, LARGURA ATÉ 1M, TIPO DESCIDA D'ÁGUA DE CORTE OU ATERRO EM DEGRAUS (DCD 02, 04 E DAD 02), EM CONCRETO USINADO, FCK = 20 MPA, LANÇADO COM BOMBA, INCLUINDO ARMAÇÃO, MATERIAIS E FÔRMAS (3 UTILIZAÇÕES). AF_08/2022 | M3 | 3297.21 | 0.25% | 1833.16 | 0.09% | 2263.54 | 0.45% | 2150.82 | 0.01% | 1857.59 | 0% | 1765.1 | 0.55% | 1765.24 | 0.01% | 1977.76
103926 | ESCADA HIDRÁULICA, LARGURA DE 1 A 4,1 M, TIPO DESCIDA D'ÁGUA DE ATERRO EM DEGRAUS (DAD 04, 06, 08, 10, 12, 14, 16, 18), EM CONCRETO USINADO, FCK = 20 MPA, LANÇADO COM BOMBA, INCLUINDO ARMAÇÃO, MATERIAIS E FÔRMAS (3 UTILIZAÇÕES). AF_08/2022 | M3 | 2921.94 | 0.27% | 1482.33 | 0.11% | 1897.79 | 0.51% | 1804.78 | 0.01% | 1515.96 | 0% | 1417.29 | 0.67% | 1436.4 | 0.02% | 1603.79
103796 | FABRICAÇÃO, MONTAGEM E DESMONTAGEM DE FÔRMA PARA BACIA DE DISSIPAÇÃO, EM MADEIRA SERRADA, E = 25 MM, 2 UTILIZAÇÕES. AF_08/2022 | M2 | 54.03 | 0% | 74.09 | 0.01% | 59.75 | 0.18% | 64.45 | 0% | 67.76 | 0% | 72.78 | 0% | 57.12 | 0.02% | 62.17
103795 | FABRICAÇÃO, MONTAGEM E DESMONTAGEM DE FÔRMA PARA ESCADA HIDRÁULICA, EM CHAPA DE MADEIRA COMPENSADA RESINADA, E = 17 MM, 3 UTILIZAÇÕES. AF_08/2022 | M2 | 95.72 | 0% | 93.63 | 0.01% | 94.78 | 0.06% | 91.09 | 0% | 91.3 | 0% | 95.5 | 0% | 84.27 | 0.01% | 98.03
103800 | PEDRA ARGAMASSADA COM CIMENTO E AREIA 1:3, 40% DE ARGAMASSA EM VOLUME - AREIA E PEDRA DE MÃO COMERCIAIS - FORNECIMENTO E ASSENTAMENTO. AF_08/2022 | M3 | 894.51 | 0% | 512.11 | 0% | 752.36 | 0% | 759.02 | 0% | 605.62 | 0% | 557 | 0% | 634.14 | 0% | 557.47
103799 | PEDRA DE MÃO FIXADA COM CONCRETO PARA BACIA DE DISSIPAÇÃO, 40% DE CONCRETO EM VOLUME, FCK = 20 MPA, COM USO DE JERICA E PREPARO EM BETONEIRA DE 600 L - AREIA, BRITA E PEDRA DE MÃO COMERCIAIS - LANÇAMENTO, ADENSAMENTO E ACABAMENTO. AF_08/2022 | M3 | 816.13 | 0.17% | 414.7 | 0% | 685.9 | 0.2% | 694.81 | 0% | 507 | 0% | 463.2 | 0% | 555.38 | 0% | 480.3
104950 | DRAGAGEM DE MATERIAIS DE 1A CATEGORIA E COMPOSTOS ORGÂNICOS E INORGÂNICOS COM DRAGLINE (CAÇAMBA: 0,76 M3/ 43 T). AF_03/2024 | M3 | 0 |  | 0 |  | 0 |  | 0 |  | 0 |  | 0 |  | 0 |  | 0
104948 | DRAGAGEM DE MATERIAIS DE 1A CATEGORIA E COMPOSTOS ORGÂNICOS E INORGÂNICOS COM ESCAVADEIRA HIDRÁULICA (CAÇAMBA: 0,80 M3/111 HP). AF_03/2024 | M3 | 5.62 | 46.09% | 4.91 | 52.75% | 5.76 | 44.97% | 5.02 | 51.59% | 5.59 | 0% | 5.36 | 48.32% | 5.23 | 49.52% | 5.64
104949 | DRAGAGEM DE MATERIAIS DE 1A CATEGORIA E COMPOSTOS ORGÂNICOS E INORGÂNICOS COM ESCAVADEIRA HIDRÁULICA DE LONGO ALCANCE (CAÇAMBA: 0,52 M3/155 HP). AF_03/2024 | M3 | 10.5 | 49.52% | 9.3 | 55.91% | 10.64 | 48.87% | 9.47 | 54.91% | 10.3 | 0% | 9.99 | 52.05% | 9.75 | 53.33% | 10.4
104947 | DRAGAGEM DE MATERIAIS DE 1A CATEGORIA E COMPOSTOS ORGÂNICOS E INORGÂNICOS COM RETROESCAVADEIRA (CAÇAMBA: 0,26 M3/88 HP). AF_03/2024 | M3 | 13.26 | 34.39% | 11.21 | 40.68% | 14.09 | 0% | 11.49 | 39.69% | 13.66 | 0% | 12.57 | 36.28% | 12.16 | 37.5% | 13.05
104325 | CAIXA DE PASSAGEM PARA AR CONDICIONADO - FORNECIMENTO E INSTALAÇÃO. AF_08/2022 | UN | 0 |  | 0 |  | 0 |  | 0 |  | 0 |  | 0 |  | 0 |  | 0
104318 | JOELHO 45 GRAUS, PVC, SOLDÁVEL, DN 20 MM, INSTALADO EM DRENO DE AR CONDICIONADO - FORNECIMENTO E INSTALAÇÃO. AF_08/2022 | UN | 8.26 | 0% | 7.47 | 0% | 7.94 | 0% | 6.85 | 0% | 7.86 | 0% | 7.76 | 0% | 8.3 | 0% | 8.7
89867 | JOELHO 45 GRAUS, PVC, SOLDÁVEL, DN 25MM, INSTALADO EM DRENO DE AR-CONDICIONADO - FORNECIMENTO E INSTALAÇÃO. AF_08/2022 | UN | 9.28 | 0% | 8.34 | 0% | 8.82 | 0% | 7.68 | 0% | 8.71 | 0% | 8.71 | 0% | 9.33 | 0% | 9.79
104320 | JOELHO 45 GRAUS, PVC, SOLDÁVEL, DN 32 MM, INSTALADO EM DRENO DE AR CONDICIONADO - FORNECIMENTO E INSTALAÇÃO. AF_08/2022 | UN | 13.15 | 0% | 11.83 | 0% | 12.09 | 0% | 10.79 | 0% | 11.91 | 0% | 12.54 | 0% | 13.28 | 0% | 14.25
104317 | JOELHO 90 GRAUS, PVC, SOLDÁVEL, DN 20 MM, INSTALADO EM DRENO DE AR CONDICIONADO - FORNECIMENTO E INSTALAÇÃO. AF_08/2022 | UN | 7.66 | 0% | 6.91 | 0% | 7.43 | 0% | 6.37 | 0% | 7.37 | 0% | 7.13 | 0% | 7.67 | 0% | 7.97
89866 | JOELHO 90 GRAUS, PVC, SOLDÁVEL, DN 25MM, INSTALADO EM DRENO DE AR-CONDICIONADO - FORNECIMENTO E INSTALAÇÃO. AF_08/2022 | UN | 8.41 | 0% | 7.54 | 0% | 8.09 | 0% | 7 | 0% | 8.01 | 0% | 7.81 | 0% | 8.43 | 0% | 8.74
104319 | JOELHO 90 GRAUS, PVC, SOLDÁVEL, DN 32 MM, INSTALADO EM DRENO DE AR CONDICIONADO - FORNECIMENTO E INSTALAÇÃO. AF_08/2022 | UN | 11.22 | 0% | 10.04 | 0% | 10.47 | 0% | 9.27 | 0% | 10.35 | 0% | 10.54 | 0% | 11.27 | 0% | 11.92
104321 | LUVA, PVC, SOLDÁVEL, DN 20 MM, INSTALADO EM DRENO DE AR CONDICIONADO - FORNECIMENTO E INSTALAÇÃO. AF_08/2022 | UN | 5.88 | 0% | 5.24 | 0% | 5.55 | 0% | 4.88 | 0% | 5.52 | 0% | 5.44 | 0% | 5.89 | 0% | 6.14
89868 | LUVA, PVC, SOLDÁVEL, DN 25MM, INSTALADO EM DRENO DE AR-CONDICIONADO - FORNECIMENTO E INSTALAÇÃO. AF_08/2022 | UN | 6.42 | 0% | 5.68 | 0% | 6.02 | 0% | 5.34 | 0% | 5.98 | 0% | 5.92 | 0% | 6.42 | 0% | 6.68
104322 | LUVA, PVC, SOLDÁVEL, DN 32 MM, INSTALADO EM DRENO DE AR CONDICIONADO - FORNECIMENTO E INSTALAÇÃO. AF_08/2022 | UN | 8.52 | 0% | 7.5 | 0% | 7.76 | 0% | 7.04 | 0% | 7.7 | 0% | 7.91 | 0% | 8.53 | 0% | 9
104323 | TE, PVC, SOLDÁVEL, DN 20 MM, INSTALADO EM DRENO DE AR CONDICIONADO - FORNECIMENTO E INSTALAÇÃO. AF_08/2022 | UN | 10.69 | 0% | 9.61 | 0% | 10.31 | 0% | 8.89 | 0% | 10.19 | 0% | 9.97 | 0% | 10.72 | 0% | 11.15
89869 | TE, PVC, SOLDÁVEL, DN 25MM, INSTALADO EM DRENO DE AR-CONDICIONADO - FORNECIMENTO E INSTALAÇÃO. AF_08/2022 | UN | 11.7 | 0% | 10.43 | 0% | 11.17 | 0% | 9.72 | 0% | 11.08 | 0% | 10.86 | 0% | 11.72 | 0% | 12.17
104324 | TE, PVC, SOLDÁVEL, DN 32 MM, INSTALADO EM DRENO DE AR CONDICIONADO - FORNECIMENTO E INSTALAÇÃO. AF_08/2022 | UN | 15.89 | 0% | 14.14 | 0% | 14.71 | 0% | 13.1 | 0% | 14.53 | 0% | 14.91 | 0% | 15.97 | 0% | 16.9
104315 | TUBO, PVC, SOLDÁVEL, DE 20MM, INSTALADO EM DRENO DE AR CONDICIONADO - FORNECIMENTO E INSTALAÇÃO. AF_08/2022 | M | 18.05 | 0% | 16.95 | 0% | 17.85 | 0% | 14.79 | 0% | 17.44 | 0% | 17.64 | 0% | 18.42 | 0% | 19.63
89865 | TUBO, PVC, SOLDÁVEL, DE 25MM, INSTALADO EM DRENO DE AR-CONDICIONADO - FORNECIMENTO E INSTALAÇÃO. AF_08/2022 | M | 19.32 | 0% | 18.12 | 0% | 19.06 | 0% | 15.83 | 0% | 18.63 | 0% | 18.91 | 0% | 19.72 | 0% | 21.07
104316 | TUBO, PVC, SOLDÁVEL, DE 32MM, INSTALADO EM DRENO DE AR CONDICIONADO - FORNECIMENTO E INSTALAÇÃO. AF_08/2022 | M | 26.03 | 0% | 24.35 | 0% | 24.88 | 0% | 21.14 | 0% | 24.23 | 0% | 25.75 | 0% | 26.64 | 0% | 28.98
102724 | DRENO BARBACÃ, DN 100 MM, COM MATERIAL DRENANTE. AF_07/2021 | UN | 39.39 | 19.14% | 29.36 | 0% | 35.89 | 21.01% | 35.04 | 0% | 30.89 | 0% | 30.72 | 24.54% | 33.37 | 0% | 35.96
102726 | DRENO BARBACÃ, DN 50 MM, COM MATERIAL DRENANTE. AF_07/2021 | UN | 36.83 | 19.55% | 26.8 | 0% | 33.9 | 21.24% | 33.03 | 0% | 28.56 | 0% | 28.24 | 25.5% | 30.89 | 0% | 32.66
102725 | DRENO BARBACÃ, DN 75 MM, COM MATERIAL DRENANTE. AF_07/2021 | UN | 38.88 | 18.96% | 28.7 | 0% | 35.46 | 20.78% | 34.58 | 0% | 30.29 | 0% | 30.14 | 24.45% | 32.82 | 0% | 35.22
102722 | DRENO EM MURO DE CONTENÇÃO, EXECUTADO NO PÉ DO MURO, COM TUBO DE PEAD CORRUGADO FLEXÍVEL PERFURADO, ENCHIMENTO COM BRITA, ENVOLVIDO COM MANTA GEOTÊXTIL. AF_07/2021 | M | 75.16 | 44.62% | 53.18 | 20.18% | 70.31 | 47.7% | 74.45 | 14.41% | 56.9 | 18.86% | 55.16 | 60.8% | 59.79 | 17.95% | 58.23
102721 | DRENO EM MURO DE CONTENÇÃO, EXECUTADO NO PÉ DO MURO, COM TUBO DE PEAD CORRUGADO FLEXÍVEL PERFURADO, ENVOLVIDO COM GEOCOMPOSTO DRENANTE. AF_07/2021 | M | 0 |  | 0 |  | 0 |  | 0 |  | 0 |  | 0 |  | 0 |  | 0
102723 | DRENO EM MURO DE CONTENÇÃO, EXECUTADO NO PÉ DO MURO, COM TUBO DE PVC CORRUGADO RÍGIDO PERFURADO, ENCHIMENTO COM BRITA, ENVOLVIDO COM MANTA GEOTÊXTIL. AF_07/2021 | M | 134.64 | 16.94% | 102.51 | 0% | 109.77 | 20.78% | 113.66 | 0% | 100.92 | 0% | 106.05 | 21.51% | 114.13 | 0% | 132.8
102690 | DRENO ESPINHA DE PEIXE (SEÇÃO (0,40 X 0,40 M), COM TUBO DE PEAD CORRUGADO PERFURADO, DN 100 MM, ENCHIMENTO COM BRITA, ENVOLVIDO COM MANTA GEOTÊXTIL, INCLUSIVE CONEXÕES. AF_07/2021 | M | 107.77 | 31.59% | 63.34 | 17.73% | 95.93 | 34.96% | 102.08 | 11% | 69.09 | 15.53% | 67.04 | 50.78% | 78.1 | 14.38% | 73.38
102688 | DRENO ESPINHA DE PEIXE (SEÇÃO 0,40 X 0,40 M), COM TUBO DE PEAD CORRUGADO PERFURADO, DN 100 MM, ENCHIMENTO COM AREIA, INCLUSIVE CONEXÕES. AF_07/2021 | M | 53.84 | 20.86% | 44.11 | 25.46% | 44.35 | 24.19% | 48.29 | 23.26% | 50 | 21.46% | 48.79 | 23.02% | 56.87 | 19.75% | 41.8
102689 | DRENO ESPINHA DE PEIXE (SEÇÃO 0,40 X 0,40 M), COM TUBO DE PVC CORRUGADO RÍGIDO PERFURADO, DN 100 MM, ENCHIMENTO COM AREIA, INCLUSIVE CONEXÕES. AF_07/2021 | M | 114.62 | 0.44% | 94.56 | 0.53% | 85.07 | 0% | 88.53 | 0.56% | 95.25 | 0% | 100.9 | 0.5% | 112.52 | 0.44% | 117.83
102693 | DRENO ESPINHA DE PEIXE (SEÇÃO 0,40 X 0,40 M), COM TUBO DE PVC CORRUGADO RÍGIDO PERFURADO, DN 100 MM, ENCHIMENTO COM BRITA, ENVOLVIDO COM MANTA GEOTÊXTIL, INCLUSIVE CONEXÕES. AF_07/2021 | M | 168.55 | 13.83% | 113.8 | 0.44% | 136.64 | 16.69% | 142.33 | 0.35% | 114.36 | 0% | 119.15 | 19.56% | 133.75 | 0.37% | 149.4
102694 | DRENO ESPINHA DE PEIXE (SEÇÃO 0,50 X 0,80 M), COM TUBO DE PEAD CORRUGADO PERFURADO, DN 100 MM, ENCHIMENTO COM AREIA, INCLUSIVE CONEXÕES. AF_07/2021 | M | 109.05 | 15.91% | 85.31 | 20.34% | 85.98 | 12.48% | 98.2 | 17.67% | 100.87 | 10.64% | 96.84 | 17.92% | 115.53 | 15.02% | 75.49
102697 | DRENO ESPINHA DE PEIXE (SEÇÃO 0,50 X 0,80 M), COM TUBO DE PEAD CORRUGADO PERFURADO, DN 100 MM, ENCHIMENTO COM BRITA, ENVOLVIDO COM MANTA GEOTÊXTIL, INCLUSIVE CONEXÕES. AF_07/2021 | M | 219.99 | 22.06% | 105.89 | 16.69% | 190.88 | 21.78% | 201.75 | 8.76% | 121.09 | 8.86% | 115.83 | 41.89% | 144.91 | 12.19% | 129.96
102696 | DRENO ESPINHA DE PEIXE (SEÇÃO 0,50 X 0,80 M), COM TUBO DE PVC CORRUGADO RÍGIDO PERFURADO, DN 100 MM, ENCHIMENTO COM AREIA, INCLUSIVE CONEXÕES. AF_07/2021 | M | 169.78 | 4.25% | 135.68 | 5.32% | 127.19 | 0% | 138.6 | 5.21% | 146.52 | 0% | 149.05 | 4.84% | 171.11 | 4.22% | 151.2
102703 | DRENO ESPINHA DE PEIXE (SEÇÃO 0,50 X 0,80 M), COM TUBO DE PVC CORRUGADO RÍGIDO PERFURADO, DN 100 MM, ENCHIMENTO COM BRITA, ENVOLVIDO COM MANTA GEOTÊXTIL, INCLUSIVE CONEXÕES. AF_07/2021 | M | 280.72 | 13.68% | 156.25 | 4.83% | 232.09 | 13.29% | 242.16 | 3.11% | 166.74 | 0% | 168.04 | 22.85% | 200.48 | 3.76% | 205.67
102678 | DRENO PROFUNDO (SEÇÃO 0,50 X 1,50 M), CEGO, ENCHIMENTO DE BRITA, ENVOLVIDO COM MANTA GEOTÊXTIL, COM SELO DE ARGILA. AF_07/2021 | M | 311.3 | 16.75% | 132.18 | 4.93% | 264.87 | 17.27% | 285.02 | 2.29% | 153.29 | 0% | 146.23 | 35.66% | 192.82 | 3.38% | 166.49
102679 | DRENO PROFUNDO (SEÇÃO 0,50 X 1,50 M), CEGO, ENCHIMENTO DE BRITA, ENVOLVIDO COM MANTA GEOTÊXTIL. AF_07/2021 | M | 358.32 | 14.73% | 144.11 | 4.96% | 302.07 | 15.11% | 325.24 | 2.2% | 168.26 | 0% | 160.48 | 32.89% | 217.44 | 3.29% | 184.61
102673 | DRENO PROFUNDO (SEÇÃO 0,50 X 1,50 M), COM TUBO DE CONCRETO SIMPLES POROSO, DN 200 MM, ENCHIMENTO COM AREIA, COM SELO DE ARGILA. AF_07/2021 | M | 222.44 | 7.35% | 159.39 | 10.26% | 184.15 | 23.69% | 198.9 | 30.11% | 198.2 | 0% | 197.92 | 30.25% | 218.66 | 7.48% | 171.5
102677 | DRENO PROFUNDO (SEÇÃO 0,50 X 1,50 M), COM TUBO DE CONCRETO SIMPLES POROSO, DN 200 MM, ENCHIMENTO COM AREIA. AF_07/2021 | M | 216.33 | 4.72% | 152.11 | 6.71% | 170.29 | 25.56% | 194.58 | 27.62% | 189.03 | 0% | 190.14 | 28.26% | 216.08 | 4.73% | 156.28
102683 | DRENO PROFUNDO (SEÇÃO 0,50 X 1,50 M), COM TUBO DE CONCRETO SIMPLES POROSO, DN 200 MM, ENCHIMENTO COM BRITA, ENVOLVIDO COM MANTA GEOTÊXTIL, COM SELO DE ARGILA. AF_07/2021 | M | 368.08 | 15.09% | 170.82 | 5.8% | 319.22 | 27.97% | 335.86 | 15.91% | 204.57 | 0% | 204.07 | 48.55% | 239.8 | 4.13% | 231.16
102687 | DRENO PROFUNDO (SEÇÃO 0,50 X 1,50 M), COM TUBO DE CONCRETO SIMPLES POROSO, DN 200 MM, ENCHIMENTO COM BRITA, ENVOLVIDO COM MANTA GEOTÊXTIL. AF_07/2021 | M | 407.71 | 13.78% | 177.71 | 5.93% | 350.49 | 25.44% | 369.79 | 14.62% | 213.71 | 0% | 213.06 | 46.79% | 259.1 | 4.07% | 244.66
102670 | DRENO PROFUNDO (SEÇÃO 0,50 X 1,50 M), COM TUBO DE PEAD CORRUGADO PERFURADO, DN 100 MM, ENCHIMENTO COM AREIA, COM SELO DE ARGILA. AF_07/2021 | M | 154.42 | 11.38% | 118.18 | 14.88% | 116.78 | 9.27% | 140.12 | 12.55% | 140.94 | 7.61% | 135.33 | 12.99% | 165.84 | 10.6% | 97.96
102674 | DRENO PROFUNDO (SEÇÃO 0,50 X 1,50 M), COM TUBO DE PEAD CORRUGADO PERFURADO, DN 100 MM, ENCHIMENTO COM AREIA. AF_07/2021 | M | 171.91 | 10.52% | 130.88 | 13.81% | 128 | 8.38% | 156.02 | 11.59% | 156.25 | 6.87% | 150.06 | 12.05% | 185.42 | 9.75% | 106.4
102680 | DRENO PROFUNDO (SEÇÃO 0,50 X 1,50 M), COM TUBO DE PEAD CORRUGADO PERFURADO, DN 100 MM, ENCHIMENTO COM BRITA, ENVOLVIDO COM MANTA GEOTÊXTIL, COM SELO DE ARGILA. AF_07/2021 | M | 321.03 | 19.76% | 143.8 | 12.37% | 275.39 | 20.51% | 294.86 | 6.03% | 165.17 | 6.5% | 157.94 | 40.15% | 203.87 | 8.73% | 178.09
102684 | DRENO PROFUNDO (SEÇÃO 0,50 X 1,50 M), COM TUBO DE PEAD CORRUGADO PERFURADO, DN 100 MM, ENCHIMENTO COM BRITA, ENVOLVIDO COM MANTA GEOTÊXTIL. AF_07/2021 | M | 368.04 | 17.4% | 155.73 | 11.82% | 312.59 | 18.03% | 335.07 | 5.49% | 180.14 | 5.96% | 172.19 | 37.19% | 228.47 | 8.06% | 196.2
102672 | DRENO PROFUNDO (SEÇÃO 0,50 X 1,50 M), COM TUBO DE PVC CORRUGADO RÍGIDO PERFURADO, DN 100 MM, ENCHIMENTO COM AREIA, COM SELO DE ARGILA. AF_07/2021 | M | 233.5 | 4.22% | 184.38 | 5.34% | 176.19 | 0.05% | 195.8 | 5.03% | 204.35 | 0% | 204.7 | 4.81% | 239.08 | 4.12% | 192.56
102676 | DRENO PROFUNDO (SEÇÃO 0,50 X 1,50 M), COM TUBO DE PVC CORRUGADO RÍGIDO PERFURADO, DN 100 MM, ENCHIMENTO COM AREIA. AF_07/2021 | M | 239.56 | 3.84% | 187.09 | 4.92% | 175.94 | 0% | 201.96 | 4.56% | 208.66 | 0% | 208.76 | 4.41% | 247.54 | 3.72% | 189.7
102681 | DRENO PROFUNDO (SEÇÃO 0,50 X 1,50 M), COM TUBO DE PVC CORRUGADO RÍGIDO PERFURADO, DN 100 MM, ENCHIMENTO COM BRITA, ENVOLVIDO COM MANTA GEOTÊXTIL, COM SELO DE ARGILA. AF_07/2021 | M | 388.68 | 14.03% | 200.01 | 4.45% | 323.31 | 14.15% | 340.79 | 2.61% | 217.58 | 0% | 216.64 | 25.18% | 265.98 | 3.35% | 261.38
102685 | DRENO PROFUNDO (SEÇÃO 0,50 X 1,50 M), COM TUBO DE PVC CORRUGADO RÍGIDO PERFURADO, DN 100 MM, ENCHIMENTO COM BRITA, ENVOLVIDO COM MANTA GEOTÊXTIL. AF_07/2021 | M | 435.69 | 12.66% | 211.95 | 4.5% | 360.53 | 12.66% | 381.01 | 2.5% | 232.56 | 0% | 230.89 | 23.89% | 290.59 | 3.28% | 279.49
102664 | DRENO SUBSUPERFICIAL (SEÇÃO 0,40 X 0,40 M), CEGO, ENCHIMENTO DE BRITA, ENVOLVIDO COM MANTA GEOTÊXTIL. AF_07/2021 | M | 92.61 | 25.17% | 46.99 | 1.06% | 80.75 | 28.25% | 88.16 | 0.57% | 52.49 | 0% | 50.33 | 46.31% | 61.64 | 0.81% | 55.45
102665 | DRENO SUBSUPERFICIAL (SEÇÃO 0,40 X 0,40 M), CEGO, ENCHIMENTO DE BRITA. AF_07/2021 | M | 69.27 | 0.72% | 22.97 | 2.18% | 57.39 | 0% | 59.15 | 0.85% | 28.35 | 0% | 27.02 | 1.85% | 40.58 | 1.23% | 33.09
102663 | DRENO SUBSUPERFICIAL (SEÇÃO 0,40 X 0,40 M), COM TUBO DE CONCRETO SIMPLES POROSO, DN 200 MM, ENCHIMENTO COM AREIA. AF_07/2021 | M | 84.58 | 0.59% | 53.8 | 0.93% | 72.74 | 59.84% | 75.7 | 58.16% | 68.95 | 0% | 75.84 | 58.06% | 74.52 | 0.67% | 76.9
102669 | DRENO SUBSUPERFICIAL (SEÇÃO 0,40 X 0,40 M), COM TUBO DE CONCRETO SIMPLES POROSO, DN 200 MM, ENCHIMENTO COM BRITA, ENVOLVIDO COM MANTA GEOTÊXTIL. AF_07/2021 | M | 133.77 | 17.43% | 73.78 | 0.68% | 119.94 | 55.31% | 125.64 | 35.04% | 88.83 | 0% | 94.89 | 70.44% | 95.72 | 0.52% | 107.03
102661 | DRENO SUBSUPERFICIAL (SEÇÃO 0,40 X 0,40 M), COM TUBO DE PEAD CORRUGADO PERFURADO, DN 100 MM, ENCHIMENTO COM AREIA. AF_07/2021 | M | 47 | 23.89% | 38.22 | 29.38% | 38.14 | 28.13% | 43.01 | 26.11% | 43.74 | 24.53% | 42.45 | 26.45% | 50.16 | 22.39% | 34.04
102666 | DRENO SUBSUPERFICIAL (SEÇÃO 0,40 X 0,40 M), COM TUBO DE PEAD CORRUGADO PERFURADO, DN 100 MM, ENCHIMENTO COM BRITA, ENVOLVIDO COM MANTA GEOTÊXTIL. AF_07/2021 | M | 100.93 | 33.73% | 57.45 | 19.55% | 89.72 | 37.38% | 96.8 | 11.6% | 62.84 | 17.08% | 60.69 | 56.09% | 71.38 | 15.73% | 65.62
102662 | DRENO SUBSUPERFICIAL (SEÇÃO 0,40 X 0,40 M), COM TUBO DE PVC CORRUGADO RÍGIDO PERFURADO, DN 100 MM, ENCHIMENTO COM AREIA. AF_07/2021 | M | 110.67 | 0.45% | 91.16 | 0.55% | 81.59 | 0% | 85.52 | 0.58% | 91.72 | 0% | 97.27 | 0.51% | 108.66 | 0.46% | 113.29
102668 | DRENO SUBSUPERFICIAL (SEÇÃO 0,40 X 0,40 M), COM TUBO DE PVC CORRUGADO RÍGIDO PERFURADO, DN 100 MM, ENCHIMENTO COM BRITA, ENVOLVIDO COM MANTA GEOTÊXTIL. AF_07/2021 | M | 164.6 | 14.16% | 110.4 | 0.45% | 133.17 | 17.13% | 139.31 | 0.36% | 110.82 | 0% | 115.52 | 20.18% | 129.9 | 0.38% | 144.87
102718 | ENCHIMENTO DE AREIA PARA DRENO, LANÇAMENTO MANUAL. AF_07/2021 | M3 | 222.76 | 0% | 167.36 | 0% | 163.67 | 0% | 198.97 | 0% | 201.13 | 0% | 193.58 | 0% | 244.18 | 0% | 137.41
102716 | ENCHIMENTO DE AREIA PARA DRENO, LANÇAMENTO MECANIZADO. AF_07/2021 | M3 | 211.84 | 4.31% | 157.23 | 5.81% | 152.76 | 0% | 191.17 | 4.78% | 191.12 | 0% | 182.85 | 5% | 230.35 | 3.97% | 123.8
102719 | ENCHIMENTO DE BRITA PARA DRENO, LANÇAMENTO MANUAL. AF_07/2021 | M3 | 423.9 | 0% | 135.95 | 0% | 349.1 | 0% | 361.82 | 0% | 167.93 | 0% | 160.33 | 0% | 245.28 | 0% | 197.96
102717 | ENCHIMENTO DE BRITA PARA DRENO, LANÇAMENTO MECANIZADO. AF_07/2021 | M3 | 412.98 | 2.21% | 125.82 | 7.26% | 338.19 | 0% | 354.02 | 2.58% | 157.92 | 0% | 149.6 | 6.11% | 231.45 | 3.95% | 184.35
102720 | GEOCOMPOSTO DRENANTE, INSTALADO EM MURO DE CONTENÇÃO - EXCLUSIVE DRENO NO PÉ DO MURO. AF_07/2021 | M2 | 0 |  | 0 |  | 0 |  | 0 |  | 0 |  | 0 |  | 0 |  | 0
102713 | GEOTÊXTIL NÃO TECIDO 100% POLIÉSTER, RESISTÊNCIA A TRAÇÃO DE 14 KN/M (RT - 14), INSTALADO EM DRENO - FORNECIMENTO E INSTALAÇÃO. AF_07/2021 | M2 | 12.51 | 95.92% | 12.84 | 0% | 12.53 | 95.77% | 15.45 | 0% | 12.95 | 0% | 12.48 | 96.15% | 11.32 | 0% | 12.01
102715 | GEOTÊXTIL NÃO TECIDO 100% POLIÉSTER, RESISTÊNCIA A TRAÇÃO DE 26 KN/M (RT - 26), INSTALADO EM DRENO - FORNECIMENTO E INSTALAÇÃO. AF_07/2021 | M2 | 24.7 | 97.94% | 25.44 | 0% | 24.72 | 97.86% | 30.72 | 0% | 25.56 | 0% | 24.67 | 98.05% | 22.29 | 0% | 23.66
103653 | GEOTÊXTIL NÃO TECIDO 100% POLIÉSTER, RESISTÊNCIA A TRAÇÃO DE 31 KN/M (RT-31), INSTALADO EM DRENO - FORNECIMENTO E INSTALAÇÃO. AF_07/2021 | M2 | 29.5 | 98.27% | 30.39 | 0% | 29.52 | 98.2% | 36.71 | 0% | 30.52 | 0% | 29.47 | 98.37% | 26.6 | 0% | 28.23
102712 | GEOTÊXTIL NÃO TECIDO 100% POLIÉSTER, RESISTÊNCIA A TRAÇÃO DE 9 KN/M (RT - 9), INSTALADO EM DRENO - FORNECIMENTO E INSTALAÇÃO. AF_07/2021 | M2 | 9.12 | 94.41% | 9.34 | 0% | 9.14 | 94.2% | 11.2 | 0% | 9.44 | 0% | 9.09 | 94.72% | 8.27 | 0% | 8.78
102711 | JUNÇÃO DUPLA DE PVC, SÉRIE NORMAL, PARA ESGOTO PREDIAL, DN 100 X 100 X 100 MM, INSTALADA EM DRENO - FORNECIMENTO E INSTALAÇÃO. AF_07/2021 | UN | 88.06 | 0% | 75.72 | 0% | 76.64 | 0% | 66.91 | 0% | 78.18 | 0% | 80.82 | 0% | 85.57 | 0% | 101.32
102710 | JUNÇÃO SIMPLES DE PVC, 45 GRAUS, SÉRIE NORMAL, PARA ESGOTO PREDIAL, DN 100 MM, INSTALADA EM DRENO - FORNECIMENTO E INSTALAÇÃO. AF_07/2021 | UN | 67.59 | 0% | 58.21 | 0% | 62.01 | 0% | 52.35 | 0% | 62.22 | 0% | 62.85 | 0% | 66.59 | 0% | 76.45
102709 | LUVA DE PEAD, DN 100 MM, INSTALADA EM DRENO - FORNECIMENTO E INSTALAÇÃO. AF_07/2021 | UN | 0 |  | 0 |  | 0 |  | 0 |  | 0 |  | 0 |  | 0 |  | 0
102708 | LUVA DE PVC, SÉRIE NORMAL, PARA ESGOTO PREDIAL, DN 100 MM, INSTALADA EM DRENO - FORNECIMENTO E INSTALAÇÃO. AF_07/2021 | UN | 27.53 | 0% | 23.76 | 0% | 26.53 | 0% | 21.72 | 0% | 26.23 | 0% | 25.93 | 0% | 27.49 | 0% | 30.63
102707 | TUBO DE CONCRETO SIMPLES POROSO, DN 200 MM, PARA DRENO - FORNECIMENTO E ASSENTAMENTO. AF_07/2021 | M | 54.49 | 0% | 31.06 | 0% | 50.17 | 86.76% | 48.86 | 89.09% | 41.61 | 0% | 49.58 | 87.8% | 41.79 | 0% | 57.81
102704 | TUBO DE PEAD CORRUGADO PERFURADO, DN 100 MM, PARA DRENO - FORNECIMENTO E ASSENTAMENTO. AF_07/2021 | M | 11.24 | 95.46% | 11.17 | 96.06% | 11.26 | 95.29% | 11.14 | 96.32% | 11.25 | 95.38% | 11.21 | 95.72% | 11.25 | 95.38% | 11.27
102705 | TUBO DE PVC CORRUGADO RÍGIDO PERFURADO, DN 100 MM, PARA DRENO - FORNECIMENTO E ASSENTAMENTO. AF_07/2021 | M | 70.72 | 0% | 60.5 | 0% | 50.72 | 0% | 50.35 | 0% | 55.27 | 0% | 62.1 | 0% | 65.59 | 0% | 85.84
98333 | FABRICAÇÃO DE CURVA, REDUÇÃO OU TÊ PARA DUTO PARA AR CONDICIONADO EM CHAPA GALVANIZADA BITOLA 22. AF_03/2024 | M2 | 0 |  | 0 |  | 0 |  | 0 |  | 0 |  | 0 |  | 0 |  | 0
98332 | FABRICAÇÃO DE CURVA, REDUÇÃO OU TÊ PARA DUTO PARA AR CONDICIONADO EM CHAPA GALVANIZADA BITOLA 24. AF_03/2024 | M2 | 0 |  | 0 |  | 0 |  | 0 |  | 0 |  | 0 |  | 0 |  | 0
98331 | FABRICAÇÃO DE CURVA, REDUÇÃO OU TÊ PARA DUTO PARA AR CONDICIONADO EM CHAPA GALVANIZADA BITOLA 26. AF_03/2024 | M2 | 0 |  | 0 |  | 0 |  | 0 |  | 0 |  | 0 |  | 0 |  | 0
98327 | FABRICAÇÃO DE DUTO RETANGULAR PARA AR CONDICIONADO (TRECHO RETO) EM CHAPA GALVANIZADA BITOLA 22. AF_03/2024 | M2 | 0 |  | 0 |  | 0 |  | 0 |  | 0 |  | 0 |  | 0 |  | 0
98326 | FABRICAÇÃO DE DUTO RETANGULAR PARA AR CONDICIONADO (TRECHO RETO) EM CHAPA GALVANIZADA BITOLA 24. AF_03/2024 | M2 | 0 |  | 0 |  | 0 |  | 0 |  | 0 |  | 0 |  | 0 |  | 0
98325 | FABRICAÇÃO DE DUTO RETANGULAR PARA AR CONDICIONADO (TRECHO RETO) EM CHAPA GALVANIZADA BITOLA 26. AF_03/2024 | M2 | 0 |  | 0 |  | 0 |  | 0 |  | 0 |  | 0 |  | 0 |  | 0
98370 | FABRICAÇÃO DE DUTO RETANGULAR PARA AR CONDICIONADO EM PAINEL PRÉ-ISOLADO. AF_03/2024 | M2 | 0 |  | 0 |  | 0 |  | 0 |  | 0 |  | 0 |  | 0 |  | 0
98389 | INSTALAÇÃO DE COLARINHO DE AÇO GALVANIZADO DN 109 MM (4") PARA DUTO FLEXÍVEL CIRCULAR PARA AR CONDICIONADO. AF_03/2024 | UN | 0 |  | 0 |  | 0 |  | 0 |  | 0 |  | 0 |  | 0 |  | 0
98390 | INSTALAÇÃO DE COLARINHO DE AÇO GALVANIZADO DN 131 MM (5") PARA DUTO FLEXÍVEL CIRCULAR PARA AR CONDICIONADO. AF_03/2024 | UN | 0 |  | 0 |  | 0 |  | 0 |  | 0 |  | 0 |  | 0 |  | 0
98391 | INSTALAÇÃO DE COLARINHO DE AÇO GALVANIZADO DN 161 MM (6") PARA DUTO FLEXÍVEL CIRCULAR PARA AR CONDICIONADO. AF_03/2024 | UN | 0 |  | 0 |  | 0 |  | 0 |  | 0 |  | 0 |  | 0 |  | 0
98392 | INSTALAÇÃO DE COLARINHO DE AÇO GALVANIZADO DN 185 MM (7") PARA DUTO FLEXÍVEL CIRCULAR PARA AR CONDICIONADO. AF_03/2024 | UN | 0 |  | 0 |  | 0 |  | 0 |  | 0 |  | 0 |  | 0 |  | 0
98393 | INSTALAÇÃO DE COLARINHO DE AÇO GALVANIZADO DN 209 MM (8") PARA DUTO FLEXÍVEL CIRCULAR PARA AR CONDICIONADO. AF_03/2024 | UN | 0 |  | 0 |  | 0 |  | 0 |  | 0 |  | 0 |  | 0 |  | 0
98394 | INSTALAÇÃO DE COLARINHO DE AÇO GALVANIZADO DN 263 MM (10") PARA DUTO FLEXÍVEL CIRCULAR PARA AR CONDICIONADO. AF_03/2024 | UN | 0 |  | 0 |  | 0 |  | 0 |  | 0 |  | 0 |  | 0 |  | 0
98395 | INSTALAÇÃO DE COLARINHO DE AÇO GALVANIZADO DN 314 MM (12") PARA DUTO FLEXÍVEL CIRCULAR PARA AR CONDICIONADO. AF_03/2024 | UN | 0 |  | 0 |  | 0 |  | 0 |  | 0 |  | 0 |  | 0 |  | 0
98396 | INSTALAÇÃO DE COLARINHO DE AÇO GALVANIZADO DN 364 MM (14") PARA DUTO FLEXÍVEL CIRCULAR PARA AR CONDICIONADO. AF_03/2024 | UN | 0 |  | 0 |  | 0 |  | 0 |  | 0 |  | 0 |  | 0 |  | 0
98369 | INSTALAÇÃO DE CURVA, REDUÇÃO OU TÊ DE DUTO PARA AR CONDICIONADO EM CHAPA GALVANIZADA BITOLA 22 - COM ISOLAMENTO DE MANTA FIXADA NA CHAPA COM CLAVO, INCLUSO FABRICAÇÃO. AF_03/2024 | M2 | 0 |  | 0 |  | 0 |  | 0 |  | 0 |  | 0 |  | 0 |  | 0
98360 | INSTALAÇÃO DE CURVA, REDUÇÃO OU TÊ DE DUTO PARA AR CONDICIONADO EM CHAPA GALVANIZADA BITOLA 22 - COM ISOLAMENTO DE MANTA FIXADA NA CHAPA COM FITA PLÁSTICA, INCLUSO FABRICAÇÃO. AF_03/2024 | M2 | 0 |  | 0 |  | 0 |  | 0 |  | 0 |  | 0 |  | 0 |  | 0
98368 | INSTALAÇÃO DE CURVA, REDUÇÃO OU TÊ DE DUTO PARA AR CONDICIONADO EM CHAPA GALVANIZADA BITOLA 24 - COM ISOLAMENTO DE MANTA FIXADA NA CHAPA COM CLAVO, INCLUSO FABRICAÇÃO. AF_03/2024 | M2 | 0 |  | 0 |  | 0 |  | 0 |  | 0 |  | 0 |  | 0 |  | 0
98359 | INSTALAÇÃO DE CURVA, REDUÇÃO OU TÊ DE DUTO PARA AR CONDICIONADO EM CHAPA GALVANIZADA BITOLA 24 - COM ISOLAMENTO DE MANTA FIXADA NA CHAPA COM FITA PLÁSTICA, INCLUSO FABRICAÇÃO. AF_03/2024 | M2 | 0 |  | 0 |  | 0 |  | 0 |  | 0 |  | 0 |  | 0 |  | 0
98367 | INSTALAÇÃO DE CURVA, REDUÇÃO OU TÊ DE DUTO PARA AR CONDICIONADO EM CHAPA GALVANIZADA BITOLA 26 - COM ISOLAMENTO DE MANTA FIXADA NA CHAPA COM CLAVO, INCLUSO FABRICAÇÃO. AF_03/2024 | M2 | 0 |  | 0 |  | 0 |  | 0 |  | 0 |  | 0 |  | 0 |  | 0
98358 | INSTALAÇÃO DE CURVA, REDUÇÃO OU TÊ DE DUTO PARA AR CONDICIONADO EM CHAPA GALVANIZADA BITOLA 26 - COM ISOLAMENTO DE MANTA FIXADA NA CHAPA COM FITA PLÁSTICA, INCLUSO FABRICAÇÃO. AF_03/2024 | M2 | 0 |  | 0 |  | 0 |  | 0 |  | 0 |  | 0 |  | 0 |  | 0
98352 | INSTALAÇÃO DE CURVA, REDUÇÃO OU TÊ PARA DUTO PARA AR CONDICIONADO EM CHAPA GALVANIZADA BITOLA 22 - COM ISOLAMENTO DE MANTA COLADA NA CHAPA, INCLUSO FABRICAÇÃO. AF_03/2024 | M2 | 0 |  | 0 |  | 0 |  | 0 |  | 0 |  | 0 |  | 0 |  | 0
98343 | INSTALAÇÃO DE CURVA, REDUÇÃO OU TÊ PARA DUTO PARA AR CONDICIONADO EM CHAPA GALVANIZADA BITOLA 22 - SEM ISOLAMENTO, INCLUSO FABRICAÇÃO. AF_03/2024 | M2 | 0 |  | 0 |  | 0 |  | 0 |  | 0 |  | 0 |  | 0 |  | 0
98351 | INSTALAÇÃO DE CURVA, REDUÇÃO OU TÊ PARA DUTO PARA AR CONDICIONADO EM CHAPA GALVANIZADA BITOLA 24 - COM ISOLAMENTO DE MANTA COLADA NA CHAPA, INCLUSO FABRICAÇÃO. AF_03/2024 | M2 | 0 |  | 0 |  | 0 |  | 0 |  | 0 |  | 0 |  | 0 |  | 0
98342 | INSTALAÇÃO DE CURVA, REDUÇÃO OU TÊ PARA DUTO PARA AR CONDICIONADO EM CHAPA GALVANIZADA BITOLA 24 - SEM ISOLAMENTO, INCLUSO FABRICAÇÃO. AF_03/2024 | M2 | 0 |  | 0 |  | 0 |  | 0 |  | 0 |  | 0 |  | 0 |  | 0
98350 | INSTALAÇÃO DE CURVA, REDUÇÃO OU TÊ PARA DUTO PARA AR CONDICIONADO EM CHAPA GALVANIZADA BITOLA 26 - COM ISOLAMENTO DE MANTA COLADA NA CHAPA, INCLUSO FABRICAÇÃO. AF_03/2024 | M2 | 0 |  | 0 |  | 0 |  | 0 |  | 0 |  | 0 |  | 0 |  | 0
98341 | INSTALAÇÃO DE CURVA, REDUÇÃO OU TÊ PARA DUTO PARA AR CONDICIONADO EM CHAPA GALVANIZADA BITOLA 26 - SEM ISOLAMENTO, INCLUSO FABRICAÇÃO. AF_03/2024 | M2 | 0 |  | 0 |  | 0 |  | 0 |  | 0 |  | 0 |  | 0 |  | 0
98381 | INSTALAÇÃO DE DUTO FLEXÍVEL CIRCULAR PARA AR CONDICIONADO EM ALUMÍNIO ISOLADO - DN 109 MM (4"). AF_03/2024 | M | 0 |  | 0 |  | 0 |  | 0 |  | 0 |  | 0 |  | 0 |  | 0
98382 | INSTALAÇÃO DE DUTO FLEXÍVEL CIRCULAR PARA AR CONDICIONADO EM ALUMÍNIO ISOLADO - DN 131 MM (5"). AF_03/2024 | M | 0 |  | 0 |  | 0 |  | 0 |  | 0 |  | 0 |  | 0 |  | 0
98383 | INSTALAÇÃO DE DUTO FLEXÍVEL CIRCULAR PARA AR CONDICIONADO EM ALUMÍNIO ISOLADO - DN 161 MM (6"). AF_03/2024 | M | 0 |  | 0 |  | 0 |  | 0 |  | 0 |  | 0 |  | 0 |  | 0
98384 | INSTALAÇÃO DE DUTO FLEXÍVEL CIRCULAR PARA AR CONDICIONADO EM ALUMÍNIO ISOLADO - DN 185 MM (7"). AF_03/2024 | M | 0 |  | 0 |  | 0 |  | 0 |  | 0 |  | 0 |  | 0 |  | 0
98385 | INSTALAÇÃO DE DUTO FLEXÍVEL CIRCULAR PARA AR CONDICIONADO EM ALUMÍNIO ISOLADO - DN 209 MM (8"). AF_03/2024 | M | 0 |  | 0 |  | 0 |  | 0 |  | 0 |  | 0 |  | 0 |  | 0
98386 | INSTALAÇÃO DE DUTO FLEXÍVEL CIRCULAR PARA AR CONDICIONADO EM ALUMÍNIO ISOLADO - DN 263 MM (10"). AF_03/2024 | M | 0 |  | 0 |  | 0 |  | 0 |  | 0 |  | 0 |  | 0 |  | 0
98387 | INSTALAÇÃO DE DUTO FLEXÍVEL CIRCULAR PARA AR CONDICIONADO EM ALUMÍNIO ISOLADO - DN 314 MM (12"). AF_03/2024 | M | 0 |  | 0 |  | 0 |  | 0 |  | 0 |  | 0 |  | 0 |  | 0
98388 | INSTALAÇÃO DE DUTO FLEXÍVEL CIRCULAR PARA AR CONDICIONADO EM ALUMÍNIO ISOLADO - DN 364 MM (14"). AF_03/2024 | M | 0 |  | 0 |  | 0 |  | 0 |  | 0 |  | 0 |  | 0 |  | 0
98346 | INSTALAÇÃO DE DUTO RETANGULAR PARA AR CONDICIONADO (TRECHO RETO) EM CHAPA GALVANIZADA BITOLA 22 - COM ISOLAMENTO DE MANTA COLADA NA CHAPA, INCLUSO FABRICAÇÃO. AF_03/2024 | M2 | 0 |  | 0 |  | 0 |  | 0 |  | 0 |  | 0 |  | 0 |  | 0
98363 | INSTALAÇÃO DE DUTO RETANGULAR PARA AR CONDICIONADO (TRECHO RETO) EM CHAPA GALVANIZADA BITOLA 22 - COM ISOLAMENTO DE MANTA FIXADA NA CHAPA COM CLAVO, INCLUSO FABRICAÇÃO. AF_03/2024 | M2 | 0 |  | 0 |  | 0 |  | 0 |  | 0 |  | 0 |  | 0 |  | 0
98354 | INSTALAÇÃO DE DUTO RETANGULAR PARA AR CONDICIONADO (TRECHO RETO) EM CHAPA GALVANIZADA BITOLA 22 - COM ISOLAMENTO DE MANTA FIXADA NA CHAPA COM FITA PLÁSTICA, INCLUSO FABRICAÇÃO. AF_03/2024 | M2 | 0 |  | 0 |  | 0 |  | 0 |  | 0 |  | 0 |  | 0 |  | 0
98337 | INSTALAÇÃO DE DUTO RETANGULAR PARA AR CONDICIONADO (TRECHO RETO) EM CHAPA GALVANIZADA BITOLA 22 - SEM ISOLAMENTO, INCLUSO FABRICAÇÃO. AF_03/2024 | M2 | 0 |  | 0 |  | 0 |  | 0 |  | 0 |  | 0 |  | 0 |  | 0
98345 | INSTALAÇÃO DE DUTO RETANGULAR PARA AR CONDICIONADO (TRECHO RETO) EM CHAPA GALVANIZADA BITOLA 24 - COM ISOLAMENTO DE MANTA COLADA NA CHAPA, INCLUSO FABRICAÇÃO. AF_03/2024 | M2 | 0 |  | 0 |  | 0 |  | 0 |  | 0 |  | 0 |  | 0 |  | 0
98362 | INSTALAÇÃO DE DUTO RETANGULAR PARA AR CONDICIONADO (TRECHO RETO) EM CHAPA GALVANIZADA BITOLA 24 - COM ISOLAMENTO DE MANTA FIXADA NA CHAPA COM CLAVO, INCLUSO FABRICAÇÃO. AF_03/2024 | M2 | 0 |  | 0 |  | 0 |  | 0 |  | 0 |  | 0 |  | 0 |  | 0
98403 | INSTALAÇÃO DE DUTO RETANGULAR PARA AR CONDICIONADO (TRECHO RETO) EM CHAPA GALVANIZADA BITOLA 24 - COM ISOLAMENTO DE MANTA FIXADA NA CHAPA COM FITA PLÁSTICA, INCLUSO FABRICAÇÃO. AF_03/2024 | M2 | 0 |  | 0 |  | 0 |  | 0 |  | 0 |  | 0 |  | 0 |  | 0
98335 | INSTALAÇÃO DE DUTO RETANGULAR PARA AR CONDICIONADO (TRECHO RETO) EM CHAPA GALVANIZADA BITOLA 24 - SEM ISOLAMENTO, INCLUSO FABRICAÇÃO. AF_03/2024 | M2 | 0 |  | 0 |  | 0 |  | 0 |  | 0 |  | 0 |  | 0 |  | 0
98344 | INSTALAÇÃO DE DUTO RETANGULAR PARA AR CONDICIONADO (TRECHO RETO) EM CHAPA GALVANIZADA BITOLA 26 - COM ISOLAMENTO DE MANTA COLADA NA CHAPA, INCLUSO FABRICAÇÃO. AF_03/2024 | M2 | 0 |  | 0 |  | 0 |  | 0 |  | 0 |  | 0 |  | 0 |  | 0
98361 | INSTALAÇÃO DE DUTO RETANGULAR PARA AR CONDICIONADO (TRECHO RETO) EM CHAPA GALVANIZADA BITOLA 26 - COM ISOLAMENTO DE MANTA FIXADA NA CHAPA COM CLAVO, INCLUSO FABRICAÇÃO. AF_03/2024 | M2 | 0 |  | 0 |  | 0 |  | 0 |  | 0 |  | 0 |  | 0 |  | 0
98353 | INSTALAÇÃO DE DUTO RETANGULAR PARA AR CONDICIONADO (TRECHO RETO) EM CHAPA GALVANIZADA BITOLA 26 - COM ISOLAMENTO DE MANTA FIXADA NA CHAPA COM FITA PLÁSTICA, INCLUSO FABRICAÇÃO. AF_03/2024 | M2 | 0 |  | 0 |  | 0 |  | 0 |  | 0 |  | 0 |  | 0 |  | 0
98334 | INSTALAÇÃO DE DUTO RETANGULAR PARA AR CONDICIONADO (TRECHO RETO) EM CHAPA GALVANIZADA BITOLA 26 - SEM ISOLAMENTO, INCLUSO FABRICAÇÃO. AF_03/2024 | M2 | 0 |  | 0 |  | 0 |  | 0 |  | 0 |  | 0 |  | 0 |  | 0
98371 | INSTALAÇÃO DE DUTO RETANGULAR PARA AR CONDICIONADO EM PAINEL PRÉ-ISOLADO, INCLUSO FABRICAÇÃO. AF_03/2024 | M2 | 0 |  | 0 |  | 0 |  | 0 |  | 0 |  | 0 |  | 0 |  | 0
98397 | PINTURA ANTICORROSIVA DE DUTO METÁLICO. AF_03/2024 | M2 | 11.93 | 0% | 11.29 | 0% | 13.47 | 0% | 9.99 | 0% | 15.78 | 0% | 13.18 | 0% | 13.09 | 0% | 15.7
97280 | COTOVELO HORIZONTAL 90º PARA ELETROCALHA, LISA OU PERFURADA EM AÇO GALVANIZADO, LARGURA DE 100MM E ALTURA DE 50MM - FORNECIMENTO E INSTALAÇÃO. AF_04/2023 | UN | 0 |  | 0 |  | 0 |  | 0 |  | 0 |  | 0 |  | 0 |  | 0
97275 | COTOVELO HORIZONTAL 90º PARA ELETROCALHA, LISA OU PERFURADA EM AÇO GALVANIZADO, LARGURA DE 50MM E ALTURA DE 50MM - FORNECIMENTO E INSTALAÇÃO. AF_04/2023 | UN | 0 |  | 0 |  | 0 |  | 0 |  | 0 |  | 0 |  | 0 |  | 0
97279 | COTOVELO HORIZONTAL 90º PARA ELETROCALHA, LISA OU PERFURADA EM AÇO GALVANIZADO, LARGURA DE 75MM E ALTURA DE 50MM - FORNECIMENTO E INSTALAÇÃO. AF_04/2023 | UN | 0 |  | 0 |  | 0 |  | 0 |  | 0 |  | 0 |  | 0 |  | 0
97285 | COTOVELO HORIZONTAL 90º, PARA ELETROCALHA, LISA OU PERFURADA EM AÇO GALVANIZADO, LARGURA DE 125MM E ALTURA DE 50MM - FORNECIMENTO E INSTALAÇÃO. AF_04/2023 | UN | 0 |  | 0 |  | 0 |  | 0 |  | 0 |  | 0 |  | 0 |  | 0
97286 | COTOVELO HORIZONTAL 90º, PARA ELETROCALHA, LISA OU PERFURADA EM AÇO GALVANIZADO, LARGURA DE 150MM E ALTURA DE 50MM - FORNECIMENTO E INSTALAÇÃO. AF_04/2023 | UN | 0 |  | 0 |  | 0 |  | 0 |  | 0 |  | 0 |  | 0 |  | 0
97291 | COTOVELO HORIZONTAL 90º, PARA ELETROCALHA, LISA OU PERFURADA EM AÇO GALVANIZADO, LARGURA DE 200MM E ALTURA DE 50MM - FORNECIMENTO E INSTALAÇÃO. AF_04/2023 | UN | 0 |  | 0 |  | 0 |  | 0 |  | 0 |  | 0 |  | 0 |  | 0
97292 | COTOVELO HORIZONTAL 90º, PARA ELETROCALHA, LISA OU PERFURADA EM AÇO GALVANIZADO, LARGURA DE 250MM E ALTURA DE 50MM - FORNECIMENTO E INSTALAÇÃO. AF_04/2023 | UN | 0 |  | 0 |  | 0 |  | 0 |  | 0 |  | 0 |  | 0 |  | 0
97297 | COTOVELO HORIZONTAL 90º, PARA ELETROCALHA, LISA OU PERFURADA EM AÇO GALVANIZADO, LARGURA DE 300MM E ALTURA DE 50MM - FORNECIMENTO E INSTALAÇÃO. AF_04/2023 | UN | 0 |  | 0 |  | 0 |  | 0 |  | 0 |  | 0 |  | 0 |  | 0
97298 | COTOVELO HORIZONTAL 90º, PARA ELETROCALHA, LISA OU PERFURADA EM AÇO GALVANIZADO, LARGURA DE 400MM E ALTURA DE 50MM - FORNECIMENTO E INSTALAÇÃO. AF_04/2023 | UN | 0 |  | 0 |  | 0 |  | 0 |  | 0 |  | 0 |  | 0 |  | 0
97303 | COTOVELO HORIZONTAL 90º, PARA ELETROCALHA, LISA OU PERFURADA EM AÇO GALVANIZADO, LARGURA DE 500MM E ALTURA DE 50MM - FORNECIMENTO E INSTALAÇÃO. AF_04/2023 | UN | 0 |  | 0 |  | 0 |  | 0 |  | 0 |  | 0 |  | 0 |  | 0
97304 | COTOVELO HORIZONTAL 90º, PARA ELETROCALHA, LISA OU PERFURADA EM AÇO GALVANIZADO, LARGURA DE 600MM E ALTURA DE 50MM - FORNECIMENTO E INSTALAÇÃO. AF_04/2023 | UN | 0 |  | 0 |  | 0 |  | 0 |  | 0 |  | 0 |  | 0 |  | 0
97309 | COTOVELO HORIZONTAL 90º, PARA ELETROCALHA, LISA OU PERFURADA EM AÇO GALVANIZADO, LARGURA DE 700MM E ALTURA DE 50MM - FORNECIMENTO E INSTALAÇÃO. AF_04/2023 | UN | 0 |  | 0 |  | 0 |  | 0 |  | 0 |  | 0 |  | 0 |  | 0
97310 | COTOVELO HORIZONTAL 90º, PARA ELETROCALHA, LISA OU PERFURADA EM AÇO GALVANIZADO, LARGURA DE 800MM E ALTURA DE 50MM - FORNECIMENTO E INSTALAÇÃO. AF_04/2023 | UN | 0 |  | 0 |  | 0 |  | 0 |  | 0 |  | 0 |  | 0 |  | 0
97282 | COTOVELO RETO 90º PARA ELETROCALHA, LISA OU PERFURADA EM AÇO GALVANIZADO, LARGURA DE 100MM E ALTURA DE 50MM - FORNECIMENTO E INSTALAÇÃO. AF_04/2023 | UN | 0 |  | 0 |  | 0 |  | 0 |  | 0 |  | 0 |  | 0 |  | 0
97276 | COTOVELO RETO 90º PARA ELETROCALHA, LISA OU PERFURADA EM AÇO GALVANIZADO, LARGURA DE 50MM E ALTURA DE 50MM - FORNECIMENTO E INSTALAÇÃO. AF_04/2023 | UN | 0 |  | 0 |  | 0 |  | 0 |  | 0 |  | 0 |  | 0 |  | 0
97281 | COTOVELO RETO 90º PARA ELETROCALHA, LISA OU PERFURADA EM AÇO GALVANIZADO, LARGURA DE 75MM E ALTURA DE 50MM - FORNECIMENTO E INSTALAÇÃO. AF_04/2023 | UN | 0 |  | 0 |  | 0 |  | 0 |  | 0 |  | 0 |  | 0 |  | 0
97287 | COTOVELO RETO 90º, PARA ELETROCALHA, LISA OU PERFURADA EM AÇO GALVANIZADO, LARGURA DE 125MM E ALTURA DE 50MM - FORNECIMENTO E INSTALAÇÃO. AF_04/2023 | UN | 0 |  | 0 |  | 0 |  | 0 |  | 0 |  | 0 |  | 0 |  | 0
97288 | COTOVELO RETO 90º, PARA ELETROCALHA, LISA OU PERFURADA EM AÇO GALVANIZADO, LARGURA DE 150MM E ALTURA DE 50MM - FORNECIMENTO E INSTALAÇÃO. AF_04/2023 | UN | 0 |  | 0 |  | 0 |  | 0 |  | 0 |  | 0 |  | 0 |  | 0
97293 | COTOVELO RETO 90º, PARA ELETROCALHA, LISA OU PERFURADA EM AÇO GALVANIZADO, LARGURA DE 200MM E ALTURA DE 50MM - FORNECIMENTO E INSTALAÇÃO. AF_04/2023 | UN | 0 |  | 0 |  | 0 |  | 0 |  | 0 |  | 0 |  | 0 |  | 0
97294 | COTOVELO RETO 90º, PARA ELETROCALHA, LISA OU PERFURADA EM AÇO GALVANIZADO, LARGURA DE 250MM E ALTURA DE 50MM - FORNECIMENTO E INSTALAÇÃO. AF_04/2023 | UN | 0 |  | 0 |  | 0 |  | 0 |  | 0 |  | 0 |  | 0 |  | 0
97299 | COTOVELO RETO 90º, PARA ELETROCALHA, LISA OU PERFURADA EM AÇO GALVANIZADO, LARGURA DE 300MM E ALTURA DE 50MM - FORNECIMENTO E INSTALAÇÃO. AF_04/2023 | UN | 0 |  | 0 |  | 0 |  | 0 |  | 0 |  | 0 |  | 0 |  | 0
97300 | COTOVELO RETO 90º, PARA ELETROCALHA, LISA OU PERFURADA EM AÇO GALVANIZADO, LARGURA DE 400MM E ALTURA DE 50MM - FORNECIMENTO E INSTALAÇÃO. AF_04/2023 | UN | 0 |  | 0 |  | 0 |  | 0 |  | 0 |  | 0 |  | 0 |  | 0
97305 | COTOVELO RETO 90º, PARA ELETROCALHA, LISA OU PERFURADA EM AÇO GALVANIZADO, LARGURA DE 500MM E ALTURA DE 50MM - FORNECIMENTO E INSTALAÇÃO. AF_04/2023 | UN | 0 |  | 0 |  | 0 |  | 0 |  | 0 |  | 0 |  | 0 |  | 0
97306 | COTOVELO RETO 90º, PARA ELETROCALHA, LISA OU PERFURADA EM AÇO GALVANIZADO, LARGURA DE 600MM E ALTURA DE 50MM - FORNECIMENTO E INSTALAÇÃO. AF_04/2023 | UN | 0 |  | 0 |  | 0 |  | 0 |  | 0 |  | 0 |  | 0 |  | 0
97311 | COTOVELO RETO 90º, PARA ELETROCALHA, LISA OU PERFURADA EM AÇO GALVANIZADO, LARGURA DE 700MM E ALTURA DE 50MM - FORNECIMENTO E INSTALAÇÃO. AF_04/2023 | UN | 0 |  | 0 |  | 0 |  | 0 |  | 0 |  | 0 |  | 0 |  | 0
97312 | COTOVELO RETO 90º, PARA ELETROCALHA, LISA OU PERFURADA EM AÇO GALVANIZADO, LARGURA DE 800MM E ALTURA DE 50MM - FORNECIMENTO E INSTALAÇÃO. AF_04/2023 | UN | 0 |  | 0 |  | 0 |  | 0 |  | 0 |  | 0 |  | 0 |  | 0
97278 | CURVA HORIZONTAL 90º PARA ELETROCALHA, LISA OU PERFURADA EM AÇO GALVANIZADO, LARGURA DE 100MM E ALTURA DE 50MM - FORNECIMENTO E INSTALAÇÃO. AF_04/2023 | UN | 0 |  | 0 |  | 0 |  | 0 |  | 0 |  | 0 |  | 0 |  | 0
97274 | CURVA HORIZONTAL 90º PARA ELETROCALHA, LISA OU PERFURADA EM AÇO GALVANIZADO, LARGURA DE 50MM E ALTURA DE 50MM - FORNECIMENTO E INSTALAÇÃO. AF_04/2023 | UN | 0 |  | 0 |  | 0 |  | 0 |  | 0 |  | 0 |  | 0 |  | 0
97283 | CURVA HORIZONTAL 90º, PARA ELETROCALHA, LISA OU PERFURADA EM AÇO GALVANIZADO, LARGURA DE 125MM E ALTURA DE 50MM - FORNECIMENTO E INSTALAÇÃO. AF_04/2023 | UN | 0 |  | 0 |  | 0 |  | 0 |  | 0 |  | 0 |  | 0 |  | 0
97284 | CURVA HORIZONTAL 90º, PARA ELETROCALHA, LISA OU PERFURADA EM AÇO GALVANIZADO, LARGURA DE 150MM E ALTURA DE 50MM - FORNECIMENTO E INSTALAÇÃO. AF_04/2023 | UN | 0 |  | 0 |  | 0 |  | 0 |  | 0 |  | 0 |  | 0 |  | 0
97289 | CURVA HORIZONTAL 90º, PARA ELETROCALHA, LISA OU PERFURADA EM AÇO GALVANIZADO, LARGURA DE 200MM E ALTURA DE 50MM - FORNECIMENTO E INSTALAÇÃO. AF_04/2023 | UN | 0 |  | 0 |  | 0 |  | 0 |  | 0 |  | 0 |  | 0 |  | 0
97290 | CURVA HORIZONTAL 90º, PARA ELETROCALHA, LISA OU PERFURADA EM AÇO GALVANIZADO, LARGURA DE 250MM E ALTURA DE 50MM - FORNECIMENTO E INSTALAÇÃO. AF_04/2023 | UN | 0 |  | 0 |  | 0 |  | 0 |  | 0 |  | 0 |  | 0 |  | 0
97295 | CURVA HORIZONTAL 90º, PARA ELETROCALHA, LISA OU PERFURADA EM AÇO GALVANIZADO, LARGURA DE 300MM E ALTURA DE 50MM - FORNECIMENTO E INSTALAÇÃO. AF_04/2023 | UN | 0 |  | 0 |  | 0 |  | 0 |  | 0 |  | 0 |  | 0 |  | 0
97296 | CURVA HORIZONTAL 90º, PARA ELETROCALHA, LISA OU PERFURADA EM AÇO GALVANIZADO, LARGURA DE 400MM E ALTURA DE 50MM - FORNECIMENTO E INSTALAÇÃO. AF_04/2023 | UN | 0 |  | 0 |  | 0 |  | 0 |  | 0 |  | 0 |  | 0 |  | 0
97301 | CURVA HORIZONTAL 90º, PARA ELETROCALHA, LISA OU PERFURADA EM AÇO GALVANIZADO, LARGURA DE 500MM E ALTURA DE 50MM - FORNECIMENTO E INSTALAÇÃO. AF_04/2023 | UN | 0 |  | 0 |  | 0 |  | 0 |  | 0 |  | 0 |  | 0 |  | 0
97302 | CURVA HORIZONTAL 90º, PARA ELETROCALHA, LISA OU PERFURADA EM AÇO GALVANIZADO, LARGURA DE 600MM E ALTURA DE 50MM - FORNECIMENTO E INSTALAÇÃO. AF_04/2023 | UN | 0 |  | 0 |  | 0 |  | 0 |  | 0 |  | 0 |  | 0 |  | 0
97307 | CURVA HORIZONTAL 90º, PARA ELETROCALHA, LISA OU PERFURADA EM AÇO GALVANIZADO, LARGURA DE 700MM E ALTURA DE 50MM - FORNECIMENTO E INSTALAÇÃO. AF_04/2023 | UN | 0 |  | 0 |  | 0 |  | 0 |  | 0 |  | 0 |  | 0 |  | 0
97277 | CURVA HORIZONTAL 90º, PARA ELETROCALHA, LISA OU PERFURADA EM AÇO GALVANIZADO, LARGURA DE 75MM E ALTURA DE 50MM - FORNECIMENTO E INSTALAÇÃO. AF_04/2023 | UN | 0 |  | 0 |  | 0 |  | 0 |  | 0 |  | 0 |  | 0 |  | 0
97308 | CURVA HORIZONTAL 90º, PARA ELETROCALHA, LISA OU PERFURADA EM AÇO GALVANIZADO, LARGURA DE 800MM E ALTURA DE 50MM - FORNECIMENTO E INSTALAÇÃO. AF_04/2023 | UN | 0 |  | 0 |  | 0 |  | 0 |  | 0 |  | 0 |  | 0 |  | 0
97238 | ELETROCALHA LISA OU PERFURADA EM AÇO GALVANIZADO, LARGURA 100MM E ALTURA 50MM, INCLUSIVE EMENDA E FIXAÇÃO - FORNECIMENTO E INSTALAÇÃO. AF_04/2023 | M | 0 |  | 0 |  | 0 |  | 0 |  | 0 |  | 0 |  | 0 |  | 0
97239 | ELETROCALHA LISA OU PERFURADA EM AÇO GALVANIZADO, LARGURA 125MM E ALTURA 50MM, INCLUSIVE EMENDA E FIXAÇÃO - FORNECIMENTO E INSTALAÇÃO. AF_04/2023 | M | 0 |  | 0 |  | 0 |  | 0 |  | 0 |  | 0 |  | 0 |  | 0
97240 | ELETROCALHA LISA OU PERFURADA EM AÇO GALVANIZADO, LARGURA 150MM E ALTURA 50MM, INCLUSIVE EMENDA E FIXAÇÃO - FORNECIMENTO E INSTALAÇÃO. AF_04/2023 | M | 0 |  | 0 |  | 0 |  | 0 |  | 0 |  | 0 |  | 0 |  | 0
97241 | ELETROCALHA LISA OU PERFURADA EM AÇO GALVANIZADO, LARGURA 200MM E ALTURA 50MM, INCLUSIVE EMENDA E FIXAÇÃO - FORNECIMENTO E INSTALAÇÃO. AF_04/2023 | M | 0 |  | 0 |  | 0 |  | 0 |  | 0 |  | 0 |  | 0 |  | 0
97242 | ELETROCALHA LISA OU PERFURADA EM AÇO GALVANIZADO, LARGURA 250MM E ALTURA 50MM, INCLUSIVE EMENDA E FIXAÇÃO - FORNECIMENTO E INSTALAÇÃO. AF_04/2023 | M | 0 |  | 0 |  | 0 |  | 0 |  | 0 |  | 0 |  | 0 |  | 0
97243 | ELETROCALHA LISA OU PERFURADA EM AÇO GALVANIZADO, LARGURA 300MM E ALTURA 50MM, INCLUSIVE EMENDA E FIXAÇÃO - FORNECIMENTO E INSTALAÇÃO. AF_04/2023 | M | 0 |  | 0 |  | 0 |  | 0 |  | 0 |  | 0 |  | 0 |  | 0
97244 | ELETROCALHA LISA OU PERFURADA EM AÇO GALVANIZADO, LARGURA 400MM E ALTURA 50MM, INCLUSIVE EMENDA E FIXAÇÃO - FORNECIMENTO E INSTALAÇÃO. AF_04/2023 | M | 0 |  | 0 |  | 0 |  | 0 |  | 0 |  | 0 |  | 0 |  | 0
97245 | ELETROCALHA LISA OU PERFURADA EM AÇO GALVANIZADO, LARGURA 500MM E ALTURA 50MM, INCLUSIVE EMENDA E FIXAÇÃO - FORNECIMENTO E INSTALAÇÃO. AF_04/2023 | M | 0 |  | 0 |  | 0 |  | 0 |  | 0 |  | 0 |  | 0 |  | 0
97236 | ELETROCALHA LISA OU PERFURADA EM AÇO GALVANIZADO, LARGURA 50MM E ALTURA 50MM, INCLUSIVE EMENDA E FIXAÇÃO - FORNECIMENTO E INSTALAÇÃO. AF_04/2023 | M | 0 |  | 0 |  | 0 |  | 0 |  | 0 |  | 0 |  | 0 |  | 0
97246 | ELETROCALHA LISA OU PERFURADA EM AÇO GALVANIZADO, LARGURA 600MM E ALTURA 50MM, INCLUSIVE EMENDA E FIXAÇÃO - FORNECIMENTO E INSTALAÇÃO. AF_04/2023 | M | 0 |  | 0 |  | 0 |  | 0 |  | 0 |  | 0 |  | 0 |  | 0
97247 | ELETROCALHA LISA OU PERFURADA EM AÇO GALVANIZADO, LARGURA 700MM E ALTURA 50MM, INCLUSIVE EMENDA E FIXAÇÃO - FORNECIMENTO E INSTALAÇÃO. AF_04/2023 | M | 0 |  | 0 |  | 0 |  | 0 |  | 0 |  | 0 |  | 0 |  | 0
97237 | ELETROCALHA LISA OU PERFURADA EM AÇO GALVANIZADO, LARGURA 75MM E ALTURA 50MM, INCLUSIVE EMENDA E FIXAÇÃO - FORNECIMENTO E INSTALAÇÃO. AF_04/2023 | M | 0 |  | 0 |  | 0 |  | 0 |  | 0 |  | 0 |  | 0 |  | 0
97248 | ELETROCALHA LISA OU PERFURADA EM AÇO GALVANIZADO, LARGURA 800MM E ALTURA 50MM, INCLUSIVE EMENDA E FIXAÇÃO - FORNECIMENTO E INSTALAÇÃO. AF_04/2023 | M | 0 |  | 0 |  | 0 |  | 0 |  | 0 |  | 0 |  | 0 |  | 0
97251 | EMENDA PARA ELETROCALHA, LISA OU PERFURADA EM AÇO GALVANIZADO, LARGURA 100MM E ALTURA 50MM - FORNECIMENTO E INSTALAÇÃO. AF_04/2023 | UN | 0 |  | 0 |  | 0 |  | 0 |  | 0 |  | 0 |  | 0 |  | 0
97254 | EMENDA PARA ELETROCALHA, LISA OU PERFURADA EM AÇO GALVANIZADO, LARGURA 125MM E ALTURA 50MM - FORNECIMENTO E INSTALAÇÃO. AF_04/2023 | UN | 0 |  | 0 |  | 0 |  | 0 |  | 0 |  | 0 |  | 0 |  | 0
97255 | EMENDA PARA ELETROCALHA, LISA OU PERFURADA EM AÇO GALVANIZADO, LARGURA 150MM E ALTURA 50MM - FORNECIMENTO E INSTALAÇÃO. AF_04/2023 | UN | 0 |  | 0 |  | 0 |  | 0 |  | 0 |  | 0 |  | 0 |  | 0
97249 | EMENDA PARA ELETROCALHA, LISA OU PERFURADA EM AÇO GALVANIZADO, LARGURA 50MM E ALTURA 50MM - FORNECIMENTO E INSTALAÇÃO. AF_04/2023 | UN | 0 |  | 0 |  | 0 |  | 0 |  | 0 |  | 0 |  | 0 |  | 0
97250 | EMENDA PARA ELETROCALHA, LISA OU PERFURADA EM AÇO GALVANIZADO, LARGURA 75MM E ALTURA 50MM - FORNECIMENTO E INSTALAÇÃO. AF_04/2023 | UN | 0 |  | 0 |  | 0 |  | 0 |  | 0 |  | 0 |  | 0 |  | 0
97258 | EMENDA PARA ELETROCALHA, LISA OU PERFURADA EM AÇO GALVANIZADO, LARGURA DE 200MM E ALTURA DE 50MM - FORNECIMENTO E INSTALAÇÃO. AF_04/2023 | UN | 0 |  | 0 |  | 0 |  | 0 |  | 0 |  | 0 |  | 0 |  | 0
97259 | EMENDA PARA ELETROCALHA, LISA OU PERFURADA EM AÇO GALVANIZADO, LARGURA DE 250MM E ALTURA DE 50MM - FORNECIMENTO E INSTALAÇÃO. AF_04/2023 | UN | 0 |  | 0 |  | 0 |  | 0 |  | 0 |  | 0 |  | 0 |  | 0
97262 | EMENDA PARA ELETROCALHA, LISA OU PERFURADA EM AÇO GALVANIZADO, LARGURA DE 300MM E ALTURA DE 50MM - FORNECIMENTO E INSTALAÇÃO. AF_04/2023 | UN | 0 |  | 0 |  | 0 |  | 0 |  | 0 |  | 0 |  | 0 |  | 0
97263 | EMENDA PARA ELETROCALHA, LISA OU PERFURADA EM AÇO GALVANIZADO, LARGURA DE 400MM E ALTURA DE 50MM - FORNECIMENTO E INSTALAÇÃO. AF_04/2023 | UN | 0 |  | 0 |  | 0 |  | 0 |  | 0 |  | 0 |  | 0 |  | 0
97266 | EMENDA PARA ELETROCALHA, LISA OU PERFURADA EM AÇO GALVANIZADO, LARGURA DE 500MM E ALTURA DE 50MM - FORNECIMENTO E INSTALAÇÃO. AF_04/2023 | UN | 0 |  | 0 |  | 0 |  | 0 |  | 0 |  | 0 |  | 0 |  | 0
97267 | EMENDA PARA ELETROCALHA, LISA OU PERFURADA EM AÇO GALVANIZADO, LARGURA DE 600MM E ALTURA DE 50MM - FORNECIMENTO E INSTALAÇÃO. AF_04/2023 | UN | 0 |  | 0 |  | 0 |  | 0 |  | 0 |  | 0 |  | 0 |  | 0
97270 | EMENDA PARA ELETROCALHA, LISA OU PERFURADA EM AÇO GALVANIZADO, LARGURA DE 700MM E ALTURA DE 50MM - FORNECIMENTO E INSTALAÇÃO. AF_04/2023 | UN | 0 |  | 0 |  | 0 |  | 0 |  | 0 |  | 0 |  | 0 |  | 0
97271 | EMENDA PARA ELETROCALHA, LISA OU PERFURADA EM AÇO GALVANIZADO, LARGURA DE 800MM E ALTURA DE 50MM - FORNECIMENTO E INSTALAÇÃO. AF_04/2023 | UN | 0 |  | 0 |  | 0 |  | 0 |  | 0 |  | 0 |  | 0 |  | 0
97252 | REDUÇÃO PARA ELETROCALHA, LISA OU PERFURADA EM AÇO GALVANIZADO, 100X75MM E ALTURA 50MM - FORNECIMENTO E INSTALAÇÃO. AF_04/2023 | UN | 0 |  | 0 |  | 0 |  | 0 |  | 0 |  | 0 |  | 0 |  | 0
97257 | REDUÇÃO PARA ELETROCALHA, LISA OU PERFURADA EM AÇO GALVANIZADO, 125X100MM E ALTURA DE 50MM - FORNECIMENTO E INSTALAÇÃO. AF_04/2023 | UN | 0 |  | 0 |  | 0 |  | 0 |  | 0 |  | 0 |  | 0 |  | 0
97256 | REDUÇÃO PARA ELETROCALHA, LISA OU PERFURADA EM AÇO GALVANIZADO, 150X125MM E ALTURA DE 50MM - FORNECIMENTO E INSTALAÇÃO. AF_04/2023 | UN | 0 |  | 0 |  | 0 |  | 0 |  | 0 |  | 0 |  | 0 |  | 0
97253 | REDUÇÃO PARA ELETROCALHA, LISA OU PERFURADA EM AÇO GALVANIZADO, 75X50MM E ALTURA 50MM - FORNECIMENTO E INSTALAÇÃO. AF_04/2023 | UN | 0 |  | 0 |  | 0 |  | 0 |  | 0 |  | 0 |  | 0 |  | 0
97261 | REDUÇÃO PARA ELETROCALHA, LISA OU PERFURADA EM AÇO GALVANIZADO, LARGURA DE 200X150MM E ALTURA DE 50MM - FORNECIMENTO E INSTALAÇÃO. AF_04/2023 | UN | 0 |  | 0 |  | 0 |  | 0 |  | 0 |  | 0 |  | 0 |  | 0
97260 | REDUÇÃO PARA ELETROCALHA, LISA OU PERFURADA EM AÇO GALVANIZADO, LARGURA DE 250X200MM E ALTURA DE 50MM - FORNECIMENTO E INSTALAÇÃO. AF_04/2023 | UN | 0 |  | 0 |  | 0 |  | 0 |  | 0 |  | 0 |  | 0 |  | 0
97265 | REDUÇÃO PARA ELETROCALHA, LISA OU PERFURADA EM AÇO GALVANIZADO, LARGURA DE 300X250MM E ALTURA DE 50MM - FORNECIMENTO E INSTALAÇÃO. AF_04/2023 | UN | 0 |  | 0 |  | 0 |  | 0 |  | 0 |  | 0 |  | 0 |  | 0
97264 | REDUÇÃO PARA ELETROCALHA, LISA OU PERFURADA EM AÇO GALVANIZADO, LARGURA DE 400X300MM E ALTURA DE 50MM - FORNECIMENTO E INSTALAÇÃO. AF_04/2023 | UN | 0 |  | 0 |  | 0 |  | 0 |  | 0 |  | 0 |  | 0 |  | 0
97269 | REDUÇÃO PARA ELETROCALHA, LISA OU PERFURADA EM AÇO GALVANIZADO, LARGURA DE 500X400MM E ALTURA DE 50MM - FORNECIMENTO E INSTALAÇÃO. AF_04/2023 | UN | 0 |  | 0 |  | 0 |  | 0 |  | 0 |  | 0 |  | 0 |  | 0
97268 | REDUÇÃO PARA ELETROCALHA, LISA OU PERFURADA EM AÇO GALVANIZADO, LARGURA DE 600X500MM E ALTURA DE 50MM - FORNECIMENTO E INSTALAÇÃO. AF_04/2023 | UN | 0 |  | 0 |  | 0 |  | 0 |  | 0 |  | 0 |  | 0 |  | 0
97273 | REDUÇÃO PARA ELETROCALHA, LISA OU PERFURADA EM AÇO GALVANIZADO, LARGURA DE 700X600MM E ALTURA DE 50MM - FORNECIMENTO E INSTALAÇÃO. AF_04/2023 | UN | 0 |  | 0 |  | 0 |  | 0 |  | 0 |  | 0 |  | 0 |  | 0
97272 | REDUÇÃO PARA ELETROCALHA, LISA OU PERFURADA EM AÇO GALVANIZADO, LARGURA DE 800X700MM E ALTURA DE 50MM - FORNECIMENTO E INSTALAÇÃO. AF_04/2023 | UN | 0 |  | 0 |  | 0 |  | 0 |  | 0 |  | 0 |  | 0 |  | 0
97315 | TÊ HORIZONTAL 90º, PARA ELETROCALHA, LISA OU PERFURADA EM AÇO GALVANIZADO, LARGURA DE 100MM E ALTURA DE 50MM - FORNECIMENTO E INSTALAÇÃO. AF_04/2023 | UN | 0 |  | 0 |  | 0 |  | 0 |  | 0 |  | 0 |  | 0 |  | 0
97316 | TÊ HORIZONTAL 90º, PARA ELETROCALHA, LISA OU PERFURADA EM AÇO GALVANIZADO, LARGURA DE 125MM E ALTURA DE 50MM - FORNECIMENTO E INSTALAÇÃO. AF_04/2023 | UN | 0 |  | 0 |  | 0 |  | 0 |  | 0 |  | 0 |  | 0 |  | 0
97317 | TÊ HORIZONTAL 90º, PARA ELETROCALHA, LISA OU PERFURADA EM AÇO GALVANIZADO, LARGURA DE 150MM E ALTURA DE 50MM - FORNECIMENTO E INSTALAÇÃO. AF_04/2023 | UN | 0 |  | 0 |  | 0 |  | 0 |  | 0 |  | 0 |  | 0 |  | 0
97318 | TÊ HORIZONTAL 90º, PARA ELETROCALHA, LISA OU PERFURADA EM AÇO GALVANIZADO, LARGURA DE 200MM E ALTURA DE 50MM - FORNECIMENTO E INSTALAÇÃO. AF_04/2023 | UN | 0 |  | 0 |  | 0 |  | 0 |  | 0 |  | 0 |  | 0 |  | 0
97319 | TÊ HORIZONTAL 90º, PARA ELETROCALHA, LISA OU PERFURADA EM AÇO GALVANIZADO, LARGURA DE 250MM E ALTURA DE 50MM - FORNECIMENTO E INSTALAÇÃO. AF_04/2023 | UN | 0 |  | 0 |  | 0 |  | 0 |  | 0 |  | 0 |  | 0 |  | 0
97320 | TÊ HORIZONTAL 90º, PARA ELETROCALHA, LISA OU PERFURADA EM AÇO GALVANIZADO, LARGURA DE 300MM E ALTURA DE 50MM - FORNECIMENTO E INSTALAÇÃO. AF_04/2023 | UN | 0 |  | 0 |  | 0 |  | 0 |  | 0 |  | 0 |  | 0 |  | 0
97321 | TÊ HORIZONTAL 90º, PARA ELETROCALHA, LISA OU PERFURADA EM AÇO GALVANIZADO, LARGURA DE 400MM E ALTURA DE 50MM - FORNECIMENTO E INSTALAÇÃO. AF_04/2023 | UN | 0 |  | 0 |  | 0 |  | 0 |  | 0 |  | 0 |  | 0 |  | 0
97322 | TÊ HORIZONTAL 90º, PARA ELETROCALHA, LISA OU PERFURADA EM AÇO GALVANIZADO, LARGURA DE 500MM E ALTURA DE 50MM - FORNECIMENTO E INSTALAÇÃO. AF_04/2023 | UN | 0 |  | 0 |  | 0 |  | 0 |  | 0 |  | 0 |  | 0 |  | 0
97313 | TÊ HORIZONTAL 90º, PARA ELETROCALHA, LISA OU PERFURADA EM AÇO GALVANIZADO, LARGURA DE 50MM E ALTURA DE 50MM - FORNECIMENTO E INSTALAÇÃO. AF_04/2023 | UN | 0 |  | 0 |  | 0 |  | 0 |  | 0 |  | 0 |  | 0 |  | 0
97323 | TÊ HORIZONTAL 90º, PARA ELETROCALHA, LISA OU PERFURADA EM AÇO GALVANIZADO, LARGURA DE 600MM E ALTURA DE 50MM - FORNECIMENTO E INSTALAÇÃO. AF_04/2023 | UN | 0 |  | 0 |  | 0 |  | 0 |  | 0 |  | 0 |  | 0 |  | 0
97324 | TÊ HORIZONTAL 90º, PARA ELETROCALHA, LISA OU PERFURADA EM AÇO GALVANIZADO, LARGURA DE 700MM E ALTURA DE 50MM - FORNECIMENTO E INSTALAÇÃO. AF_04/2023 | UN | 0 |  | 0 |  | 0 |  | 0 |  | 0 |  | 0 |  | 0 |  | 0
97314 | TÊ HORIZONTAL 90º, PARA ELETROCALHA, LISA OU PERFURADA EM AÇO GALVANIZADO, LARGURA DE 75MM E ALTURA DE 50MM - FORNECIMENTO E INSTALAÇÃO. AF_04/2023 | UN | 0 |  | 0 |  | 0 |  | 0 |  | 0 |  | 0 |  | 0 |  | 0
97325 | TÊ HORIZONTAL 90º, PARA ELETROCALHA, LISA OU PERFURADA EM AÇO GALVANIZADO, LARGURA DE 800MM E ALTURA DE 50MM - FORNECIMENTO E INSTALAÇÃO. AF_04/2023 | UN | 0 |  | 0 |  | 0 |  | 0 |  | 0 |  | 0 |  | 0 |  | 0
103517 | AQUECEDOR SOLAR COMPACTO, KIT PARA 1 COLETOR SOLAR EM VIDRO TEMPERADO E SERPENTINA EM TUBO DE COBRE COM SUPORTE, RESERVATÓRIO, FIXAÇÕES E TUBOS - FORNECIMENTO E INSTALAÇÃO. AF_12/2021 | UN | 3367.26 | 96.22% | 3359.92 | 96.43% | 3371.98 | 96.09% | 3345.77 | 96.84% | 5709.52 | 0% | 3362.11 | 96.37% | 3369.17 | 96.17% | 3373.82
103518 | AQUECEDOR SOLAR COMPACTO, KIT PARA 1 COLETOR SOLAR À VÁCUO COM SUPORTE, RESERVATÓRIO, FIXAÇÕES E TUBOS - FORNECIMENTO E INSTALAÇÃO. AF_12/2021 | UN | 0 |  | 0 |  | 0 |  | 0 |  | 0 |  | 0 |  | 0 |  | 0
103519 | BLOCO CONCRETADO NO LOCAL, 20X20X15CM, PARA BASE DE FIXAÇÃO DA ESTRUTURA SOLAR PARA LAJE DE CONCRETO - FORNECIMENTO E INSTALAÇÃO. AF_12/2021 | UN | 14.98 | 0.07% | 12.68 | 0.08% | 13.87 | 0.07% | 12.84 | 0.08% | 12.24 | 0% | 11.92 | 0.08% | 12.31 | 0.08% | 12.23
103515 | BOMBA DE CIRCULACAO DE ÁGUA QUENTE, 93 ATÉ 150 W - FORNECIMENTO E INSTALAÇÃO. AF_12/2021 | UN | 0 |  | 0 |  | 0 |  | 0 |  | 0 |  | 0 |  | 0 |  | 0
103502 | CABO FOTOVOLTAICO 4 MM² INSTALADO EM ELETRODUTO - FORNECIMENTO E INSTALAÇÃO. AF_12/2021 | M | 0 |  | 0 |  | 0 |  | 0 |  | 0 |  | 0 |  | 0 |  | 0
103504 | CABO FOTOVOLTAICO 4 MM² INSTALADO SOLTO NO TELHADO - FORNECIMENTO E INSTALAÇÃO. AF_12/2021 | M | 0 |  | 0 |  | 0 |  | 0 |  | 0 |  | 0 |  | 0 |  | 0
103503 | CABO FOTOVOLTAICO 6 MM² INSTALADO EM ELETRODUTO - FORNECIMENTO E INSTALAÇÃO. AF_12/2021 | M | 0 |  | 0 |  | 0 |  | 0 |  | 0 |  | 0 |  | 0 |  | 0
103505 | CABO FOTOVOLTAICO 6 MM² INSTALADO SOLTO NO TELHADO - FORNECIMENTO E INSTALAÇÃO. AF_12/2021 | M | 0 |  | 0 |  | 0 |  | 0 |  | 0 |  | 0 |  | 0 |  | 0
103499 | COLETOR PARA AQUECIMENTO SOLAR A VÁCUO, COM SUPORTE PARA LAJE DE CONCRETO - FORNECIMENTO E INSTALAÇÃO. AF_12/2021 | UN | 0 |  | 0 |  | 0 |  | 0 |  | 0 |  | 0 |  | 0 |  | 0
103501 | COLETOR PARA AQUECIMENTO SOLAR A VÁCUO, COM SUPORTE PARA TELHA CERÂMICA - FORNECIMENTO E INSTALAÇÃO. AF_12/2021 | UN | 0 |  | 0 |  | 0 |  | 0 |  | 0 |  | 0 |  | 0 |  | 0
103500 | COLETOR PARA AQUECIMENTO SOLAR A VÁCUO, COM SUPORTE PARA TELHA METÁLICA - FORNECIMENTO E INSTALAÇÃO. AF_12/2021 | UN | 0 |  | 0 |  | 0 |  | 0 |  | 0 |  | 0 |  | 0 |  | 0
103496 | COLETOR PARA AQUECIMENTO SOLAR, EM VIDRO TEMPERADO E SERPENTINA EM TUBO DE COBRE, COM SUPORTE PARA LAJE DE CONCRETO - FORNECIMENTO E INSTALAÇÃO. AF_12/2021 | UN | 0 |  | 0 |  | 0 |  | 0 |  | 0 |  | 0 |  | 0 |  | 0
103498 | COLETOR PARA AQUECIMENTO SOLAR, EM VIDRO TEMPERADO E SERPENTINA EM TUBO DE COBRE, COM SUPORTE PARA TELHA CERÂMICA - FORNECIMENTO E INSTALAÇÃO. AF_12/2021 | UN | 0 |  | 0 |  | 0 |  | 0 |  | 0 |  | 0 |  | 0 |  | 0
103497 | COLETOR PARA AQUECIMENTO SOLAR, EM VIDRO TEMPERADO E SERPENTINA EM TUBO DE COBRE, COM SUPORTE PARA TELHA METÁLICA - FORNECIMENTO E INSTALAÇÃO. AF_12/2021 | UN | 0 |  | 0 |  | 0 |  | 0 |  | 0 |  | 0 |  | 0 |  | 0
103516 | CONTROLADOR POR DIFERENCIAL DE TEMPERATURA COM 2 SENSORES - FORNECIMENTO E INSTALAÇÃO. AF_12/2021 | UN | 0 |  | 0 |  | 0 |  | 0 |  | 0 |  | 0 |  | 0 |  | 0
103506 | INVERSOR SOLAR FOTOVOLTAICO - FORNECIMENTO E INSTALAÇÃO. AF_12/2021 | UN | 0 |  | 0 |  | 0 |  | 0 |  | 0 |  | 0 |  | 0 |  | 0
103507 | MICRO INVERSOR SOLAR FOTOVOLTAICO - FORNECIMENTO E INSTALAÇÃO. AF_12/2021 | UN | 0 |  | 0 |  | 0 |  | 0 |  | 0 |  | 0 |  | 0 |  | 0
103493 | PAINEL SOLAR FOTOVOLTAICO, 2 X 1 M, COM SUPORTE PARA LAJE DE CONCRETO - FORNECIMENTO E INSTALAÇÃO. AF_12/2021 | UN | 0 |  | 0 |  | 0 |  | 0 |  | 0 |  | 0 |  | 0 |  | 0
103495 | PAINEL SOLAR FOTOVOLTAICO, 2 X 1 M, COM SUPORTE PARA TELHA CERÂMICA - FORNECIMENTO E INSTALAÇÃO. AF_12/2021 | UN | 0 |  | 0 |  | 0 |  | 0 |  | 0 |  | 0 |  | 0 |  | 0
103494 | PAINEL SOLAR FOTOVOLTAICO, 2 X 1 M, COM SUPORTE PARA TELHA METÁLICA - FORNECIMENTO E INSTALAÇÃO. AF_12/2021 | UN | 0 |  | 0 |  | 0 |  | 0 |  | 0 |  | 0 |  | 0 |  | 0
103513 | RESERVATÓRIO TÉRMICO/BOILER SOLAR EM AÇO INOX 1000 L - FORNECIMENTO E INSTALAÇÃO. AF_12/2021 | UN | 0 |  | 0 |  | 0 |  | 0 |  | 0 |  | 0 |  | 0 |  | 0
103523 | RESERVATÓRIO TÉRMICO/BOILER SOLAR EM AÇO INOX 1000 L COM 5 PLACAS COLETORAS EM VIDRO TEMPERADO COM SERPENTINA EM TUBO DE COBRE 2 X 1 M - FORNECIMENTO E INSTALAÇÃO. AF_12/2021 | UN | 11215.02 | 97.76% | 11167.17 | 98.18% | 11237.33 | 97.57% | 11164.44 | 98.2% | 18858.52 | 2.3% | 11236.19 | 97.58% | 11188.73 | 97.99% | 11258.59
103509 | RESERVATÓRIO TÉRMICO/BOILER SOLAR EM AÇO INOX 200 L - FORNECIMENTO E INSTALAÇÃO. AF_12/2021 | UN | 0 |  | 0 |  | 0 |  | 0 |  | 0 |  | 0 |  | 0 |  | 0
103514 | RESERVATÓRIO TÉRMICO/BOILER SOLAR EM AÇO INOX 3000 L - FORNECIMENTO E INSTALAÇÃO. AF_12/2021 | UN | 0 |  | 0 |  | 0 |  | 0 |  | 0 |  | 0 |  | 0 |  | 0
103510 | RESERVATÓRIO TÉRMICO/BOILER SOLAR EM AÇO INOX 400 L - FORNECIMENTO E INSTALAÇÃO. AF_12/2021 | UN | 0 |  | 0 |  | 0 |  | 0 |  | 0 |  | 0 |  | 0 |  | 0
103520 | RESERVATÓRIO TÉRMICO/BOILER SOLAR EM AÇO INOX 400 L COM 2 PLACAS COLETORAS EM VIDRO TEMPERADO COM SERPENTINA EM TUBO DE COBRE 2 X 1 M - FORNECIMENTO E INSTALAÇÃO. AF_12/2021 | UN | 5527.23 | 99.37% | 5525.21 | 99.4% | 5528.52 | 99.34% | 5521.32 | 99.47% | 9494.47 | 0% | 5525.81 | 99.39% | 5527.75 | 99.36% | 5529.02
103511 | RESERVATÓRIO TÉRMICO/BOILER SOLAR EM AÇO INOX 600 L - FORNECIMENTO E INSTALAÇÃO. AF_12/2021 | UN | 0 |  | 0 |  | 0 |  | 0 |  | 0 |  | 0 |  | 0 |  | 0
103521 | RESERVATÓRIO TÉRMICO/BOILER SOLAR EM AÇO INOX 600 L COM 3 PLACAS COLETORAS EM VIDRO TEMPERADO COM SERPENTINA EM TUBO DE COBRE 2 X 1 M - FORNECIMENTO E INSTALAÇÃO. AF_12/2021 | UN | 7339.56 | 99.32% | 7336.66 | 99.35% | 7341.42 | 99.29% | 7331.07 | 99.43% | 12604.94 | 0% | 7337.53 | 99.34% | 7340.31 | 99.3% | 7342.15
103512 | RESERVATÓRIO TÉRMICO/BOILER SOLAR EM AÇO INOX 800 L - FORNECIMENTO E INSTALAÇÃO. AF_12/2021 | UN | 0 |  | 0 |  | 0 |  | 0 |  | 0 |  | 0 |  | 0 |  | 0
103522 | RESERVATÓRIO TÉRMICO/BOILER SOLAR EM AÇO INOX 800 L COM 4 PLACAS COLETORAS EM VIDRO TEMPERADO COM SERPENTINA EM TUBO DE COBRE 2 X 1 M - FORNECIMENTO E INSTALAÇÃO. AF_12/2021 | UN | 7482.31 | 96.77% | 7435.02 | 97.39% | 7504.25 | 96.49% | 7433.36 | 97.41% | 12436.8 | 3.48% | 7503.86 | 96.5% | 7455.87 | 97.12% | 7525.37
103508 | STRING BOX PARA SISTEMA FOTOVOLTAICO - FORNECIMENTO E INSTALAÇÃO. AF_12/2021 | UN | 0 |  | 0 |  | 0 |  | 0 |  | 0 |  | 0 |  | 0 |  | 0
103524 | SUPORTE DE 1 COLETOR SOLAR PARA LAJE DE CONCRETO - FORNECIMENTO E INSTALAÇÃO. AF_12/2021 | UN | 0 |  | 0 |  | 0 |  | 0 |  | 0 |  | 0 |  | 0 |  | 0
103526 | SUPORTE DE 1 COLETOR SOLAR PARA TELHA CERÂMICA - FORNECIMENTO E INSTALAÇÃO. AF_12/2021 | UN | 0 |  | 0 |  | 0 |  | 0 |  | 0 |  | 0 |  | 0 |  | 0
103525 | SUPORTE DE 1 COLETOR SOLAR PARA TELHA METÁLICA - FORNECIMENTO E INSTALAÇÃO. AF_12/2021 | UN | 0 |  | 0 |  | 0 |  | 0 |  | 0 |  | 0 |  | 0 |  | 0
97062 | COLOCAÇÃO DE TELA EM ANDAIME FACHADEIRO. AF_03/2024 | M2 | 6.42 | 38.63% | 6.46 | 0% | 6.79 | 0% | 5.76 | 43.06% | 6.6 | 0% | 5.63 | 0% | 7.45 | 0% | 6.79
97061 | COLOCAÇÃO DE TELA FACHADEIRA PERIMETRAL. AF_03/2024 | M2 | 0 |  | 0 |  | 0 |  | 0 |  | 0 |  | 0 |  | 0 |  | 0
104988 | FECHAMENTO METÁLICO REMOVÍVEL DE ABERTURA DE CAIXILHO (PROTEÇÃO DE GESSEIRO) - 4 MONTAGENS EM OBRA. AF_03/2024 | M2 | 0 |  | 0 |  | 0 |  | 0 |  | 0 |  | 0 |  | 0 |  | 0
104979 | FECHAMENTO METÁLICO REMOVÍVEL DE VÃO DE PORTAS (VÃO DO ELEVADOR) - 1 MONTAGEM EM OBRA. AF_03/2024 | M2 | 0 |  | 0 |  | 0 |  | 0 |  | 0 |  | 0 |  | 0 |  | 0
97040 | FECHAMENTO REMOVÍVEL DE ABERTURA DE CAIXILHO EM MADEIRA - 4 MONTAGENS EM OBRA. AF_03/2024 | M2 | 19.09 | 0% | 19.37 | 0.05% | 20.86 | 0% | 19.44 | 0% | 21.92 | 0% | 21.48 | 0% | 18.76 | 0.05% | 21.95
97041 | FECHAMENTO REMOVÍVEL DE ABERTURA NO PISO EM MADEIRA - 1 MONTAGEM EM OBRA. AF_03/2024 | M2 | 131.76 | 0% | 189.18 | 0.02% | 146.09 | 0% | 162.97 | 0% | 171.07 | 0% | 185.9 | 0% | 141.23 | 0.02% | 152.42
97039 | FECHAMENTO REMOVÍVEL DE VÃO DE PORTAS EM MADEIRA (VÃO DO ELEVADOR) - 1 MONTAGEM EM OBRA. AF_03/2024 | M2 | 99.68 | 0% | 91.63 | 0.01% | 88.82 | 0% | 95.03 | 0% | 81.02 | 0% | 92.75 | 0% | 72.25 | 0.01% | 90.02
102655 | FITA DE SINALIZAÇÃO FIXADA NA ESTRUTURA. AF_03/2024 | M | 0 |  | 0 |  | 0 |  | 0 |  | 0 |  | 0 |  | 0 |  | 0
104987 | GUARDA-CORPO DE CONCRETAGEM COM MONTANTES METÁLICOS FIXADOS EM BARROTES (VIGAMENTO) DE FORMA DE MADEIRA COM FECHAMENTO EM PAINEL DE TELA METÁLICA. AF_03/2024 | M | 0 |  | 0 |  | 0 |  | 0 |  | 0 |  | 0 |  | 0 |  | 0
104986 | GUARDA-CORPO DE CONCRETAGEM COM MONTANTES METÁLICOS FIXADOS NOS GARFOS DE FORMA DE MADEIRA COM FECHAMENTO EM PAINEL DE TELA METÁLICA. AF_03/2024 | M | 0 |  | 0 |  | 0 |  | 0 |  | 0 |  | 0 |  | 0 |  | 0
104984 | GUARDA-CORPO EM LAJE PÓS DESFÔRMA COM MONTANTE METÁLICO FIXADO EM LAJE COM PARABOLT E FECHAMENTO EM PAINEL DE TELA METÁLICA. AF_03/2024 | M | 0 |  | 0 |  | 0 |  | 0 |  | 0 |  | 0 |  | 0 |  | 0
104985 | GUARDA-CORPO EM LAJE PÓS DESFÔRMA COM MONTANTE METÁLICO FIXADO EM LAJE COM SARGENTO E FECHAMENTO EM PAINEL DE TELA METÁLICA. AF_03/2024 | M | 0 |  | 0 |  | 0 |  | 0 |  | 0 |  | 0 |  | 0 |  | 0
97026 | GUARDA-CORPO EM LAJE PÓS-DESFÔRMA COM CABOS DE AÇO E FECHAMENTO EM TELA DE POLIPROPILENO (SISTEMA DE BARREIRA COM REDE) PARA EDIFÍCIOS ACIMA DE 4 PAVIMENTOS (2 MONTAGENS). AF_03/2024 | M | 0 |  | 0 |  | 0 |  | 0 |  | 0 |  | 0 |  | 0 |  | 0
97025 | GUARDA-CORPO EM LAJE PÓS-DESFÔRMA COM CABOS DE AÇO E FECHAMENTO EM TELA DE POLIPROPILENO (SISTEMA DE BARREIRA COM REDE) PARA EDIFÍCIOS COM ATÉ 4 PAVIMENTOS (1 MONTAGEM). AF_03/2024 | M | 0 |  | 0 |  | 0 |  | 0 |  | 0 |  | 0 |  | 0 |  | 0
97032 | GUARDA-CORPO EM LAJE PÓS-DESFÔRMA COM ESCORAS DE MADEIRA ESTRONCADAS NA ESTRUTURA, TRAVESSÕES DE MADEIRA E FECHAMENTO EM TELA DE POLIPROPILENO PARA EDIFÍCIOS ACIMA DE 4 PAVIMENTOS (2 MONTAGENS). AF_03/2024 | M | 53.4 | 2.64% | 52.81 | 0% | 50.19 | 0% | 48.86 | 2.89% | 58.85 | 0% | 63.13 | 0% | 59.6 | 0% | 64.45
97031 | GUARDA-CORPO EM LAJE PÓS-DESFÔRMA COM ESCORAS DE MADEIRA ESTRONCADAS NA ESTRUTURA, TRAVESSÕES DE MADEIRA E FECHAMENTO EM TELA DE POLIPROPILENO PARA EDIFÍCIOS COM ATÉ 4 PAVIMENTOS (1 MONTAGEM). AF_03/2024 | M | 84.38 | 3.35% | 85.96 | 0% | 77.4 | 0% | 78.56 | 3.6% | 94.56 | 0% | 103.93 | 0% | 96.24 | 0% | 103.18
97036 | GUARDA-CORPO EM LAJE PÓS-DESFÔRMA COM ESCORAS METÁLICAS ESTRONCADAS NA ESTRUTURA E FECHAMENTO EM PAINEL DE TELA METÁLICA PARA EDIFÍCIOS ACIMA DE 4 PAVIMENTOS (2 MONTAGENS). AF_03/2024 | M | 0 |  | 0 |  | 0 |  | 0 |  | 0 |  | 0 |  | 0 |  | 0
97035 | GUARDA-CORPO EM LAJE PÓS-DESFÔRMA COM ESCORAS METÁLICAS ESTRONCADAS NA ESTRUTURA E FECHAMENTO EM PAINEL DE TELA METÁLICA PARA EDIFÍCIOS COM ATÉ 4 PAVIMENTOS (1 MONTAGEM). AF_03/2024 | M | 0 |  | 0 |  | 0 |  | 0 |  | 0 |  | 0 |  | 0 |  | 0
97034 | GUARDA-CORPO EM LAJE PÓS-DESFÔRMA COM ESCORAS METÁLICAS ESTRONCADAS NA ESTRUTURA, TRAVESSÕES DE MADEIRA E FECHAMENTO EM TELA DE POLIPROPILENO PARA EDIFÍCIOS ACIMA DE 4 PAVIMENTOS (2 MONTAGENS). AF_03/2024_PS | M | 55.64 | 2.53% | 49.51 | 0% | 51.56 | 0% | 46.36 | 3.04% | 57.47 | 0% | 59.94 | 0% | 60.88 | 0% | 65.68
97033 | GUARDA-CORPO EM LAJE PÓS-DESFÔRMA COM ESCORAS METÁLICAS ESTRONCADAS NA ESTRUTURA, TRAVESSÕES DE MADEIRA E FECHAMENTO EM TELA DE POLIPROPILENO PARA EDIFÍCIOS COM ATÉ 4 PAVIMENTOS (1 MONTAGEM). AF_03/2024_PS | M | 82.72 | 3.42% | 74.75 | 0% | 74.1 | 0% | 68.97 | 4.1% | 85.52 | 0% | 91.93 | 0% | 92.35 | 0% | 98.64
97030 | GUARDA-CORPO EM LAJE PÓS-DESFÔRMA COM MONTANTE METÁLICO FIXADO COM BARRAS DE AÇO ENGASTADAS NA LAJE, CABOS DE AÇO E FECHAMENTO EM TELA DE POLIPROPILENO PARA EDIFÍCIOS ACIMA DE 4 PAVIMENTOS (2 MONTAGENS). AF_03/2024 | M | 0 |  | 0 |  | 0 |  | 0 |  | 0 |  | 0 |  | 0 |  | 0
97029 | GUARDA-CORPO EM LAJE PÓS-DESFÔRMA COM MONTANTE METÁLICO FIXADO COM BARRAS DE AÇO ENGASTADAS NA LAJE, CABOS DE AÇO E FECHAMENTO EM TELA DE POLIPROPILENO PARA EDIFÍCIOS COM ATÉ 4 PAVIMENTOS (1 MONTAGEM). AF_03/2024 | M | 0 |  | 0 |  | 0 |  | 0 |  | 0 |  | 0 |  | 0 |  | 0
97028 | GUARDA-CORPO EM LAJE PÓS-DESFÔRMA COM MONTANTE METÁLICO FIXADO COM BARRAS DE AÇO ENGASTADAS NA LAJE, TRAVESSÃO EM MADEIRA E FECHAMENTO EM TELA DE POLIPROPILENO PARA EDIFÍCIOS ACIMA DE 4 PAVIMENTOS (2 MONTAGENS). AF_03/2024 | M | 0 |  | 0 |  | 0 |  | 0 |  | 0 |  | 0 |  | 0 |  | 0
97027 | GUARDA-CORPO EM LAJE PÓS-DESFÔRMA COM MONTANTE METÁLICO FIXADO COM BARRAS DE AÇO ENGASTADAS NA LAJE, TRAVESSÃO EM MADEIRA E FECHAMENTO EM TELA DE POLIPROPILENO PARA EDIFÍCIOS COM ATÉ 4 PAVIMENTOS (1 MONTAGEM). AF_03/2024 | M | 0 |  | 0 |  | 0 |  | 0 |  | 0 |  | 0 |  | 0 |  | 0
97038 | GUARDA-CORPO EM LAJE PÓS-DESFÔRMA COM MONTANTE METÁLICO FIXADO EM VIGA DE BORDA E FECHAMENTO EM PAINEL DE TELA METÁLICA PARA EDIFÍCIOS ACIMA DE 4 PAVIMENTOS (2 MONTAGENS). AF_03/2024 | M | 0 |  | 0 |  | 0 |  | 0 |  | 0 |  | 0 |  | 0 |  | 0
97037 | GUARDA-CORPO EM LAJE PÓS-DESFÔRMA, PARA ESTRUTURAS EM CONCRETO, COM MONTANTE METÁLICO FIXADO EM VIGA DE BORDA E FECHAMENTO EM PAINEL DE TELA METÁLICA PARA EDIFÍCIOS COM ATÉ 4 PAVIMENTOS (1 MONTAGEM). AF_03/2024 | M | 0 |  | 0 |  | 0 |  | 0 |  | 0 |  | 0 |  | 0 |  | 0
97014 | GUARDA-CORPO FIXADO EM FÔRMA DE MADEIRA COM MONTANTES E TRAVESSÕES EM MADEIRA E FECHAMENTO EM PLACA COMPENSADO PARA EDIFÍCIOS COM 3 PAVIMENTOS. AF_03/2024 | M | 68.44 | 0% | 58.54 | 0% | 58.75 | 0% | 59.38 | 0% | 60.84 | 0% | 68.7 | 0% | 61.36 | 0% | 71.66
97015 | GUARDA-CORPO FIXADO EM FÔRMA DE MADEIRA COM MONTANTES E TRAVESSÕES EM MADEIRA E FECHAMENTO EM PLACA COMPENSADO PARA EDIFÍCIOS COM ALTURA IGUAL OU SUPERIOR A 4 PAVIMENTOS. AF_03/2024 | M | 56.68 | 0% | 48.58 | 0% | 49.54 | 0% | 49.05 | 0% | 51.05 | 0% | 56.68 | 0% | 51.47 | 0% | 59.86
97013 | GUARDA-CORPO FIXADO EM FÔRMA DE MADEIRA COM MONTANTES E TRAVESSÕES EM MADEIRA E FECHAMENTO EM PLACA COMPENSADO PARA EDIFÍCIOS COM ATÉ 2 PAVIMENTOS. AF_03/2024 | M | 92.01 | 0% | 78.52 | 0% | 77.21 | 0% | 80.13 | 0% | 80.47 | 0% | 92.77 | 0% | 81.15 | 0% | 95.31
97017 | GUARDA-CORPO FIXADO EM FÔRMA DE MADEIRA COM MONTANTES E TRAVESSÕES EM MADEIRA PRÉ-MONTADOS PARA EDIFÍCIOS COM 3 PAVIMENTOS. AF_03/2024 | M | 43.02 | 2.19% | 37.29 | 0% | 37.97 | 0% | 35.88 | 2.62% | 45.72 | 0% | 49.32 | 0% | 48.6 | 0% | 53.02
97018 | GUARDA-CORPO FIXADO EM FÔRMA DE MADEIRA COM MONTANTES E TRAVESSÕES EM MADEIRA PRÉ-MONTADOS PARA EDIFÍCIOS COM ALTURA IGUAL OU SUPERIOR A 4 PAVIMENTOS. AF_03/2024 | M | 36.37 | 1.92% | 31.44 | 0% | 32.64 | 0% | 30.35 | 2.31% | 38.54 | 0% | 41.06 | 0% | 40.67 | 0% | 44.51
97016 | GUARDA-CORPO FIXADO EM FÔRMA DE MADEIRA COM MONTANTES E TRAVESSÕES EM MADEIRA PRÉ-MONTADOS PARA EDIFÍCIOS COM ATÉ 2 PAVIMENTOS. AF_03/2024 | M | 56.43 | 2.5% | 49.13 | 0% | 48.73 | 0% | 47.06 | 3% | 60.22 | 0% | 65.97 | 0% | 64.59 | 0% | 70.23
97024 | GUARDA-CORPO PARA ALVENARIA ESTRUTURAL, COM MONTANTE METÁLICO PARA DOIS NÍVEIS DE PROTEÇÃO E FECHAMENTO EM PAINEL DE TELA METÁLICA PARA EDIFÍCIOS ACIMA DE 8 PAVIMENTOS. AF_03/2024 | M | 0 |  | 0 |  | 0 |  | 0 |  | 0 |  | 0 |  | 0 |  | 0
97023 | GUARDA-CORPO PARA ALVENARIA ESTRUTURAL, COM MONTANTE METÁLICO PARA DOIS NÍVEIS DE PROTEÇÃO E FECHAMENTO EM PAINEL DE TELA METÁLICA PARA EDIFÍCIOS COM ALTURA DE 5 A 8 PAVIMENTOS. AF_03/2024 | M | 0 |  | 0 |  | 0 |  | 0 |  | 0 |  | 0 |  | 0 |  | 0
105804 | GUARDA-CORPO PARA ALVENARIA ESTRUTURAL, COM MONTANTE METÁLICO PARA DOIS NÍVEIS DE PROTEÇÃO E FECHAMENTO EM PAINEL DE TELA METÁLICA PARA EDIFÍCIOS COM ATÉ 4 PAVIMENTOS. AF_03/2024 | M | 0 |  | 0 |  | 0 |  | 0 |  | 0 |  | 0 |  | 0 |  | 0
104990 | GUARDA-CORPO PARA POÇO DE CREMALHEIRA, COM MONTANTE METÁLICO FIXADO EM LAJE COM CHUMBADOR PARABOLT E FECHAMENTO EM PAINEL DE TELA METÁLICA (EXCLUSO PROTEÇÃO). AF_03/2024 | M | 11.37 | 44.68% | 10.81 | 0% | 11.27 | 0% | 12.25 | 0% | 12.6 | 0% | 13.32 | 0% | 11.5 | 44.17% | 12.3
97052 | INSTALAÇÃO DE GAMBIARRA PARA SINALIZAÇÃO, INCLUINDO LÂMPADA, E SINALIZADOR. AF_03/2024 | UN | 0 |  | 0 |  | 0 |  | 0 |  | 0 |  | 0 |  | 0 |  | 0
97054 | INSTALAÇÃO DE SINALIZADOR NOTURNO LED. AF_03/2024 | UN | 28.64 | 0% | 27.36 | 62.32% | 34.54 | 0% | 27.18 | 62.73% | 30.4 | 0% | 28.74 | 59.32% | 26.1 | 0% | 30.15
104981 | LINHA DE VIDA INSTALADA JUNTO AO PISO PARA EDIFÍCIOS ACIMA DE 8 PAVIMENTOS. AF_03/2024 | M | 0 |  | 0 |  | 0 |  | 0 |  | 0 |  | 0 |  | 0 |  | 0
104980 | LINHA DE VIDA INSTALADA JUNTO AO PISO PARA EDIFÍCIOS DE 5 A 8 PAVIMENTOS. AF_03/2024 | M | 0 |  | 0 |  | 0 |  | 0 |  | 0 |  | 0 |  | 0 |  | 0
97042 | LINHA DE VIDA INSTALADA JUNTO AO PISO PARA EDIFÍCIOS DE ATÉ 4 PAVIMENTOS. AF_03/2024 | M | 0 |  | 0 |  | 0 |  | 0 |  | 0 |  | 0 |  | 0 |  | 0
97045 | LINHA DE VIDA TIPO VARAL DE SEGURANÇA COM CABO DE AÇO PARA PROTEÇÃO DE PERIFERIA PARA EDIFÍCIOS ACIMA DE 8 PAVIMENTOS. AF_03/2024 | M | 0 |  | 0 |  | 0 |  | 0 |  | 0 |  | 0 |  | 0 |  | 0
97044 | LINHA DE VIDA TIPO VARAL DE SEGURANÇA COM CABO DE AÇO PARA PROTEÇÃO DE PERIFERIA PARA EDIFÍCIOS DE 5 A 8 PAVIMENTOS. AF_03/2024 | M | 0 |  | 0 |  | 0 |  | 0 |  | 0 |  | 0 |  | 0 |  | 0
97043 | LINHA DE VIDA TIPO VARAL DE SEGURANÇA COM CABO DE AÇO PARA PROTEÇÃO DE PERIFERIA PARA EDIFÍCIOS DE ATÉ 4 PAVIMENTOS. AF_03/2024 | M | 0 |  | 0 |  | 0 |  | 0 |  | 0 |  | 0 |  | 0 |  | 0
97063 | MONTAGEM E DESMONTAGEM DE ANDAIME MODULAR FACHADEIRO, COM PISO METÁLICO, PARA EDIFÍCIOS COM MULTIPLOS PAVIMENTOS (EXCLUSIVE ANDAIME E LIMPEZA). AF_03/2024 | M2 | 21.07 | 0% | 16.29 | 0% | 22.69 | 0% | 17.86 | 0% | 24.76 | 0% | 20.17 | 0% | 19.99 | 0% | 25.58
97065 | MONTAGEM E DESMONTAGEM DE ANDAIME MULTIDIRECIONAL (EXCLUSIVE ANDAIME E LIMPEZA). AF_03/2024 | M3 | 14.06 | 0% | 11.08 | 0% | 15.13 | 0% | 11.84 | 0% | 16.17 | 0% | 13.48 | 0% | 13.49 | 0% | 16.83
97064 | MONTAGEM E DESMONTAGEM DE ANDAIME TUBULAR TIPO "TORRE" (EXCLUSIVE ANDAIME E LIMPEZA). AF_03/2024 | M | 29.36 | 0% | 23 | 0% | 31.62 | 0% | 24.79 | 0% | 34 | 0% | 28.13 | 0% | 28.08 | 0% | 35.31
97049 | PLACA INDICATIVA FIXADA DIRETAMENTE NA ESTRUTURA ATRAVÉS DE PREGOS. AF_03/2024 | M2 | 0 |  | 0 |  | 0 |  | 0 |  | 0 |  | 0 |  | 0 |  | 0
96997 | PLATAFORMA DE PROTEÇÃO PRINCIPAL (PRIMÁRIA) PARA COLETA DE RESÍDUOS COM ESTRUTURA METÁLICA E FORRAÇÃO EM TÁBUA DE MADEIRA SERRADA - 1 MONTAGEM POR OBRA. AF_03/2024 | M | 0 |  | 0 |  | 0 |  | 0 |  | 0 |  | 0 |  | 0 |  | 0
96999 | PLATAFORMA DE PROTEÇÃO PRINCIPAL (PRIMÁRIA) PARA COLETA DE RESÍDUOS COM ESTRUTURA METÁLICA E FORRAÇÃO EM TÁBUA DE MADEIRA SERRADA - 2 MONTAGENS POR OBRA. AF_03/2024 | M | 0 |  | 0 |  | 0 |  | 0 |  | 0 |  | 0 |  | 0 |  | 0
96996 | PLATAFORMA DE PROTEÇÃO PRINCIPAL (PRIMÁRIA) PARA COLETA DE RESÍDUOS COM ESTRUTURA METÁLICA E TRAMA DE MADEIRA FORRADA EM PAINEL COMPENSADO - 1 MONTAGEM POR OBRA. AF_03/2024 | M | 0 |  | 0 |  | 0 |  | 0 |  | 0 |  | 0 |  | 0 |  | 0
96998 | PLATAFORMA DE PROTEÇÃO PRINCIPAL (PRIMÁRIA) PARA COLETA DE RESÍDUOS COM ESTRUTURA METÁLICA E TRAMA DE MADEIRA FORRADA EM PAINEL COMPENSADO - 2 MONTAGENS POR OBRA. AF_03/2024 | M | 0 |  | 0 |  | 0 |  | 0 |  | 0 |  | 0 |  | 0 |  | 0
97067 | PLATAFORMA DE PROTEÇÃO PRINCIPAL PARA ALVENARIA ESTRUTURAL PARA SER APOIADA EM ANDAIME, INCLUSIVE MONTAGEM E DESMONTAGEM. AF_03/2024 | M | 592.15 | 0% | 511.04 | 0% | 518.49 | 0% | 495.14 | 0% | 643.23 | 0% | 690.14 | 0% | 665.73 | 0% | 739.61
97001 | PLATAFORMA DE PROTEÇÃO SECUNDÁRIA PARA COLETA DE RESÍDUOS COM ESTRUTURA METÁLICA E FORRAÇÃO EM TÁBUA DE MADEIRA SERRADA - 1 MONTAGEM POR OBRA. AF_03/2024 | M | 0 |  | 0 |  | 0 |  | 0 |  | 0 |  | 0 |  | 0 |  | 0
97003 | PLATAFORMA DE PROTEÇÃO SECUNDÁRIA PARA COLETA DE RESÍDUOS COM ESTRUTURA METÁLICA E FORRAÇÃO EM TÁBUA DE MADEIRA SERRADA - 2 MONTAGENS POR OBRA. AF_03/2024 | M | 0 |  | 0 |  | 0 |  | 0 |  | 0 |  | 0 |  | 0 |  | 0
97005 | PLATAFORMA DE PROTEÇÃO SECUNDÁRIA PARA COLETA DE RESÍDUOS COM ESTRUTURA METÁLICA E FORRAÇÃO EM TÁBUA DE MADEIRA SERRADA - 3 MONTAGENS POR OBRA. AF_03/2024 | M | 0 |  | 0 |  | 0 |  | 0 |  | 0 |  | 0 |  | 0 |  | 0
97000 | PLATAFORMA DE PROTEÇÃO SECUNDÁRIA PARA COLETA DE RESÍDUOS COM ESTRUTURA METÁLICA E TRAMA DE MADEIRA FORRADA EM PAINEL COMPENSADO - 1 MONTAGEM POR OBRA. AF_03/2024 | M | 0 |  | 0 |  | 0 |  | 0 |  | 0 |  | 0 |  | 0 |  | 0
97002 | PLATAFORMA DE PROTEÇÃO SECUNDÁRIA PARA COLETA DE RESÍDUOS COM ESTRUTURA METÁLICA E TRAMA DE MADEIRA FORRADA EM PAINEL COMPENSADO - 2 MONTAGENS POR OBRA. AF_03/2024 | M | 0 |  | 0 |  | 0 |  | 0 |  | 0 |  | 0 |  | 0 |  | 0
97004 | PLATAFORMA DE PROTEÇÃO SECUNDÁRIA PARA COLETA DE RESÍDUOS COM ESTRUTURA METÁLICA E TRAMA DE MADEIRA FORRADA EM PAINEL COMPENSADO - 3 MONTAGENS POR OBRA. AF_03/2024 | M | 0 |  | 0 |  | 0 |  | 0 |  | 0 |  | 0 |  | 0 |  | 0
97007 | PLATAFORMA DE PROTEÇÃO TERCIÁRIA PARA COLETA DE RESÍDUOS COM ESTRUTURA METÁLICA E FORRAÇÃO EM TÁBUA DE MADEIRA SERRADA - 1 MONTAGEM POR OBRA. AF_03/2024 | M | 0 |  | 0 |  | 0 |  | 0 |  | 0 |  | 0 |  | 0 |  | 0
97009 | PLATAFORMA DE PROTEÇÃO TERCIÁRIA PARA COLETA DE RESÍDUOS COM ESTRUTURA METÁLICA E FORRAÇÃO EM TÁBUA DE MADEIRA SERRADA - 2 MONTAGENS POR OBRA. AF_03/2024 | M | 0 |  | 0 |  | 0 |  | 0 |  | 0 |  | 0 |  | 0 |  | 0
97006 | PLATAFORMA DE PROTEÇÃO TERCIÁRIA PARA COLETA DE RESÍDUOS COM ESTRUTURA METÁLICA E TRAMA DE MADEIRA FORRADA EM PAINEL COMPENSADO - 1 MONTAGEM POR OBRA. AF_03/2024 | M | 0 |  | 0 |  | 0 |  | 0 |  | 0 |  | 0 |  | 0 |  | 0
97008 | PLATAFORMA DE PROTEÇÃO TERCIÁRIA PARA COLETA DE RESÍDUOS COM ESTRUTURA METÁLICA E TRAMA DE MADEIRA FORRADA EM PAINEL COMPENSADO - 2 MONTAGENS POR OBRA. AF_03/2024 | M | 0 |  | 0 |  | 0 |  | 0 |  | 0 |  | 0 |  | 0 |  | 0
97048 | PONTEIRAS DE PROTEÇÃO DE PONTAS E VERGALHÕES EXPOSTOS EM ALVENARIA ESTRUTURAL. AF_03/2024 | M2 | 0.09 | 77.78% | 0.09 | 77.78% | 0.1 | 70% | 0.09 | 77.78% | 0.09 | 0% | 0.09 | 77.78% | 0.09 | 77.78% | 0.08
97047 | PONTEIRAS DE PROTEÇÃO DE PONTAS E VERGALHÕES EXPOSTOS EM ESTRUTURAS DE CONCRETO ARMADO CONVENCIONAL. AF_03/2024 | M2 | 0.13 | 76.92% | 0.13 | 76.92% | 0.14 | 71.43% | 0.13 | 76.92% | 0.12 | 0% | 0.13 | 76.92% | 0.13 | 76.92% | 0.11
97046 | PONTEIRAS DE PROTEÇÃO DE PONTAS E VERGALHÕES EXPOSTOS EM FUNDAÇÕES. AF_03/2024 | M2 | 0.34 | 73.53% | 0.33 | 75.76% | 0.35 | 71.43% | 0.32 | 78.12% | 0.32 | 0% | 0.34 | 73.53% | 0.34 | 73.53% | 0.28
104989 | PROTEÇÃO DE ACESSO A CREMALHEIRA, COM CANCELA FIXADA EM LAJE - 1 MONTAGEM (EXCLUSO CANCELA). AF_03/2024 | UN | 42 | 24.19% | 37.85 | 0% | 42.26 | 0% | 40.45 | 0% | 45.18 | 0% | 45.18 | 0% | 42.72 | 23.78% | 46.54
97066 | PROTEÇÃO DE PEDESTRES, INCLUSIVE MONTAGEM E DESMONTAGEM. AF_03/2024_PS | M2 | 388.89 | 23.76% | 346.61 | 26.66% | 367.62 | 27.73% | 352.02 | 26.25% | 362.49 | 0% | 362.58 | 25.48% | 335.17 | 27.57% | 410.02
104982 | REDE DE PROTEÇÃO PISO A PISO (SISTEMA U). AF_03/2024 | M | 0 |  | 0 |  | 0 |  | 0 |  | 0 |  | 0 |  | 0 |  | 0
97060 | REDE DE PROTEÇÃO TIPO SLQA INTERMEDIÁRIO PARA EDIFÍCIOS ACIMA DE 8 PAVIMENTOS. AF_03/2024 | M | 0 |  | 0 |  | 0 |  | 0 |  | 0 |  | 0 |  | 0 |  | 0
97059 | REDE DE PROTEÇÃO TIPO SLQA INTERMEDIÁRIO PARA EDIFÍCIOS DE 5 A 8 PAVIMENTOS. AF_03/2024 | M | 0 |  | 0 |  | 0 |  | 0 |  | 0 |  | 0 |  | 0 |  | 0
97058 | REDE DE PROTEÇÃO TIPO SLQA INTERMEDIÁRIO PARA EDIFÍCIOS DE ATÉ 4 PAVIMENTOS. AF_03/2024 | M | 0 |  | 0 |  | 0 |  | 0 |  | 0 |  | 0 |  | 0 |  | 0
97056 | REDE DE PROTEÇÃO TIPO SLQA PESADO COM SUPORTES METÁLICOS TIPO FORCA PARA EDIFÍCIOS DE 5 A 8 PAVIMENTOS. AF_03/2024 | M | 0 |  | 0 |  | 0 |  | 0 |  | 0 |  | 0 |  | 0 |  | 0
97057 | REDE DE PROTEÇÃO TIPO SLQA PESADO COM SUPORTES METÁLICOS TIPO FORCA PARA EDIFÍCIOS DE ACIMA DE 8 PAVIMENTOS. AF_03/2024 | M | 0 |  | 0 |  | 0 |  | 0 |  | 0 |  | 0 |  | 0 |  | 0
97055 | REDE DE PROTEÇÃO TIPO SLQA PESADO COM SUPORTES METÁLICOS TIPO FORCA PARA EDIFÍCIOS DE ATÉ 4 PAVIMENTOS. AF_03/2024 | M | 0 |  | 0 |  | 0 |  | 0 |  | 0 |  | 0 |  | 0 |  | 0
102656 | SINALIZAÇÃO COM FITA FIXADA EM CONE PLÁSTICO, INCLUINDO CONE. AF_03/2024 | M | 0 |  | 0 |  | 0 |  | 0 |  | 0 |  | 0 |  | 0 |  | 0
104983 | SISTEMA DE PROTEÇÃO PARA PILARES DE PERIFERIA. AF_03/2024 | UN | 0 |  | 0 |  | 0 |  | 0 |  | 0 |  | 0 |  | 0 |  | 0
97050 | TOTEN EM MADEIRA COM PLACA INDICATIVA POSICIONADA NO TERRENO. AF_03/2024 | M2 | 0 |  | 0 |  | 0 |  | 0 |  | 0 |  | 0 |  | 0 |  | 0
95946 | ARMAÇÃO DE ESCADA, DE UMA ESTRUTURA CONVENCIONAL DE CONCRETO ARMADO UTILIZANDO AÇO CA-50 DE 10,0 MM - MONTAGEM. AF_11/2020 | KG | 15.82 | 0.57% | 13.93 | 0.65% | 14.6 | 0.62% | 14.14 | 0.64% | 12.34 | 0% | 12.23 | 0.74% | 12.94 | 0.7% | 14.57
95947 | ARMAÇÃO DE ESCADA, DE UMA ESTRUTURA CONVENCIONAL DE CONCRETO ARMADO UTILIZANDO AÇO CA-50 DE 12,5 MM - MONTAGEM. AF_11/2020 | KG | 12.29 | 0.49% | 10.86 | 0.55% | 11.19 | 0.54% | 11.08 | 0.54% | 9.17 | 0% | 9.17 | 0.65% | 9.72 | 0.62% | 11.14
95948 | ARMAÇÃO DE ESCADA, DE UMA ESTRUTURA CONVENCIONAL DE CONCRETO ARMADO UTILIZANDO AÇO CA-50 DE 16,0 MM - MONTAGEM. AF_11/2020 | KG | 10.9 | 0.28% | 9.71 | 0.31% | 9.78 | 0.31% | 9.94 | 0.3% | 7.75 | 0% | 7.85 | 0.38% | 8.3 | 0.36% | 9.73
95944 | ARMAÇÃO DE ESCADA, DE UMA ESTRUTURA CONVENCIONAL DE CONCRETO ARMADO UTILIZANDO AÇO CA-50 DE 6,3 MM - MONTAGEM. AF_11/2020 | KG | 24.12 | 0.75% | 20.93 | 0.86% | 23.02 | 0.78% | 21.05 | 0.86% | 20.95 | 0% | 20.19 | 0.89% | 21.41 | 0.84% | 23.06
95945 | ARMAÇÃO DE ESCADA, DE UMA ESTRUTURA CONVENCIONAL DE CONCRETO ARMADO UTILIZANDO AÇO CA-50 DE 8,0 MM - MONTAGEM. AF_11/2020 | KG | 19.71 | 0.66% | 17.23 | 0.75% | 18.46 | 0.7% | 17.43 | 0.75% | 16.15 | 0% | 15.81 | 0.82% | 16.74 | 0.78% | 18.45
95943 | ARMAÇÃO DE ESCADA, DE UMA ESTRUTURA CONVENCIONAL DE CONCRETO ARMADO UTILIZANDO AÇO CA-60 DE 5,0 MM - MONTAGEM. AF_11/2020 | KG | 26.4 | 0.83% | 22.79 | 0.97% | 25.5 | 0.86% | 22.83 | 0.96% | 23.75 | 0% | 22.67 | 0.97% | 24.06 | 0.91% | 25.55
102077 | ESCADA EM CONCRETO ARMADO MOLDADO IN LOCO, FCK 25 MPA, COM 1 LANCE E LAJE CASCATA, FÔRMA EM CHAPA DE MADEIRA COMPENSADA RESINADA. AF_11/2020 | M3 | 7485.75 | 0.19% | 5597.96 | 0.25% | 6163.98 | 0.24% | 5856.52 | 0.24% | 5409.58 | 0% | 5369.55 | 0.26% | 5287.92 | 0.26% | 5961.48
102073 | ESCADA EM CONCRETO ARMADO MOLDADO IN LOCO, FCK 25 MPA, COM 1 LANCE E LAJE PLANA, FÔRMA EM CHAPA DE MADEIRA COMPENSADA RESINADA. AF_11/2020 | M3 | 5723.52 | 0.12% | 4209.82 | 0.16% | 4559.96 | 0.16% | 4340.56 | 0.15% | 3990.06 | 0% | 3965.77 | 0.17% | 3867.32 | 0.18% | 4287.19
102079 | ESCADA EM CONCRETO ARMADO MOLDADO IN LOCO, FCK 25 MPA, COM 2 LANCES EM L E LAJE CASCATA, FÔRMA EM CHAPA DE MADEIRA COMPENSADA RESINADA. AF_11/2020 | M3 | 7386.38 | 0.19% | 5556.07 | 0.25% | 6077.82 | 0.24% | 5771.4 | 0.24% | 5299.93 | 0% | 5265.51 | 0.26% | 5202.75 | 0.27% | 5840.4
102075 | ESCADA EM CONCRETO ARMADO MOLDADO IN LOCO, FCK 25 MPA, COM 2 LANCES EM L E LAJE PLANA, FÔRMA EM CHAPA DE MADEIRA COMPENSADA RESINADA. AF_11/2020 | M3 | 6813.4 | 0.19% | 5180.82 | 0.25% | 5576.99 | 0.24% | 5308.42 | 0.25% | 4841.62 | 0% | 4801.35 | 0.27% | 4772.78 | 0.28% | 5293.62
102078 | ESCADA EM CONCRETO ARMADO MOLDADO IN LOCO, FCK 25 MPA, COM 2 LANCES EM U E LAJE CASCATA, FÔRMA EM CHAPA DE MADEIRA COMPENSADA RESINADA. AF_11/2020 | M3 | 7662.86 | 0.16% | 5846.81 | 0.21% | 6333.4 | 0.21% | 6028.25 | 0.21% | 5536.09 | 0% | 5543.37 | 0.22% | 5419.18 | 0.23% | 6092.31
102074 | ESCADA EM CONCRETO ARMADO MOLDADO IN LOCO, FCK 25 MPA, COM 2 LANCES EM U E LAJE PLANA, FÔRMA EM CHAPA DE MADEIRA COMPENSADA RESINADA. AF_11/2020 | M3 | 6616.97 | 0.17% | 5036.74 | 0.22% | 5396.09 | 0.22% | 5132.71 | 0.22% | 4680.49 | 0% | 4657.81 | 0.24% | 4607.22 | 0.25% | 5097.66
102080 | ESCADA EM CONCRETO ARMADO MOLDADO IN LOCO, FCK 25 MPA, COM 2 LANCES EM X E LAJE CASCATA, FÔRMA EM CHAPA DE MADEIRA COMPENSADA RESINADA. AF_11/2020 | M3 | 6656.27 | 0.21% | 4873.18 | 0.28% | 5365.86 | 0.27% | 5116.35 | 0.27% | 4607.37 | 0% | 4563.86 | 0.3% | 4541.66 | 0.3% | 5091.37
102076 | ESCADA EM CONCRETO ARMADO MOLDADO IN LOCO, FCK 25 MPA, COM 2 LANCES EM X E LAJE PLANA, FÔRMA EM CHAPA DE MADEIRA COMPENSADA RESINADA. AF_11/2020 | M3 | 6966.47 | 0.19% | 5370.43 | 0.24% | 5714.42 | 0.24% | 5470.69 | 0.24% | 4957.81 | 0% | 4952.17 | 0.26% | 4879.05 | 0.27% | 5412.58
102084 | ESCADA HELICOIDAL EM AÇO GALVANIZADO, DIAMETRO DE 1,2 M, DOTADA DE GUARDA-CORPO, FIXADA COM CHUMBADOR MECÂNICO. AF_11/2020 | M | 0 |  | 0 |  | 0 |  | 0 |  | 0 |  | 0 |  | 0 |  | 0
102082 | ESCADA TIPO MARINHEIRO EM TUBO ACO GALVANIZADO 1 1/2", COM GUARDA-CORPO, PARA ALTURAS MAIORES QUE 3 M, FIXADA COM CHUMBADOR MECÂNICO. AF_11/2020 | M | 0 |  | 0 |  | 0 |  | 0 |  | 0 |  | 0 |  | 0 |  | 0
102081 | ESCADA TIPO MARINHEIRO EM TUBO ACO GALVANIZADO 1 1/2", SEM GUARDA-CORPO, FIXADA COM CHUMBADOR MECÂNICO. AF_11/2020 | M | 0 |  | 0 |  | 0 |  | 0 |  | 0 |  | 0 |  | 0 |  | 0
102092 | ESCADA TIPO MARINHEIRO EM TUBO AÇO GALVANIZADO 1 1/2", COM GUARDA-CORPO, PARA ALTURAS DE ATÉ 3 M, FIXADA COM CHUMBADOR MECÂNICO. AF_11/2020 | M | 0 |  | 0 |  | 0 |  | 0 |  | 0 |  | 0 |  | 0 |  | 0
102089 | FABRICAÇÃO DE FÔRMA PARA ESCADA DUPLA COM 2 LANCES EM "X" E LAJE CASCATA, EM CHAPA DE MADEIRA COMPENSADA PLASTIFICADA, E=18 MM. AF_11/2020 | M2 | 239.43 | 0% | 222.97 | 0.01% | 207.38 | 0% | 231.45 | 0% | 188.43 | 0% | 222.72 | 0% | 165.38 | 0.01% | 208.53
102090 | FABRICAÇÃO DE FÔRMA PARA ESCADA DUPLA COM 2 LANCES EM "X" E LAJE CASCATA, EM CHAPA DE MADEIRA COMPENSADA RESINADA, E= 17 MM. AF_11/2020 | M2 | 170.22 | 0% | 165.3 | 0.01% | 153.51 | 0% | 167.37 | 0% | 145.5 | 0% | 166.33 | 0% | 127.56 | 0.02% | 156.3
102086 | FABRICAÇÃO DE FÔRMA PARA ESCADA DUPLA COM 2 LANCES EM "X" E LAJE PLANA, EM CHAPA DE MADEIRA COMPENSADA PLASTIFICADA, E=18 MM. AF_11/2020 | M2 | 240.9 | 0% | 245.39 | 0.01% | 216.06 | 0% | 243.95 | 0% | 206.87 | 0% | 242.23 | 0% | 179.02 | 0.01% | 218.44
102087 | FABRICAÇÃO DE FÔRMA PARA ESCADA DUPLA COM 2 LANCES EM "X" E LAJE PLANA, EM CHAPA DE MADEIRA COMPENSADA RESINADA, E= 17 MM. AF_11/2020 | M2 | 179.89 | 0% | 194.55 | 0.01% | 168.57 | 0% | 187.47 | 0% | 169.03 | 0% | 192.52 | 0% | 145.69 | 0.01% | 172.4
102091 | FABRICAÇÃO DE FÔRMA PARA ESCADA DUPLA COM 2 LANCES EM X E LAJE CASCATA, EM MADEIRA SERRADA, E=25 MM. AF_11/2020 | M2 | 233.78 | 0% | 209.8 | 0.01% | 199.61 | 0% | 201.1 | 0% | 255.41 | 0% | 286.33 | 0% | 267.75 | 0.01% | 295.05
102088 | FABRICAÇÃO DE FÔRMA PARA ESCADA DUPLA COM 2 LANCES EM X E LAJE PLANA, EM MADEIRA SERRADA, E=25 MM. AF_11/2020 | M2 | 202.48 | 0% | 188.07 | 0.01% | 176.53 | 0% | 178.57 | 0% | 223.48 | 0% | 249.23 | 0% | 230.65 | 0% | 253.92
101997 | FABRICAÇÃO DE FÔRMA PARA ESCADAS, COM 1 LANCE E LAJE CASCATA, EM CHAPA DE MADEIRA COMPENSADA PLASTIFICADA, E=18 MM. AF_11/2020 | M2 | 252.97 | 0% | 233.98 | 0.01% | 218.94 | 0% | 243.6 | 0% | 198.45 | 0% | 234.18 | 0% | 174.45 | 0.01% | 220.27
101998 | FABRICAÇÃO DE FÔRMA PARA ESCADAS, COM 1 LANCE E LAJE CASCATA, EM CHAPA DE MADEIRA COMPENSADA RESINADA, E= 17 MM. AF_11/2020 | M2 | 179.83 | 0% | 173.03 | 0.01% | 162.02 | 0% | 175.88 | 0% | 153.08 | 0% | 174.6 | 0% | 134.48 | 0.01% | 165.08
101999 | FABRICAÇÃO DE FÔRMA PARA ESCADAS, COM 1 LANCE E LAJE CASCATA, EM MADEIRA SERRADA, E=25 MM. AF_11/2020 | M2 | 274.27 | 0% | 244.48 | 0.01% | 231.84 | 0% | 234.44 | 0% | 299.13 | 0% | 337.06 | 0% | 315.53 | 0.01% | 347.41
101994 | FABRICAÇÃO DE FÔRMA PARA ESCADAS, COM 1 LANCE E LAJE PLANA, EM CHAPA DE MADEIRA COMPENSADA PLASTIFICADA, E=18 MM. AF_11/2020 | M2 | 252.26 | 0% | 255.85 | 0.01% | 225.26 | 0% | 255 | 0% | 214.76 | 0% | 252.35 | 0% | 185.9 | 0.01% | 227.47
101995 | FABRICAÇÃO DE FÔRMA PARA ESCADAS, COM 1 LANCE E LAJE PLANA, EM CHAPA DE MADEIRA COMPENSADA RESINADA, E= 17 MM. AF_11/2020 | M2 | 187.03 | 0% | 201.5 | 0.01% | 174.49 | 0% | 194.61 | 0% | 174.29 | 0% | 199.2 | 0% | 150.26 | 0.01% | 178.24
101996 | FABRICAÇÃO DE FÔRMA PARA ESCADAS, COM 1 LANCE E LAJE PLANA, EM MADEIRA SERRADA, E=25 MM. AF_11/2020 | M2 | 216.61 | 0% | 200.55 | 0% | 187.84 | 0% | 190.44 | 0% | 238.87 | 0% | 267.14 | 0% | 247.34 | 0% | 272.17
101991 | FABRICAÇÃO DE FÔRMA PARA ESCADAS, COM 2 LANCES EM "L" E LAJE CASCATA, EM CHAPA DE MADEIRA COMPENSADA PLASTIFICADA, E=18 MM. AF_11/2020 | M2 | 251.73 | 0% | 234.89 | 0.01% | 218.88 | 0% | 243.49 | 0% | 199.68 | 0% | 235.06 | 0% | 175.28 | 0.01% | 220.46
101992 | FABRICAÇÃO DE FÔRMA PARA ESCADAS, COM 2 LANCES EM "L" E LAJE CASCATA, EM CHAPA DE MADEIRA COMPENSADA RESINADA, E= 17 MM. AF_11/2020 | M2 | 180.21 | 0% | 175.29 | 0.01% | 163.22 | 0% | 177.27 | 0% | 155.32 | 0% | 176.79 | 0% | 136.2 | 0.01% | 166.48
101993 | FABRICAÇÃO DE FÔRMA PARA ESCADAS, COM 2 LANCES EM "L" E LAJE CASCATA, EM MADEIRA SERRADA, E=25 MM. AF_11/2020 | M2 | 256.58 | 0% | 229.36 | 0.01% | 217.64 | 0% | 219.86 | 0% | 280.04 | 0% | 315.02 | 0% | 294.75 | 0.01% | 324.6
101988 | FABRICAÇÃO DE FÔRMA PARA ESCADAS, COM 2 LANCES EM "L" E LAJE PLANA, EM CHAPA DE MADEIRA COMPENSADA PLASTIFICADA, E=18 MM. AF_11/2020 | M2 | 235.94 | 0% | 240.65 | 0.01% | 212.74 | 0% | 238.91 | 0% | 204.52 | 0% | 238.14 | 0% | 177.15 | 0.01% | 215.5
101989 | FABRICAÇÃO DE FÔRMA PARA ESCADAS, COM 2 LANCES EM "L" E LAJE PLANA, EM CHAPA DE MADEIRA COMPENSADA RESINADA, E= 17 MM. AF_11/2020 | M2 | 177.83 | 0% | 192.23 | 0.01% | 167.51 | 0% | 185.11 | 0% | 168.47 | 0% | 190.8 | 0% | 145.4 | 0.01% | 171.65
101990 | FABRICAÇÃO DE FÔRMA PARA ESCADAS, COM 2 LANCES EM "L" E LAJE PLANA, EM MADEIRA SERRADA, E=25 MM. AF_11/2020 | M2 | 202.44 | 0% | 187.85 | 0.01% | 176.51 | 0% | 178.44 | 0% | 223.34 | 0% | 248.99 | 0% | 230.54 | 0% | 253.84
101985 | FABRICAÇÃO DE FÔRMA PARA ESCADAS, COM 2 LANCES EM "U" E LAJE CASCATA, EM CHAPA DE MADEIRA COMPENSADA PLASTIFICADA, E=18 MM. AF_11/2020 | M2 | 252.98 | 0% | 235.38 | 0.01% | 217.99 | 0% | 244.69 | 0% | 197.24 | 0% | 234.57 | 0% | 172.91 | 0.01% | 218.76
101986 | FABRICAÇÃO DE FÔRMA PARA ESCADAS, COM 2 LANCES EM "U" E LAJE CASCATA, EM CHAPA DE MADEIRA COMPENSADA RESINADA, E= 17 MM. AF_11/2020 | M2 | 178.17 | 0% | 173.05 | 0.01% | 159.76 | 0% | 175.42 | 0% | 150.83 | 0% | 173.62 | 0% | 132.03 | 0.02% | 162.3
101987 | FABRICAÇÃO DE FÔRMA PARA ESCADAS, COM 2 LANCES EM "U" E LAJE CASCATA, EM MADEIRA SERRADA, E=25 MM. AF_11/2020 | M2 | 219.58 | 0% | 197.64 | 0.01% | 187.67 | 0% | 189.24 | 0% | 240.13 | 0% | 269.23 | 0% | 251.52 | 0.01% | 277.12
101969 | FABRICAÇÃO DE FÔRMA PARA ESCADAS, COM 2 LANCES EM "U" E LAJE PLANA, EM CHAPA DE MADEIRA COMPENSADA PLASTIFICADA, E=18 MM. AF_11/2020 | M2 | 228.4 | 0% | 232.48 | 0.01% | 204.16 | 0% | 231.31 | 0% | 195 | 0% | 229.14 | 0% | 168.65 | 0.01% | 206.15
101971 | FABRICAÇÃO DE FÔRMA PARA ESCADAS, COM 2 LANCES EM "U" E LAJE PLANA, EM CHAPA DE MADEIRA COMPENSADA RESINADA, E= 17 MM. AF_11/2020 | M2 | 169.55 | 0% | 183.44 | 0.01% | 158.36 | 0% | 176.83 | 0% | 158.49 | 0% | 181.19 | 0% | 136.5 | 0.01% | 161.74
101973 | FABRICAÇÃO DE FÔRMA PARA ESCADAS, COM 2 LANCES EM "U" E LAJE PLANA, EM MADEIRA SERRADA, E=25 MM. AF_11/2020 | M2 | 188.02 | 0% | 174.91 | 0.01% | 163.99 | 0% | 165.99 | 0% | 207.61 | 0% | 231.54 | 0% | 214.15 | 0% | 235.75
102072 | MONTAGEM E DESMONTAGEM DE FÔRMA PARA ESCADA DUPLA COM 2 LANCES EM "X" E LAJE CASCATA, EM CHAPA DE MADEIRA COMPENSADA PLASTIFICADA, 10 UTILIZAÇÕES. AF_11/2020 | M2 | 215.18 | 0% | 213.57 | 0% | 207.88 | 0.01% | 195.37 | 0% | 194.52 | 0% | 203.47 | 0% | 188.96 | 0% | 210.33
102070 | MONTAGEM E DESMONTAGEM DE FÔRMA PARA ESCADA DUPLA COM 2 LANCES EM "X" E LAJE CASCATA, EM CHAPA DE MADEIRA COMPENSADA PLASTIFICADA, 6 UTILIZAÇÕES. AF_11/2020 | M2 | 263.99 | 0% | 250.02 | 0% | 248.6 | 0.01% | 237.01 | 0% | 228.41 | 0% | 242.08 | 0% | 220.66 | 0% | 251.8
102071 | MONTAGEM E DESMONTAGEM DE FÔRMA PARA ESCADA DUPLA COM 2 LANCES EM "X" E LAJE CASCATA, EM CHAPA DE MADEIRA COMPENSADA PLASTIFICADA, 8 UTILIZAÇÕES. AF_11/2020 | M2 | 232.39 | 0% | 221.09 | 0% | 220.45 | 0.01% | 207.21 | 0% | 202.2 | 0% | 212.54 | 0% | 197.08 | 0% | 222.88
102068 | MONTAGEM E DESMONTAGEM DE FÔRMA PARA ESCADA DUPLA COM 2 LANCES EM "X" E LAJE CASCATA, EM CHAPA DE MADEIRA COMPENSADA RESINADA, 2 UTILIZAÇÕES. AF_11/2020 | M2 | 316.49 | 0% | 297.65 | 0% | 304.3 | 0.02% | 285.9 | 0% | 292.18 | 0% | 301.35 | 0% | 278.17 | 0% | 317.32
102069 | MONTAGEM E DESMONTAGEM DE FÔRMA PARA ESCADA DUPLA COM 2 LANCES EM "X" E LAJE CASCATA, EM CHAPA DE MADEIRA COMPENSADA RESINADA, 4 UTILIZAÇÕES. AF_11/2020 | M2 | 295.33 | 0% | 284.43 | 0% | 282.84 | 0.02% | 268.4 | 0% | 266.29 | 0% | 278.84 | 0% | 254.9 | 0% | 289.24
102066 | MONTAGEM E DESMONTAGEM DE FÔRMA PARA ESCADA DUPLA COM 2 LANCES EM "X" E LAJE CASCATA, EM MADEIRA SERRADA, 1 UTILIZAÇÃO. AF_11/2020 | M2 | 479.35 | 0% | 435.64 | 0% | 449.61 | 0.02% | 416.84 | 0% | 519.88 | 0% | 539.2 | 0% | 522.8 | 0% | 577.52
102067 | MONTAGEM E DESMONTAGEM DE FÔRMA PARA ESCADA DUPLA COM 2 LANCES EM "X" E LAJE CASCATA, EM MADEIRA SERRADA, 2 UTILIZAÇÕES. AF_11/2020 | M2 | 406.54 | 0% | 371.51 | 0% | 379.29 | 0.03% | 354.75 | 0% | 441.93 | 0% | 461.57 | 0% | 445.1 | 0% | 491.46
102065 | MONTAGEM E DESMONTAGEM DE FÔRMA PARA ESCADA DUPLA COM 2 LANCES EM "X" E LAJE PLANA, EM CHAPA DE MADEIRA COMPENSADA PLASTIFICADA, 10 UTILIZAÇÕES. AF_11/2020 | M2 | 227.09 | 0% | 229.98 | 0% | 220.73 | 0.01% | 204.29 | 0% | 201.77 | 0% | 211.32 | 0% | 200 | 0% | 218.63
102063 | MONTAGEM E DESMONTAGEM DE FÔRMA PARA ESCADA DUPLA COM 2 LANCES EM "X" E LAJE PLANA, EM CHAPA DE MADEIRA COMPENSADA PLASTIFICADA, 6 UTILIZAÇÕES. AF_11/2020 | M2 | 276.44 | 0% | 278.75 | 0% | 266 | 0.01% | 252.69 | 0% | 245.7 | 0% | 260.58 | 0% | 239.05 | 0% | 265.34
102064 | MONTAGEM E DESMONTAGEM DE FÔRMA PARA ESCADA DUPLA COM 2 LANCES EM "X" E LAJE PLANA, EM CHAPA DE MADEIRA COMPENSADA PLASTIFICADA, 8 UTILIZAÇÕES. AF_11/2020 | M2 | 244.68 | 0% | 247.35 | 0% | 236.89 | 0.01% | 221.51 | 0% | 217.47 | 0% | 228.89 | 0% | 213.96 | 0% | 235.33
102061 | MONTAGEM E DESMONTAGEM DE FÔRMA PARA ESCADA DUPLA COM 2 LANCES EM "X" E LAJE PLANA, EM CHAPA DE MADEIRA COMPENSADA RESINADA, 2 UTILIZAÇÕES. AF_11/2020 | M2 | 333.15 | 0% | 335.04 | 0% | 326.37 | 0.02% | 309.87 | 0% | 317.93 | 0% | 329.97 | 0% | 301.73 | 0% | 337.09
102062 | MONTAGEM E DESMONTAGEM DE FÔRMA PARA ESCADA DUPLA COM 2 LANCES EM "X" E LAJE PLANA, EM CHAPA DE MADEIRA COMPENSADA RESINADA, 4 UTILIZAÇÕES. AF_11/2020 | M2 | 313.38 | 0% | 324.34 | 0% | 306.66 | 0.02% | 292.75 | 0% | 292.05 | 0% | 307.39 | 0% | 279.91 | 0% | 309.35
102059 | MONTAGEM E DESMONTAGEM DE FÔRMA PARA ESCADA DUPLA COM 2 LANCES EM "X" E LAJE PLANA, EM MADEIRA SERRADA, 1 UTILIZAÇÃO. AF_11/2020 | M2 | 462.63 | 0% | 436.36 | 0% | 443.99 | 0.02% | 413.56 | 0% | 507.51 | 0% | 522.68 | 0% | 500.74 | 0% | 552.67
102060 | MONTAGEM E DESMONTAGEM DE FÔRMA PARA ESCADA DUPLA COM 2 LANCES EM "X" E LAJE PLANA, EM MADEIRA SERRADA, 2 UTILIZAÇÕES. AF_11/2020 | M2 | 385.48 | 0% | 366.64 | 0% | 369 | 0.03% | 346.57 | 0% | 424.2 | 0% | 439.33 | 0% | 418.36 | 0% | 461.54
102052 | MONTAGEM E DESMONTAGEM DE FÔRMA PARA ESCADAS, COM 1 LANCE E LAJE CASCATA, EM CHAPA DE MADEIRA COMPENSADA PLASTIFICADA, 10 UTILIZAÇÕES. AF_11/2020 | M2 | 223.44 | 0% | 207.18 | 0% | 212.94 | 0.01% | 197.87 | 0% | 199.57 | 0% | 206.08 | 0% | 193.35 | 0% | 219.97
102050 | MONTAGEM E DESMONTAGEM DE FÔRMA PARA ESCADAS, COM 1 LANCE E LAJE CASCATA, EM CHAPA DE MADEIRA COMPENSADA PLASTIFICADA, 6 UTILIZAÇÕES. AF_11/2020 | M2 | 276.45 | 0% | 255.35 | 0% | 260.34 | 0.01% | 247.55 | 0% | 243.76 | 0% | 255.53 | 0% | 233.26 | 0% | 268.83
102051 | MONTAGEM E DESMONTAGEM DE FÔRMA PARA ESCADAS, COM 1 LANCE E LAJE CASCATA, EM CHAPA DE MADEIRA COMPENSADA PLASTIFICADA, 8 UTILIZAÇÕES. AF_11/2020 | M2 | 242.37 | 0% | 224.36 | 0% | 229.9 | 0.01% | 215.59 | 0% | 215.41 | 0% | 223.75 | 0% | 207.67 | 0% | 237.47
102048 | MONTAGEM E DESMONTAGEM DE FÔRMA PARA ESCADAS, COM 1 LANCE E LAJE CASCATA, EM CHAPA DE MADEIRA COMPENSADA RESINADA, 2 UTILIZAÇÕES. AF_11/2020 | M2 | 342.3 | 0% | 315.51 | 0% | 329.56 | 0.02% | 307.5 | 0% | 320.04 | 0% | 326.81 | 0% | 303.63 | 0% | 348.1
102049 | MONTAGEM E DESMONTAGEM DE FÔRMA PARA ESCADAS, COM 1 LANCE E LAJE CASCATA, EM CHAPA DE MADEIRA COMPENSADA RESINADA, 4 UTILIZAÇÕES. AF_11/2020 | M2 | 309.93 | 0% | 291.22 | 0% | 296.9 | 0.02% | 280.49 | 0% | 284 | 0% | 294.21 | 0% | 269.89 | 0% | 308.92
102046 | MONTAGEM E DESMONTAGEM DE FÔRMA PARA ESCADAS, COM 1 LANCE E LAJE CASCATA, EM MADEIRA SERRADA, 1 UTILIZAÇÃO. AF_11/2020 | M2 | 537.07 | 0% | 480.11 | 0% | 498.76 | 0.02% | 461.2 | 0% | 579.68 | 0% | 602.98 | 0% | 587.88 | 0% | 649.34
102047 | MONTAGEM E DESMONTAGEM DE FÔRMA PARA ESCADAS, COM 1 LANCE E LAJE CASCATA, EM MADEIRA SERRADA, 2 UTILIZAÇÕES. AF_11/2020 | M2 | 454.12 | 0% | 407.86 | 0% | 418.91 | 0.27% | 390.91 | 0% | 490.45 | 0% | 513.69 | 0% | 498.53 | 0% | 549.88
102045 | MONTAGEM E DESMONTAGEM DE FÔRMA PARA ESCADAS, COM 1 LANCE E LAJE PLANA, EM CHAPA DE MADEIRA COMPENSADA PLASTIFICADA, 10 UTILIZAÇÕES. AF_11/2020 | M2 | 239.79 | 0% | 238.12 | 0% | 233.06 | 0.01% | 214.95 | 0% | 216.11 | 0% | 224.28 | 0% | 212.86 | 0% | 234.44
102043 | MONTAGEM E DESMONTAGEM DE FÔRMA PARA ESCADAS, COM 1 LANCE E LAJE PLANA, EM CHAPA DE MADEIRA COMPENSADA PLASTIFICADA, 6 UTILIZAÇÕES. AF_11/2020 | M2 | 290.15 | 0% | 287.46 | 0% | 279.28 | 0.01% | 264.01 | 0% | 260.93 | 0% | 274.3 | 0% | 252.86 | 0% | 282.26
102044 | MONTAGEM E DESMONTAGEM DE FÔRMA PARA ESCADAS, COM 1 LANCE E LAJE PLANA, EM CHAPA DE MADEIRA COMPENSADA PLASTIFICADA, 8 UTILIZAÇÕES. AF_11/2020 | M2 | 258.67 | 0% | 256.61 | 0% | 250.39 | 0.01% | 233.35 | 0% | 232.93 | 0% | 243.04 | 0% | 227.87 | 0% | 252.38
102041 | MONTAGEM E DESMONTAGEM DE FÔRMA PARA ESCADAS, COM 1 LANCE E LAJE PLANA, EM CHAPA DE MADEIRA COMPENSADA RESINADA, 2 UTILIZAÇÕES. AF_11/2020 | M2 | 358.24 | 0% | 354.41 | 0% | 351.01 | 0.02% | 330.93 | 0% | 344.08 | 0% | 354.34 | 0% | 326.45 | 0% | 365.9
102042 | MONTAGEM E DESMONTAGEM DE FÔRMA PARA ESCADAS, COM 1 LANCE E LAJE PLANA, EM CHAPA DE MADEIRA COMPENSADA RESINADA, 4 UTILIZAÇÕES. AF_11/2020 | M2 | 328.65 | 0% | 334.24 | 0% | 321.5 | 0.02% | 305.27 | 0% | 308.8 | 0% | 322.48 | 0% | 295.3 | 0% | 328.01
102039 | MONTAGEM E DESMONTAGEM DE FÔRMA PARA ESCADAS, COM 1 LANCE E LAJE PLANA, EM MADEIRA SERRADA, 1 UTILIZAÇÃO. AF_11/2020 | M2 | 498.7 | 0% | 464.94 | 0% | 477.26 | 0.02% | 441.95 | 0% | 544.88 | 0% | 559.99 | 0% | 539.76 | 0% | 595.89
102040 | MONTAGEM E DESMONTAGEM DE FÔRMA PARA ESCADAS, COM 1 LANCE E LAJE PLANA, EM MADEIRA SERRADA, 2 UTILIZAÇÕES. AF_11/2020 | M2 | 412.1 | 0% | 387.33 | 0% | 393.41 | 0.03% | 367.16 | 0% | 451.53 | 0% | 466.53 | 0% | 447.17 | 0% | 493.44
102038 | MONTAGEM E DESMONTAGEM DE FÔRMA PARA ESCADAS, COM 2 LANCES EM "L" E LAJE CASCATA, EM CHAPA DE MADEIRA COMPENSADA PLASTIFICADA, 10 UTILIZAÇÕES. AF_11/2020 | M2 | 236.13 | 0% | 223.5 | 0% | 226.03 | 0.01% | 209.02 | 0% | 209.21 | 0% | 216.8 | 0% | 204.67 | 0% | 230.22
102036 | MONTAGEM E DESMONTAGEM DE FÔRMA PARA ESCADAS, COM 2 LANCES EM "L" E LAJE CASCATA, EM CHAPA DE MADEIRA COMPENSADA PLASTIFICADA, 6 UTILIZAÇÕES. AF_11/2020 | M2 | 288.92 | 0% | 271.83 | 0% | 273.42 | 0.01% | 258.67 | 0% | 253.62 | 0% | 266.4 | 0% | 244.73 | 0% | 279.12
102037 | MONTAGEM E DESMONTAGEM DE FÔRMA PARA ESCADAS, COM 2 LANCES EM "L" E LAJE CASCATA, EM CHAPA DE MADEIRA COMPENSADA PLASTIFICADA, 8 UTILIZAÇÕES. AF_11/2020 | M2 | 254.98 | 0% | 240.74 | 0% | 242.98 | 0.01% | 226.73 | 0% | 225.13 | 0% | 234.52 | 0% | 219.05 | 0% | 247.74
102016 | MONTAGEM E DESMONTAGEM DE FÔRMA PARA ESCADAS, COM 2 LANCES EM "L" E LAJE CASCATA, EM CHAPA DE MADEIRA COMPENSADA RESINADA, 2 UTILIZAÇÕES. AF_11/2020 | M2 | 351.79 | 0% | 328.71 | 0% | 339.82 | 0.02% | 316.56 | 0% | 328.56 | 0% | 336.08 | 0% | 312.93 | 0% | 356.5
102017 | MONTAGEM E DESMONTAGEM DE FÔRMA PARA ESCADAS, COM 2 LANCES EM "L" E LAJE CASCATA, EM CHAPA DE MADEIRA COMPENSADA RESINADA, 4 UTILIZAÇÕES. AF_11/2020 | M2 | 324.52 | 0% | 310.37 | 0% | 312.16 | 0.02% | 294.02 | 0% | 296.28 | 0% | 307.72 | 0% | 283.41 | 0% | 321.47
102014 | MONTAGEM E DESMONTAGEM DE FÔRMA PARA ESCADAS, COM 2 LANCES EM "L" E LAJE CASCATA, EM MADEIRA SERRADA, 1 UTILIZAÇÃO. AF_11/2020 | M2 | 528.9 | 0% | 477.67 | 0% | 494.77 | 0.02% | 457.68 | 0% | 572.51 | 0% | 593.78 | 0% | 577.35 | 0% | 637.68
102015 | MONTAGEM E DESMONTAGEM DE FÔRMA PARA ESCADAS, COM 2 LANCES EM "L" E LAJE CASCATA, EM MADEIRA SERRADA, 2 UTILIZAÇÕES. AF_11/2020 | M2 | 439.89 | 0% | 399.71 | 0% | 410.23 | 0.03% | 382.22 | 0% | 477.24 | 0% | 497.49 | 0% | 481.39 | 0% | 531.54
102013 | MONTAGEM E DESMONTAGEM DE FÔRMA PARA ESCADAS, COM 2 LANCES EM "L" E LAJE PLANA, EM CHAPA DE MADEIRA COMPENSADA PLASTIFICADA, 10 UTILIZAÇÕES. AF_11/2020 | M2 | 241.67 | 0% | 241.98 | 0% | 236.2 | 0.01% | 215.98 | 0% | 218.09 | 0% | 225.63 | 0% | 216.16 | 0% | 236.31
102011 | MONTAGEM E DESMONTAGEM DE FÔRMA PARA ESCADAS, COM 2 LANCES EM "L" E LAJE PLANA, EM CHAPA DE MADEIRA COMPENSADA PLASTIFICADA, 6 UTILIZAÇÕES. AF_11/2020 | M2 | 291.78 | 0% | 291.29 | 0% | 282.54 | 0.01% | 264.86 | 0% | 263.32 | 0% | 275.75 | 0% | 256.54 | 0% | 284.37
102012 | MONTAGEM E DESMONTAGEM DE FÔRMA PARA ESCADAS, COM 2 LANCES EM "L" E LAJE PLANA, EM CHAPA DE MADEIRA COMPENSADA PLASTIFICADA, 8 UTILIZAÇÕES. AF_11/2020 | M2 | 259.58 | 0% | 259.55 | 0% | 252.78 | 0.01% | 233.42 | 0% | 234.3 | 0% | 243.54 | 0% | 230.65 | 0% | 253.53
102009 | MONTAGEM E DESMONTAGEM DE FÔRMA PARA ESCADAS, COM 2 LANCES EM "L" E LAJE PLANA, EM CHAPA DE MADEIRA COMPENSADA RESINADA, 2 UTILIZAÇÕES. AF_11/2020 | M2 | 357.48 | 0% | 354.92 | 0% | 352.07 | 0.02% | 329.4 | 0% | 344.85 | 0% | 353.65 | 0% | 328.33 | 0% | 366.32
102010 | MONTAGEM E DESMONTAGEM DE FÔRMA PARA ESCADAS, COM 2 LANCES EM "L" E LAJE PLANA, EM CHAPA DE MADEIRA COMPENSADA RESINADA, 4 UTILIZAÇÕES. AF_11/2020 | M2 | 331.66 | 0% | 339.14 | 0% | 326.18 | 0.02% | 307.28 | 0% | 312.58 | 0% | 325.23 | 0% | 300.26 | 0% | 331.64
102007 | MONTAGEM E DESMONTAGEM DE FÔRMA PARA ESCADAS, COM 2 LANCES EM "L" E LAJE PLANA, EM MADEIRA SERRADA, 1 UTILIZAÇÃO. AF_11/2020 | M2 | 480.01 | 0% | 448.63 | 0% | 462.56 | 0.02% | 426.42 | 0% | 524.55 | 0% | 536.12 | 0% | 517.54 | 0% | 571.61
102008 | MONTAGEM E DESMONTAGEM DE FÔRMA PARA ESCADAS, COM 2 LANCES EM "L" E LAJE PLANA, EM MADEIRA SERRADA, 2 UTILIZAÇÕES. AF_11/2020 | M2 | 397.62 | 0% | 374.74 | 0% | 382.14 | 0.03% | 355.23 | 0% | 435.85 | 0% | 448.04 | 0% | 429.87 | 0% | 474.56
102006 | MONTAGEM E DESMONTAGEM DE FÔRMA PARA ESCADAS, COM 2 LANCES EM "U" E LAJE CASCATA, EM CHAPA DE MADEIRA COMPENSADA PLASTIFICADA, 10 UTILIZAÇÕES. AF_11/2020 | M2 | 242.24 | 0% | 230.02 | 0% | 231.03 | 0.01% | 214.48 | 0% | 212.28 | 0% | 221.29 | 0% | 208.14 | 0% | 233.99
102004 | MONTAGEM E DESMONTAGEM DE FÔRMA PARA ESCADAS, COM 2 LANCES EM "U" E LAJE CASCATA, EM CHAPA DE MADEIRA COMPENSADA PLASTIFICADA, 6 UTILIZAÇÕES. AF_11/2020 | M2 | 297.77 | 0% | 280.79 | 0% | 280.45 | 0.01% | 266.79 | 0% | 258.24 | 0% | 273.16 | 0% | 249.52 | 0% | 284.79
102005 | MONTAGEM E DESMONTAGEM DE FÔRMA PARA ESCADAS, COM 2 LANCES EM "U" E LAJE CASCATA, EM CHAPA DE MADEIRA COMPENSADA PLASTIFICADA, 8 UTILIZAÇÕES. AF_11/2020 | M2 | 263.7 | 0% | 249.63 | 0% | 250.11 | 0.01% | 234.71 | 0% | 230.03 | 0% | 241.33 | 0% | 224.1 | 0% | 253.59
102002 | MONTAGEM E DESMONTAGEM DE FÔRMA PARA ESCADAS, COM 2 LANCES EM "U" E LAJE CASCATA, EM CHAPA DE MADEIRA COMPENSADA RESINADA, 2 UTILIZAÇÕES. AF_11/2020 | M2 | 355.61 | 0% | 332.85 | 0% | 342.03 | 0.02% | 320.13 | 0% | 328.88 | 0% | 338.28 | 0% | 313.58 | 0% | 357.45
102003 | MONTAGEM E DESMONTAGEM DE FÔRMA PARA ESCADAS, COM 2 LANCES EM "U" E LAJE CASCATA, EM CHAPA DE MADEIRA COMPENSADA RESINADA, 4 UTILIZAÇÕES. AF_11/2020 | M2 | 331.09 | 0% | 317.49 | 0% | 316.97 | 0.02% | 300.15 | 0% | 298.77 | 0% | 312.39 | 0% | 286.23 | 0% | 324.78
102000 | MONTAGEM E DESMONTAGEM DE FÔRMA PARA ESCADAS, COM 2 LANCES EM "U" E LAJE CASCATA, EM MADEIRA SERRADA, 1 UTILIZAÇÃO. AF_11/2020 | M2 | 491.98 | 0% | 446.58 | 0% | 465.18 | 0.02% | 427.59 | 0% | 533 | 0% | 548.37 | 0% | 534.11 | 0% | 590.18
102001 | MONTAGEM E DESMONTAGEM DE FÔRMA PARA ESCADAS, COM 2 LANCES EM "U" E LAJE CASCATA, EM MADEIRA SERRADA, 2 UTILIZAÇÕES. AF_11/2020 | M2 | 418.84 | 0% | 382.39 | 0% | 393.5 | 0.03% | 365.35 | 0% | 454.91 | 0% | 471.88 | 0% | 456.72 | 0% | 504.43
101983 | MONTAGEM E DESMONTAGEM DE FÔRMA PARA ESCADAS, COM 2 LANCES EM "U" E LAJE PLANA, EM CHAPA DE MADEIRA COMPENSADA PLASTIFICADA, 10 UTILIZAÇÕES. AF_11/2020 | M2 | 246.85 | 0% | 248.56 | 0% | 240.91 | 0.01% | 220.15 | 0% | 220.32 | 0% | 228.89 | 0% | 219.62 | 0% | 239.12
101981 | MONTAGEM E DESMONTAGEM DE FÔRMA PARA ESCADAS, COM 2 LANCES EM "U" E LAJE PLANA, EM CHAPA DE MADEIRA COMPENSADA PLASTIFICADA, 6 UTILIZAÇÕES. AF_11/2020 | M2 | 297.96 | 0% | 298.8 | 0% | 287.83 | 0.01% | 270.05 | 0% | 265.88 | 0% | 279.77 | 0% | 260.24 | 0% | 287.65
101982 | MONTAGEM E DESMONTAGEM DE FÔRMA PARA ESCADAS, COM 2 LANCES EM "U" E LAJE PLANA, EM CHAPA DE MADEIRA COMPENSADA PLASTIFICADA, 8 UTILIZAÇÕES. AF_11/2020 | M2 | 266.59 | 0% | 267.97 | 0% | 259.02 | 0.01% | 239.44 | 0% | 237.91 | 0% | 248.55 | 0% | 235.29 | 0% | 257.84
101977 | MONTAGEM E DESMONTAGEM DE FÔRMA PARA ESCADAS, COM 2 LANCES EM "U" E LAJE PLANA, EM CHAPA DE MADEIRA COMPENSADA RESINADA, 2 UTILIZAÇÕES. AF_11/2020 | M2 | 357.43 | 0% | 355.79 | 0% | 351.11 | 0.02% | 328.78 | 0% | 341.74 | 0% | 351.68 | 0% | 326.51 | 0% | 363.61
101980 | MONTAGEM E DESMONTAGEM DE FÔRMA PARA ESCADAS, COM 2 LANCES EM "U" E LAJE PLANA, EM CHAPA DE MADEIRA COMPENSADA RESINADA, 4 UTILIZAÇÕES. AF_11/2020 | M2 | 335.22 | 0% | 344.27 | 0% | 328.81 | 0.02% | 310.05 | 0% | 312.46 | 0% | 326.61 | 0% | 301.54 | 0% | 332.08
101974 | MONTAGEM E DESMONTAGEM DE FÔRMA PARA ESCADAS, COM 2 LANCES EM "U" E LAJE PLANA, EM MADEIRA SERRADA, 1 UTILIZAÇÃO. AF_11/2020 | M2 | 485.03 | 0% | 459.27 | 0% | 469.45 | 0.02% | 434.99 | 0% | 532.44 | 0% | 544.72 | 0% | 522.61 | 0% | 576.91
101975 | MONTAGEM E DESMONTAGEM DE FÔRMA PARA ESCADAS, COM 2 LANCES EM "U" E LAJE PLANA, EM MADEIRA SERRADA, 2 UTILIZAÇÕES. AF_11/2020 | M2 | 408.32 | 0% | 390.1 | 0% | 393.78 | 0.03% | 368.45 | 0% | 449.82 | 0% | 463.42 | 0% | 441.48 | 0% | 487.09
101114 | ESCAVAÇÃO HORIZONTAL EM SOLO DE 1A CATEGORIA COM TRATOR DE ESTEIRAS (100HP/LÂMINA: 2,19M3). AF_07/2020 | M3 | 5.06 | 45.45% | 4.4 | 52.27% | 5.1 | 0% | 4.84 | 47.52% | 5.02 | 45.82% | 4.87 | 47.23% | 4.63 | 49.68% | 5.13
101118 | ESCAVAÇÃO HORIZONTAL EM SOLO DE 1A CATEGORIA COM TRATOR DE ESTEIRAS (125HP/LÂMINA: 2,70M3). AF_07/2020 | M3 | 4.37 | 44.62% | 3.79 | 51.45% | 4.37 | 0% | 4.16 | 46.88% | 4.3 | 45.35% | 4.18 | 46.65% | 3.98 | 48.99% | 4.39
101115 | ESCAVAÇÃO HORIZONTAL EM SOLO DE 1A CATEGORIA COM TRATOR DE ESTEIRAS (150HP/LÂMINA: 3,18M3). AF_07/2020 | M3 | 4.25 | 48% | 3.74 | 54.55% | 4.21 | 0% | 4.06 | 50.25% | 4.17 | 48.92% | 4.07 | 50.12% | 3.89 | 52.44% | 4.23
101116 | ESCAVAÇÃO HORIZONTAL EM SOLO DE 1A CATEGORIA COM TRATOR DE ESTEIRAS (170HP/LÂMINA: 5,20M3). AF_07/2020 | M3 | 2.65 | 46.42% | 2.32 | 53.02% | 2.62 | 0% | 2.53 | 48.62% | 2.59 | 47.49% | 2.53 | 48.62% | 2.42 | 50.83% | 2.64
101117 | ESCAVAÇÃO HORIZONTAL EM SOLO DE 1A CATEGORIA COM TRATOR DE ESTEIRAS (347HP/LÂMINA: 8,70M3). AF_07/2020 | M3 | 3.71 | 66.31% | 3.43 | 71.72% | 3.54 | 0% | 3.58 | 68.72% | 3.6 | 68.33% | 3.56 | 69.1% | 3.49 | 70.49% | 3.61
101124 | ESCAVAÇÃO HORIZONTAL, INCLUINDO CARGA E DESCARGA EM SOLO DE 1A CATEGORIA COM TRATOR DE ESTEIRAS (100HP/LÂMINA: 2,19M3). AF_07/2020 | M3 | 16.92 | 41.84% | 14.93 | 47.42% | 16.98 | 18.9% | 15.74 | 44.98% | 16.32 | 14.09% | 16.2 | 34.01% | 15.38 | 46.03% | 16.28
101128 | ESCAVAÇÃO HORIZONTAL, INCLUINDO CARGA E DESCARGA EM SOLO DE 1A CATEGORIA COM TRATOR DE ESTEIRAS (125HP/LÂMINA: 2,70M3). AF_07/2020 | M3 | 16.23 | 41.47% | 14.32 | 47% | 16.25 | 19.75% | 15.06 | 44.69% | 15.6 | 12.5% | 15.51 | 33.27% | 14.73 | 45.69% | 15.54
101125 | ESCAVAÇÃO HORIZONTAL, INCLUINDO CARGA E DESCARGA EM SOLO DE 1A CATEGORIA COM TRATOR DE ESTEIRAS (150HP/LÂMINA: 3,18M3). AF_07/2020 | M3 | 16.11 | 42.33% | 14.27 | 47.79% | 16.09 | 19.95% | 14.96 | 45.59% | 15.47 | 13.19% | 15.4 | 34.09% | 14.64 | 46.58% | 15.38
101126 | ESCAVAÇÃO HORIZONTAL, INCLUINDO CARGA E DESCARGA EM SOLO DE 1A CATEGORIA COM TRATOR DE ESTEIRAS (170HP/LÂMINA: 5,20M3). AF_07/2020 | M3 | 14.51 | 41.42% | 12.85 | 46.77% | 14.5 | 22.14% | 13.42 | 44.78% | 13.89 | 8.86% | 13.86 | 32.03% | 13.17 | 45.63% | 13.78
101127 | ESCAVAÇÃO HORIZONTAL, INCLUINDO CARGA E DESCARGA EM SOLO DE 1A CATEGORIA COM TRATOR DE ESTEIRAS (347HP/LÂMINA: 8,70M3). AF_07/2020 | M3 | 15.57 | 46.5% | 13.96 | 51.86% | 15.42 | 20.82% | 14.48 | 50% | 14.9 | 16.51% | 14.89 | 38.08% | 14.24 | 50.84% | 14.76
101134 | ESCAVAÇÃO HORIZONTAL, INCLUINDO CARGA, DESCARGA E TRANSPORTE EM SOLO DE 1A CATEGORIA COM TRATOR DE ESTEIRAS (100HP/LÂMINA: 2,19M3) E CAMINHÃO BASCULANTE DE 10M3, DMT ATÉ 200M. AF_07/2020 | M3 | 17.67 | 41.54% | 15.6 | 47.05% | 17.71 | 19.59% | 16.43 | 44.67% | 17 | 13.53% | 16.9 | 34.14% | 16.06 | 45.7% | 16.97
101144 | ESCAVAÇÃO HORIZONTAL, INCLUINDO CARGA, DESCARGA E TRANSPORTE EM SOLO DE 1A CATEGORIA COM TRATOR DE ESTEIRAS (100HP/LÂMINA: 2,19M3) E CAMINHÃO BASCULANTE DE 14M3, DMT ATÉ 200M. AF_07/2020 | M3 | 17.69 | 42.11% | 15.61 | 47.73% | 17.6 | 20.97% | 16.43 | 45.34% | 16.55 | 13.9% | 16.82 | 35.61% | 16.03 | 46.48% | 16.83
101138 | ESCAVAÇÃO HORIZONTAL, INCLUINDO CARGA, DESCARGA E TRANSPORTE EM SOLO DE 1A CATEGORIA COM TRATOR DE ESTEIRAS (125HP/LÂMINA: 2,70M3) E CAMINHÃO BASCULANTE DE 10M3, DMT ATÉ 200M. AF_07/2020 | M3 | 16.98 | 41.17% | 14.99 | 46.63% | 16.98 | 20.44% | 15.75 | 44.38% | 16.28 | 11.98% | 16.21 | 33.44% | 15.41 | 45.36% | 16.23
101148 | ESCAVAÇÃO HORIZONTAL, INCLUINDO CARGA, DESCARGA E TRANSPORTE EM SOLO DE 1A CATEGORIA COM TRATOR DE ESTEIRAS (125HP/LÂMINA: 2,70M3) E CAMINHÃO BASCULANTE DE 14M3, DMT ATÉ 200M. AF_07/2020 | M3 | 17 | 41.76% | 15 | 47.33% | 16.87 | 21.87% | 15.75 | 45.08% | 15.83 | 12.32% | 16.13 | 34.97% | 15.38 | 46.16% | 16.09
101135 | ESCAVAÇÃO HORIZONTAL, INCLUINDO CARGA, DESCARGA E TRANSPORTE EM SOLO DE 1A CATEGORIA COM TRATOR DE ESTEIRAS (150HP/LÂMINA: 3,18M3) E CAMINHÃO BASCULANTE DE 10M3, DMT ATÉ 200M AF_07/2020 | M3 | 16.86 | 41.99% | 14.94 | 47.39% | 16.82 | 20.63% | 15.65 | 45.24% | 16.15 | 12.63% | 16.1 | 34.22% | 15.32 | 46.21% | 16.07
101145 | ESCAVAÇÃO HORIZONTAL, INCLUINDO CARGA, DESCARGA E TRANSPORTE EM SOLO DE 1A CATEGORIA COM TRATOR DE ESTEIRAS (150HP/LÂMINA: 3,18M3) E CAMINHÃO BASCULANTE DE 14M3, DMT ATÉ 200M. AF_07/2020 | M3 | 16.88 | 42.59% | 14.95 | 48.09% | 16.71 | 22.08% | 15.65 | 45.94% | 15.7 | 12.99% | 16.02 | 35.77% | 15.29 | 47.02% | 15.93
101136 | ESCAVAÇÃO HORIZONTAL, INCLUINDO CARGA, DESCARGA E TRANSPORTE EM SOLO DE 1A CATEGORIA COM TRATOR DE ESTEIRAS (170HP/LÂMINA: 5,20M3) E CAMINHÃO BASCULANTE DE 10M3, DMT ATÉ 200M. AF_07/2020 | M3 | 15.26 | 41.09% | 13.52 | 46.38% | 15.23 | 22.78% | 14.12 | 44.41% | 14.57 | 8.44% | 14.56 | 32.28% | 13.85 | 45.27% | 14.48
101146 | ESCAVAÇÃO HORIZONTAL, INCLUINDO CARGA, DESCARGA E TRANSPORTE EM SOLO DE 1A CATEGORIA COM TRATOR DE ESTEIRAS (170HP/LÂMINA: 5,20M3) E CAMINHÃO BASCULANTE DE 14M3, DMT ATÉ 200M. AF_07/2020 | M3 | 15.28 | 41.75% | 13.53 | 47.15% | 15.12 | 24.4% | 14.12 | 45.18% | 14.12 | 8.71% | 14.48 | 33.98% | 13.82 | 46.16% | 14.34
101137 | ESCAVAÇÃO HORIZONTAL, INCLUINDO CARGA, DESCARGA E TRANSPORTE EM SOLO DE 1A CATEGORIA COM TRATOR DE ESTEIRAS (347HP/LÂMINA: 8,70M3) E CAMINHÃO BASCULANTE DE 10M3, DMT ATÉ 200M. AF_07/2020 | M3 | 16.32 | 45.96% | 14.63 | 51.26% | 16.15 | 21.49% | 15.17 | 49.44% | 15.58 | 15.79% | 15.59 | 38.04% | 14.92 | 50.27% | 15.45
101147 | ESCAVAÇÃO HORIZONTAL, INCLUINDO CARGA, DESCARGA E TRANSPORTE EM SOLO DE 1A CATEGORIA COM TRATOR DE ESTEIRAS (347HP/LÂMINA: 8,70M3) E CAMINHÃO BASCULANTE DE 14M3, DMT ATÉ 200M. AF_07/2020 | M3 | 16.34 | 46.57% | 14.64 | 51.98% | 16.04 | 23% | 15.17 | 50.16% | 15.13 | 16.26% | 15.51 | 39.65% | 14.89 | 51.11% | 15.31
101119 | ESCAVAÇÃO HORIZONTAL, INCLUINDO ESCARIFICAÇÃO EM SOLO DE 2A CATEGORIA COM TRATOR DE ESTEIRAS (100HP/LÂMINA: 2,19M3). AF_07/2020 | M3 | 9.66 | 45.45% | 8.4 | 52.26% | 9.74 | 0% | 9.23 | 47.56% | 9.6 | 45.73% | 9.29 | 47.26% | 8.83 | 49.72% | 9.8
101123 | ESCAVAÇÃO HORIZONTAL, INCLUINDO ESCARIFICAÇÃO EM SOLO DE 2A CATEGORIA COM TRATOR DE ESTEIRAS (125HP/LÂMINA: 2,70M3). AF_07/2020 | M3 | 8.34 | 44.6% | 7.25 | 51.31% | 8.34 | 0% | 7.94 | 46.85% | 8.21 | 45.31% | 7.97 | 46.68% | 7.59 | 49.01% | 8.37
101120 | ESCAVAÇÃO HORIZONTAL, INCLUINDO ESCARIFICAÇÃO EM SOLO DE 2A CATEGORIA COM TRATOR DE ESTEIRAS (150HP/LÂMINA: 3,18M3). AF_07/2020 | M3 | 8.15 | 48.1% | 7.15 | 54.83% | 8.06 | 0% | 7.76 | 50.52% | 7.98 | 49.12% | 7.78 | 50.39% | 7.45 | 52.62% | 8.11
101121 | ESCAVAÇÃO HORIZONTAL, INCLUINDO ESCARIFICAÇÃO EM SOLO DE 2A CATEGORIA COM TRATOR DE ESTEIRAS (170HP/LÂMINA: 5,20M3). AF_07/2020 | M3 | 5.1 | 46.67% | 4.47 | 53.24% | 5.03 | 0% | 4.84 | 49.17% | 4.97 | 47.89% | 4.84 | 49.17% | 4.65 | 51.18% | 5.04
101122 | ESCAVAÇÃO HORIZONTAL, INCLUINDO ESCARIFICAÇÃO EM SOLO DE 2A CATEGORIA COM TRATOR DE ESTEIRAS (347HP/LÂMINA: 8,70M3). AF_07/2020 | M3 | 7.08 | 66.24% | 6.56 | 71.49% | 6.75 | 0% | 6.82 | 68.77% | 6.85 | 68.47% | 6.8 | 68.97% | 6.65 | 70.53% | 6.89
101129 | ESCAVAÇÃO HORIZONTAL, INCLUINDO ESCARIFICAÇÃO, CARGA E DESCARGA EM SOLO DE 2A CATEGORIA COM TRATOR DE ESTEIRAS (100HP/LÂMINA: 2,19M3). AF_07/2020 | M3 | 21.99 | 42.56% | 19.35 | 48.37% | 22.1 | 15.11% | 20.56 | 45.53% | 21.35 | 20.56% | 21.08 | 36.67% | 20.01 | 46.78% | 21.39
101133 | ESCAVAÇÃO HORIZONTAL, INCLUINDO ESCARIFICAÇÃO, CARGA E DESCARGA EM SOLO DE 2A CATEGORIA COM TRATOR DE ESTEIRAS (125HP/LÂMINA: 2,70M3). AF_07/2020 | M3 | 20.67 | 42.04% | 18.2 | 47.75% | 20.7 | 16.14% | 19.27 | 45.1% | 19.96 | 18.64% | 19.76 | 35.73% | 18.77 | 46.3% | 19.96
101130 | ESCAVAÇÃO HORIZONTAL, INCLUINDO ESCARIFICAÇÃO, CARGA E DESCARGA EM SOLO DE 2A CATEGORIA COM TRATOR DE ESTEIRAS (150HP/LÂMINA: 3,18M3). AF_07/2020 | M3 | 20.48 | 43.41% | 18.1 | 49.12% | 20.42 | 16.36% | 19.09 | 46.57% | 19.73 | 19.87% | 19.57 | 37.1% | 18.63 | 47.72% | 19.7
101131 | ESCAVAÇÃO HORIZONTAL, INCLUINDO ESCARIFICAÇÃO, CARGA E DESCARGA EM SOLO DE 2A CATEGORIA COM TRATOR DE ESTEIRAS (170HP/LÂMINA: 5,20M3). AF_07/2020 | M3 | 17.43 | 42.17% | 15.42 | 47.67% | 17.39 | 19.21% | 16.17 | 45.45% | 16.72 | 14.23% | 16.63 | 34.4% | 15.83 | 46.43% | 16.63
101132 | ESCAVAÇÃO HORIZONTAL, INCLUINDO ESCARIFICAÇÃO, CARGA E DESCARGA EM SOLO DE 2A CATEGORIA COM TRATOR DE ESTEIRAS (347HP/LÂMINA: 8,70M3). AF_07/2020 | M3 | 19.41 | 49.77% | 17.51 | 55.17% | 19.11 | 17.48% | 18.15 | 53.22% | 18.6 | 25.22% | 18.59 | 43.2% | 17.83 | 54.18% | 18.48
101139 | ESCAVAÇÃO HORIZONTAL, INCLUINDO ESCARIFICAÇÃO, CARGA, DESCARGA E TRANSPORTE EM SOLO DE 2A CATEGORIA COM TRATOR DE ESTEIRAS (100HP/LÂMINA: 2,19M3) E CAMINHÃO BASCULANTE DE 10M3, DMT ATÉ 200M. AF_07/2020 | M3 | 22.77 | 42.29% | 20.05 | 48.03% | 22.86 | 15.79% | 21.28 | 45.25% | 22.05 | 19.91% | 21.81 | 36.68% | 20.72 | 46.48% | 22.1
101149 | ESCAVAÇÃO HORIZONTAL, INCLUINDO ESCARIFICAÇÃO, CARGA, DESCARGA E TRANSPORTE EM SOLO DE 2A CATEGORIA COM TRATOR DE ESTEIRAS (100HP/LÂMINA: 2,19M3) E CAMINHÃO BASCULANTE DE 14M3, DMT ATÉ 200M. AF_07/2020 | M3 | 22.79 | 42.74% | 20.07 | 48.53% | 22.74 | 16.84% | 21.29 | 45.75% | 21.58 | 20.34% | 21.72 | 37.85% | 20.68 | 47.1% | 21.96
101143 | ESCAVAÇÃO HORIZONTAL, INCLUINDO ESCARIFICAÇÃO, CARGA, DESCARGA E TRANSPORTE EM SOLO DE 2A CATEGORIA COM TRATOR DE ESTEIRAS (125HP/LÂMINA: 2,70M3) E CAMINHÃO BASCULANTE DE 10M3, DMT ATÉ 200M. AF_07/2020 | M3 | 21.45 | 41.77% | 18.9 | 47.41% | 21.46 | 16.82% | 19.99 | 44.82% | 20.66 | 18.01% | 20.49 | 35.77% | 19.48 | 46% | 20.67
101153 | ESCAVAÇÃO HORIZONTAL, INCLUINDO ESCARIFICAÇÃO, CARGA, DESCARGA E TRANSPORTE EM SOLO DE 2A CATEGORIA COM TRATOR DE ESTEIRAS (125HP/LÂMINA: 2,70M3) E CAMINHÃO BASCULANTE DE 14M3, DMT ATÉ 200M. AF_07/2020 | M3 | 21.47 | 42.24% | 18.92 | 47.94% | 21.34 | 17.95% | 20 | 45.35% | 20.19 | 18.42% | 20.4 | 37.01% | 19.44 | 46.66% | 20.53
101140 | ESCAVAÇÃO HORIZONTAL, INCLUINDO ESCARIFICAÇÃO, CARGA, DESCARGA E TRANSPORTE EM SOLO DE 2A CATEGORIA COM TRATOR DE ESTEIRAS (150HP/LÂMINA: 3,18M3) E CAMINHÃO BASCULANTE DE 10M3, DMT ATÉ 200M. AF_07/2020 | M3 | 21.26 | 43.09% | 18.8 | 48.72% | 21.18 | 17.04% | 19.81 | 46.24% | 20.43 | 19.19% | 20.3 | 37.09% | 19.34 | 47.36% | 20.41
101150 | ESCAVAÇÃO HORIZONTAL, INCLUINDO ESCARIFICAÇÃO, CARGA, DESCARGA E TRANSPORTE EM SOLO DE 2A CATEGORIA COM TRATOR DE ESTEIRAS (150HP/LÂMINA: 3,18M3) E CAMINHÃO BASCULANTE DE 14M3, DMT ATÉ 200M. AF_07/2020 | M3 | 21.28 | 43.56% | 18.82 | 49.26% | 21.06 | 18.19% | 19.82 | 46.77% | 19.96 | 19.64% | 20.21 | 38.35% | 19.3 | 48.03% | 20.27
101141 | ESCAVAÇÃO HORIZONTAL, INCLUINDO ESCARIFICAÇÃO, CARGA, DESCARGA E TRANSPORTE EM SOLO DE 2A CATEGORIA COM TRATOR DE ESTEIRAS (170HP/LÂMINA: 5,20M3) E CAMINHÃO BASCULANTE DE 10M3, DMT ATÉ 200M. AF_07/2020 | M3 | 18.21 | 41.85% | 16.12 | 47.27% | 18.15 | 19.89% | 16.89 | 45.12% | 17.42 | 13.66% | 17.36 | 34.5% | 16.54 | 46.07% | 17.34
101151 | ESCAVAÇÃO HORIZONTAL, INCLUINDO ESCARIFICAÇÃO, CARGA, DESCARGA E TRANSPORTE EM SOLO DE 2A CATEGORIA COM TRATOR DE ESTEIRAS (170HP/LÂMINA: 5,20M3) E CAMINHÃO BASCULANTE DE 14M3, DMT ATÉ 200M. AF_07/2020 | M3 | 18.23 | 42.4% | 16.14 | 47.89% | 18.03 | 21.24% | 16.9 | 45.74% | 16.95 | 14.04% | 17.27 | 35.96% | 16.5 | 46.85% | 17.2
101142 | ESCAVAÇÃO HORIZONTAL, INCLUINDO ESCARIFICAÇÃO, CARGA, DESCARGA E TRANSPORTE EM SOLO DE 2A CATEGORIA COM TRATOR DE ESTEIRAS (347HP/LÂMINA: 8,70M3) E CAMINHÃO BASCULANTE DE 10M3, DMT ATÉ 200M. AF_07/2020 | M3 | 20.19 | 49.18% | 18.21 | 54.53% | 19.87 | 18.17% | 18.87 | 52.62% | 19.3 | 24.3% | 19.32 | 42.96% | 18.54 | 53.56% | 19.19
101152 | ESCAVAÇÃO HORIZONTAL, INCLUINDO ESCARIFICAÇÃO, CARGA, DESCARGA E TRANSPORTE EM SOLO DE 2A CATEGORIA COM TRATOR DE ESTEIRAS (347HP/LÂMINA: 8,70M3) E CAMINHÃO BASCULANTE DE 14M3, DMT ATÉ 200M. AF_07/2020 | M3 | 20.21 | 49.68% | 18.23 | 55.07% | 19.75 | 19.39% | 18.88 | 53.18% | 18.83 | 24.91% | 19.23 | 44.31% | 18.5 | 54.27% | 19.05
101207 | ESCAVAÇÃO VERTICAL PARA EDIFICAÇÃO, COM CARGA, DESCARGA E TRANSPORTE DE SOLO DE 1ª CATEGORIA, COM ESCAVADEIRA HIDRÁULICA (CAÇAMBA: 0,8 M³ / 111 HP), FROTA DE 2 CAMINHÕES BASCULANTES DE 18 M³, DMT ATÉ 1 KM E VELOCIDADE MÉDIA 14 KM/H. AF_05/2020 | M3 | 12.32 | 36.77% | 10.89 | 41.6% | 11.86 | 38.2% | 11.24 | 40.3% | 10.85 | 0% | 11.36 | 39.88% | 11.07 | 40.92% | 11.21
101206 | ESCAVAÇÃO VERTICAL PARA EDIFICAÇÃO, COM CARGA, DESCARGA E TRANSPORTE DE SOLO DE 1ª CATEGORIA, COM ESCAVADEIRA HIDRÁULICA (CAÇAMBA: 0,8 M³ / 111 HP), FROTA DE 3 CAMINHÕES BASCULANTES DE 14 M³, DMT ATÉ 1 KM E VELOCIDADE MÉDIA 14 KM/H. AF_05/2020 | M3 | 14.11 | 39.83% | 12.62 | 44.53% | 13.77 | 40.81% | 12.99 | 43.26% | 12.6 | 0% | 13.23 | 42.48% | 12.87 | 43.67% | 13.04
101210 | ESCAVAÇÃO VERTICAL PARA EDIFICAÇÃO, COM CARGA, DESCARGA E TRANSPORTE DE SOLO DE 1ª CATEGORIA, COM ESCAVADEIRA HIDRÁULICA (CAÇAMBA: 0,8 M³ / 111 HP), FROTA DE 4 CAMINHÕES BASCULANTES DE 14 M³, DMT DE 1,5 KM E VELOCIDADE MÉDIA 18 KM/H. AF_05/2020 | M3 | 19.91 | 37.02% | 17.69 | 41.66% | 19.17 | 38.45% | 18.25 | 40.38% | 17.47 | 0% | 18.43 | 39.99% | 17.94 | 41.08% | 18.09
101211 | ESCAVAÇÃO VERTICAL PARA EDIFICAÇÃO, COM CARGA, DESCARGA E TRANSPORTE DE SOLO DE 1ª CATEGORIA, COM ESCAVADEIRA HIDRÁULICA (CAÇAMBA: 0,8 M³ / 111 HP), FROTA DE 4 CAMINHÕES BASCULANTES DE 14 M³, DMT DE 2 KM E VELOCIDADE MÉDIA 19 KM/H. AF_05/2020 | M3 | 21.39 | 36.79% | 18.99 | 41.44% | 20.57 | 38.26% | 19.6 | 40.15% | 18.73 | 0% | 19.78 | 39.79% | 19.25 | 40.88% | 19.39
101215 | ESCAVAÇÃO VERTICAL PARA EDIFICAÇÃO, COM CARGA, DESCARGA E TRANSPORTE DE SOLO DE 1ª CATEGORIA, COM ESCAVADEIRA HIDRÁULICA (CAÇAMBA: 0,8 M³ / 111 HP), FROTA DE 4 CAMINHÕES BASCULANTES DE 18 M³, DMT DE 1,5 KM E VELOCIDADE MÉDIA 18 KM/H. AF_05/2020 | M3 | 19.11 | 37.41% | 17 | 42.06% | 18.45 | 38.75% | 17.55 | 40.74% | 16.77 | 0% | 17.73 | 40.33% | 17.26 | 41.43% | 17.38
101216 | ESCAVAÇÃO VERTICAL PARA EDIFICAÇÃO, COM CARGA, DESCARGA E TRANSPORTE DE SOLO DE 1ª CATEGORIA, COM ESCAVADEIRA HIDRÁULICA (CAÇAMBA: 0,8 M³ / 111 HP), FROTA DE 4 CAMINHÕES BASCULANTES DE 18 M³, DMT DE 2 KM E VELOCIDADE MÉDIA 19 KM/H. AF_05/2020 | M3 | 20.09 | 36.73% | 17.83 | 41.39% | 19.33 | 38.18% | 18.42 | 40.07% | 17.56 | 0% | 18.57 | 39.74% | 18.09 | 40.8% | 18.2
101212 | ESCAVAÇÃO VERTICAL PARA EDIFICAÇÃO, COM CARGA, DESCARGA E TRANSPORTE DE SOLO DE 1ª CATEGORIA, COM ESCAVADEIRA HIDRÁULICA (CAÇAMBA: 0,8 M³ / 111 HP), FROTA DE 5 CAMINHÕES BASCULANTES DE 14 M³, DMT DE 3 KM E VELOCIDADE MÉDIA 20 KM/H. AF_05/2020 | M3 | 24.94 | 37.05% | 22.19 | 41.64% | 24.01 | 38.48% | 22.9 | 40.35% | 21.84 | 0% | 23.11 | 39.98% | 22.48 | 41.1% | 22.63
101217 | ESCAVAÇÃO VERTICAL PARA EDIFICAÇÃO, COM CARGA, DESCARGA E TRANSPORTE DE SOLO DE 1ª CATEGORIA, COM ESCAVADEIRA HIDRÁULICA (CAÇAMBA: 0,8 M³ / 111 HP), FROTA DE 5 CAMINHÕES BASCULANTES DE 18 M³, DMT DE 3 KM E VELOCIDADE MÉDIA 20 KM/H. AF_05/2020 | M3 | 23.37 | 37.06% | 20.8 | 41.63% | 22.51 | 38.47% | 21.47 | 40.34% | 20.42 | 0% | 21.66 | 39.98% | 21.09 | 41.06% | 21.2
101218 | ESCAVAÇÃO VERTICAL PARA EDIFICAÇÃO, COM CARGA, DESCARGA E TRANSPORTE DE SOLO DE 1ª CATEGORIA, COM ESCAVADEIRA HIDRÁULICA (CAÇAMBA: 0,8 M³ / 111 HP), FROTA DE 5 CAMINHÕES BASCULANTES DE 18 M³, DMT DE 4 KM E VELOCIDADE MÉDIA 22 KM/H. AF_05/2020 | M3 | 24.81 | 36.15% | 22.02 | 40.74% | 23.8 | 37.69% | 22.75 | 39.43% | 21.58 | 0% | 22.9 | 39.17% | 22.29 | 40.24% | 22.4
101213 | ESCAVAÇÃO VERTICAL PARA EDIFICAÇÃO, COM CARGA, DESCARGA E TRANSPORTE DE SOLO DE 1ª CATEGORIA, COM ESCAVADEIRA HIDRÁULICA (CAÇAMBA: 0,8 M³ / 111 HP), FROTA DE 6 CAMINHÕES BASCULANTES DE 14 M³, DMT DE 4 KM E VELOCIDADE MÉDIA 22 KM/H. AF_05/2020 | M3 | 27.84 | 37.61% | 24.84 | 42.15% | 26.87 | 38.97% | 25.61 | 40.88% | 24.4 | 0% | 25.88 | 40.46% | 25.17 | 41.6% | 25.32
101219 | ESCAVAÇÃO VERTICAL PARA EDIFICAÇÃO, COM CARGA, DESCARGA E TRANSPORTE DE SOLO DE 1ª CATEGORIA, COM ESCAVADEIRA HIDRÁULICA (CAÇAMBA: 0,8 M³ / 111 HP), FROTA DE 6 CAMINHÕES BASCULANTES DE 18 M³, DMT DE 6 KM E VELOCIDADE MÉDIA 22 KM/H. AF_05/2020 | M3 | 30.14 | 35.53% | 26.72 | 40.08% | 28.84 | 37.14% | 27.62 | 38.78% | 26.1 | 0% | 27.76 | 38.58% | 27.02 | 39.64% | 27.1
101214 | ESCAVAÇÃO VERTICAL PARA EDIFICAÇÃO, COM CARGA, DESCARGA E TRANSPORTE DE SOLO DE 1ª CATEGORIA, COM ESCAVADEIRA HIDRÁULICA (CAÇAMBA: 0,8 M³ / 111 HP), FROTA DE 7 CAMINHÕES BASCULANTES DE 14 M³, DMT DE 6 KM E VELOCIDADE MÉDIA 22 KM/H. AF_05/2020 | M3 | 33.75 | 36.71% | 30.04 | 41.25% | 32.44 | 38.19% | 31.01 | 39.95% | 29.43 | 0% | 31.25 | 39.65% | 30.4 | 40.76% | 30.52
101254 | ESCAVAÇÃO VERTICAL PARA EDIFICAÇÃO, COM CARGA, DESCARGA E TRANSPORTE DE SOLO DE 1ª CATEGORIA, COM ESCAVADEIRA HIDRÁULICA (CAÇAMBA: 0,8 M³ / 111HP), FROTA DE 3 CAMINHÕES BASCULANTES DE 10 M³, DMT ATÉ 1 KM E VELOCIDADE MÉDIA 14 KM/H. AF_05/2020 | M3 | 14.36 | 37.95% | 12.79 | 42.61% | 14.06 | 38.76% | 13.19 | 41.32% | 13.23 | 0% | 13.47 | 40.46% | 13.08 | 41.67% | 13.33
101256 | ESCAVAÇÃO VERTICAL PARA EDIFICAÇÃO, COM CARGA, DESCARGA E TRANSPORTE DE SOLO DE 1ª CATEGORIA, COM ESCAVADEIRA HIDRÁULICA (CAÇAMBA: 0,8 M³ / 111HP), FROTA DE 5 CAMINHÕES BASCULANTES DE 10 M³, DMT DE 1,5 KM E VELOCIDADE MÉDIA 18 KM/H. AF_05/2020 | M3 | 22.25 | 36.67% | 19.83 | 41.15% | 21.67 | 37.66% | 20.46 | 39.88% | 20.32 | 0% | 20.82 | 39.19% | 20.21 | 40.38% | 20.49
101257 | ESCAVAÇÃO VERTICAL PARA EDIFICAÇÃO, COM CARGA, DESCARGA E TRANSPORTE DE SOLO DE 1ª CATEGORIA, COM ESCAVADEIRA HIDRÁULICA (CAÇAMBA: 0,8 M³ / 111HP), FROTA DE 5 CAMINHÕES BASCULANTES DE 10 M³, DMT DE 2 KM E VELOCIDADE MÉDIA 19 KM/H. AF_05/2020 | M3 | 23.52 | 35.93% | 20.91 | 40.41% | 22.81 | 37.05% | 21.59 | 39.14% | 21.38 | 0% | 21.92 | 38.55% | 21.27 | 39.73% | 21.55
101258 | ESCAVAÇÃO VERTICAL PARA EDIFICAÇÃO, COM CARGA, DESCARGA E TRANSPORTE DE SOLO DE 1ª CATEGORIA, COM ESCAVADEIRA HIDRÁULICA (CAÇAMBA: 0,8 M³ / 111HP), FROTA DE 6 CAMINHÕES BASCULANTES DE 10 M³, DMT DE 3 KM E VELOCIDADE MÉDIA 20 KM/H. AF_05/2020 | M3 | 27.29 | 35.84% | 24.28 | 40.28% | 26.46 | 36.96% | 25.08 | 39% | 24.79 | 0% | 25.44 | 38.44% | 24.69 | 39.61% | 24.97
101259 | ESCAVAÇÃO VERTICAL PARA EDIFICAÇÃO, COM CARGA, DESCARGA E TRANSPORTE DE SOLO DE 1ª CATEGORIA, COM ESCAVADEIRA HIDRÁULICA (CAÇAMBA: 0,8 M³ / 111HP), FROTA DE 7 CAMINHÕES BASCULANTES DE 10 M³, DMT DE 4 KM E VELOCIDADE MÉDIA 22 KM/H. AF_05/2020 | M3 | 30.3 | 36.04% | 26.99 | 40.46% | 29.42 | 37.12% | 27.87 | 39.18% | 27.55 | 0% | 28.29 | 38.6% | 27.46 | 39.77% | 27.76
101260 | ESCAVAÇÃO VERTICAL PARA EDIFICAÇÃO, COM CARGA, DESCARGA E TRANSPORTE DE SOLO DE 1ª CATEGORIA, COM ESCAVADEIRA HIDRÁULICA (CAÇAMBA: 0,8 M³ / 111HP), FROTA DE 9 CAMINHÕES BASCULANTES DE 10 M³, DMT DE 6 KM E VELOCIDADE MÉDIA 22 KM/H. AF_05/2020 | M3 | 37.9 | 35.8% | 33.79 | 40.16% | 36.77 | 36.91% | 34.89 | 38.89% | 34.41 | 0% | 35.39 | 38.34% | 34.33 | 39.53% | 34.68
101208 | ESCAVAÇÃO VERTICAL PARA EDIFICAÇÃO, COM CARGA, DESCARGA E TRANSPORTE DE SOLO DE 1ª CATEGORIA, COM ESCAVADEIRA HIDRÁULICA (CAÇAMBA: 1,2 M³ / 155 HP), FROTA DE 3 CAMINHÕES BASCULANTES DE 14 M³, DMT ATÉ 1 KM E VELOCIDADE MÉDIA 14 KM/H. AF_05/2020 | M3 | 12 | 38.33% | 10.68 | 43.07% | 11.62 | 39.59% | 11.01 | 41.78% | 10.62 | 0% | 11.15 | 41.26% | 10.86 | 42.36% | 10.97
101209 | ESCAVAÇÃO VERTICAL PARA EDIFICAÇÃO, COM CARGA, DESCARGA E TRANSPORTE DE SOLO DE 1ª CATEGORIA, COM ESCAVADEIRA HIDRÁULICA (CAÇAMBA: 1,2 M³ / 155 HP), FROTA DE 3 CAMINHÕES BASCULANTES DE 18 M³, DMT ATÉ 1 KM E VELOCIDADE MÉDIA 14 KM/H. AF_05/2020 | M3 | 11.15 | 38.12% | 9.92 | 42.84% | 10.77 | 39.46% | 10.23 | 41.54% | 9.84 | 0% | 10.35 | 41.06% | 10.08 | 42.16% | 10.18
101220 | ESCAVAÇÃO VERTICAL PARA EDIFICAÇÃO, COM CARGA, DESCARGA E TRANSPORTE DE SOLO DE 1ª CATEGORIA, COM ESCAVADEIRA HIDRÁULICA (CAÇAMBA: 1,2 M³ / 155 HP), FROTA DE 5 CAMINHÕES BASCULANTES DE 14 M³, DMT DE 1,5 KM E VELOCIDADE MÉDIA 18 KM/H. AF_05/2020 | M3 | 18.78 | 37.33% | 16.72 | 41.93% | 18.1 | 38.73% | 17.26 | 40.61% | 16.46 | 0% | 17.41 | 40.26% | 16.95 | 41.36% | 17.06
101221 | ESCAVAÇÃO VERTICAL PARA EDIFICAÇÃO, COM CARGA, DESCARGA E TRANSPORTE DE SOLO DE 1ª CATEGORIA, COM ESCAVADEIRA HIDRÁULICA (CAÇAMBA: 1,2 M³ / 155 HP), FROTA DE 5 CAMINHÕES BASCULANTES DE 14 M³, DMT DE 2 KM E VELOCIDADE MÉDIA 19 KM/H. AF_05/2020 | M3 | 19.91 | 36.51% | 17.67 | 41.14% | 19.11 | 38.04% | 18.26 | 39.81% | 17.38 | 0% | 18.38 | 39.55% | 17.89 | 40.64% | 17.99
101225 | ESCAVAÇÃO VERTICAL PARA EDIFICAÇÃO, COM CARGA, DESCARGA E TRANSPORTE DE SOLO DE 1ª CATEGORIA, COM ESCAVADEIRA HIDRÁULICA (CAÇAMBA: 1,2 M³ / 155 HP), FROTA DE 5 CAMINHÕES BASCULANTES DE 18 M³, DMT DE 1,5 KM E VELOCIDADE MÉDIA 18 KM/H. AF_05/2020 | M3 | 17.26 | 37.08% | 15.36 | 41.67% | 16.62 | 38.51% | 15.85 | 40.38% | 15.08 | 0% | 15.99 | 40.03% | 15.57 | 41.1% | 15.65
101226 | ESCAVAÇÃO VERTICAL PARA EDIFICAÇÃO, COM CARGA, DESCARGA E TRANSPORTE DE SOLO DE 1ª CATEGORIA, COM ESCAVADEIRA HIDRÁULICA (CAÇAMBA: 1,2 M³ / 155 HP), FROTA DE 5 CAMINHÕES BASCULANTES DE 18 M³, DMT DE 2 KM E VELOCIDADE MÉDIA 19 KM/H. AF_05/2020 | M3 | 18.25 | 36.27% | 16.2 | 40.86% | 17.5 | 37.83% | 16.72 | 39.59% | 15.87 | 0% | 16.84 | 39.31% | 16.4 | 40.37% | 16.47
101222 | ESCAVAÇÃO VERTICAL PARA EDIFICAÇÃO, COM CARGA, DESCARGA E TRANSPORTE DE SOLO DE 1ª CATEGORIA, COM ESCAVADEIRA HIDRÁULICA (CAÇAMBA: 1,2 M³ / 155 HP), FROTA DE 6 CAMINHÕES BASCULANTES DE 14 M³, DMT DE 3 KM E VELOCIDADE MÉDIA 20 KM/H. AF_05/2020 | M3 | 23.15 | 36.46% | 20.56 | 41.05% | 22.22 | 37.98% | 21.24 | 39.74% | 20.18 | 0% | 21.39 | 39.46% | 20.82 | 40.54% | 20.91
101227 | ESCAVAÇÃO VERTICAL PARA EDIFICAÇÃO, COM CARGA, DESCARGA E TRANSPORTE DE SOLO DE 1ª CATEGORIA, COM ESCAVADEIRA HIDRÁULICA (CAÇAMBA: 1,2 M³ / 155 HP), FROTA DE 6 CAMINHÕES BASCULANTES DE 18 M³, DMT DE 3 KM E VELOCIDADE MÉDIA 20 KM/H. AF_05/2020 | M3 | 21.16 | 36.25% | 18.8 | 40.8% | 20.29 | 37.8% | 19.41 | 39.52% | 18.38 | 0% | 19.53 | 39.27% | 19.02 | 40.33% | 19.08
101228 | ESCAVAÇÃO VERTICAL PARA EDIFICAÇÃO, COM CARGA, DESCARGA E TRANSPORTE DE SOLO DE 1ª CATEGORIA, COM ESCAVADEIRA HIDRÁULICA (CAÇAMBA: 1,2 M³ / 155 HP), FROTA DE 6 CAMINHÕES BASCULANTES DE 18 M³, DMT DE 4 KM E VELOCIDADE MÉDIA 22 KM/H. AF_05/2020 | M3 | 22.64 | 35.29% | 20.05 | 39.85% | 21.61 | 36.97% | 20.72 | 38.56% | 19.57 | 0% | 20.81 | 38.4% | 20.26 | 39.44% | 20.31
101223 | ESCAVAÇÃO VERTICAL PARA EDIFICAÇÃO, COM CARGA, DESCARGA E TRANSPORTE DE SOLO DE 1ª CATEGORIA, COM ESCAVADEIRA HIDRÁULICA (CAÇAMBA: 1,2 M³ / 155 HP), FROTA DE 7 CAMINHÕES BASCULANTES DE 14 M³, DMT DE 4 KM E VELOCIDADE MÉDIA 22 KM/H. AF_05/2020 | M3 | 25.75 | 36.7% | 22.91 | 41.25% | 24.74 | 38.2% | 23.66 | 39.94% | 22.45 | 0% | 23.82 | 39.67% | 23.18 | 40.77% | 23.28
101229 | ESCAVAÇÃO VERTICAL PARA EDIFICAÇÃO, COM CARGA, DESCARGA E TRANSPORTE DE SOLO DE 1ª CATEGORIA, COM ESCAVADEIRA HIDRÁULICA (CAÇAMBA: 1,2 M³ / 155 HP), FROTA DE 8 CAMINHÕES BASCULANTES DE 18 M³, DMT DE 6 KM E VELOCIDADE MÉDIA 22 KM/H. AF_05/2020 | M3 | 28.53 | 35.47% | 25.31 | 39.98% | 27.26 | 37.12% | 26.16 | 38.69% | 24.65 | 0% | 26.27 | 38.52% | 25.57 | 39.58% | 25.6
101224 | ESCAVAÇÃO VERTICAL PARA EDIFICAÇÃO, COM CARGA, DESCARGA E TRANSPORTE DE SOLO DE 1ª CATEGORIA, COM ESCAVADEIRA HIDRÁULICA (CAÇAMBA: 1,2 M³ / 155 HP), FROTA DE 9 CAMINHÕES BASCULANTES DE 14 M³, DMT DE 6 KM E VELOCIDADE MÉDIA 22 KM/H. AF_05/2020 | M3 | 32.3 | 36.56% | 28.75 | 41.08% | 31.02 | 38.07% | 29.69 | 39.78% | 28.1 | 0% | 29.89 | 39.51% | 29.08 | 40.61% | 29.16
101265 | ESCAVAÇÃO VERTICAL PARA EDIFICAÇÃO, COM CARGA, DESCARGA E TRANSPORTE DE SOLO DE 1ª CATEGORIA, COM ESCAVADEIRA HIDRÁULICA (CAÇAMBA: 1,2 M³ / 155HP), FROTA DE 10 CAMINHÕES BASCULANTES DE 10 M³, DMT DE 6 KM E VELOCIDADE MÉDIA 22 KM/H. AF_05/2020 | M3 | 35.77 | 34.92% | 31.8 | 39.28% | 34.54 | 36.16% | 32.88 | 37.99% | 32.28 | 0% | 33.22 | 37.6% | 32.26 | 38.72% | 32.53
101255 | ESCAVAÇÃO VERTICAL PARA EDIFICAÇÃO, COM CARGA, DESCARGA E TRANSPORTE DE SOLO DE 1ª CATEGORIA, COM ESCAVADEIRA HIDRÁULICA (CAÇAMBA: 1,2 M³ / 155HP), FROTA DE 3 CAMINHÕES BASCULANTES DE 10 M³, DMT ATÉ 1 KM E VELOCIDADE MÉDIA 14 KM/H. AF_05/2020 | M3 | 12.77 | 36.81% | 11.33 | 41.48% | 12.41 | 37.87% | 11.71 | 40.14% | 11.66 | 0% | 11.89 | 39.53% | 11.56 | 40.66% | 11.75
101261 | ESCAVAÇÃO VERTICAL PARA EDIFICAÇÃO, COM CARGA, DESCARGA E TRANSPORTE DE SOLO DE 1ª CATEGORIA, COM ESCAVADEIRA HIDRÁULICA (CAÇAMBA: 1,2 M³ / 155HP), FROTA DE 6 CAMINHÕES BASCULANTES DE 10 M³, DMT DE 1,5 KM E VELOCIDADE MÉDIA 18 KM/H. AF_05/2020 | M3 | 21.11 | 36.38% | 18.81 | 40.83% | 20.53 | 37.41% | 19.43 | 39.53% | 19.23 | 0% | 19.71 | 38.96% | 19.14 | 40.13% | 19.38
101262 | ESCAVAÇÃO VERTICAL PARA EDIFICAÇÃO, COM CARGA, DESCARGA E TRANSPORTE DE SOLO DE 1ª CATEGORIA, COM ESCAVADEIRA HIDRÁULICA (CAÇAMBA: 1,2 M³ / 155HP), FROTA DE 6 CAMINHÕES BASCULANTES DE 10 M³, DMT DE 2 KM E VELOCIDADE MÉDIA 19 KM/H. AF_05/2020 | M3 | 22.35 | 35.66% | 19.87 | 40.11% | 21.64 | 36.83% | 20.53 | 38.82% | 20.25 | 0% | 20.78 | 38.35% | 20.19 | 39.47% | 20.41
101263 | ESCAVAÇÃO VERTICAL PARA EDIFICAÇÃO, COM CARGA, DESCARGA E TRANSPORTE DE SOLO DE 1ª CATEGORIA, COM ESCAVADEIRA HIDRÁULICA (CAÇAMBA: 1,2 M³ / 155HP), FROTA DE 7 CAMINHÕES BASCULANTES DE 10 M³, DMT DE 3 KM E VELOCIDADE MÉDIA 20 KM/H. AF_05/2020 | M3 | 25.87 | 35.29% | 22.99 | 39.71% | 25.01 | 36.51% | 23.76 | 38.43% | 23.4 | 0% | 24.03 | 37.99% | 23.35 | 39.1% | 23.59
101264 | ESCAVAÇÃO VERTICAL PARA EDIFICAÇÃO, COM CARGA, DESCARGA E TRANSPORTE DE SOLO DE 1ª CATEGORIA, COM ESCAVADEIRA HIDRÁULICA (CAÇAMBA: 1,2 M³ / 155HP), FROTA DE 8 CAMINHÕES BASCULANTES DE 10 M³, DMT DE 4 KM E VELOCIDADE MÉDIA 22 KM/H. AF_05/2020 | M3 | 28.66 | 35.38% | 25.5 | 39.76% | 27.73 | 36.57% | 26.35 | 38.48% | 25.94 | 0% | 26.65 | 38.05% | 25.89 | 39.17% | 26.14
101230 | ESCAVAÇÃO VERTICAL PARA INFRAESTRUTURA, COM CARGA, DESCARGA E TRANSPORTE DE SOLO DE 1ª CATEGORIA, COM ESCAVADEIRA HIDRÁULICA (CAÇAMBA: 0,8 M³ / 111 HP), FROTA DE 3 CAMINHÕES BASCULANTES DE 14 M³, DMT ATÉ 1 KM E VELOCIDADE MÉDIA14 KM/H. AF_05/2020 | M3 | 12.48 | 39.02% | 11.12 | 43.79% | 12.12 | 40.18% | 11.46 | 42.5% | 11.09 | 0% | 11.64 | 41.84% | 11.32 | 43.02% | 11.47
101231 | ESCAVAÇÃO VERTICAL PARA INFRAESTRUTURA, COM CARGA, DESCARGA E TRANSPORTE DE SOLO DE 1ª CATEGORIA, COM ESCAVADEIRA HIDRÁULICA (CAÇAMBA: 0,8 M³ / 111 HP), FROTA DE 3 CAMINHÕES BASCULANTES DE 18 M³, DMT ATÉ 1 KM E VELOCIDADE MÉDIA14 KM/H. AF_05/2020 | M3 | 11.89 | 38.77% | 10.58 | 43.57% | 11.54 | 39.95% | 10.92 | 42.22% | 10.52 | 0% | 11.08 | 41.61% | 10.77 | 42.8% | 10.9
101272 | ESCAVAÇÃO VERTICAL PARA INFRAESTRUTURA, COM CARGA, DESCARGA E TRANSPORTE DE SOLO DE 1ª CATEGORIA, COM ESCAVADEIRA HIDRÁULICA (CAÇAMBA: 0,8 M³ / 111HP), FROTA DE 10 CAMINHÕES BASCULANTES DE 10 M³, DMT DE 6 KM E VELOCIDADE MÉDIA22 KM/H. AF_05/2020 | M3 | 36.25 | 35.37% | 32.29 | 39.7% | 35.1 | 36.52% | 33.35 | 38.44% | 32.82 | 0% | 33.77 | 37.96% | 32.78 | 39.11% | 33.07
101266 | ESCAVAÇÃO VERTICAL PARA INFRAESTRUTURA, COM CARGA, DESCARGA E TRANSPORTE DE SOLO DE 1ª CATEGORIA, COM ESCAVADEIRA HIDRÁULICA (CAÇAMBA: 0,8 M³ / 111HP), FROTA DE 3 CAMINHÕES BASCULANTES DE 10 M³, DMT ATÉ 1 KM E VELOCIDADE MÉDIA14 KM/H. AF_05/2020 | M3 | 12.79 | 37.22% | 11.38 | 41.83% | 12.48 | 38.14% | 11.74 | 40.55% | 11.73 | 0% | 11.95 | 39.83% | 11.63 | 40.93% | 11.82
101239 | ESCAVAÇÃO VERTICAL PARA INFRAESTRUTURA, COM CARGA, DESCARGA E TRANSPORTE DE SOLO DE 1ª CATEGORIA, COM ESCAVADEIRA HIDRÁULICA (CAÇAMBA: 0,8 M³ / 111HP), FROTA DE 4 CAMINHÕES BASCULANTES DE 18 M³, DMT DE 1,5 KM E VELOCIDADE MÉDIA18 KM/H. AF_05/2020 | M3 | 17.2 | 36.22% | 15.25 | 40.85% | 16.51 | 37.73% | 15.76 | 39.53% | 15 | 0% | 15.87 | 39.26% | 15.45 | 40.32% | 15.54
101240 | ESCAVAÇÃO VERTICAL PARA INFRAESTRUTURA, COM CARGA, DESCARGA E TRANSPORTE DE SOLO DE 1ª CATEGORIA, COM ESCAVADEIRA HIDRÁULICA (CAÇAMBA: 0,8 M³ / 111HP), FROTA DE 4 CAMINHÕES BASCULANTES DE 18 M³, DMT DE 2 KM E VELOCIDADE MÉDIA 19 KM/H. AF_05/2020 | M3 | 18.21 | 35.42% | 16.1 | 40.06% | 17.41 | 37.05% | 16.65 | 38.74% | 15.81 | 0% | 16.74 | 38.53% | 16.29 | 39.59% | 16.38
101268 | ESCAVAÇÃO VERTICAL PARA INFRAESTRUTURA, COM CARGA, DESCARGA E TRANSPORTE DE SOLO DE 1ª CATEGORIA, COM ESCAVADEIRA HIDRÁULICA (CAÇAMBA: 0,8 M³ / 111HP), FROTA DE 5 CAMINHÕES BASCULANTES DE 10 M³, DMT DE 1,5 KM E VELOCIDADE MÉDIA18 KM/H. AF_05/2020 | M3 | 20.29 | 35.68% | 18.03 | 40.16% | 19.65 | 36.84% | 18.62 | 38.88% | 18.42 | 0% | 18.88 | 38.35% | 18.34 | 39.48% | 18.56
101234 | ESCAVAÇÃO VERTICAL PARA INFRAESTRUTURA, COM CARGA, DESCARGA E TRANSPORTE DE SOLO DE 1ª CATEGORIA, COM ESCAVADEIRA HIDRÁULICA (CAÇAMBA: 0,8 M³ / 111HP), FROTA DE 5 CAMINHÕES BASCULANTES DE 14 M³, DMT DE 1,5 KM E VELOCIDADE MÉDIA18 KM/H. AF_05/2020 | M3 | 19.47 | 38.11% | 17.37 | 42.72% | 18.84 | 39.38% | 17.91 | 41.43% | 17.13 | 0% | 18.13 | 40.93% | 17.64 | 42.06% | 17.77
101235 | ESCAVAÇÃO VERTICAL PARA INFRAESTRUTURA, COM CARGA, DESCARGA E TRANSPORTE DE SOLO DE 1ª CATEGORIA, COM ESCAVADEIRA HIDRÁULICA (CAÇAMBA: 0,8 M³ / 111HP), FROTA DE 5 CAMINHÕES BASCULANTES DE 14 M³, DMT DE 2 KM E VELOCIDADE MÉDIA 19 KM/H. AF_05/2020 | M3 | 20.55 | 37.27% | 18.3 | 41.86% | 19.83 | 38.63% | 18.87 | 40.59% | 18.02 | 0% | 19.07 | 40.17% | 18.56 | 41.27% | 18.68
101241 | ESCAVAÇÃO VERTICAL PARA INFRAESTRUTURA, COM CARGA, DESCARGA E TRANSPORTE DE SOLO DE 1ª CATEGORIA, COM ESCAVADEIRA HIDRÁULICA (CAÇAMBA: 0,8 M³ / 111HP), FROTA DE 5 CAMINHÕES BASCULANTES DE 18 M³, DMT DE 3 KM E VELOCIDADE MÉDIA 20 KM/H. AF_05/2020 | M3 | 21.27 | 35.73% | 18.84 | 40.34% | 20.37 | 37.31% | 19.47 | 39.03% | 18.46 | 0% | 19.59 | 38.8% | 19.06 | 39.87% | 19.15
101269 | ESCAVAÇÃO VERTICAL PARA INFRAESTRUTURA, COM CARGA, DESCARGA E TRANSPORTE DE SOLO DE 1ª CATEGORIA, COM ESCAVADEIRA HIDRÁULICA (CAÇAMBA: 0,8 M³ / 111HP), FROTA DE 6 CAMINHÕES BASCULANTES DE 10 M³, DMT DE 2 KM E VELOCIDADE MÉDIA 19 KM/H. AF_05/2020 | M3 | 22.55 | 36.1% | 20.1 | 40.5% | 21.91 | 37.15% | 20.74 | 39.25% | 20.53 | 0% | 21.05 | 38.67% | 20.44 | 39.82% | 20.68
101236 | ESCAVAÇÃO VERTICAL PARA INFRAESTRUTURA, COM CARGA, DESCARGA E TRANSPORTE DE SOLO DE 1ª CATEGORIA, COM ESCAVADEIRA HIDRÁULICA (CAÇAMBA: 0,8 M³ / 111HP), FROTA DE 6 CAMINHÕES BASCULANTES DE 14 M³, DMT DE 3 KM E VELOCIDADE MÉDIA 20 KM/H. AF_05/2020 | M3 | 23.95 | 37.24% | 21.33 | 41.82% | 23.08 | 38.65% | 22.02 | 40.51% | 20.96 | 0% | 22.22 | 40.14% | 21.62 | 41.26% | 21.74
101237 | ESCAVAÇÃO VERTICAL PARA INFRAESTRUTURA, COM CARGA, DESCARGA E TRANSPORTE DE SOLO DE 1ª CATEGORIA, COM ESCAVADEIRA HIDRÁULICA (CAÇAMBA: 0,8 M³ / 111HP), FROTA DE 6 CAMINHÕES BASCULANTES DE 14 M³, DMT DE 4 KM E VELOCIDADE MÉDIA 22 KM/H. AF_05/2020 | M3 | 25.59 | 36.34% | 22.73 | 40.92% | 24.56 | 37.87% | 23.48 | 39.61% | 22.3 | 0% | 23.64 | 39.34% | 23.01 | 40.42% | 23.11
101242 | ESCAVAÇÃO VERTICAL PARA INFRAESTRUTURA, COM CARGA, DESCARGA E TRANSPORTE DE SOLO DE 1ª CATEGORIA, COM ESCAVADEIRA HIDRÁULICA (CAÇAMBA: 0,8 M³ / 111HP), FROTA DE 6 CAMINHÕES BASCULANTES DE 18 M³, DMT DE 4 KM E VELOCIDADE MÉDIA 22 KM/H. AF_05/2020 | M3 | 23.73 | 36.33% | 21.07 | 40.91% | 22.78 | 37.84% | 21.77 | 39.6% | 20.62 | 0% | 21.93 | 39.31% | 21.33 | 40.41% | 21.42
101270 | ESCAVAÇÃO VERTICAL PARA INFRAESTRUTURA, COM CARGA, DESCARGA E TRANSPORTE DE SOLO DE 1ª CATEGORIA, COM ESCAVADEIRA HIDRÁULICA (CAÇAMBA: 0,8 M³ / 111HP), FROTA DE 7 CAMINHÕES BASCULANTES DE 10 M³, DMT DE 3 KM E VELOCIDADE MÉDIA 20 KM/H. AF_05/2020 | M3 | 26.15 | 35.76% | 23.29 | 40.15% | 25.37 | 36.85% | 24.06 | 38.86% | 23.75 | 0% | 24.38 | 38.35% | 23.68 | 39.48% | 23.93
101243 | ESCAVAÇÃO VERTICAL PARA INFRAESTRUTURA, COM CARGA, DESCARGA E TRANSPORTE DE SOLO DE 1ª CATEGORIA, COM ESCAVADEIRA HIDRÁULICA (CAÇAMBA: 0,8 M³ / 111HP), FROTA DE 7 CAMINHÕES BASCULANTES DE 18 M³, DMT DE 6 KM E VELOCIDADE MÉDIA 22 KM/H. AF_05/2020 | M3 | 28.86 | 35.38% | 25.57 | 39.93% | 27.58 | 37.02% | 26.44 | 38.62% | 24.95 | 0% | 26.55 | 38.46% | 25.84 | 39.51% | 25.9
101271 | ESCAVAÇÃO VERTICAL PARA INFRAESTRUTURA, COM CARGA, DESCARGA E TRANSPORTE DE SOLO DE 1ª CATEGORIA, COM ESCAVADEIRA HIDRÁULICA (CAÇAMBA: 0,8 M³ / 111HP), FROTA DE 8 CAMINHÕES BASCULANTES DE 10 M³, DMT DE 4 KM E VELOCIDADE MÉDIA 22 KM/H. AF_05/2020 | M3 | 29 | 35.83% | 25.85 | 40.19% | 28.15 | 36.91% | 26.69 | 38.93% | 26.34 | 0% | 27.06 | 38.4% | 26.28 | 39.54% | 26.54
101238 | ESCAVAÇÃO VERTICAL PARA INFRAESTRUTURA, COM CARGA, DESCARGA E TRANSPORTE DE SOLO DE 1ª CATEGORIA, COM ESCAVADEIRA HIDRÁULICA (CAÇAMBA: 0,8 M³ / 111HP), FROTA DE 8 CAMINHÕES BASCULANTES DE 14 M³, DMT DE 6 KM E VELOCIDADE MÉDIA 22 KM/H. AF_05/2020 | M3 | 32.37 | 36.42% | 28.79 | 40.95% | 31.08 | 37.93% | 29.75 | 39.63% | 28.16 | 0% | 29.94 | 39.38% | 29.13 | 40.47% | 29.22
101232 | ESCAVAÇÃO VERTICAL PARA INFRAESTRUTURA, COM CARGA, DESCARGA E TRANSPORTE DE SOLO DE 1ª CATEGORIA, COM ESCAVADEIRA HIDRÁULICA (CAÇAMBA: 1,2 M³ / 155 HP), FROTA DE 3 CAMINHÕES BASCULANTES DE 14 M³, DMT ATÉ 1 KM E VELOCIDADE MÉDIA14 KM/H. AF_05/2020 | M3 | 10.74 | 37.62% | 9.54 | 42.35% | 10.35 | 39.03% | 9.85 | 41.02% | 9.48 | 0% | 9.96 | 40.56% | 9.69 | 41.69% | 9.79
101233 | ESCAVAÇÃO VERTICAL PARA INFRAESTRUTURA, COM CARGA, DESCARGA E TRANSPORTE DE SOLO DE 1ª CATEGORIA, COM ESCAVADEIRA HIDRÁULICA (CAÇAMBA: 1,2 M³ / 155 HP), FROTA DE 3 CAMINHÕES BASCULANTES DE 18 M³, DMT ATÉ 1 KM E VELOCIDADE MÉDIA14 KM/H. AF_05/2020 | M3 | 9.92 | 37% | 8.8 | 41.7% | 9.55 | 38.43% | 9.09 | 40.37% | 8.7 | 0% | 9.18 | 39.98% | 8.93 | 41.1% | 9.02
101248 | ESCAVAÇÃO VERTICAL PARA INFRAESTRUTURA, COM CARGA, DESCARGA E TRANSPORTE DE SOLO DE 1ª CATEGORIA, COM ESCAVADEIRA HIDRÁULICA (CAÇAMBA: 1,2 M³ / 155HP), FROTA DE 10 CAMINHÕES BASCULANTES DE 14 M³, DMT DE 6 KM E VELOCIDADE MÉDIA22 KM/H. AF_05/2020 | M3 | 30.98 | 36.12% | 27.54 | 40.63% | 29.66 | 37.73% | 28.46 | 39.32% | 26.88 | 0% | 28.61 | 39.11% | 27.83 | 40.21% | 27.9
101277 | ESCAVAÇÃO VERTICAL PARA INFRAESTRUTURA, COM CARGA, DESCARGA E TRANSPORTE DE SOLO DE 1ª CATEGORIA, COM ESCAVADEIRA HIDRÁULICA (CAÇAMBA: 1,2 M³ / 155HP), FROTA DE 12 CAMINHÕES BASCULANTES DE 10 M³, DMT DE 6 KM E VELOCIDADE MÉDIA22 KM/H. AF_05/2020 | M3 | 35.17 | 35.03% | 31.29 | 39.37% | 33.98 | 36.26% | 32.34 | 38.1% | 31.76 | 0% | 32.7 | 37.68% | 31.74 | 38.82% | 32
101267 | ESCAVAÇÃO VERTICAL PARA INFRAESTRUTURA, COM CARGA, DESCARGA E TRANSPORTE DE SOLO DE 1ª CATEGORIA, COM ESCAVADEIRA HIDRÁULICA (CAÇAMBA: 1,2 M³ / 155HP), FROTA DE 4 CAMINHÕES BASCULANTES DE 10 M³, DMT ATÉ 1 KM E VELOCIDADE MÉDIA14 KM/H. AF_05/2020 | M3 | 12.31 | 37.61% | 10.97 | 42.21% | 12.04 | 38.46% | 11.33 | 40.86% | 11.3 | 0% | 11.54 | 40.12% | 11.21 | 41.3% | 11.38
101249 | ESCAVAÇÃO VERTICAL PARA INFRAESTRUTURA, COM CARGA, DESCARGA E TRANSPORTE DE SOLO DE 1ª CATEGORIA, COM ESCAVADEIRA HIDRÁULICA (CAÇAMBA: 1,2 M³ / 155HP), FROTA DE 5 CAMINHÕES BASCULANTES DE 18 M³, DMT DE 1,5 KM E VELOCIDADE MÉDIA18 KM/H. AF_05/2020 | M3 | 15.78 | 35.87% | 13.98 | 40.49% | 15.1 | 37.48% | 14.45 | 39.17% | 13.7 | 0% | 14.53 | 38.95% | 14.15 | 40% | 14.22
101273 | ESCAVAÇÃO VERTICAL PARA INFRAESTRUTURA, COM CARGA, DESCARGA E TRANSPORTE DE SOLO DE 1ª CATEGORIA, COM ESCAVADEIRA HIDRÁULICA (CAÇAMBA: 1,2 M³ / 155HP), FROTA DE 6 CAMINHÕES BASCULANTES DE 10 M³, DMT DE 1,5 KM E VELOCIDADE MÉDIA18 KM/H. AF_05/2020 | M3 | 19.44 | 35.39% | 17.26 | 39.86% | 18.79 | 36.62% | 17.84 | 38.57% | 17.59 | 0% | 18.06 | 38.1% | 17.54 | 39.22% | 17.73
101245 | ESCAVAÇÃO VERTICAL PARA INFRAESTRUTURA, COM CARGA, DESCARGA E TRANSPORTE DE SOLO DE 1ª CATEGORIA, COM ESCAVADEIRA HIDRÁULICA (CAÇAMBA: 1,2 M³ / 155HP), FROTA DE 6 CAMINHÕES BASCULANTES DE 14 M³, DMT DE 2 KM E VELOCIDADE MÉDIA 19 KM/H. AF_05/2020 | M3 | 19.15 | 36.71% | 17.02 | 41.3% | 18.38 | 38.25% | 17.58 | 39.99% | 16.72 | 0% | 17.72 | 39.67% | 17.23 | 40.8% | 17.32
101250 | ESCAVAÇÃO VERTICAL PARA INFRAESTRUTURA, COM CARGA, DESCARGA E TRANSPORTE DE SOLO DE 1ª CATEGORIA, COM ESCAVADEIRA HIDRÁULICA (CAÇAMBA: 1,2 M³ / 155HP), FROTA DE 6 CAMINHÕES BASCULANTES DE 18 M³, DMT DE 2 KM E VELOCIDADE MÉDIA 19 KM/H. AF_05/2020 | M3 | 17.48 | 36.5% | 15.54 | 41.06% | 16.79 | 38% | 16.05 | 39.75% | 15.21 | 0% | 16.16 | 39.48% | 15.73 | 40.56% | 15.8
101251 | ESCAVAÇÃO VERTICAL PARA INFRAESTRUTURA, COM CARGA, DESCARGA E TRANSPORTE DE SOLO DE 1ª CATEGORIA, COM ESCAVADEIRA HIDRÁULICA (CAÇAMBA: 1,2 M³ / 155HP), FROTA DE 6 CAMINHÕES BASCULANTES DE 18 M³, DMT DE 3 KM E VELOCIDADE MÉDIA 20 KM/H. AF_05/2020 | M3 | 19.97 | 35.6% | 17.66 | 40.26% | 19.08 | 37.26% | 18.28 | 38.89% | 17.33 | 0% | 18.36 | 38.73% | 17.87 | 39.79% | 17.96
101274 | ESCAVAÇÃO VERTICAL PARA INFRAESTRUTURA, COM CARGA, DESCARGA E TRANSPORTE DE SOLO DE 1ª CATEGORIA, COM ESCAVADEIRA HIDRÁULICA (CAÇAMBA: 1,2 M³ / 155HP), FROTA DE 7 CAMINHÕES BASCULANTES DE 10 M³, DMT DE 2 KM E VELOCIDADE MÉDIA 19 KM/H. AF_05/2020 | M3 | 21.47 | 35.63% | 19.09 | 40.07% | 20.79 | 36.8% | 19.73 | 38.77% | 19.46 | 0% | 19.98 | 38.29% | 19.4 | 39.43% | 19.6
101246 | ESCAVAÇÃO VERTICAL PARA INFRAESTRUTURA, COM CARGA, DESCARGA E TRANSPORTE DE SOLO DE 1ª CATEGORIA, COM ESCAVADEIRA HIDRÁULICA (CAÇAMBA: 1,2 M³ / 155HP), FROTA DE 7 CAMINHÕES BASCULANTES DE 14 M³, DMT DE 3 KM E VELOCIDADE MÉDIA 20 KM/H. AF_05/2020 | M3 | 22.26 | 36.48% | 19.79 | 41.03% | 21.36 | 38.01% | 20.45 | 39.71% | 19.39 | 0% | 20.58 | 39.46% | 20.02 | 40.56% | 20.11
101252 | ESCAVAÇÃO VERTICAL PARA INFRAESTRUTURA, COM CARGA, DESCARGA E TRANSPORTE DE SOLO DE 1ª CATEGORIA, COM ESCAVADEIRA HIDRÁULICA (CAÇAMBA: 1,2 M³ / 155HP), FROTA DE 7 CAMINHÕES BASCULANTES DE 18 M³, DMT DE 4 KM E VELOCIDADE MÉDIA 22 KM/H. AF_05/2020 | M3 | 21.7 | 35.25% | 19.23 | 39.78% | 20.72 | 36.92% | 19.89 | 38.46% | 18.74 | 0% | 19.96 | 38.33% | 19.42 | 39.39% | 19.47
101275 | ESCAVAÇÃO VERTICAL PARA INFRAESTRUTURA, COM CARGA, DESCARGA E TRANSPORTE DE SOLO DE 1ª CATEGORIA, COM ESCAVADEIRA HIDRÁULICA (CAÇAMBA: 1,2 M³ / 155HP), FROTA DE 8 CAMINHÕES BASCULANTES DE 10 M³, DMT DE 3 KM E VELOCIDADE MÉDIA 20 KM/H. AF_05/2020 | M3 | 24.9 | 35.1% | 22.12 | 39.51% | 24.05 | 36.34% | 22.87 | 38.22% | 22.5 | 0% | 23.13 | 37.79% | 22.46 | 38.91% | 22.67
101247 | ESCAVAÇÃO VERTICAL PARA INFRAESTRUTURA, COM CARGA, DESCARGA E TRANSPORTE DE SOLO DE 1ª CATEGORIA, COM ESCAVADEIRA HIDRÁULICA (CAÇAMBA: 1,2 M³ / 155HP), FROTA DE 8 CAMINHÕES BASCULANTES DE 14 M³, DMT DE 4 KM E VELOCIDADE MÉDIA 22 KM/H. AF_05/2020 | M3 | 24.71 | 36.54% | 21.98 | 41.08% | 23.71 | 38.09% | 22.71 | 39.76% | 21.52 | 0% | 22.86 | 39.5% | 22.24 | 40.6% | 22.32
101276 | ESCAVAÇÃO VERTICAL PARA INFRAESTRUTURA, COM CARGA, DESCARGA E TRANSPORTE DE SOLO DE 1ª CATEGORIA, COM ESCAVADEIRA HIDRÁULICA (CAÇAMBA: 1,2 M³ / 155HP), FROTA DE 9 CAMINHÕES BASCULANTES DE 10 M³, DMT DE 4 KM E VELOCIDADE MÉDIA 22 KM/H. AF_05/2020 | M3 | 27.52 | 35.07% | 24.46 | 39.45% | 26.59 | 36.29% | 25.29 | 38.16% | 24.86 | 0% | 25.56 | 37.75% | 24.83 | 38.86% | 25.04
101253 | ESCAVAÇÃO VERTICAL PARA INFRAESTRUTURA, COM CARGA, DESCARGA E TRANSPORTE DE SOLO DE 1ª CATEGORIA, COM ESCAVADEIRA HIDRÁULICA (CAÇAMBA: 1,2 M³ / 155HP), FROTA DE 9 CAMINHÕES BASCULANTES DE 18 M³, DMT DE 6 KM E VELOCIDADE MÉDIA 22 KM/H. AF_05/2020 | M3 | 27.36 | 35.05% | 24.24 | 39.56% | 26.1 | 36.74% | 25.07 | 38.25% | 23.57 | 0% | 25.14 | 38.15% | 24.47 | 39.19% | 24.5
101244 | ESCAVAÇÃO VERTICAL PARA INFRAESTRUTURA, COM CARGA, DESCARGA E TRANSPORTE DE SOLO DE 1ª CATEGORIA, COM ESCAVADEIRA HIDRÁULICA (CAÇAMBA: 1,2M³ / 155HP), FROTA DE 6 CAMINHÕES BASCULANTES DE 14 M³, DMT DE 1,5 KM E VELOCIDADE MÉDIA18 KM/H. AF_05/2020 | M3 | 18.04 | 37.64% | 16.09 | 42.2% | 17.39 | 39.05% | 16.6 | 40.9% | 15.82 | 0% | 16.77 | 40.49% | 16.31 | 41.63% | 16.4
93358 | ESCAVAÇÃO MANUAL DE VALA. AF_09/2024 | M3 | 96.36 | 0% | 84.53 | 0% | 103.75 | 0% | 78.52 | 0% | 96.4 | 0% | 93.19 | 0% | 98.65 | 0% | 105.81
90082 | ESCAVAÇÃO MECANIZADA DE VALA COM PROF. ATÉ 1,5 M (MÉDIA MONTANTE E JUSANTE/UMA COMPOSIÇÃO POR TRECHO), ESCAVADEIRA (0,8 M3), LARG. DE 1,5 M A 2,5 M, EM SOLO DE 1A CATEGORIA, EM LOCAIS COM ALTO NÍVEL DE INTERFERÊNCIA. AF_09/2024 | M3 | 10.39 | 45.52% | 9.11 | 51.92% | 10.53 | 44.92% | 9.31 | 50.81% | 10.16 | 0% | 9.84 | 48.07% | 9.6 | 49.27% | 10.26
90091 | ESCAVAÇÃO MECANIZADA DE VALA COM PROF. ATÉ 1,5 M (MÉDIA MONTANTE E JUSANTE/UMA COMPOSIÇÃO POR TRECHO), ESCAVADEIRA (0,8 M3), LARG. DE 1,5 M A 2,5 M, EM SOLO DE 1A CATEGORIA, LOCAIS COM BAIXO NÍVEL DE INTERFERÊNCIA. AF_09/2024 | M3 | 6.55 | 45.5% | 5.74 | 51.92% | 6.64 | 44.88% | 5.87 | 50.77% | 6.41 | 0% | 6.19 | 48.14% | 6.04 | 49.34% | 6.45
102307 | ESCAVAÇÃO MECANIZADA DE VALA COM PROF. ATÉ 1,5 M (MÉDIA MONTANTE E JUSANTE/UMA COMPOSIÇÃO POR TRECHO), ESCAVADEIRA (0,8 M3), LARG. DE 1,5 M A 2,5 M, EM SOLO DE 2A CATEGORIA, EM LOCAIS COM ALTO NÍVEL DE INTERFERÊNCIA. AF_09/2024 | M3 | 13 | 45.54% | 11.4 | 51.93% | 13.17 | 44.95% | 11.64 | 50.86% | 12.71 | 0% | 12.31 | 48.09% | 12 | 49.33% | 12.83
102315 | ESCAVAÇÃO MECANIZADA DE VALA COM PROF. ATÉ 1,5 M (MÉDIA MONTANTE E JUSANTE/UMA COMPOSIÇÃO POR TRECHO), ESCAVADEIRA (0,8 M3), LARG. DE 1,5 M A 2,5 M, EM SOLO DE 2A CATEGORIA, LOCAIS COM BAIXO NÍVEL DE INTERFERÊNCIA. AF_09/2024 | M3 | 8.19 | 45.42% | 7.17 | 51.88% | 8.29 | 44.87% | 7.33 | 50.75% | 8.01 | 0% | 7.75 | 48% | 7.56 | 49.21% | 8.08
102283 | ESCAVAÇÃO MECANIZADA DE VALA COM PROF. ATÉ 1,5 M (MÉDIA MONTANTE E JUSANTE/UMA COMPOSIÇÃO POR TRECHO), ESCAVADEIRA (0,8 M3), LARG. DE 1,5 M A 2,5 M, EM SOLO MOLE, EM LOCAIS COM ALTO NÍVEL DE INTERFERÊNCIA. AF_09/2024 | M3 | 13.61 | 45.48% | 11.92 | 51.93% | 13.78 | 44.92% | 12.18 | 50.82% | 13.31 | 0% | 12.87 | 48.1% | 12.56 | 49.28% | 13.42
102291 | ESCAVAÇÃO MECANIZADA DE VALA COM PROF. ATÉ 1,5 M (MÉDIA MONTANTE E JUSANTE/UMA COMPOSIÇÃO POR TRECHO), ESCAVADEIRA (0,8 M3), LARG. DE 1,5 M A 2,5 M, EM SOLO MOLE, LOCAIS COM BAIXO NÍVEL DE INTERFERÊNCIA. AF_09/2024 | M3 | 8.57 | 45.51% | 7.52 | 51.86% | 8.68 | 44.93% | 7.68 | 50.78% | 8.38 | 0% | 8.11 | 48.09% | 7.9 | 49.37% | 8.45
102276 | ESCAVAÇÃO MECANIZADA DE VALA COM PROF. ATÉ 1,5 M (MÉDIA MONTANTE E JUSANTE/UMA COMPOSIÇÃO POR TRECHO), ESCAVADEIRA (0,8 M3), LARG. MENOR QUE 1,5 M, EM SOLO DE 1A CATEGORIA, EM LOCAIS COM ALTO NÍVEL DE INTERFERÊNCIA. AF_09/2024 | M3 | 11.7 | 45.56% | 10.25 | 52% | 11.86 | 44.94% | 10.48 | 50.86% | 11.45 | 0% | 11.09 | 48.06% | 10.81 | 49.31% | 11.54
102306 | ESCAVAÇÃO MECANIZADA DE VALA COM PROF. ATÉ 1,5 M (MÉDIA MONTANTE E JUSANTE/UMA COMPOSIÇÃO POR TRECHO), ESCAVADEIRA (0,8 M3),LARG. ATÉ 1,5 M, EM SOLO DE 2A CATEGORIA, EM LOCAIS COM ALTO NÍVEL DE INTERFERÊNCIA. AF_09/2024 | M3 | 14.63 | 45.52% | 12.82 | 51.95% | 14.82 | 44.94% | 13.11 | 50.8% | 14.32 | 0% | 13.86 | 48.05% | 13.51 | 49.3% | 14.44
102279 | ESCAVAÇÃO MECANIZADA DE VALA COM PROF. ATÉ 1,5 M (MÉDIA MONTANTE E JUSANTE/UMA COMPOSIÇÃO POR TRECHO), ESCAVADEIRA (0,8 M3),LARG. MENOR QUE 1,5 M, EM SOLO DE 1A CATEGORIA, LOCAIS COM BAIXO NÍVEL DE INTERFERÊNCIA. AF_09/2024 | M3 | 7.38 | 45.39% | 6.47 | 51.78% | 7.46 | 44.91% | 6.61 | 50.68% | 7.21 | 0% | 6.98 | 47.99% | 6.81 | 49.19% | 7.28
102282 | ESCAVAÇÃO MECANIZADA DE VALA COM PROF. ATÉ 1,5 M (MÉDIA MONTANTE E JUSANTE/UMA COMPOSIÇÃO POR TRECHO), ESCAVADEIRA (0,8 M3),LARG. MENOR QUE 1,5 M, EM SOLO DE MOLE, EM LOCAIS COM ALTO NÍVEL DE INTERFERÊNCIA. AF_09/2024 | M3 | 15.31 | 45.59% | 13.43 | 51.97% | 15.51 | 45% | 13.72 | 50.87% | 14.98 | 0% | 14.5 | 48.14% | 14.14 | 49.36% | 15.11
102290 | ESCAVAÇÃO MECANIZADA DE VALA COM PROF. ATÉ 1,5 M (MÉDIA MONTANTE E JUSANTE/UMA COMPOSIÇÃO POR TRECHO), ESCAVADEIRA (0,8 M3),LARG. MENOR QUE 1,5 M, EM SOLO MOLE, LOCAIS COM BAIXO NÍVEL DE INTERFERÊNCIA. AF_09/2024 | M3 | 9.65 | 45.49% | 8.45 | 51.95% | 9.77 | 44.93% | 8.64 | 50.81% | 9.44 | 0% | 9.13 | 48.08% | 8.91 | 49.27% | 9.52
90100 | ESCAVAÇÃO MECANIZADA DE VALA COM PROF. ATÉ 1,5 M (MÉDIA MONTANTE E JUSANTE/UMA COMPOSIÇÃO POR TRECHO), RETROESCAV. (0,26 M3), LARG. DE 0,8 M A 1,5 M, EM SOLO DE 1A CATEGORIA, EM LOCAIS COM ALTO NÍVEL DE INTERFERÊNCIA. AF_09/2024 | M3 | 14.56 | 34.34% | 12.33 | 40.55% | 15.35 | 0% | 12.65 | 39.53% | 14.88 | 0% | 13.75 | 36.36% | 13.31 | 37.57% | 14.22
102323 | ESCAVAÇÃO MECANIZADA DE VALA COM PROF. ATÉ 1,5 M (MÉDIA MONTANTE E JUSANTE/UMA COMPOSIÇÃO POR TRECHO), RETROESCAV. (0,26 M3), LARG. DE 0,8 M A 1,5 M, EM SOLO DE 2A CATEGORIA, EM LOCAIS COM ALTO NÍVEL DE INTERFERÊNCIA. AF_09/2024 | M3 | 18.2 | 34.34% | 15.42 | 40.53% | 19.2 | 0% | 15.82 | 39.51% | 18.61 | 0% | 17.19 | 36.36% | 16.64 | 37.56% | 17.77
102327 | ESCAVAÇÃO MECANIZADA DE VALA COM PROF. ATÉ 1,5 M (MÉDIA MONTANTE E JUSANTE/UMA COMPOSIÇÃO POR TRECHO), RETROESCAV. (0,26 M3), LARG. DE 0,8 M A 1,5 M, EM SOLO DE 2A CATEGORIA, EM LOCAIS COM BAIXO NÍVEL DE INTERFERÊNCIA. AF_09/2024 | M3 | 11.46 | 34.29% | 9.71 | 40.47% | 12.11 | 0% | 9.97 | 39.42% | 11.72 | 0% | 10.83 | 36.29% | 10.48 | 37.5% | 11.2
102299 | ESCAVAÇÃO MECANIZADA DE VALA COM PROF. ATÉ 1,5 M (MÉDIA MONTANTE E JUSANTE/UMA COMPOSIÇÃO POR TRECHO), RETROESCAV. (0,26 M3), LARG. DE 0,8 M A 1,5 M, EM SOLO MOLE, EM LOCAIS COM ALTO NÍVEL DE INTERFERÊNCIA. AF_09/2024 | M3 | 19.05 | 34.38% | 16.14 | 40.58% | 20.09 | 0% | 16.56 | 39.55% | 19.48 | 0% | 17.98 | 36.43% | 17.41 | 37.62% | 18.6
102303 | ESCAVAÇÃO MECANIZADA DE VALA COM PROF. ATÉ 1,5 M (MÉDIA MONTANTE E JUSANTE/UMA COMPOSIÇÃO POR TRECHO), RETROESCAV. (0,26 M3), LARG. DE 0,8 M A 1,5 M, EM SOLO MOLE, LOCAIS COM BAIXO NÍVEL DE INTERFERÊNCIA. AF_09/2024 | M3 | 12.01 | 34.3% | 10.17 | 40.51% | 12.67 | 0% | 10.43 | 39.5% | 12.27 | 0% | 11.34 | 36.33% | 10.98 | 37.52% | 11.71
90099 | ESCAVAÇÃO MECANIZADA DE VALA COM PROF. ATÉ 1,5 M (MÉDIA MONTANTE E JUSANTE/UMA COMPOSIÇÃO POR TRECHO), RETROESCAV. (0,26 M3), LARG. MENOR QUE 0,8 M, EM SOLO DE 1A CATEGORIA, EM LOCAIS COM ALTO NÍVEL DE INTERFERÊNCIA. AF_09/2024 | M3 | 16.99 | 34.37% | 14.4 | 40.56% | 17.93 | 0% | 14.77 | 39.54% | 17.37 | 0% | 16.04 | 36.41% | 15.53 | 37.6% | 16.59
102322 | ESCAVAÇÃO MECANIZADA DE VALA COM PROF. ATÉ 1,5 M (MÉDIA MONTANTE E JUSANTE/UMA COMPOSIÇÃO POR TRECHO), RETROESCAV. (0,26 M3), LARG. MENOR QUE 0,8 M, EM SOLO DE 2A CATEGORIA, EM LOCAIS COM ALTO NÍVEL DE INTERFERÊNCIA. AF_09/2024 | M3 | 21.25 | 34.35% | 17.99 | 40.58% | 22.41 | 0% | 18.46 | 39.54% | 21.71 | 0% | 20.06 | 36.39% | 19.41 | 37.61% | 20.74
102298 | ESCAVAÇÃO MECANIZADA DE VALA COM PROF. ATÉ 1,5 M (MÉDIA MONTANTE E JUSANTE/UMA COMPOSIÇÃO POR TRECHO), RETROESCAV. (0,26 M3), LARG. MENOR QUE 0,8 M, EM SOLO MOLE, EM LOCAIS COM ALTO NÍVEL DE INTERFERÊNCIA. AF_09/2024 | M3 | 22.23 | 34.37% | 18.85 | 40.53% | 23.45 | 0% | 19.31 | 39.56% | 22.73 | 0% | 20.99 | 36.4% | 20.32 | 37.6% | 21.71
102302 | ESCAVAÇÃO MECANIZADA DE VALA COM PROF. ATÉ 1,5 M (MÉDIA MONTANTE E JUSANTE/UMA COMPOSIÇÃO POR TRECHO), RETROESCAV. (0,26 M3), LARG. MENOR QUE 0,8 M, EM SOLO MOLE, LOCAIS COM BAIXO NÍVEL DE INTERFERÊNCIA. AF_09/2024 | M3 | 14 | 34.36% | 11.87 | 40.52% | 14.78 | 0% | 12.16 | 39.56% | 14.32 | 0% | 13.22 | 36.38% | 12.8 | 37.58% | 13.68
102326 | ESCAVAÇÃO MECANIZADA DE VALA COM PROF. ATÉ 1,5 M (MÉDIA MONTANTE E JUSANTE/UMA COMPOSIÇÃO POR TRECHO), RETROESCAV. (0,26 M3), LARGURA MENOR QUE 0,8 M, EM SOLO DE 2A CATEGORIA, EM LOCAIS COM BAIXO NÍVEL DE INTERFERÊNCIA. AF_09/2024 | M3 | 13.39 | 34.28% | 11.34 | 40.48% | 14.12 | 0% | 11.63 | 39.47% | 13.69 | 0% | 12.64 | 36.31% | 12.23 | 37.53% | 13.06
102314 | ESCAVAÇÃO MECANIZADA DE VALA COM PROF. ATÉ 1,5 M (MÉDIA MONTANTE E JUSANTE/UMA COMPOSIÇÃO POR TRECHO),COM ESCAVADEIRA (0,8 M3), LARG. MENOR QUE 1,5 M, EM SOLO DE 2A CATEGORIA, LOCAIS COM BAIXO NÍVEL DE INTERFERÊNCIA. AF_09/2024 | M3 | 9.22 | 45.55% | 8.08 | 51.98% | 9.34 | 44.97% | 8.25 | 50.91% | 9.02 | 0% | 8.72 | 48.17% | 8.5 | 49.41% | 9.1
102312 | ESCAVAÇÃO MECANIZADA DE VALA COM PROF. DE 3,0 M ATÉ 4,5 M (MÉDIA MONTANTE E JUSANTE/UMA COMPOSIÇÃO POR TRECHO), ESCAVADEIRA (1,2 M3), LARG. DE 1,5 M A 2,5 M, EM SOLO DE 2A CATEGORIA, EM LOCAIS COM ALTO NÍVEL DE INTERFERÊNCIA. AF_09/2024 | M3 | 11.78 | 44.74% | 10.34 | 50.97% | 11.79 | 44.7% | 10.58 | 49.81% | 11.36 | 0% | 11.07 | 47.61% | 10.8 | 48.8% | 11.47
102288 | ESCAVAÇÃO MECANIZADA DE VALA COM PROF. DE 3,0 M ATÉ 4,5 M (MÉDIA MONTANTE E JUSANTE/UMA COMPOSIÇÃO POR TRECHO), ESCAVADEIRA (1,2 M3), LARG. DE 1,5 M A 2,5 M, EM SOLO MOLE, EM LOCAIS COM ALTO NÍVEL DE INTERFERÊNCIA. AF_09/2024 | M3 | 12.33 | 44.77% | 10.82 | 51.02% | 12.34 | 44.73% | 11.08 | 49.82% | 11.89 | 0% | 11.59 | 47.63% | 11.31 | 48.81% | 12
90087 | ESCAVAÇÃO MECANIZADA DE VALA COM PROF. DE 3,0 M ATÉ 4,5 M(MÉDIA MONTANTE E JUSANTE/UMA COMPOSIÇÃO POR TRECHO), ESCAVADEIRA (1,2 M3), LARG. DE 1,5 M A 2,5 M, EM SOLO DE 1A CATEGORIA, EM LOCAIS COM ALTO NÍVEL DE INTERFERÊNCIA. AF_09/2024 | M3 | 9.43 | 44.64% | 8.27 | 50.91% | 9.43 | 44.64% | 8.46 | 49.76% | 9.08 | 0% | 8.86 | 47.52% | 8.64 | 48.73% | 9.17
102308 | ESCAVAÇÃO MECANIZADA DE VALA COM PROF. MAIOR QUE 1,5 M ATÉ 3,0 M (MÉDIA MONTANTE E JUSANTE/UMA COMPOSIÇÃO POR TRECHO), ESCAVADEIRA (0,8 M3), LARG. ATÉ 1,5 M, EM SOLO DE 2A CATEGORIA, EM LOCAIS COM ALTO NÍVEL DE INTERFERÊNCIA. AF_09/2024 | M3 | 12.59 | 45.51% | 11.03 | 51.95% | 12.75 | 44.94% | 11.27 | 50.84% | 12.31 | 0% | 11.91 | 48.11% | 11.62 | 49.31% | 12.42
90084 | ESCAVAÇÃO MECANIZADA DE VALA COM PROF. MAIOR QUE 1,5 M ATÉ 3,0 M (MÉDIA MONTANTE E JUSANTE/UMA COMPOSIÇÃO POR TRECHO), ESCAVADEIRA (0,8 M3), LARGURA ATÉ 1,5 M, EM SOLO DE 1A CATEGORIA, EM LOCAIS COM ALTO NÍVEL DE INTERFERÊNCIA. AF_09/2024 | M3 | 10.07 | 45.48% | 8.83 | 51.87% | 10.2 | 44.9% | 9.01 | 50.83% | 9.85 | 0% | 9.53 | 48.06% | 9.29 | 49.3% | 9.94
102284 | ESCAVAÇÃO MECANIZADA DE VALA COM PROF. MAIOR QUE 1,5 M ATÉ 3,0 M (MÉDIA MONTANTE E JUSANTE/UMA COMPOSIÇÃO POR TRECHO), ESCAVADEIRA (0,8 M3), LARGURA ATÉ 1,5 M, EM SOLO MOLE, EM LOCAIS COM ALTO NÍVEL DE INTERFERÊNCIA. AF_09/2024 | M3 | 13.17 | 45.56% | 11.54 | 51.99% | 13.34 | 44.98% | 11.8 | 50.85% | 12.88 | 0% | 12.47 | 48.12% | 12.16 | 49.34% | 13
102325 | ESCAVAÇÃO MECANIZADA DE VALA COM PROF. MAIOR QUE 1,5 M ATÉ 3,0 M (MÉDIA MONTANTE E JUSANTE/UMA COMPOSIÇÃO POR TRECHO), RETROESCAV. (0,26 M3), LARG. DE 0,8 M A 1,5 M, EM SOLO DE 2A CATEGORIA, EM LOCAIS COM ALTO NÍVEL DE INTERFERÊNCIA. AF_09/2024 | M3 | 16.47 | 34.37% | 13.95 | 40.57% | 17.38 | 0% | 14.31 | 39.55% | 16.83 | 0% | 15.55 | 36.4% | 15.05 | 37.61% | 16.08
102329 | ESCAVAÇÃO MECANIZADA DE VALA COM PROF. MAIOR QUE 1,5 M ATÉ 3,0 M (MÉDIA MONTANTE E JUSANTE/UMA COMPOSIÇÃO POR TRECHO), RETROESCAV. (0,26 M3), LARG. DE 0,8 M A 1,5 M, EM SOLO DE 2A CATEGORIA, EM LOCAIS COM BAIXO NÍVEL DE INTERFERÊNCIA. AF_09/2024 | M3 | 10.37 | 34.33% | 8.78 | 40.55% | 10.95 | 0% | 9.01 | 39.51% | 10.6 | 0% | 9.8 | 36.33% | 9.48 | 37.55% | 10.13
102301 | ESCAVAÇÃO MECANIZADA DE VALA COM PROF. MAIOR QUE 1,5 M ATÉ 3,0 M (MÉDIA MONTANTE E JUSANTE/UMA COMPOSIÇÃO POR TRECHO), RETROESCAV. (0,26 M3), LARG. DE 0,8 M A 1,5 M, EM SOLO MOLE, EM LOCAIS COM ALTO NÍVEL DE INTERFERÊNCIA. AF_09/2024 | M3 | 17.24 | 34.34% | 14.61 | 40.52% | 18.18 | 0% | 14.98 | 39.52% | 17.62 | 0% | 16.27 | 36.39% | 15.74 | 37.61% | 16.82
102305 | ESCAVAÇÃO MECANIZADA DE VALA COM PROF. MAIOR QUE 1,5 M ATÉ 3,0 M (MÉDIA MONTANTE E JUSANTE/UMA COMPOSIÇÃO POR TRECHO), RETROESCAV. (0,26 M3), LARG. DE 0,8 M A 1,5 M, EM SOLO MOLE, LOCAIS COM BAIXO NÍVEL DE INTERFERÊNCIA. AF_09/2024 | M3 | 10.86 | 34.35% | 9.2 | 40.54% | 11.45 | 0% | 9.43 | 39.55% | 11.1 | 0% | 10.25 | 36.39% | 9.92 | 37.6% | 10.6
90101 | ESCAVAÇÃO MECANIZADA DE VALA COM PROF. MAIOR QUE 1,5 M ATÉ 3,0 M (MÉDIA MONTANTE E JUSANTE/UMA COMPOSIÇÃO POR TRECHO), RETROESCAV. (0,26 M3), LARG. MENOR QUE 0,8 M, EM SOLO DE 1A CATEGORIA, EM LOCAIS COM ALTO NÍVEL DE INTERFERÊNCIA. AF_09/2024 | M3 | 14.38 | 34.35% | 12.19 | 40.53% | 15.17 | 0% | 12.5 | 39.52% | 14.71 | 0% | 13.59 | 36.35% | 13.14 | 37.6% | 14.04
102324 | ESCAVAÇÃO MECANIZADA DE VALA COM PROF. MAIOR QUE 1,5 M ATÉ 3,0 M (MÉDIA MONTANTE E JUSANTE/UMA COMPOSIÇÃO POR TRECHO), RETROESCAV. (0,26 M3), LARG. MENOR QUE 0,8 M, EM SOLO DE 2A CATEGORIA, EM LOCAIS COM ALTO NÍVEL DE INTERFERÊNCIA. AF_09/2024 | M3 | 17.99 | 34.35% | 15.24 | 40.55% | 18.97 | 0% | 15.63 | 39.54% | 18.38 | 0% | 16.98 | 36.4% | 16.44 | 37.59% | 17.56
102300 | ESCAVAÇÃO MECANIZADA DE VALA COM PROF. MAIOR QUE 1,5 M ATÉ 3,0 M (MÉDIA MONTANTE E JUSANTE/UMA COMPOSIÇÃO POR TRECHO), RETROESCAV. (0,26 M3), LARG. MENOR QUE 0,8 M, EM SOLO MOLE, EM LOCAIS COM ALTO NÍVEL DE INTERFERÊNCIA. AF_09/2024 | M3 | 18.83 | 34.36% | 15.95 | 40.56% | 19.87 | 0% | 16.35 | 39.57% | 19.24 | 0% | 17.78 | 36.39% | 17.21 | 37.59% | 18.38
90102 | ESCAVAÇÃO MECANIZADA DE VALA COM PROF. MAIOR QUE 1,5 M ATÉ 3,0 M (MÉDIA MONTANTE E JUSANTE/UMA COMPOSIÇÃO POR TRECHO), RETROESCAV. (0,26 M3), LARGURA DE 0,8 M A 1,5 M, EM SOLO DE 1A CATEGORIA, EM LOCAIS COM ALTO NÍVEL DE INTERFERÊNCIA. AF_09/2024 | M3 | 13.17 | 34.4% | 11.16 | 40.59% | 13.89 | 0% | 11.45 | 39.56% | 13.47 | 0% | 12.43 | 36.44% | 12.03 | 37.66% | 12.86
102328 | ESCAVAÇÃO MECANIZADA DE VALA COM PROF. MAIOR QUE 1,5 M ATÉ 3,0 M (MÉDIA MONTANTE E JUSANTE/UMA COMPOSIÇÃO POR TRECHO), RETROESCAV. (0,26 M3),LARG. MENOR QUE 0,8 M, EM SOLO DE 2A CATEGORIA, EM LOCAIS COM BAIXO NÍVEL DE INTERFERÊNCIA. AF_09/2024 | M3 | 11.33 | 34.33% | 9.6 | 40.52% | 11.95 | 0% | 9.84 | 39.53% | 11.58 | 0% | 10.7 | 36.36% | 10.35 | 37.58% | 11.06
102304 | ESCAVAÇÃO MECANIZADA DE VALA COM PROF. MAIOR QUE 1,5 M ATÉ 3,0 M (MÉDIA MONTANTE E JUSANTE/UMA COMPOSIÇÃO POR TRECHO), RETROESCAV. (0,26 M3),LARG. MENOR QUE 0,8 M, EM SOLO MOLE, LOCAIS COM BAIXO NÍVEL DE INTERFERÊNCIA. AF_09/2024 | M3 | 11.86 | 34.32% | 10.05 | 40.5% | 12.51 | 0% | 10.31 | 39.48% | 12.13 | 0% | 11.19 | 36.37% | 10.83 | 37.58% | 11.57
102295 | ESCAVAÇÃO MECANIZADA DE VALA COM PROF. MAIOR QUE 1,5 M ATÉ 3,0 M (MÉDIA MONTANTE E JUSANTE/UMA COMPOSIÇÃO POR TRECHO),COM ESCAVADEIRA (1,2 M3), LARG. DE 1,5 M A 2,5 M, EM SOLO MOLE, LOCAIS COM BAIXO NÍVEL DE INTERFERÊNCIA. AF_09/2024 | M3 | 8.07 | 44.73% | 7.09 | 50.92% | 8.08 | 44.68% | 7.25 | 49.79% | 7.78 | 0% | 7.59 | 47.56% | 7.41 | 48.72% | 7.86
102281 | ESCAVAÇÃO MECANIZADA DE VALA COM PROF. MAIOR QUE 1,5 M ATÉ 3,0 M (MÉDIA MONTANTE E JUSANTE/UMA COMPOSIÇÃO POR TRECHO),COM ESCAVADEIRA (1,2 M3),LARG. DE 1,5 M A 2,5 M, EM SOLO DE 1A CATEGORIA, LOCAIS COM BAIXO NÍVEL DE INTERFERÊNCIA. AF_09/2024 | M3 | 6.18 | 44.66% | 5.41 | 51.02% | 6.18 | 44.66% | 5.54 | 49.82% | 5.95 | 0% | 5.81 | 47.5% | 5.66 | 48.76% | 6
102311 | ESCAVAÇÃO MECANIZADA DE VALA COM PROF. MAIOR QUE 1,5 M ATÉ 3,0 M (MÉDIA MONTANTE E JUSANTE/UMA COMPOSIÇÃO POR TRECHO),COM ESCAVADEIRA (1,2 M3),LARG. DE 1,5 M A 2,5 M, EM SOLO DE 2A CATEGORIA, EM LOCAIS COM ALTO NÍVEL DE INTERFERÊNCIA. AF_09/2024 | M3 | 12.25 | 44.73% | 10.76 | 50.93% | 12.26 | 44.7% | 11.01 | 49.77% | 11.81 | 0% | 11.52 | 47.57% | 11.24 | 48.75% | 11.92
102319 | ESCAVAÇÃO MECANIZADA DE VALA COM PROF. MAIOR QUE 1,5 M ATÉ 3,0 M (MÉDIA MONTANTE E JUSANTE/UMA COMPOSIÇÃO POR TRECHO),COM ESCAVADEIRA (1,2 M3),LARG. DE 1,5 M A 2,5 M, EM SOLO DE 2A CATEGORIA, LOCAIS COM BAIXO NÍVEL DE INTERFERÊNCIA. AF_09/2024 | M3 | 7.73 | 44.76% | 6.77 | 51.11% | 7.73 | 44.76% | 6.93 | 49.93% | 7.44 | 0% | 7.25 | 47.72% | 7.08 | 48.87% | 7.52
102287 | ESCAVAÇÃO MECANIZADA DE VALA COM PROF. MAIOR QUE 1,5 M ATÉ 3,0 M (MÉDIA MONTANTE E JUSANTE/UMA COMPOSIÇÃO POR TRECHO),COM ESCAVADEIRA (1,2 M3),LARG. DE 1,5 M A 2,5 M, EM SOLO MOLE, EM LOCAIS COM ALTO NÍVEL DE INTERFERÊNCIA. AF_09/2024 | M3 | 12.82 | 44.85% | 11.25 | 51.11% | 12.84 | 44.78% | 11.52 | 49.91% | 12.36 | 0% | 12.06 | 47.68% | 11.77 | 48.85% | 12.48
102316 | ESCAVAÇÃO MECANIZADA DE VALA COM PROF. MAIOR QUE 1,5 M E ATÉ 3,0 M (MÉDIA MONTANTE E JUSANTE/UMA COMPOSIÇÃO POR TRECHO), ESCAVADEIRA (0,8 M3), LARG. MENOR QUE 1,5 M, EM SOLO DE 2A CATEGORIA, LOCAIS COM BAIXO NÍVEL DE INTERFERÊNCIA. AF_09/2024 | M3 | 7.93 | 45.52% | 6.95 | 51.94% | 8.03 | 44.96% | 7.09 | 50.92% | 7.76 | 0% | 7.5 | 48.13% | 7.32 | 49.32% | 7.82
102292 | ESCAVAÇÃO MECANIZADA DE VALA COM PROF. MAIOR QUE 1,5 M E ATÉ 3,0 M (MÉDIA MONTANTE E JUSANTE/UMA COMPOSIÇÃO POR TRECHO), ESCAVADEIRA (0,8 M3), LARG. MENOR QUE 1,5 M, EM SOLO MOLE, LOCAIS COM BAIXO NÍVEL DE INTERFERÊNCIA. AF_09/2024 | M3 | 8.29 | 45.6% | 7.28 | 51.92% | 8.41 | 44.95% | 7.43 | 50.87% | 8.11 | 0% | 7.86 | 48.09% | 7.66 | 49.35% | 8.18
90092 | ESCAVAÇÃO MECANIZADA DE VALA COM PROF. MAIOR QUE 1,5 M E ATÉ 3,0 M(MÉDIA MONTANTE E JUSANTE/UMA COMPOSIÇÃO POR TRECHO), ESCAVADEIRA (0,8 M3), LARG. MENOR QUE 1,5 M, EM SOLO DE 1A CATEGORIA, LOCAIS COM BAIXO NÍVEL DE INTERFERÊNCIA. AF_09/2024 | M3 | 6.34 | 45.58% | 5.55 | 52.07% | 6.42 | 45.02% | 5.68 | 50.88% | 6.2 | 0% | 6 | 48.17% | 5.85 | 49.4% | 6.26
102278 | ESCAVAÇÃO MECANIZADA DE VALA COM PROF. MAIOR QUE 1,50 M ATÉ 3,0 M (MÉDIA MONTANTE E JUSANTE/UMA COMPOSIÇÃO POR TRECHO), ESCAVADEIRA (1,2 M3), LARG. DE 1,5 M A 2,5 M, EM SOLO DE 1A CATEGORIA, EM LOCAIS COM ALTO NÍVEL DE INTERFERÊNCIA. AF_09/2024 | M3 | 9.8 | 44.69% | 8.6 | 50.93% | 9.81 | 44.65% | 8.8 | 49.77% | 9.45 | 0% | 9.2 | 47.61% | 8.99 | 48.72% | 9.53
90094 | ESCAVAÇÃO MECANIZADA DE VALA COM PROF. MAIOR QUE 3,0 M ATÉ 4,5 M (MÉDIA MONTANTE E JUSANTE/UMA COMPOSIÇÃO POR TRECHO), ESCAVADEIRA (0,8 M3), LARG. MENOR QUE 1,5 M, EM SOLO DE 1A CATEGORIA, LOCAIS COM BAIXO NÍVEL DE INTERFERÊNCIA. AF_09/2024 | M3 | 6 | 45.5% | 5.26 | 51.9% | 6.07 | 44.98% | 5.37 | 50.84% | 5.87 | 0% | 5.68 | 48.06% | 5.54 | 49.28% | 5.91
102309 | ESCAVAÇÃO MECANIZADA DE VALA COM PROF. MAIOR QUE 3,0 M ATÉ 4,5 M (MÉDIA MONTANTE E JUSANTE/UMA COMPOSIÇÃO POR TRECHO), ESCAVADEIRA (0,8 M3), LARG. MENOR QUE 1,5 M, EM SOLO DE 2A CATEGORIA, EM LOCAIS COM ALTO NÍVEL DE INTERFERÊNCIA. AF_09/2024 | M3 | 11.91 | 45.51% | 10.44 | 51.92% | 12.06 | 44.94% | 10.66 | 50.84% | 11.65 | 0% | 11.27 | 48.09% | 10.99 | 49.32% | 11.75
102285 | ESCAVAÇÃO MECANIZADA DE VALA COM PROF. MAIOR QUE 3,0 M ATÉ 4,5 M (MÉDIA MONTANTE E JUSANTE/UMA COMPOSIÇÃO POR TRECHO), ESCAVADEIRA (0,8 M3), LARG. MENOR QUE 1,5 M, EM SOLO MOLE, EM LOCAIS COM ALTO NÍVEL DE INTERFERÊNCIA. AF_09/2024 | M3 | 12.46 | 45.59% | 10.92 | 52.01% | 12.62 | 45.01% | 11.16 | 50.9% | 12.19 | 0% | 11.8 | 48.14% | 11.5 | 49.39% | 12.3
90095 | ESCAVAÇÃO MECANIZADA DE VALA COM PROF. MAIOR QUE 3,0 M ATÉ 4,5 M (MÉDIA MONTANTE E JUSANTE/UMA COMPOSIÇÃO POR TRECHO), ESCAVADEIRA (1,2 M3), LARG. DE 1,5 M A 2,5 M, EM SOLO DE 1A CATEGORIA, LOCAIS COM BAIXO NÍVEL DE INTERFERÊNCIA. AF_09/2024 | M3 | 5.93 | 44.69% | 5.21 | 50.86% | 5.94 | 44.61% | 5.34 | 49.63% | 5.72 | 0% | 5.57 | 47.58% | 5.44 | 48.71% | 5.77
102320 | ESCAVAÇÃO MECANIZADA DE VALA COM PROF. MAIOR QUE 3,0 M ATÉ 4,5 M (MÉDIA MONTANTE E JUSANTE/UMA COMPOSIÇÃO POR TRECHO), ESCAVADEIRA (1,2 M3), LARG. DE 1,5 M A 2,5 M, EM SOLO DE 2A CATEGORIA, LOCAIS COM BAIXO NÍVEL DE INTERFERÊNCIA. AF_09/2024 | M3 | 7.42 | 44.74% | 6.51 | 51% | 7.42 | 44.74% | 6.67 | 49.78% | 7.15 | 0% | 6.97 | 47.63% | 6.8 | 48.82% | 7.22
102296 | ESCAVAÇÃO MECANIZADA DE VALA COM PROF. MAIOR QUE 3,0 M ATÉ 4,5 M (MÉDIA MONTANTE E JUSANTE/UMA COMPOSIÇÃO POR TRECHO), ESCAVADEIRA (1,2 M3), LARG. DE 1,5 M A 2,5 M, EM SOLO MOLE, LOCAIS COM BAIXO NÍVEL DE INTERFERÊNCIA. AF_09/2024 | M3 | 7.77 | 44.66% | 6.82 | 50.88% | 7.77 | 44.66% | 6.98 | 49.71% | 7.48 | 0% | 7.3 | 47.53% | 7.13 | 48.67% | 7.56
90086 | ESCAVAÇÃO MECANIZADA DE VALA COM PROF. MAIOR QUE 3,0 M ATÉ 4,5 M(MÉDIA MONTANTE E JUSANTE/UMA COMPOSIÇÃO POR TRECHO), ESCAVADEIRA (0,8 M3), LARG. MENOR QUE 1,5 M, EM SOLO DE 1A CATEGORIA, EM LOCAIS COM ALTO NÍVEL DE INTERFERÊNCIA. AF_09/2024 | M3 | 9.52 | 45.59% | 8.34 | 52.04% | 9.64 | 45.02% | 8.52 | 50.94% | 9.31 | 0% | 9.01 | 48.17% | 8.78 | 49.43% | 9.4
102277 | ESCAVAÇÃO MECANIZADA DE VALA COM PROF. MAIOR QUE 4,5 M ATÉ 6,0 M (MÉDIA MONTANTE E JUSANTE/UMA COMPOSIÇÃO POR TRECHO), ESCAVADEIRA (0,8 M3), LARG. MENOR QUE 1,5 M, EM SOLO DE 1A CATEGORIA, EM LOCAIS COM ALTO NÍVEL DE INTERFERÊNCIA. AF_09/2024 | M3 | 9.25 | 45.51% | 8.1 | 51.98% | 9.37 | 44.93% | 8.29 | 50.78% | 9.05 | 0% | 8.75 | 48.11% | 8.54 | 49.3% | 9.13
102286 | ESCAVAÇÃO MECANIZADA DE VALA COM PROF. MAIOR QUE 4,5 M ATÉ 6,0 M (MÉDIA MONTANTE E JUSANTE/UMA COMPOSIÇÃO POR TRECHO), ESCAVADEIRA (0,8 M3),LARG. MENOR QUE 1,5 M, EM SOLO DE MOLE, EM LOCAIS COM ALTO NÍVEL DE INTERFERÊNCIA. AF_09/2024 | M3 | 12.1 | 45.54% | 10.61 | 51.93% | 12.27 | 44.91% | 10.84 | 50.83% | 11.84 | 0% | 11.46 | 48.08% | 11.18 | 49.28% | 11.95
90098 | ESCAVAÇÃO MECANIZADA DE VALA COM PROF. MAIOR QUE 4,5 M ATÉ 6,0 M (MÉDIA MONTANTE E JUSANTE/UMA COMPOSIÇÃO POR TRECHO), ESCAVADEIRA (1,2 M3), LARG. DE 1,5 M A 2,5 M, EM SOLO DE 1A CATEGORIA, LOCAIS COM BAIXO NÍVEL DE INTERFERÊNCIA. AF_09/2024 | M3 | 5.82 | 44.85% | 5.1 | 51.18% | 5.82 | 44.85% | 5.23 | 49.9% | 5.6 | 0% | 5.47 | 47.71% | 5.34 | 48.88% | 5.66
102313 | ESCAVAÇÃO MECANIZADA DE VALA COM PROF. MAIOR QUE 4,5 M ATÉ 6,0 M (MÉDIA MONTANTE E JUSANTE/UMA COMPOSIÇÃO POR TRECHO), ESCAVADEIRA (1,2 M3), LARG. DE 1,5 M A 2,5 M, EM SOLO DE 2A CATEGORIA, EM LOCAIS COM ALTO NÍVEL DE INTERFERÊNCIA. AF_09/2024 | M3 | 11.56 | 44.72% | 10.13 | 51.04% | 11.55 | 44.76% | 10.38 | 49.81% | 11.14 | 0% | 10.86 | 47.61% | 10.6 | 48.77% | 11.23
102321 | ESCAVAÇÃO MECANIZADA DE VALA COM PROF. MAIOR QUE 4,5 M ATÉ 6,0 M (MÉDIA MONTANTE E JUSANTE/UMA COMPOSIÇÃO POR TRECHO), ESCAVADEIRA (1,2 M3), LARG. DE 1,5 M A 2,5 M, EM SOLO DE 2A CATEGORIA, LOCAIS COM BAIXO NÍVEL DE INTERFERÊNCIA. AF_09/2024 | M3 | 7.28 | 44.64% | 6.38 | 50.94% | 7.28 | 44.64% | 6.53 | 49.77% | 7.01 | 0% | 6.83 | 47.58% | 6.67 | 48.73% | 7.07
102289 | ESCAVAÇÃO MECANIZADA DE VALA COM PROF. MAIOR QUE 4,5 M ATÉ 6,0 M (MÉDIA MONTANTE E JUSANTE/UMA COMPOSIÇÃO POR TRECHO), ESCAVADEIRA (1,2 M3), LARG. DE 1,5 M A 2,5 M, EM SOLO MOLE, EM LOCAIS COM ALTO NÍVEL DE INTERFERÊNCIA. AF_09/2024 | M3 | 12.08 | 44.78% | 10.6 | 51.04% | 12.09 | 44.75% | 10.85 | 49.86% | 11.66 | 0% | 11.35 | 47.67% | 11.09 | 48.78% | 11.76
102297 | ESCAVAÇÃO MECANIZADA DE VALA COM PROF. MAIOR QUE 4,5 M ATÉ 6,0 M (MÉDIA MONTANTE E JUSANTE/UMA COMPOSIÇÃO POR TRECHO), ESCAVADEIRA (1,2 M3), LARG. DE 1,5 M A 2,5 M, EM SOLO MOLE, LOCAIS COM BAIXO NÍVEL DE INTERFERÊNCIA. AF_09/2024 | M3 | 7.61 | 44.68% | 6.68 | 50.9% | 7.62 | 44.62% | 6.83 | 49.78% | 7.33 | 0% | 7.16 | 47.49% | 6.98 | 48.71% | 7.4
102280 | ESCAVAÇÃO MECANIZADA DE VALA COM PROF. MAIOR QUE 4,5 M ATÉ 6,0 M (MÉDIA MONTANTE E JUSANTE/UMA COMPOSIÇÃO POR TRECHO),COM ESCAVADEIRA (0,8 M3), LARG. MENOR QUE 1,5 M, EM SOLO DE 1A CATEGORIA, LOCAIS COM BAIXO NÍVEL DE INTERFERÊNCIA. AF_09/2024 | M3 | 5.82 | 45.53% | 5.11 | 51.86% | 5.9 | 44.92% | 5.21 | 50.86% | 5.7 | 0% | 5.51 | 48.09% | 5.37 | 49.35% | 5.75
102294 | ESCAVAÇÃO MECANIZADA DE VALA COM PROF. MAIOR QUE 4,5 M ATÉ 6,0 M (MÉDIA MONTANTE E JUSANTE/UMA COMPOSIÇÃO POR TRECHO),COM ESCAVADEIRA (0,8 M3), LARG. MENOR QUE 1,5 M, EM SOLO MOLE, LOCAIS COM BAIXO NÍVEL DE INTERFERÊNCIA. AF_09/2024 | M3 | 7.63 | 45.48% | 6.68 | 51.95% | 7.72 | 44.95% | 6.82 | 50.88% | 7.46 | 0% | 7.22 | 48.06% | 7.04 | 49.29% | 7.52
90090 | ESCAVAÇÃO MECANIZADA DE VALA COM PROF. MAIOR QUE 4,5 M ATÉ 6,0 M(MÉDIA MONTANTE E JUSANTE/UMA COMPOSIÇÃO POR TRECHO), ESCAVADEIRA (1,2 M3), LARG. DE 1,5 M A 2,5 M, EM SOLO DE 1A CATEGORIA, EM LOCAIS COM ALTO NÍVEL DE INTERFERÊNCIA. AF_09/2024 | M3 | 9.23 | 44.75% | 8.1 | 50.99% | 9.24 | 44.7% | 8.29 | 49.82% | 8.9 | 0% | 8.68 | 47.58% | 8.47 | 48.76% | 8.99
102317 | ESCAVAÇÃO MECANIZADA DE VALA COM PROF.MAIOR QUE 3,0 M ATÉ 4,5 M (MÉDIA MONTANTE E JUSANTE/UMA COMPOSIÇÃO POR TRECHO), ESCAVADEIRA (0,8 M3), LARG. MENOR QUE 1,5 M, EM SOLO DE 2A CATEGORIA, LOCAIS COM BAIXO NÍVEL DE INTERFERÊNCIA. AF_09/2024 | M3 | 7.49 | 45.66% | 6.57 | 52.05% | 7.59 | 45.06% | 6.71 | 50.97% | 7.33 | 0% | 7.09 | 48.24% | 6.93 | 49.35% | 7.4
102293 | ESCAVAÇÃO MECANIZADA DE VALA COM PROF.MAIOR QUE 3,0 M ATÉ 4,5 M (MÉDIA MONTANTE E JUSANTE/UMA COMPOSIÇÃO POR TRECHO), ESCAVADEIRA (0,8 M3), LARG. MENOR QUE 1,5 M, EM SOLO MOLE, LOCAIS COM BAIXO NÍVEL DE INTERFERÊNCIA. AF_09/2024 | M3 | 7.86 | 45.42% | 6.88 | 51.89% | 7.94 | 44.96% | 7.04 | 50.71% | 7.68 | 0% | 7.43 | 48.05% | 7.24 | 49.31% | 7.74
102310 | ESCAVAÇÃO MECANIZADA DE VALA COM PROF.MAIOR QUE 4,5 M ATÉ 6,0 M (MÉDIA MONTANTE E JUSANTE/UMA COMPOSIÇÃO POR TRECHO),COM ESCAVADEIRA (0,8 M3), LARG. MENOR QUE 1,5 M, EM SOLO DE 2A CATEGORIA, EM LOCAIS COM ALTO NÍVEL DE INTERFERÊNCIA. AF_09/2024 | M3 | 11.57 | 45.46% | 10.13 | 51.92% | 11.71 | 44.92% | 10.36 | 50.77% | 11.32 | 0% | 10.95 | 48.04% | 10.68 | 49.25% | 11.42
102318 | ESCAVAÇÃO MECANIZADA DE VALA COM PROF.MAIOR QUE 4,5 M ATÉ 6,0 M (MÉDIA MONTANTE E JUSANTE/UMA COMPOSIÇÃO POR TRECHO),COM ESCAVADEIRA (0,8 M3), LARG. MENOR QUE 1,5 M, EM SOLO DE 2A CATEGORIA, EM LOCAIS COM BAIXO NÍVEL DE INTERFERÊNCIA. AF_09/2024 | M3 | 7.29 | 45.54% | 6.39 | 51.96% | 7.38 | 44.99% | 6.52 | 50.92% | 7.13 | 0% | 6.9 | 48.12% | 6.73 | 49.33% | 7.18
90106 | ESCAVAÇÃO MECANIZADA DE VALA COM PROFUNDIDADE ATÉ 1,5 M (MÉDIA MONTANTE E JUSANTE/UMA COMPOSIÇÃO POR TRECHO), RETROESCAV. (0,26 M3), LARGURA DE 0,8 M A 1,5 M, EM SOLO DE 1A CATEGORIA, LOCAIS COM BAIXO NÍVEL DE INTERFERÊNCIA. AF_09/2024 | M3 | 9.17 | 34.35% | 7.77 | 40.54% | 9.68 | 0% | 7.97 | 39.52% | 9.37 | 0% | 8.66 | 36.37% | 8.38 | 37.59% | 8.95
90105 | ESCAVAÇÃO MECANIZADA DE VALA COM PROFUNDIDADE ATÉ 1,5 M (MÉDIA MONTANTE E JUSANTE/UMA COMPOSIÇÃO POR TRECHO), RETROESCAV. (0,26 M3), LARGURA MENOR QUE 0,8 M, EM SOLO DE 1A CATEGORIA, LOCAIS COM BAIXO NÍVEL DE INTERFERÊNCIA. AF_09/2024 | M3 | 10.07 | 33.86% | 8.53 | 39.98% | 10.63 | 0% | 8.74 | 39.02% | 10.29 | 0% | 9.51 | 35.86% | 9.23 | 36.94% | 9.84
90108 | ESCAVAÇÃO MECANIZADA DE VALA COM PROFUNDIDADE MAIOR QUE 1,5 M ATÉ 3,0 M (MÉDIA MONTANTE E JUSANTE/UMA COMPOSIÇÃO POR TRECHO), RETROESCAV (0,26 M3), LARGURA DE 0,8 M A 1,5 M, EM SOLO DE 1A CATEGORIA, LOCAIS COM BAIXO NÍVEL DE INTERFERÊNCIA. AF_09/2024 | M3 | 8.29 | 34.38% | 7.03 | 40.54% | 8.75 | 0% | 7.21 | 39.53% | 8.47 | 0% | 7.83 | 36.4% | 7.58 | 37.6% | 8.1
90107 | ESCAVAÇÃO MECANIZADA DE VALA COM PROFUNDIDADE MAIOR QUE 1,5 M ATÉ 3,0 M (MÉDIA MONTANTE E JUSANTE/UMA COMPOSIÇÃO POR TRECHO), RETROESCAV. (0,26 M3), LARGURA MENOR QUE 0,8 M, EM SOLO DE 1A CATEGORIA, LOCAIS COM BAIXO NÍVEL DE INTERFERÊNCIA. AF_09/2024 | M3 | 9.06 | 34.33% | 7.68 | 40.49% | 9.56 | 0% | 7.88 | 39.47% | 9.26 | 0% | 8.56 | 36.33% | 8.27 | 37.61% | 8.84
102354 | DESMONTE DE MATERIAL DE 3ª CATEGORIA (BLOCOS DE ROCHAS OU MATACOS), COM MARTELETE PNEUMÁTICO MANUAL - EXCLUSIVE CARGA E TRANSPORTE. AF_03/2021 | M3 | 183.68 | 13.93% | 141.89 | 19.47% | 182.17 | 14.04% | 147.99 | 17.28% | 184.3 | 13.88% | 166.28 | 15.38% | 158.94 | 17.38% | 166.48
102355 | DESMONTE DE MATERIAL DE 3ª CATEGORIA (BLOCOS DE ROCHAS OU MATACOS), EM VALA, COM MARTELETE PNEUMÁTICO MANUAL - EXCLUSIVE RETIRADA, CARGA E TRANSPORTE. AF_03/2021 | M3 | 215.48 | 14.47% | 164.79 | 20.44% | 216.95 | 14.38% | 171.63 | 18.17% | 221.66 | 14.07% | 196.87 | 15.84% | 187.78 | 17.94% | 198.04
102356 | DESMONTE DE MATERIAL DE 3ª CATEGORIA, COM USO DE ARGAMASSA EXPANSIVA - EXCLUSIVE CARGA E TRANSPORTE. AF_03/2021 | M3 | 0 |  | 0 |  | 0 |  | 0 |  | 0 |  | 0 |  | 0 |  | 0
102357 | DESMONTE DE MATERIAL DE 3ª CATEGORIA, COM USO DE ARGAMASSA EXPANSIVA, EM VALA - EXCLUSIVE RETIRADA, CARGA E TRANSPORTE. AF_03/2021 | M3 | 0 |  | 0 |  | 0 |  | 0 |  | 0 |  | 0 |  | 0 |  | 0
102358 | DESMONTE DE MATERIAL DE 3ª CATEGORIA, COM USO DE EMULSÃO EXPLOSIVA ENCARTUCHADA - EXCLUSIVE CARGA E TRANSPORTE. AF_03/2021 | M3 | 0 |  | 0 |  | 0 |  | 0 |  | 0 |  | 0 |  | 0 |  | 0
102359 | DESMONTE DE MATERIAL DE 3ª CATEGORIA, EM VALA, COM USO DE EMULSÃO EXPLOSIVA ENCARTUCHADA - EXCLUSIVE RETIRADA, CARGA E TRANSPORTE. AF_03/2021 | M3 | 0 |  | 0 |  | 0 |  | 0 |  | 0 |  | 0 |  | 0 |  | 0
102348 | ESCAVAÇÃO DE VALA EM MATERIAL DE 3ª CATEGORIA, RESISTÊNCIA À COMPRESSÃO MAIOR OU IGUAL A 50 MPA, COM ROMPEDOR ACOPLADO EM ESCAVADEIRA HIDRÁULICA - EXCLUSIVE RETIRADA, CARGA E TRANSPORTE. AF_03/2021 | M3 | 0 |  | 0 |  | 0 |  | 0 |  | 0 |  | 0 |  | 0 |  | 0
102346 | ESCAVAÇÃO DE VALA EM MATERIAL DE 3ª CATEGORIA, RESISTÊNCIA À COMPRESSÃO MENOR QUE 50 MPA, COM ROMPEDOR ACOPLADO EM ESCAVADEIRA HIDRÁULICA - EXCLUSIVE RETIRADA, CARGA E TRANSPORTE. AF_03/2021 | M3 | 0 |  | 0 |  | 0 |  | 0 |  | 0 |  | 0 |  | 0 |  | 0
102347 | ESCAVAÇÃO DE VALA EM MATERIAL DE 3ª CATEGORIA, RESISTÊNCIA À COMPRESSÃO MENOR QUE 50 MPA, COM ROMPEDOR ACOPLADO EM RETROESCAVADEIRA - EXCLUSIVE RETIRADA CARGA E TRANSPORTE. AF_03/2021 | M3 | 0 |  | 0 |  | 0 |  | 0 |  | 0 |  | 0 |  | 0 |  | 0
102350 | ESCAVAÇÃO EM MATERIAL DE 3ª CATEGORIA, RESISTÊNCIA À COMPRESSÃO MAIOR OU IGUAL A 50 MPA E MENOR QUE 70 MPA, COM ROMPEDOR ACOPLADO EM ESCAVADEIRA HIDRÁULICA - EXCLUSIVE CARGA E TRANSPORTE. AF_03/2021 | M3 | 0 |  | 0 |  | 0 |  | 0 |  | 0 |  | 0 |  | 0 |  | 0
102351 | ESCAVAÇÃO EM MATERIAL DE 3ª CATEGORIA, RESISTÊNCIA À COMPRESSÃO MAIOR OU IGUAL A 70 MPA E MENOR QUE 90 MPA, COM ROMPEDOR ACOPLADO EM ESCAVADEIRA HIDRÁULICA - EXCLUSIVE CARGA E TRANSPORTE. AF_03/2021 | M3 | 0 |  | 0 |  | 0 |  | 0 |  | 0 |  | 0 |  | 0 |  | 0
102352 | ESCAVAÇÃO EM MATERIAL DE 3ª CATEGORIA, RESISTÊNCIA À COMPRESSÃO MAIOR OU IGUAL A 90 MPA E MENOR QUE 110 MPA, COM ROMPEDOR ACOPLADO EM ESCAVADEIRA HIDRÁULICA - EXCLUSIVE CARGA E TRANSPORTE. AF_03/2021 | M3 | 0 |  | 0 |  | 0 |  | 0 |  | 0 |  | 0 |  | 0 |  | 0
102353 | ESCAVAÇÃO EM MATERIAL DE 3ª CATEGORIA, RESISTÊNCIA À COMPRESSÃO MAIOR QUE 110 MPA, COM ROMPEDOR ACOPLADO EM ESCAVADEIRA HIDRÁULICA - EXCLUSIVE CARGA E TRANSPORTE. AF_03/2021 | M3 | 0 |  | 0 |  | 0 |  | 0 |  | 0 |  | 0 |  | 0 |  | 0
102349 | ESCAVAÇÃO EM MATERIAL DE 3ª CATEGORIA, RESISTÊNCIA À COMPRESSÃO MENOR QUE 50 MPA, COM ROMPEDOR ACOPLADO EM ESCAVADEIRA HIDRÁULICA - EXCLUSIVE CARGA E TRANSPORTE. AF_03/2021 | M3 | 0 |  | 0 |  | 0 |  | 0 |  | 0 |  | 0 |  | 0 |  | 0
102360 | RETIRADA DE MATERIAL DE 3ª CATEGORIA (APÓS ESCAVAÇÃO/DESMONTE) EM VALAS, COM ESCAVADEIRA HIDRÁULICA - EXCLUSIVE CARGA E TRANSPORTE. AF_03/2021 | M3 | 26.35 | 58.03% | 22.92 | 66.71% | 27.7 | 55.2% | 23.76 | 64.35% | 27.21 | 0% | 25.59 | 59.75% | 24.37 | 62.74% | 26.9
102361 | RETIRADA DE MATERIAL DE 3ª CATEGORIA (APÓS ESCAVAÇÃO/DESMONTE) EM VALAS, COM RETROESCAVADEIRA - EXCLUSIVE CARGA E TRANSPORTE. AF_03/2021 | M3 | 41.31 | 45% | 34.17 | 54.4% | 45.52 | 0% | 35.9 | 51.78% | 44.96 | 0% | 39.83 | 46.67% | 37.24 | 49.92% | 41.17
101595 | ESCORAMENTO DE VALA, TIPO BLINDADEM, COM PROFUNDIDADE DE 0 A 1,5 M, LARGURA MAIOR OU IGUAL A 1,5 M E MENOR QUE 2,5 M - EXECUÇÃO E FORNECIMENTO, INCLUI MATERIAL. AF_08/2020 | M2 | 0 |  | 0 |  | 0 |  | 0 |  | 0 |  | 0 |  | 0 |  | 0
101601 | ESCORAMENTO DE VALA, TIPO BLINDAGEM COM PROFUNDIDADE DE 0 A 1,5 M, LARGURA MAIOR OU IGUAL A 1,5 M E MENOR QUE 2,5 M - EXECUÇÃO, NÃO INCLUI MATERIAL. AF_08/2020 | M2 | 28.6 | 33.15% | 25.05 | 37.84% | 29.54 | 32.09% | 24.96 | 37.98% | 28.24 | 0% | 27.27 | 34.76% | 27.23 | 34.81% | 29.19
101594 | ESCORAMENTO DE VALA, TIPO BLINDAGEM, COM PROFUNDIDADE DE 0 A 1,5 M, LARGURA MENOR QUE 1,5 M - EXECUÇÃO E FORNECIMENTO, INCLUI MATERIAL. AF_08/2020 | M2 | 0 |  | 0 |  | 0 |  | 0 |  | 0 |  | 0 |  | 0 |  | 0
101600 | ESCORAMENTO DE VALA, TIPO BLINDAGEM, COM PROFUNDIDADE DE 0 A 1,5 M, LARGURA MENOR QUE 1,5 M - EXECUÇÃO, NÃO INCLUI MATERIAL. AF_08/2020 | M2 | 19.32 | 33.13% | 16.93 | 37.8% | 19.96 | 32.06% | 16.86 | 37.96% | 19.07 | 0% | 18.43 | 34.73% | 18.39 | 34.8% | 19.72
101597 | ESCORAMENTO DE VALA, TIPO BLINDAGEM, COM PROFUNDIDADE DE 1,5 A 3,0 M, LARGURA MAIOR OU IGUAL A 1,5 M E MENOR QUE 2,5 M - EXECUÇÃO E FORNECIMENTO, INCLUI MATERIAL. AF_08/2020 | M2 | 0 |  | 0 |  | 0 |  | 0 |  | 0 |  | 0 |  | 0 |  | 0
101603 | ESCORAMENTO DE VALA, TIPO BLINDAGEM, COM PROFUNDIDADE DE 1,5 A 3,0 M, LARGURA MAIOR OU IGUAL A 1,5 M E MENOR QUE 2,5 M - EXECUÇÃO, NÃO INCLUI MATERIAL. AF_08/2020 | M2 | 23.6 | 33.18% | 20.69 | 37.84% | 24.38 | 32.12% | 20.59 | 38.03% | 23.31 | 0% | 22.51 | 34.78% | 22.47 | 34.85% | 24.09
101596 | ESCORAMENTO DE VALA, TIPO BLINDAGEM, COM PROFUNDIDADE DE 1,5 A 3,0 M, LARGURA MENOR QUE 1,5 M - EXECUÇÃO E FORNECIMENTO, INCLUI MATERIAL. AF_08/2020 | M2 | 0 |  | 0 |  | 0 |  | 0 |  | 0 |  | 0 |  | 0 |  | 0
101602 | ESCORAMENTO DE VALA, TIPO BLINDAGEM, COM PROFUNDIDADE DE 1,5 A 3,0 M, LARGURA MENOR QUE 1,5 M - EXECUÇÃO, NÃO INCLUI MATERIAL. AF_08/2020 | M2 | 14.33 | 33.15% | 12.55 | 37.85% | 14.8 | 32.09% | 12.5 | 38% | 14.14 | 0% | 13.67 | 34.75% | 13.64 | 34.82% | 14.62
101599 | ESCORAMENTO DE VALA, TIPO BLINDAGEM, COM PROFUNDIDADE DE 3,0 A 4,5 M, LARGURA MAIOR OU IGUAL A 1,5 M E MENOR QUE 2,5 M - EXECUÇÃO E FORNECIMENTO, INCLUI MATERIAL. AF_08/2020 | M2 | 0 |  | 0 |  | 0 |  | 0 |  | 0 |  | 0 |  | 0 |  | 0
101605 | ESCORAMENTO DE VALA, TIPO BLINDAGEM, COM PROFUNDIDADE DE 3,0 A 4,5 M, LARGURA MAIOR OU IGUAL A 1,5 M E MENOR QUE 2,5 M - EXECUÇÃO, NÃO INCLUI MATERIAL. AF_08/2020 | M2 | 18.65 | 33.14% | 16.35 | 37.8% | 19.27 | 32.07% | 16.28 | 37.96% | 18.41 | 0% | 17.79 | 34.74% | 17.76 | 34.8% | 19.03
101598 | ESCORAMENTO DE VALA, TIPO BLINDAGEM, COM PROFUNDIDADE DE 3,0 A 4,5 M, LARGURA MENOR QUE 1,5 M - EXECUÇÃO E FORNECIMENTO, INCLUI MATERIAL. AF_08/2020 | M2 | 0 |  | 0 |  | 0 |  | 0 |  | 0 |  | 0 |  | 0 |  | 0
101604 | ESCORAMENTO DE VALA, TIPO BLINDAGEM, COM PROFUNDIDADE DE 3,0 A 4,5 M, LARGURA MENOR QUE 1,5 M - EXECUÇÃO, NÃO INCLUI MATERIAL. AF_08/2020 | M2 | 9.37 | 33.19% | 8.21 | 37.88% | 9.69 | 32.09% | 8.17 | 38.07% | 9.26 | 0% | 8.94 | 34.79% | 8.93 | 34.83% | 9.57
101588 | ESCORAMENTO DE VALA, TIPO CONTÍNUO COM PERFIL METÁLICO "U", COM PROFUNDIDADE DE 0 A 1,5 M, LARGURA MENOR QUE 1,5 M. AF_08/2020 | M2 | 101.82 | 32.74% | 89.47 | 36.63% | 104.31 | 31.96% | 88.89 | 36.87% | 100.98 | 0% | 98.21 | 33.95% | 97.82 | 33.5% | 104.9
101591 | ESCORAMENTO DE VALA, TIPO CONTÍNUO COM PERFIL METÁLICO "U", COM PROFUNDIDADE DE 1,5 A 3,0 M, LARGURA MAIOR OU IGUAL 1,5 M E MENOR QUE 2,5 M. AF_08/2020 | M2 | 123.96 | 33.1% | 109.01 | 36.59% | 127.17 | 32.26% | 108.34 | 36.82% | 122.91 | 0% | 119.35 | 34.38% | 118.9 | 33.55% | 127.52
101590 | ESCORAMENTO DE VALA, TIPO CONTÍNUO COM PERFIL METÁLICO "U", COM PROFUNDIDADE DE 1,5 A 3,0 M, LARGURA MENOR QUE 1,5 M. AF_08/2020 | M2 | 76.8 | 32.55% | 67.53 | 36.18% | 78.47 | 31.86% | 67.05 | 36.44% | 76.26 | 0% | 74.34 | 33.63% | 73.98 | 33.02% | 79.35
101593 | ESCORAMENTO DE VALA, TIPO CONTÍNUO COM PERFIL METÁLICO "U", COM PROFUNDIDADE DE 3,0 A 4,5 M, LARGURA MAIOR OU IGUAL A 1,5 M E MENOR QUE 2,5 M. AF_08/2020 | M2 | 100.55 | 32.92% | 88.6 | 35.64% | 102.7 | 32.23% | 87.94 | 35.91% | 99.92 | 0% | 97.39 | 33.99% | 96.9 | 32.59% | 103.98
101592 | ESCORAMENTO DE VALA, TIPO CONTÍNUO COM PERFIL METÁLICO "U", COM PROFUNDIDADE DE 3,0 A 4,5 M, LARGURA MENOR QUE 1,5 M. AF_08/2020 | M2 | 53.23 | 31.73% | 46.93 | 34.37% | 53.83 | 31.38% | 46.49 | 34.7% | 53.11 | 0% | 52.22 | 32.34% | 51.81 | 31.13% | 55.65
101583 | ESCORAMENTO DE VALA, TIPO CONTÍNUO, COM PROFUNDIDADE DE 0 A 1,5 M, LARGURA MAIOR OU IGUAL A 1,5 M E MENOR QUE 2,5 M. AF_08/2020 | M2 | 87.69 | 1.3% | 75.36 | 0% | 83.51 | 1.37% | 72.53 | 0% | 92.47 | 0% | 92.69 | 1.23% | 94.44 | 0% | 103.75
101582 | ESCORAMENTO DE VALA, TIPO CONTÍNUO, COM PROFUNDIDADE DE 0 A 1,5 M, LARGURA MENOR QUE 1,5 M. AF_08/2020 | M2 | 68.23 | 0.84% | 58.74 | 0% | 63.52 | 0.9% | 56.39 | 0% | 72.14 | 0% | 73.92 | 0.77% | 74.46 | 0% | 81.75
101585 | ESCORAMENTO DE VALA, TIPO CONTÍNUO, COM PROFUNDIDADE DE 1,5 A 3,0 M, LARGURA MAIOR OU IGUAL A 1,5 M E MENOR QUE 2,5 M. AF_08/2020 | M2 | 74.68 | 1.53% | 64.3 | 0% | 70.82 | 1.61% | 61.81 | 0% | 78.77 | 0% | 79.28 | 1.44% | 80.61 | 0% | 88.54
101584 | ESCORAMENTO DE VALA, TIPO CONTÍNUO, COM PROFUNDIDADE DE 1,5 M A 3,0 M, LARGURA MENOR QUE 1,5 M. AF_08/2020 | M2 | 55.22 | 1.03% | 47.68 | 0% | 50.85 | 1.12% | 45.67 | 0% | 58.46 | 0% | 60.51 | 0.94% | 60.63 | 0% | 66.54
101587 | ESCORAMENTO DE VALA, TIPO CONTÍNUO, COM PROFUNDIDADE DE 3,0 A 4,5 M, LARGURA MAIOR OU IGUAL A 1,5 E MENOR QUE 2,5 M. AF_08/2020 | M2 | 65.71 | 2.31% | 56.93 | 0% | 61.47 | 2.47% | 54.56 | 0% | 69.43 | 0% | 70.75 | 2.15% | 71.44 | 0% | 78.45
101586 | ESCORAMENTO DE VALA, TIPO CONTÍNUO, COM PROFUNDIDADE DE 3,0 A 4,5 M, LARGURA MENOR QUE 1,5 M. AF_08/2020 | M2 | 46.06 | 1.65% | 40.09 | 0% | 41.3 | 1.84% | 38.22 | 0% | 48.89 | 0% | 51.77 | 1.47% | 51.28 | 0% | 56.24
101577 | ESCORAMENTO DE VALA, TIPO DESCONTÍNUO, COM PROFUNDIDADE DE 0 A 1,5 M, LARGURA MAIOR OU IGUAL A 1,5 M E MENOR QUE 2,5 M. AF_08/2020 | M2 | 54.39 | 2.1% | 46.84 | 0% | 52.03 | 2.19% | 45.08 | 0% | 57.33 | 0% | 57.17 | 1.99% | 58.37 | 0% | 64.14
101576 | ESCORAMENTO DE VALA, TIPO DESCONTÍNUO, COM PROFUNDIDADE DE 0 A 1,5 M, LARGURA MENOR QUE 1,5 M. AF_08/2020 | M2 | 41.88 | 1.36% | 36.1 | 0% | 39.2 | 1.45% | 34.65 | 0% | 44.26 | 0% | 45.1 | 1.26% | 45.55 | 0% | 50.01
101579 | ESCORAMENTO DE VALA, TIPO DESCONTÍNUO, COM PROFUNDIDADE DE 1,5 A 3,0 M, LARGURA MAIOR OU IGUAL A 1,5 M E MENOR QUE 2,5 M. AF_08/2020 | M2 | 46.54 | 2.45% | 40.17 | 0% | 44.32 | 2.57% | 38.63 | 0% | 49.09 | 0% | 49.19 | 2.32% | 50.09 | 0% | 55.02
101578 | ESCORAMENTO DE VALA, TIPO DESCONTÍNUO, COM PROFUNDIDADE DE 1,5 M A 3,0 M, LARGURA MENOR QUE 1,5 M. AF_08/2020 | M2 | 34.03 | 1.67% | 29.43 | 0% | 31.49 | 1.81% | 28.21 | 0% | 36.03 | 0% | 37.11 | 1.54% | 37.26 | 0% | 40.9
101581 | ESCORAMENTO DE VALA, TIPO DESCONTÍNUO, COM PROFUNDIDADE DE 3,0 A 4,5 M, LARGURA MAIOR OU IGUAL A 1,5 E MENOR QUE 2,5 M. AF_08/2020 | M2 | 41.69 | 3.65% | 36.26 | 0% | 39.08 | 3.89% | 34.75 | 0% | 44.07 | 0% | 44.78 | 3.39% | 45.22 | 0% | 49.66
101580 | ESCORAMENTO DE VALA, TIPO DESCONTÍNUO, COM PROFUNDIDADE DE 3,0 A 4,5 M, LARGURA MENOR QUE 1,5 M. AF_08/2020 | M2 | 28.99 | 2.62% | 25.29 | 0% | 26.06 | 2.92% | 24.12 | 0% | 30.79 | 0% | 32.51 | 2.34% | 32.22 | 0% | 35.33
101606 | ESCORAMENTO DE VALA, TIPO ESTACA PRANCHA METÁLICA CRAVADA, COM PROFUNDIDADE DE 0 A 1,5 M. AF_08/2020 | M2 | 0 |  | 0 |  | 0 |  | 0 |  | 0 |  | 0 |  | 0 |  | 0
101607 | ESCORAMENTO DE VALA, TIPO ESTACA PRANCHA METÁLICA CRAVADA, COM PROFUNDIDADE DE 1,5 A 3 M. AF_08/2020 | M2 | 0 |  | 0 |  | 0 |  | 0 |  | 0 |  | 0 |  | 0 |  | 0
101608 | ESCORAMENTO DE VALA, TIPO ESTACA PRANCHA METÁLICA CRAVADA, COM PROFUNDIDADE DE 3 A 4,5 M. AF_08/2020 | M2 | 0 |  | 0 |  | 0 |  | 0 |  | 0 |  | 0 |  | 0 |  | 0
101571 | ESCORAMENTO DE VALA, TIPO PONTALETEAMENTO, COM PROFUNDIDADE DE 0 A 1,5 M, LARGURA MAIOR OU IGUAL A 1,5 M E MENOR QUE 2,5 M. AF_08/2020 | M2 | 34.8 | 3.28% | 29.93 | 0% | 34.5 | 3.3% | 28.92 | 0% | 36.52 | 0% | 35.09 | 3.25% | 36.53 | 0% | 40.17
101570 | ESCORAMENTO DE VALA, TIPO PONTALETEAMENTO, COM PROFUNDIDADE DE 0 A 1,5 M, LARGURA MENOR QUE 1,5 M. AF_08/2020 | M2 | 25.03 | 2.28% | 21.5 | 0% | 24.48 | 2.33% | 20.74 | 0% | 26.31 | 0% | 25.65 | 2.22% | 26.52 | 0% | 29.15
101573 | ESCORAMENTO DE VALA, TIPO PONTALETEAMENTO, COM PROFUNDIDADE DE 1,5 A 3,0 M, LARGURA MAIOR OU IGUAL A 1,5 M E MENOR QUE 2,5 M. AF_08/2020 | M2 | 29.23 | 3.9% | 25.21 | 0% | 28.93 | 3.94% | 24.33 | 0% | 30.69 | 0% | 29.52 | 3.86% | 30.69 | 0% | 33.75
101572 | ESCORAMENTO DE VALA, TIPO PONTALETEAMENTO, COM PROFUNDIDADE DE 1,5 A 3,0 M, LARGURA MENOR QUE 1,5 M. AF_08/2020 | M2 | 19.45 | 2.93% | 16.78 | 0% | 18.91 | 3.01% | 16.16 | 0% | 20.47 | 0% | 20.09 | 2.84% | 20.68 | 0% | 22.72
101575 | ESCORAMENTO DE VALA, TIPO PONTALETEAMENTO, COM PROFUNDIDADE DE 3,0 A 4,5 M, LARGURA MAIOR OU IGUAL A 1,5 M E MENOR QUE 2,5 M. AF_08/2020 | M2 | 24.51 | 6.2% | 21.35 | 0% | 24.13 | 6.3% | 20.57 | 0% | 25.78 | 0% | 24.93 | 6.1% | 25.79 | 0% | 28.37
101574 | ESCORAMENTO DE VALA, TIPO PONTALETEAMENTO, COM PROFUNDIDADE DE 3,0 A 4,5 M, LARGURA MENOR QUE 1,5 M. AF_08/2020 | M2 | 14.55 | 5.22% | 12.71 | 0% | 13.92 | 5.46% | 12.19 | 0% | 15.35 | 0% | 15.29 | 4.97% | 15.6 | 0% | 17.15
101589 | ESCORAMENTO DE VALA,TIPO CONTÍNUO COM PERFIL METÁLICO "U", COM PROFUNDIDADE DE 0 A 1,5 M, LARGURA MAIOR OU IGUAL A 1,5 E MENOR QUE 2,5 M. AF_08/2020 | M2 | 148.98 | 33.14% | 130.95 | 36.83% | 153.04 | 32.26% | 130.19 | 37.05% | 147.62 | 0% | 143.24 | 34.47% | 142.72 | 33.79% | 153.06
101610 | FABRICAÇÃO DE CONJUNTO DE MÓDULO METÁLICO, COMPRIMENTO DE 3,0 M E ALTURA DE 1,8 M (ESTRONCAS DE 1,00 M). AF_08/2020 | UN | 0 |  | 0 |  | 0 |  | 0 |  | 0 |  | 0 |  | 0 |  | 0
101613 | FABRICAÇÃO DE CONJUNTO DE MÓDULO METÁLICO, COMPRIMENTO DE 3,0 M E ALTURA DE 1,8 M (ESTRONCAS DE 2,00 M). AF_08/2020 | UN | 0 |  | 0 |  | 0 |  | 0 |  | 0 |  | 0 |  | 0 |  | 0
101611 | FABRICAÇÃO DE CONJUNTO DE MÓDULO METÁLICO, COMPRIMENTO DE 3,0 M E ALTURA DE 2,4 M (ESTRONCAS DE 1,00 M). AF_08/2020 | UN | 0 |  | 0 |  | 0 |  | 0 |  | 0 |  | 0 |  | 0 |  | 0
101614 | FABRICAÇÃO DE CONJUNTO DE MÓDULO METÁLICO, COMPRIMENTO DE 3,0 M E ALTURA DE 2,4 M (ESTRONCAS DE 2,00 M). AF_08/2020 | UN | 0 |  | 0 |  | 0 |  | 0 |  | 0 |  | 0 |  | 0 |  | 0
101612 | FABRICAÇÃO DE CONJUNTO DE MÓDULO METÁLICO, COMPRIMENTO DE 3,6 M E ALTURA DE 3,0 M (ESTRONCAS DE 1,00 M). AF_08/2020 | UN | 0 |  | 0 |  | 0 |  | 0 |  | 0 |  | 0 |  | 0 |  | 0
101615 | FABRICAÇÃO DE CONJUNTO DE MÓDULO METÁLICO, COMPRIMENTO DE 3,6 M E ALTURA DE 3,0 M (ESTRONCAS DE 2,00 M). AF_08/2020 | UN | 0 |  | 0 |  | 0 |  | 0 |  | 0 |  | 0 |  | 0 |  | 0
101617 | PREPARO DE FUNDO DE VALA COM LARGURA MAIOR OU IGUAL A 1,5 M E MENOR QUE 2,5 M (ACERTO DO SOLO NATURAL). AF_08/2020 | M2 | 3.57 | 0% | 3.04 | 0% | 3.76 | 0% | 2.95 | 0% | 3.67 | 0% | 3.46 | 0% | 3.63 | 0% | 3.79
101620 | PREPARO DE FUNDO DE VALA COM LARGURA MAIOR OU IGUAL A 1,5 M E MENOR QUE 2,5 M, COM CAMADA DE AREIA, LANÇAMENTO MANUAL. AF_08/2020 | M3 | 295.91 | 0.03% | 229.77 | 0.04% | 241.01 | 0.04% | 259.31 | 0.04% | 277.06 | 0% | 264.45 | 0.04% | 318.44 | 0.03% | 215.9
101625 | PREPARO DE FUNDO DE VALA COM LARGURA MAIOR OU IGUAL A 1,5 M E MENOR QUE 2,5 M, COM CAMADA DE AREIA, LANÇAMENTO MECANIZADO. AF_08/2020 | M3 | 246.61 | 5.81% | 186.53 | 7.68% | 190.83 | 0.05% | 220.55 | 6.5% | 228 | 0% | 216.63 | 6.61% | 263.73 | 5.43% | 161.2
101621 | PREPARO DE FUNDO DE VALA COM LARGURA MAIOR OU IGUAL A 1,5 M E MENOR QUE 2,5 M, COM CAMADA DE BRITA, LANÇAMENTO MANUAL. AF_08/2020 | M3 | 588.79 | 0.02% | 242.92 | 0.04% | 507.43 | 0.02% | 499.71 | 0.02% | 298.04 | 0% | 282.53 | 0.04% | 385.73 | 0.03% | 335.03
101624 | PREPARO DE FUNDO DE VALA COM LARGURA MAIOR OU IGUAL A 1,5 M E MENOR QUE 2,5 M, COM CAMADA DE BRITA, LANÇAMENTO MECANIZADO. AF_08/2020 | M3 | 525.27 | 3.51% | 187.2 | 9.84% | 442.79 | 0.02% | 449.79 | 4.1% | 234.82 | 0% | 220.94 | 8.34% | 315.24 | 5.84% | 264.57
101616 | PREPARO DE FUNDO DE VALA COM LARGURA MENOR QUE 1,5 M (ACERTO DO SOLO NATURAL). AF_08/2020 | M2 | 7.24 | 0% | 6.17 | 0% | 7.63 | 0% | 5.99 | 0% | 7.46 | 0% | 6.99 | 0% | 7.36 | 0% | 7.7
101618 | PREPARO DE FUNDO DE VALA COM LARGURA MENOR QUE 1,5 M, COM CAMADA DE AREIA, LANÇAMENTO MANUAL. AF_08/2020 | M3 | 325.35 | 0.07% | 254.46 | 0.09% | 272.18 | 0.08% | 284.04 | 0.08% | 307.46 | 0% | 292.88 | 0.08% | 347.85 | 0.07% | 247.27
101622 | PREPARO DE FUNDO DE VALA COM LARGURA MENOR QUE 1,5 M, COM CAMADA DE AREIA, LANÇAMENTO MECANIZADO. AF_08/2020 | M3 | 292.42 | 8.26% | 224.66 | 10.75% | 240.09 | 0.1% | 259.84 | 9.29% | 276.23 | 0% | 260.72 | 9.26% | 307.15 | 7.86% | 208.3
101619 | PREPARO DE FUNDO DE VALA COM LARGURA MENOR QUE 1,5 M, COM CAMADA DE BRITA, LANÇAMENTO MANUAL. AF_08/2020 | M3 | 618.23 | 0.04% | 267.61 | 0.09% | 538.6 | 0.04% | 524.45 | 0.04% | 328.45 | 0% | 310.98 | 0.07% | 415.15 | 0.06% | 366.4
101623 | PREPARO DE FUNDO DE VALA COM LARGURA MENOR QUE 1,5 M, COM CAMADA DE BRITA, LANÇAMENTO MECANIZADO. AF_08/2020 | M3 | 577.65 | 5.15% | 230.87 | 12.89% | 499.05 | 0.05% | 494.64 | 6.01% | 289.97 | 0% | 271.31 | 10.97% | 364.97 | 8.15% | 318.35
104482 | ESGOTAMENTO DE VALA COM BOMBA SUBMERSÍVEL. AF_12/2022 | H | 33.28 | 1.77% | 33.51 | 1.76% | 45.34 | 0% | 29.32 | 0% | 34.91 | 0% | 32.02 | 0% | 34.03 | 1.73% | 42.83
104189 | INSTALAÇÃO DE MATERIAL GRANULAR FILTRANTE PARA SISTEMA DE REBAIXAMENTO DE LENÇOL FREÁTICO POR POÇOS PROFUNDOSA, DIÂMETRO DO POÇO DE 400 MM. AF_12/2022 | M3 | 227.3 | 0% | 171.27 | 0% | 168.8 | 0% | 202.56 | 0% | 206.59 | 0% | 198.2 | 0% | 248.69 | 0% | 142.87
104465 | INSTALAÇÃO DE SISTEMA DE REBAIXAMENTO DE LENÇOL FREÁTICO POR POÇOS PROFUNDOS, DIÂMETRO DO POÇO DE 400 MM (EXCLUI O FORNECIMENTO E FUNCIONAMENTO DE BOMBAS). AF_12/2022 | M | 0 |  | 0 |  | 0 |  | 0 |  | 0 |  | 0 |  | 0 |  | 0
104188 | INSTALAÇÃO DE TUBULAÇÃO (GEOMECÂNICA E DE SUCÇÃO) PARA SISTEMA DE REBAIXAMENTO DE LENÇOL FREÁTICO POR POÇOS PROFUNDOS COM BOMBA SUBMERSA, DIÂMETRO DO POÇO DE 400 MM. AF_12/2022 | M | 0 |  | 0 |  | 0 |  | 0 |  | 0 |  | 0 |  | 0 |  | 0
104185 | INSTALAÇÃO E DESINSTALAÇÃO DE CONJUNTO DE BOMBAS, À VÁCUO E CENTRÍFUGA, PARA SISTEMA DE REBAIXAMENTO DE LENÇOL FREÁTICO POR PONTEIRAS FILTRANTES (EXCLUI O FORNECIMENTO DE BOMBAS). AF_12/2022 | UN | 28.08 | 0% | 27.77 | 0% | 37.53 | 0% | 24.61 | 0% | 29.3 | 0% | 27 | 0% | 28.76 | 0% | 35.88
104182 | INSTALAÇÃO E DESINSTALAÇÃO DE MANGOTES PARA SISTEMA DE REBAIXAMENTO DE LENÇOL FREÁTICO POR PONTEIRAS FILTRANTES. AF_12/2022 | M | 0 |  | 0 |  | 0 |  | 0 |  | 0 |  | 0 |  | 0 |  | 0
104184 | INSTALAÇÃO E DESINSTALAÇÃO DE REGISTRO DE PVC PARA SISTEMA DE REBAIXAMENTO DE LENÇOL FREÁTICO POR PONTEIRAS FILTRANTES. AF_12/2022 | UN | 35.69 | 0% | 31.57 | 0% | 43.67 | 0% | 32.22 | 0% | 34.66 | 0% | 30.98 | 0% | 36.89 | 0% | 41.09
104190 | INSTALAÇÃO E DESINSTALAÇÃO DE SISTEMA DE BOMBA PARA SISTEMA DE REBAIXAMENTO DE LENÇOL FREÁTICO POR POÇOS PROFUNDOS (EXCLUI O FORNECIMENTO DE BOMBA). AF_12/2022 | UN | 752.29 | 0% | 703.05 | 0% | 914.78 | 0% | 649.9 | 0% | 760.23 | 0% | 721.75 | 0% | 761.09 | 0% | 907.28
104463 | INSTALAÇÃO E DESINSTALAÇÃO DE SISTEMA DE REBAIXAMENTO DE LENÇOL FREÁTICO POR PONTEIRAS FILTRANTES PARA OBRAS ESTACIONÁRIAS (EXCLUI O FORNECIMENTO E FUNCIONAMENTO DE BOMBAS). AF_12/2022 | UN | 0 |  | 0 |  | 0 |  | 0 |  | 0 |  | 0 |  | 0 |  | 0
104464 | INSTALAÇÃO E DESINSTALAÇÃO DE SISTEMA DE REBAIXAMENTO DE LENÇOL FREÁTICO POR PONTEIRAS FILTRANTES PARA OBRAS ITINERANTES (EXCLUI O FORNECIMENTO E FUNCIONAMENTO DE BOMBAS). AF_12/2022 | UN | 0 |  | 0 |  | 0 |  | 0 |  | 0 |  | 0 |  | 0 |  | 0
104183 | INSTALAÇÃO E DESINSTALAÇÃO DE TUBO COLETOR DE PVC, DIÂMETRO DE 100 MM, PARA SISTEMA DE REBAIXAMENTO DE LENÇOL FREÁTICO POR PONTEIRAS FILTRANTES. AF_12/2022 | M | 238.87 | 1.02% | 227.27 | 0% | 220.48 | 16.79% | 196.37 | 0% | 208.08 | 0% | 256.83 | 14.41% | 262.36 | 0.93% | 291.66
104187 | INSTALAÇÃO E RETIRADA DE REVESTIMENTO METÁLICO PARA PERFURAÇÃO DE SOLO PARA SISTEMA DE REBAIXAMENTO DE LENÇOL FREÁTICO POR PORÇOS PROFUNDOS, DIÂMETRO DO POÇO DE 400 MM. AF_12/2022 | M | 1597.86 | 95.94% | 1582.97 | 96.84% | 1602.23 | 95.68% | 1592 | 96.3% | 1598.05 | 90.34% | 1594.48 | 96.15% | 1590.01 | 96.42% | 1607.26
104186 | PERFURAÇÃO DE SOLO PARA SISTEMA DE REBAIXAMENTO DE LENÇOL FREÁTICO POR POÇOS PROFUNDOS, DIÂMETRO DO POÇO DE 400 MM. AF_12/2022 | M | 291.59 | 60.24% | 265.33 | 66.2% | 292.63 | 60.02% | 281.32 | 62.43% | 284.41 | 0% | 281.17 | 62.47% | 271.27 | 64.75% | 291.34
104180 | PERFURAÇÃO DE SOLO, INSTALAÇÃO E DESINSTALAÇÃO DE PONTEIRAS PARA SISTEMA DE REBAIXAMENTO DE LENÇOL FREÁTICO POR PONTEIRAS FILTRANTES EM OBRAS ESTACIONÁRIAS. AF_12/2022 | M | 0 |  | 0 |  | 0 |  | 0 |  | 0 |  | 0 |  | 0 |  | 0
104181 | PERFURAÇÃO DE SOLO, INSTALAÇÃO E DESINSTALAÇÃO DE PONTEIRAS PARA SISTEMA DE REBAIXAMENTO DE LENÇOL FREÁTICO POR PONTEIRAS FILTRANTES EM OBRAS ITINERANTES. AF_12/2022 | M | 0 |  | 0 |  | 0 |  | 0 |  | 0 |  | 0 |  | 0 |  | 0
100674 | CAIXILHO FIXO DE ALUMÍNIO PARA VIDRO (VIDRO INCLUSO), BATENTE/ REQUADRO DE 4 A 14 CM, SEM GUARNIÇÃO/ ALIZAR, FIXAÇÃO COM PARAFUSOS, VEDAÇÃO COM SILICONE, EXCLUSIVE CONTRAMARCO - FORNECIMENTO E INSTALAÇÃO. AF_11/2024 | M2 | 828.72 | 91.26% | 1101.19 | 0% | 815.25 | 95.52% | 815.4 | 92.37% | 466.75 | 0% | 610.54 | 0% | 822.95 | 91.9% | 679.69
100664 | CAIXILHO FIXO DE PVC BRANCO PARA VIDRO (VIDRO INCLUSO), BATENTE/ REQUADRO DE 4 A 14 CM, SEM GUARNIÇÃO/ ALIZAR, COM FERRAGENS, FIXAÇÃO COM PARAFUSOS, VEDAÇÃO COM SILICONE, EXCLUSIVE CONTRAMARCO - FORNECIMENTO E INSTALAÇÃO. AF_11/2024 | M2 | 0 |  | 0 |  | 0 |  | 0 |  | 0 |  | 0 |  | 0 |  | 0
94589 | CONTRAMARCO DE ALUMÍNIO, FIXAÇÃO COM ARGAMASSA - FORNECIMENTO E INSTALAÇÃO. AF_11/2024 | M | 23.12 | 34.34% | 23.45 | 0% | 23.1 | 34.37% | 20.49 | 38.75% | 19.51 | 0% | 19.85 | 0% | 22.92 | 34.64% | 21.47
94590 | CONTRAMARCO DE ALUMÍNIO, FIXAÇÃO COM PARAFUSO - FORNECIMENTO E INSTALAÇÃO. AF_11/2024 | M | 32.14 | 24.7% | 31.81 | 0% | 30.18 | 40.82% | 27.64 | 28.73% | 27.08 | 0% | 28.13 | 0% | 32.04 | 24.78% | 28.48
94587 | CONTRAMARCO DE AÇO, FIXAÇÃO COM ARGAMASSA - FORNECIMENTO E INSTALAÇÃO. AF_11/2024 | M | 68.96 | 53.15% | 63.73 | 57.51% | 69.44 | 52.78% | 63.29 | 57.91% | 72.13 | 0% | 67.3 | 54.46% | 69.24 | 52.93% | 69.4
94588 | CONTRAMARCO DE AÇO, FIXAÇÃO COM PARAFUSO - FORNECIMENTO E INSTALAÇÃO. AF_11/2024 | M | 82.81 | 44.26% | 76.19 | 48.1% | 81.48 | 50.36% | 74.41 | 49.25% | 84.71 | 0% | 80.22 | 45.69% | 83.32 | 43.99% | 81.42
105812 | GUARNIÇÃO DE ALUMÍNIO. AF_11/2024 | M | 33.1 | 91.48% | 43.99 | 0% | 33.18 | 91.26% | 32.59 | 92.91% | 19.06 | 0% | 24.56 | 0% | 33.18 | 91.26% | 27.86
94571 | JANELA DE ALUMÍNIO DE CORRER COM 2 FOLHAS PARA VIDROS (VIDROS INCLUSOS) E PERSIANA INTEGRADA, BATENTE/ REQUADRO 6 A 14 CM, ACABAMENTO COM ACETATO OU BRILHANTE, FIXAÇÃO COM PARAFUSO, SEM GUARNIÇÃO/ ALIZAR, DIMENSÕES 120X120 CM, VEDAÇÃO COM SILICONE, EXCLUSIVE CONTRAMARCO - FORNECIMENTO E INSTALAÇÃO. AF_11/2024 | M2 | 0 |  | 0 |  | 0 |  | 0 |  | 0 |  | 0 |  | 0 |  | 0
94570 | JANELA DE ALUMÍNIO DE CORRER COM 2 FOLHAS PARA VIDROS (VIDROS INCLUSOS), BATENTE/ REQUADRO 6 A 14 CM, ACABAMENTO COM ACETATO OU BRILHANTE, FIXAÇÃO COM PARAFUSO, SEM GUARNIÇÃO/ ALIZAR, DIMENSÕES 100X120 CM, VEDAÇÃO COM SILICONE, EXCLUSIVE CONTRAMARCO - FORNECIMENTO E INSTALAÇÃO. AF_11/2024 | M2 | 382.26 | 90.45% | 506.46 | 0% | 374.43 | 95.81% | 375.47 | 91.65% | 215.52 | 0% | 281.73 | 0% | 378.84 | 91.27% | 312.18
105811 | JANELA DE ALUMÍNIO DE CORRER COM 2 FOLHAS PARA VIDROS (VIDROS INCLUSOS), COM BANDEIRA, BATENTE/ REQUADRO 6 A 14 CM, ACABAMENTO COM ACETATO OU BRILHANTE, FIXAÇÃO COM PARAFUSO, SEM GUARNIÇÃO/ ALIZAR, DIMENSÕES 100X120 CM, VEDAÇÃO COM SILICONE, EXCLUSIVE CONTRAMARCO - FORNECIMENTO E INSTALAÇÃO. AF_11/2024 | M2 | 0 |  | 0 |  | 0 |  | 0 |  | 0 |  | 0 |  | 0 |  | 0
94572 | JANELA DE ALUMÍNIO DE CORRER COM 3 FOLHAS (2 VENEZIANAS E 1 FOLHA PARA VIDRO,VIDRO INCLUSO), BATENTE/ REQUADRO 6 A 14 CM, SEM ACABAMENTO, FIXAÇÃO COM PARAFUSO, SEM GUARNIÇÃO/ ALIZAR, DIMENSÕES 100X120 CM, VEDAÇÃO COM SILICONE, EXCLUSIVE CONTRAMARCO - FORNECIMENTO E INSTALAÇÃO. AF_11/2024 | M2 | 544.24 | 92.07% | 725.46 | 0% | 536.6 | 95.8% | 536.27 | 93.13% | 305.19 | 0% | 400.22 | 0% | 541 | 92.62% | 446.94
94573 | JANELA DE ALUMÍNIO DE CORRER COM 4 FOLHAS PARA VIDROS (VIDROS INCLUSOS), COM BANDEIRA, BATENTE/ REQUADRO 6 A 14 CM, ACABAMENTO COM ACETATO OU BRILHANTE, FIXAÇÃO COM PARAFUSO, SEM GUARNIÇÃO/ ALIZAR, DIMENSÕES 150X120 CM, VEDAÇÃO COM SILICONE, EXCLUSIVE CONTRAMARCO - FORNECIMENTO E INSTALAÇÃO. AF_11/2024 | M2 | 424.46 | 91.95% | 565.67 | 0% | 417.47 | 96.33% | 418.05 | 93.05% | 237.37 | 0% | 311.78 | 0% | 421.41 | 92.62% | 347.42
105809 | JANELA DE ALUMÍNIO DE CORRER COM 4 FOLHAS PARA VIDROS (VIDROS INCLUSOS), SEM BANDEIRA, BATENTE/ REQUADRO 6 A 14 CM, ACABAMENTO COM ACETATO OU BRILHANTE, FIXAÇÃO COM PARAFUSO, SEM GUARNIÇÃO/ ALIZAR, DIMENSÕES 150X120 CM, VEDAÇÃO COM SILICONE, EXCLUSIVE CONTRAMARCO - FORNECIMENTO E INSTALAÇÃO. AF_11/2024 | M2 | 0 |  | 0 |  | 0 |  | 0 |  | 0 |  | 0 |  | 0 |  | 0
94569 | JANELA DE ALUMÍNIO TIPO MAXIM-AR, BATENTE/ REQUADRO 3 A 14 CM, VIDRO INCLUSO, FIXAÇÃO COM PARAFUSO, SEM GUARNIÇÃO/ ALIZAR, DIMENSÕES 60X80 (A X L) CM, SEM ACABAMENTO, VEDAÇÃO COM SILICONE, EXCLUSIVE CONTRAMARCO - FORNECIMENTO E INSTALAÇÃO. AF_11/2024 | M2 | 722.13 | 88.34% | 948.19 | 0% | 708.93 | 92.98% | 707.22 | 89.58% | 416.75 | 0% | 537.42 | 0% | 716.7 | 89.01% | 594.74
105810 | JANELA DE ALUMÍNIO TIPO MAXIM-AR, VIDRO INCLUSO, COM BANDEIRA, FIXAÇÃO COM PARAFUSO, SEM GUARNIÇÃO/ ALIZAR, DIMENSÕES 100X80 (A X L) CM, SEM ACABAMENTO, VEDAÇÃO COM SILICONE, EXCLUSIVE CONTRAMARCO - FORNECIMENTO E INSTALAÇÃO. AF_11/2024 | M2 | 0 |  | 0 |  | 0 |  | 0 |  | 0 |  | 0 |  | 0 |  | 0
94561 | JANELA DE AÇO DE CORRER COM 3 FOLHAS (2 VENEZIANAS E 1 PARA VIDRO - VIDRO INCLUSO), BATENTE/ REQUADRO INCLUSO (6 A 14 CM), FIXAÇÃO COM ARGAMASSA, COM PINTURA ANTICORROSIVA E PINTURA DE ACABAMENTO, COM FERRAGENS, FIXAÇÃO COM ARGAMASSA, EXCLUSIVE CONTRAMARCO - FORNECIMENTO E INSTALAÇÃO. AF_11/2024 | M2 | 0 |  | 0 |  | 0 |  | 0 |  | 0 |  | 0 |  | 0 |  | 0
94562 | JANELA DE AÇO DE CORRER COM 4 FOLHAS PARA VIDRO (VIDROS NÃO INCLUSOS), BATENTE/ REQUADRO INCLUSO (6 A 14 CM), FIXAÇÃO COM ARGAMASSA, COM PINTURA ANTICORROSIVA, COM FERRAGENS, FIXAÇÃO COM ARGAMASSA, EXCLUSIVE CONTRAMARCO - FORNECIMENTO E INSTALAÇÃO. AF_11/2024 | M2 | 568.68 | 0% | 583.83 | 90.27% | 595.68 | 88.48% | 583.65 | 90.3% | 596.29 | 88.39% | 591.05 | 89.17% | 594.98 | 88.58% | 594.89
105813 | JANELA DE AÇO GALVANIZADO TIPO MAXIMO-AR, PINT. ANTICORROSIVA, COM BATENTE/REQUADRO DE 6 A 14 CM, SEM VIDRO, COM GRADE, 1 FL, 60 X 80 CM (A X L), FIXAÇÃO COM ARGAMASSA, EXCLUSIVE CONTRAMARCO - FORNECIMENTO E INSTALAÇÃO. AF_11/2024 | M2 | 981.83 | 0% | 981.78 | 79.36% | 1024.36 | 76.06% | 979.11 | 79.58% | 1026.75 | 75.88% | 1008.26 | 77.28% | 1022.7 | 76.18% | 1023.55
94559 | JANELA DE AÇO TIPO BASCULANTE, PARA VIDROS (VIDROS NÃO INCLUSOS), BATENTE/ REQUADRO INCLUSO (6,5 A 14 CM), DIMENSÕES 60X60 CM, COM COM PINTURA ANTICORROSIVA, SEM ACABAMENTO, COM FERRAGENS, FIXAÇÃO COM ARGAMASSA, EXCLUSIVE CONTRAMARCO - FORNECIMENTO E INSTALAÇÃO. AF_11/2024 | M2 | 698.05 | 0% | 681.65 | 69.97% | 724.59 | 65.83% | 679.48 | 70.2% | 726.94 | 65.61% | 708.21 | 67.35% | 722.69 | 66% | 723.25
100668 | JANELA DE MADEIRA CEDRINHO/ ANGELIM COMERCIAL/ CURUPIXA/ CUMARU OU EQUIVALENTE DA REGIÃO, TIPO MAXIMA AR, PARA VIDRO (VIDRO NÃO INCLUSO), CAIXA DO BATENTE/ MARCO DE 10 CM, COM GUARNIÇÕES/ ALIZAR E FERRAGENS, SEM ACABAMENTO, FIXAÇÃO COM PARAFUSOS E ESPUMA EXPANSIVA, EXCLUSIVE CONTRAMARCO - FORNECIMENTO E INSTALAÇÃO. AF_11/2024 | M2 | 1171.49 | 70.73% | 1074.76 | 0% | 1125.64 | 75.17% | 1113.1 | 74.44% | 1221.11 | 0% | 892.99 | 0% | 1211.88 | 68.38% | 1209.96
100670 | JANELA DE MADEIRA CEDRINHO/ ANGELIM COMERCIAL/ CURUPIXA/ CUMARU OU EQUIVALENTE, CAIXA DO BATENTE/ MARCO 10 CM, COM 6 FOLHAS (2 VENEZIANAS FIXAS, 2 VENEZIANAS DE CORRER E 2 FOLHAS DE CORRER PARA VIDRO, VIDROS NÃO INCLUSOS), COM GUARNIÇÃO/ ALIZAR, COM FERRAGENS, FIXAÇÃO COM PARAFUSOS E ESPUMA EXPANSIVA, EXCLUSIVE CONTRAMARCO - FORNECIMENTO E INSTALAÇÃO. AF_11/2024 | M2 | 884.9 | 84.57% | 819.38 | 0% | 863.83 | 88.66% | 861.65 | 86.85% | 917.36 | 0% | 611.97 | 0% | 894.61 | 83.65% | 887.3
100665 | JANELA DE MADEIRA CEDRINHO/ ANGELIM COMERCIAL/ CURUPIXA/ CUMARU OU EQUIVALENTE, CAIXA DO BATENTE/ MARCO 10 CM, COM DUAS FOLHAS DE ABRIR TIPO VENEZIANAS E 2 FOLHAS GUILHOTINAS PARA VIDRO (VIDROS NÃO INCLUSOS), COM GUARNIÇÃO/ ALIZAR E FERRAGENS, FIXAÇÃO COM PARAFUSOS E ESPUMA EXPANSIVA, EXCLUSIVE CONTRAMARCO - FORNECIMENTO E INSTALAÇÃO. AF_11/2024 | M2 | 743.68 | 79.01% | 686.51 | 0% | 719.82 | 84.07% | 717.17 | 81.93% | 770.65 | 0% | 532.54 | 0% | 756.75 | 77.65% | 749.19
100924 | JANELA DE MADEIRA CEDRINHO/ ANGELIM COMERCIAL/ CURUPIXA/ CUMARU OU EQUIVALENTE, VENEZIANAS PANTOGRÁFICAS DE CORRER E 2 FOLHAS PARA VIDROS DE CORRER (VIDROS NÃO INCLUSOS), GUARNIÇÕES/ MARCO INCLUSOS, FERRAGENS INCLUSAS, FIXAÇÃO COM PARAFUSOS E ESPUMA EXPANSIVA, EXCLUSIVE CONTRAMARCO - FORNECIMENTO E INSTALAÇÃO. AF_11/2024 | M2 | 0 |  | 0 |  | 0 |  | 0 |  | 0 |  | 0 |  | 0 |  | 0
100671 | JANELA DE MADEIRA IMBUIA/CEDRO ARANA/CEDRO OU EQUIVALENTE, CAIXA DO BATENTE/ MARCO 10 CM, COM 6 FOLHAS (2 VENEZIANAS FIXAS, 2 VENEZIANAS DE CORRER E 2 FOLHAS DE CORRER PARA VIDRO, VIDROS NÃO INCLUSOS), SEM GUARNIÇÃO/ ALIZAR, COM FERRAGENS, FIXAÇÃO COM PARAFUSOS E ESPUMA EXPANSIVA, EXCLUSIVE CONTRAMARCO - FORNECIMENTO E INSTALAÇÃO. AF_11/2024 | M2 | 1084.99 | 87.41% | 1006.2 | 0% | 1063.92 | 90.79% | 1061.74 | 89.33% | 1125.98 | 0% | 738.3 | 0% | 1094.7 | 86.64% | 1087.39
100667 | JANELA DE MADEIRA IMBUIA/CEDRO ARANA/CEDRO ROSAOU EQUIVALENTE, CAIXA DO BATENTE/ MARCO 10 CM, COM DUAS FOLHAS DE ABRIR TIPO VENEZIANAS E 2 FOLHAS GUILHOTINAS PARA VIDRO (VIDROS NÃO INCLUSOS), COM GUARNIÇÃO/ ALIZAR E FERRAGENS, FIXAÇÃO COM PARAFUSOS E ESPUMA EXPANSIVA, EXCLUSIVE CONTRAMARCO - FORNECIMENTO E INSTALAÇÃO. AF_11/2024 | M2 | 940.66 | 83.41% | 870.42 | 0% | 916.8 | 87.49% | 914.15 | 85.82% | 976.02 | 0% | 656.91 | 0% | 953.73 | 82.26% | 946.17
100669 | JANELA DE MADEIRA PINUS/ EUCALIPTO/ TAUARI/ VIROLA OU EQUIVALENTE DA REGIÃO, TIPO BASCULANTE, 2 FOLHAS PARA (VIDROS NÃO INCLUSOS), CAIXA DO BATENTE/ MARCO DE 10 CM, SEM GUARNIÇÕES/ ALIZAR, COM FERRAGENS, FIXAÇÃO COM PARAFUSOS E ESPUMA EXPANSIVA, EXCLUSIVE CONTRAMARCO - FORNECIMENTO E INSTALAÇÃO. AF_11/2024 | M2 | 871.78 | 60.67% | 794.93 | 0% | 825.93 | 66.16% | 813.39 | 65.03% | 908.62 | 0% | 703.76 | 0% | 912.17 | 57.98% | 910.25
100672 | JANELA DE MADEIRA PINUS/ EUCALIPTO/ TAUARI/ VIROLA OU EQUIVALENTE, CAIXA DO BATENTE/ MARCO 10 CM, COM 6 FOLHAS (2 VENEZIANAS FIXAS, 2 VENEZIANAS DE CORRER E 2 FOLHAS DE CORRER PARA VIDRO, VIDROS NÃO INCLUSOS), SEM GUARNIÇÃO/ ALIZAR, COM FERRAGENS, FIXAÇÃO COM PARAFUSOS E ESPUMA EXPANSIVA, EXCLUSIVE CONTRAMARCO - FORNECIMENTO E INSTALAÇÃO. AF_11/2024 | M2 | 719.68 | 81.02% | 665.13 | 0% | 698.61 | 85.98% | 696.43 | 83.73% | 745.1 | 0% | 507.66 | 0% | 729.39 | 79.95% | 722.08
100666 | JANELA DE MADEIRA PINUS/EUCALIPTO/ TAUARI/ VIROLA OU EQUIVALENTE, CAIXA DO BATENTE/ MARCO 10 CM, COM DUAS FOLHAS DE ABRIR TIPO VENEZIANAS E 2 FOLHAS GUILHOTINAS PARA VIDRO (VIDROS NÃO INCLUSOS), COM GUARNIÇÃO/ ALIZAR E FERRAGENS, FIXAÇÃO COM PARAFUSOS E ESPUMA EXPANSIVA, EXCLUSIVE CONTRAMARCO - FORNECIMENTO E INSTALAÇÃO. AF_11/2024 | M2 | 604.35 | 74.17% | 556.43 | 0% | 580.49 | 80.24% | 577.84 | 77.57% | 625.38 | 0% | 444.58 | 0% | 617.42 | 72.6% | 609.86
100663 | JANELA DE PVC BRANCO DE CORRER COM 2 FOLHAS PARA VIDRO (VIDROS INCLUSOS) E PERSIANA INTEGRADA, BATENTE/ REQUADRO DE 4 A 14 CM, DIMENSÕES 120X120 CM, COM GUARNIÇÃO/ ALIZAR, COM FERRAGENS, FIXAÇÃO COM PARAFUSOS, VEDAÇÃO COM SILICONE, EXCLUSIVE CONTRAMARCO - FORNECIMENTO E INSTALAÇÃO. AF_11/2024 | M2 | 0 |  | 0 |  | 0 |  | 0 |  | 0 |  | 0 |  | 0 |  | 0
100662 | JANELA DE PVC BRANCO DE CORRER COM 3 FOLHAS (2 VENEZIANAS E 1 PARA VIDRO, VIDRO INCLUSO), BATENTE/ REQUADRO DE 4 A 14 CM, DIMENSÕES 100X200 CM, COM GUARNIÇÃO/ ALIZAR, COM FERRAGENS, FIXAÇÃO COM PARAFUSOS, VEDAÇÃO COM SILICONE, EXCLUSIVE CONTRAMARCO - FORNECIMENTO E INSTALAÇÃO. AF_11/2024 | M2 | 0 |  | 0 |  | 0 |  | 0 |  | 0 |  | 0 |  | 0 |  | 0
100661 | JANELA DE PVC BRANCO TIPO MAXIM-AR (VIDRO INCLUSO), BATENTE/ REQUADRO DE 4 A 14 CM, DIMENSÕES 60X60 CM, COM GUARNIÇÃO/ ALIZAR, COM FERRAGENS, FIXAÇÃO COM PARAFUSOS, VEDAÇÃO COM SILICONE, EXCLUSIVE CONTRAMARCO - FORNECIMENTO E INSTALAÇÃO. AF_11/2024 | M2 | 0 |  | 0 |  | 0 |  | 0 |  | 0 |  | 0 |  | 0 |  | 0
105925 | ALIZAR DE 5X1,5CM PARA PORTA FIXADO COM PREGOS - SOMENTE INSTALAÇÃO. AF_10/2025 | M | 2.71 | 0% | 2.36 | 0% | 2.78 | 0% | 2.23 | 0% | 2.84 | 0% | 2.6 | 0% | 2.8 | 0% | 3.2
100659 | ALIZAR DE 5X1,5CM PARA PORTA FIXADO COM PREGOS, PADRÃO MÉDIO - FORNECIMENTO E INSTALAÇÃO. AF_10/2025 | M | 11.16 | 0% | 10.6 | 0% | 7.17 | 0% | 9.62 | 0% | 12.13 | 0% | 13.79 | 0% | 15.47 | 0% | 11.12
100660 | ALIZAR DE 5X1,5CM PARA PORTA FIXADO COM PREGOS, PADRÃO POPULAR - FORNECIMENTO E INSTALAÇÃO. AF_10/2025 | M | 7.75 | 0% | 7.27 | 0% | 5.4 | 0% | 6.63 | 0% | 8.38 | 0% | 9.28 | 0% | 10.37 | 0% | 7.93
100711 | BATENTE DE AÇO GALVANIZADO, COM PERFIL PRÉ-FABRICADO, FIXADO COM ARGAMASSA, COM SOLDA, GRAPAS E FUROS PARA FERRAGENS INCLUSOS. AF_10/2025 | M | 0 |  | 0 |  | 0 |  | 0 |  | 0 |  | 0 |  | 0 |  | 0
100676 | BATENTE PARA PORTA COM BANDEIRA, FIXAÇÃO COM PARAFUSO E BUCHA. AF_10/2025 | UN | 223.81 | 0% | 203.71 | 0% | 177.93 | 0% | 190.06 | 0% | 240.36 | 0% | 256.36 | 0% | 283.71 | 0% | 238.32
90806 | BATENTE PARA PORTA DE MADEIRA, FIXAÇÃO COM ARGAMASSA, PADRÃO MÉDIO - FORNECIMENTO E INSTALAÇÃO. AF_10/2025 | UN | 474.58 | 0% | 425.41 | 0% | 375.8 | 2.21% | 402.15 | 0% | 498.22 | 0% | 520.18 | 1.59% | 571.38 | 0% | 480.13
91292 | BATENTE PARA PORTA DE MADEIRA, FIXAÇÃO COM ARGAMASSA, PADRÃO POPULAR. FORNECIMENTO E INSTALAÇÃO. AF_10/2025 | UN | 398.45 | 0% | 351.18 | 0% | 336.17 | 2.47% | 335.53 | 0% | 414.51 | 0% | 419.35 | 1.98% | 457.22 | 0% | 408.75
90801 | BATENTE PARA PORTA DE MADEIRA, PADRÃO MÉDIO - FORNECIMENTO E MONTAGEM. AF_10/2025 | UN | 345.8 | 0% | 319.14 | 0% | 253.73 | 0% | 294.56 | 0% | 373.57 | 0% | 406.39 | 0% | 450.14 | 0% | 359.43
91287 | BATENTE PARA PORTA DE MADEIRA, PADRÃO POPULAR - FORNECIMENTO E MONTAGEM. AF_10/2025 | UN | 269.67 | 0% | 244.91 | 0% | 214.1 | 0% | 227.94 | 0% | 289.86 | 0% | 305.56 | 0% | 335.98 | 0% | 288.05
100706 | CREMONA EM LATÃO CROMADO OU POLIDO, COMPLETA. AF_10/2025 | UN | 93.61 | 0% | 81.31 | 0% | 98.04 | 0% | 78.06 | 0% | 96.48 | 0% | 90.46 | 0% | 92.65 | 0% | 103.47
100709 | DOBRADIÇA EM AÇO/FERRO, 3" X 21/2", E=1,9 A 2MM, SEN ANEL, CROMADO OU ZINCADO, TAMPA BOLA, COM PARAFUSOS. AF_10/2025 | UN | 64.42 | 0% | 50.36 | 0% | 64.12 | 0% | 51.44 | 0% | 71.44 | 0% | 64.83 | 0% | 65.04 | 0% | 72.33
100710 | DOBRADIÇA TIPO VAI E VEM EM LATÃO POLIDO 3". AF_10/2025 | UN | 147.22 | 0% | 101.96 | 0% | 140.43 | 0% | 113.39 | 0% | 173.67 | 0% | 154.82 | 0% | 144.56 | 0% | 154.22
90830 | FECHADURA DE EMBUTIR COM CILINDRO, EXTERNA, COMPLETA, ACABAMENTO PADRÃO MÉDIO, INCLUSO EXECUÇÃO DE FURO - FORNECIMENTO E INSTALAÇÃO. AF_10/2025 | UN | 160.18 | 0% | 184.21 | 0% | 194.83 | 0% | 202.15 | 0% | 211.19 | 0% | 178.65 | 0% | 212.07 | 0% | 184.35
91304 | FECHADURA DE EMBUTIR COM CILINDRO, EXTERNA, COMPLETA, ACABAMENTO PADRÃO POPULAR, INCLUSO EXECUÇÃO DE FURO - FORNECIMENTO E INSTALAÇÃO. AF_10/2025 | UN | 107.44 | 0% | 115.59 | 0% | 125.64 | 0% | 123.87 | 0% | 134.67 | 0% | 116.03 | 0% | 134.47 | 0% | 124.41
90831 | FECHADURA DE EMBUTIR SEM CILINDRO, PARA PORTA DE BANHEIRO, COMPLETA, ACABAMENTO PADRÃO MÉDIO, INCLUSO EXECUÇÃO DE FURO - FORNECIMENTO E INSTALAÇÃO. AF_10/2025 | UN | 137.62 | 0% | 160.54 | 0% | 168.84 | 0% | 177.03 | 0% | 183.45 | 0% | 154.58 | 0% | 184.44 | 0% | 158.18
91305 | FECHADURA DE EMBUTIR SEM CILINDRO, PARA PORTA DE BANHEIRO, COMPLETA, ACABAMENTO PADRÃO POPULAR, INCLUSO EXECUÇÃO DE FURO - FORNECIMENTO E INSTALAÇÃO. AF_10/2025 | UN | 101.34 | 0% | 113.33 | 0% | 121.24 | 0% | 123.18 | 0% | 130.8 | 0% | 111.5 | 0% | 131.05 | 0% | 116.95
91306 | FECHADURA DE EMBUTIR SEM CILINDRO, PARA PORTAS INTERNAS, COMPLETA, ACABAMENTO PADRÃO MÉDIO, COM EXECUÇÃO DE FURO - FORNECIMENTO E INSTALAÇÃO. AF_10/2025 | UN | 137.62 | 0% | 160.54 | 0% | 168.84 | 0% | 177.03 | 0% | 183.45 | 0% | 154.58 | 0% | 184.44 | 0% | 158.18
91307 | FECHADURA DE EMBUTIR SEM CILINDRO, PARA PORTAS INTERNAS, COMPLETA, ACABAMENTO PADRÃO POPULAR, COM EXECUÇÃO DE FURO - FORNECIMENTO E INSTALAÇÃO. AF_10/2025 | UN | 89.1 | 0% | 97.4 | 0% | 105.18 | 0% | 105.01 | 0% | 113.05 | 0% | 96.96 | 0% | 113.04 | 0% | 103.04
100707 | FECHO DE EMBUTIR TIPO UNHA 22CM. AF_10/2025 | UN | 174.62 | 0% | 155.14 | 0% | 186.61 | 0% | 148.16 | 0% | 175.64 | 0% | 167.72 | 0% | 165.53 | 0% | 179.71
100708 | FECHO DE EMBUTIR TIPO UNHA 40CM. AF_10/2025 | UN | 216.4 | 0% | 192.72 | 0% | 231.75 | 0% | 183.96 | 0% | 217.06 | 0% | 207.72 | 0% | 204.14 | 0% | 220.89
91328 | KIT DE PORTA DE MADEIRA FRISADA, SEMI-OCA (LEVE OU MÉDIA), PADRÃO MÉDIO 60X210CM, ESPESSURA DE 3CM, ITENS INCLUSOS: DOBRADIÇAS, MONTAGEM E INSTALAÇÃO DO BATENTE, SEM FECHADURA - FORNECIMENTO E INSTALAÇÃO. AF_10/2025 | UN | 1052.66 | 0% | 855.55 | 0% | 837.17 | 30.8% | 860.27 | 28.83% | 1021.3 | 0% | 1080.72 | 0.77% | 1144.52 | 0.14% | 968.8
100687 | KIT DE PORTA DE MADEIRA FRISADA, SEMI-OCA (LEVE OU MÉDIA), PADRÃO MÉDIO, 60X210CM, ESPESSURA DE 3,5CM, ITENS INCLUSOS: DOBRADIÇAS, MONTAGEM E INSTALAÇÃO DE BATENTE, FECHADURA COM EXECUÇÃO DO FURO - FORNECIMENTO E INSTALAÇÃO. AF_10/2025 | UN | 1190.28 | 0% | 1016.09 | 0% | 1006.01 | 25.63% | 1037.3 | 23.91% | 1204.75 | 0% | 1235.3 | 0.67% | 1328.96 | 0.12% | 1126.98
100681 | KIT DE PORTA DE MADEIRA FRISADA, SEMI-OCA (LEVE OU MÉDIA), PADRÃO MÉDIO, 70X210CM, ESPESSURA DE 3CM, ITENS INCLUSOS: DOBRADIÇAS, MONTAGEM E INSTALAÇÃO DE BATENTE, FECHADURA COM EXECUÇÃO DO FURO - FORNECIMENTO E INSTALAÇÃO. AF_10/2025 | UN | 1227.44 | 0% | 1043.53 | 0% | 1036.25 | 26.97% | 1066.59 | 25.28% | 1234.6 | 0% | 1268.39 | 0.65% | 1363.24 | 0.12% | 1156.95
91330 | KIT DE PORTA DE MADEIRA FRISADA, SEMI-OCA (LEVE OU MÉDIA), PADRÃO MÉDIO, 70X210CM, ESPESSURA DE 3CM, ITENS INCLUSOS: DOBRADIÇAS, MONTAGEM E INSTALAÇÃO DO BATENTE, SEM FECHADURA - FORNECIMENTO E INSTALAÇÃO. AF_10/2025 | UN | 1089.82 | 0% | 882.99 | 0% | 867.41 | 32.22% | 889.56 | 30.31% | 1051.15 | 0% | 1113.81 | 0.74% | 1178.8 | 0.13% | 998.77
100689 | KIT DE PORTA DE MADEIRA FRISADA, SEMI-OCA (LEVE OU MÉDIA), PADRÃO MÉDIO, 80X210CM, ESPESSURA DE 3,5CM, ITENS INCLUSOS: DOBRADIÇAS, MONTAGEM E INSTALAÇÃO DE BATENTE, FECHADURA COM EXECUÇÃO DO FURO - FORNECIMENTO E INSTALAÇÃO. AF_10/2025 | UN | 1304.35 | 0% | 1106.57 | 0% | 1105.8 | 28.43% | 1134.3 | 26.84% | 1304.52 | 0% | 1340.01 | 0.62% | 1439.9 | 0.11% | 1225.05
91332 | KIT DE PORTA DE MADEIRA FRISADA, SEMI-OCA (LEVE OU MÉDIA), PADRÃO MÉDIO, 80X210CM, ESPESSURA DE 3,5CM, ITENS INCLUSOS: DOBRADIÇAS, MONTAGEM E INSTALAÇÃO DO BATENTE, SEM FECHADURA - FORNECIMENTO E INSTALAÇÃO. AF_10/2025 | UN | 1144.17 | 0% | 922.36 | 0% | 910.97 | 34.51% | 932.15 | 32.66% | 1093.33 | 0% | 1161.36 | 0.71% | 1227.83 | 0.13% | 1040.7
100688 | KIT DE PORTA DE MADEIRA FRISADA, SEMI-OCA (LEVE OU MÉDIA), PADRÃO POPULAR, 60X210CM, ESPESSURA DE 3CM, ITENS INCLUSOS: DOBRADIÇAS, MONTAGEM E INSTALAÇÃO DE BATENTE, FECHADURA COM EXECUÇÃO DO FURO - FORNECIMENTO E INSTALAÇÃO. AF_10/2025 | UN | 1045.14 | 0% | 862.68 | 0% | 901.79 | 28.6% | 888.12 | 27.93% | 1032.39 | 0% | 1048.09 | 0.79% | 1112.45 | 0.14% | 983.74
91329 | KIT DE PORTA DE MADEIRA FRISADA, SEMI-OCA (LEVE OU MÉDIA), PADRÃO POPULAR, 60X210CM, ESPESSURA DE 3CM, ITENS INCLUSOS: DOBRADIÇAS, MONTAGEM E INSTALAÇÃO DO BATENTE, SEM FECHADURA - FORNECIMENTO E INSTALAÇÃO. AF_10/2025 | UN | 943.8 | 0% | 749.35 | 0% | 780.55 | 33.04% | 764.94 | 32.42% | 901.59 | 0% | 936.59 | 0.89% | 981.4 | 0.16% | 866.79
100682 | KIT DE PORTA DE MADEIRA FRISADA, SEMI-OCA (LEVE OU MÉDIA), PADRÃO POPULAR, 70X210CM, ESPESSURA DE 3CM, ITENS INCLUSOS: DOBRADIÇAS, MONTAGEM E INSTALAÇÃO DE BATENTE, FECHADURA COM EXECUÇÃO DO FURO - FORNECIMENTO E INSTALAÇÃO. AF_10/2025 | UN | 1069.38 | 0% | 873.52 | 0% | 915.62 | 30.52% | 898.65 | 30% | 1043.74 | 0% | 1065.74 | 0.78% | 1127.7 | 0.14% | 999.17
91331 | KIT DE PORTA DE MADEIRA FRISADA, SEMI-OCA (LEVE OU MÉDIA), PADRÃO POPULAR, 70X210CM, ESPESSURA DE 3CM, ITENS INCLUSOS: DOBRADIÇAS, MONTAGEM E INSTALAÇÃO DO BATENTE, SEM FECHADURA - FORNECIMENTO E INSTALAÇÃO. AF_10/2025 | UN | 980.28 | 0% | 776.12 | 0% | 810.44 | 34.48% | 793.64 | 33.97% | 930.69 | 0% | 968.78 | 0.86% | 1014.66 | 0.16% | 896.13
100690 | KIT DE PORTA DE MADEIRA FRISADA, SEMI-OCA (LEVE OU MÉDIA), PADRÃO POPULAR, 80X210CM, ESPESSURA DE 3,5CM, ITENS INCLUSOS: DOBRADIÇAS, MONTAGEM E INSTALAÇÃO DE BATENTE, FECHADURA COM EXECUÇÃO DO FURO - FORNECIMENTO E INSTALAÇÃO. AF_10/2025 | UN | 1141.38 | 0% | 930.42 | 0% | 979.28 | 32.1% | 959.5 | 31.73% | 1106.79 | 0% | 1131.46 | 0.73% | 1197.14 | 0.13% | 1061.83
91333 | KIT DE PORTA DE MADEIRA FRISADA, SEMI-OCA (LEVE OU MÉDIA), PADRÃO POPULAR, 80X210CM, ESPESSURA DE 3,5CM, ITENS INCLUSOS: DOBRADIÇAS, MONTAGEM E INSTALAÇÃO DO BATENTE, SEM FECHADURA - FORNECIMENTO E INSTALAÇÃO. AF_10/2025 | UN | 1033.94 | 0% | 814.83 | 0% | 853.64 | 36.82% | 835.63 | 36.44% | 972.12 | 0% | 1015.43 | 0.82% | 1062.67 | 0.15% | 937.42
90841 | KIT DE PORTA DE MADEIRA PARA PINTURA, SEMI-OCA (LEVE OU MÉDIA), PADRÃO MÉDIO, 60X210CM, ESPESSURA DE 3,5CM, ITENS INCLUSOS: DOBRADIÇAS, MONTAGEM E INSTALAÇÃO DO BATENTE, FECHADURA COM EXECUÇÃO DO FURO - FORNECIMENTO E INSTALAÇÃO. AF_10/2025 | UN | 1160.81 | 0% | 995.65 | 0% | 983.19 | 23.91% | 1014.48 | 22.2% | 1183.62 | 0% | 1210.49 | 0.68% | 1303.67 | 0.12% | 1106.44
90847 | KIT DE PORTA DE MADEIRA PARA PINTURA, SEMI-OCA (LEVE OU MÉDIA), PADRÃO MÉDIO, 60X210CM, ESPESSURA DE 3,5CM, ITENS INCLUSOS: DOBRADIÇAS, MONTAGEM E INSTALAÇÃO DO BATENTE, SEM FECHADURA - FORNECIMENTO E INSTALAÇÃO. AF_10/2025 | UN | 1023.19 | 0% | 835.11 | 0% | 814.35 | 28.86% | 837.45 | 26.89% | 1000.17 | 0% | 1055.91 | 0.79% | 1119.23 | 0.14% | 948.26
90842 | KIT DE PORTA DE MADEIRA PARA PINTURA, SEMI-OCA (LEVE OU MÉDIA), PADRÃO MÉDIO, 70X210CM, ESPESSURA DE 3,5CM, ITENS INCLUSOS: DOBRADIÇAS, MONTAGEM E INSTALAÇÃO DO BATENTE, FECHADURA COM EXECUÇÃO DO FURO - FORNECIMENTO E INSTALAÇÃO. AF_10/2025 | UN | 1172.68 | 0% | 1005.55 | 0% | 993.85 | 23.85% | 1024.19 | 22.18% | 1195.35 | 0% | 1222.29 | 0.68% | 1316.25 | 0.12% | 1118.79
90848 | KIT DE PORTA DE MADEIRA PARA PINTURA, SEMI-OCA (LEVE OU MÉDIA), PADRÃO MÉDIO, 70X210CM, ESPESSURA DE 3,5CM, ITENS INCLUSOS: DOBRADIÇAS, MONTAGEM E INSTALAÇÃO DO BATENTE, SEM FECHADURA - FORNECIMENTO E INSTALAÇÃO. AF_10/2025 | UN | 1035.06 | 0% | 845.01 | 0% | 825.01 | 28.73% | 847.16 | 26.82% | 1011.9 | 0% | 1067.71 | 0.78% | 1131.81 | 0.14% | 960.61
90843 | KIT DE PORTA DE MADEIRA PARA PINTURA, SEMI-OCA (LEVE OU MÉDIA), PADRÃO MÉDIO, 80X210CM, ESPESSURA DE 3,5CM, ITENS INCLUSOS: DOBRADIÇAS, MONTAGEM E INSTALAÇÃO DO BATENTE, FECHADURA COM EXECUÇÃO DO FURO - FORNECIMENTO E INSTALAÇÃO. AF_10/2025 | UN | 1231.1 | 0% | 1055.77 | 0% | 1049.09 | 24.56% | 1077.59 | 22.99% | 1252.01 | 0% | 1278.34 | 0.65% | 1377.05 | 0.11% | 1174.01
90849 | KIT DE PORTA DE MADEIRA PARA PINTURA, SEMI-OCA (LEVE OU MÉDIA), PADRÃO MÉDIO, 80X210CM, ESPESSURA DE 3,5CM, ITENS INCLUSOS: DOBRADIÇAS, MONTAGEM E INSTALAÇÃO DO BATENTE, SEM FECHADURA - FORNECIMENTO E INSTALAÇÃO. AF_10/2025 | UN | 1070.92 | 0% | 871.56 | 0% | 854.26 | 30.16% | 875.44 | 28.3% | 1040.82 | 0% | 1099.69 | 0.75% | 1164.98 | 0.14% | 989.66
90844 | KIT DE PORTA DE MADEIRA PARA PINTURA, SEMI-OCA (LEVE OU MÉDIA), PADRÃO MÉDIO, 90X210CM, ESPESSURA DE 3,5CM, ITENS INCLUSOS: DOBRADIÇAS, MONTAGEM E INSTALAÇÃO DO BATENTE, FECHADURA COM EXECUÇÃO DO FURO - FORNECIMENTO E INSTALAÇÃO. AF_10/2025 | UN | 1345.87 | 0% | 1137.03 | 0% | 1139.43 | 29.78% | 1166.96 | 28.23% | 1337.47 | 0% | 1376.77 | 0.6% | 1477.92 | 0.11% | 1258.06
90850 | KIT DE PORTA DE MADEIRA PARA PINTURA, SEMI-OCA (LEVE OU MÉDIA), PADRÃO MÉDIO, 90X210CM, ESPESSURA DE 3,5CM, ITENS INCLUSOS: DOBRADIÇAS, MONTAGEM E INSTALAÇÃO DO BATENTE, SEM FECHADURA - FORNECIMENTO E INSTALAÇÃO. AF_10/2025 | UN | 1185.69 | 0% | 952.82 | 0% | 944.6 | 35.92% | 964.81 | 34.14% | 1126.28 | 0% | 1198.12 | 0.69% | 1265.85 | 0.12% | 1073.71
91312 | KIT DE PORTA DE MADEIRA PARA PINTURA, SEMI-OCA (LEVE OU MÉDIA), PADRÃO POPULAR, 60X210CM, ESPESSURA DE 3,5CM, ITENS INCLUSOS: DOBRADIÇAS, MONTAGEM E INSTALAÇÃO DO BATENTE, FECHADURA COM EXECUÇÃO DO FURO - FORNECIMENTO E INSTALAÇÃO. AF_10/2025 | UN | 1015.67 | 0% | 842.24 | 0% | 878.97 | 26.74% | 865.3 | 26.02% | 1011.26 | 0% | 1023.28 | 0.81% | 1087.16 | 0.15% | 963.2
91318 | KIT DE PORTA DE MADEIRA PARA PINTURA, SEMI-OCA (LEVE OU MÉDIA), PADRÃO POPULAR, 60X210CM, ESPESSURA DE 3,5CM, ITENS INCLUSOS: DOBRADIÇAS, MONTAGEM E INSTALAÇÃO DO BATENTE, SEM FECHADURA - FORNECIMENTO E INSTALAÇÃO. AF_10/2025 | UN | 914.33 | 0% | 728.91 | 0% | 757.73 | 31.02% | 742.12 | 30.34% | 880.46 | 0% | 911.78 | 0.91% | 956.11 | 0.17% | 846.25
91313 | KIT DE PORTA DE MADEIRA PARA PINTURA, SEMI-OCA (LEVE OU MÉDIA), PADRÃO POPULAR, 70X210CM, ESPESSURA DE 3,5CM, ITENS INCLUSOS: DOBRADIÇAS, MONTAGEM E INSTALAÇÃO DO BATENTE, FECHADURA COM EXECUÇÃO DO FURO - FORNECIMENTO E INSTALAÇÃO. AF_10/2025 | UN | 1014.62 | 0% | 835.54 | 0% | 873.22 | 27.15% | 856.25 | 26.53% | 1004.49 | 0% | 1019.64 | 0.81% | 1080.71 | 0.15% | 961.01
91319 | KIT DE PORTA DE MADEIRA PARA PINTURA, SEMI-OCA (LEVE OU MÉDIA), PADRÃO POPULAR, 70X210CM, ESPESSURA DE 3,5CM, ITENS INCLUSOS: DOBRADIÇAS, MONTAGEM E INSTALAÇÃO DO BATENTE, SEM FECHADURA - FORNECIMENTO E INSTALAÇÃO. AF_10/2025 | UN | 925.52 | 0% | 738.14 | 0% | 768.04 | 30.87% | 751.24 | 30.24% | 891.44 | 0% | 922.68 | 0.9% | 967.67 | 0.16% | 857.97
91314 | KIT DE PORTA DE MADEIRA PARA PINTURA, SEMI-OCA (LEVE OU MÉDIA), PADRÃO POPULAR, 80X210CM, ESPESSURA DE 3,5CM, ITENS INCLUSOS: DOBRADIÇAS, MONTAGEM E INSTALAÇÃO DO BATENTE, FECHADURA COM EXECUÇÃO DO FURO - FORNECIMENTO E INSTALAÇÃO. AF_10/2025 | UN | 1068.13 | 0% | 879.62 | 0% | 922.57 | 27.93% | 902.79 | 27.44% | 1054.28 | 0% | 1069.79 | 0.77% | 1134.29 | 0.14% | 1010.79
91320 | KIT DE PORTA DE MADEIRA PARA PINTURA, SEMI-OCA (LEVE OU MÉDIA), PADRÃO POPULAR, 80X210CM, ESPESSURA DE 3,5CM, ITENS INCLUSOS: DOBRADIÇAS, MONTAGEM E INSTALAÇÃO DO BATENTE, SEM FECHADURA - FORNECIMENTO E INSTALAÇÃO. AF_10/2025 | UN | 960.69 | 0% | 764.03 | 0% | 796.93 | 32.33% | 778.92 | 31.81% | 919.61 | 0% | 953.76 | 0.87% | 999.82 | 0.16% | 886.38
91315 | KIT DE PORTA DE MADEIRA PARA PINTURA, SEMI-OCA (LEVE OU MÉDIA), PADRÃO POPULAR, 90X210CM, ESPESSURA DE 3,5CM, ITENS INCLUSOS: DOBRADIÇAS, MONTAGEM E INSTALAÇÃO DO BATENTE, FECHADURA COM EXECUÇÃO DO FURO - FORNECIMENTO E INSTALAÇÃO. AF_10/2025 | UN | 1182.22 | 0% | 960.21 | 0% | 1012.56 | 33.51% | 991.56 | 33.22% | 1138.99 | 0% | 1167.32 | 0.71% | 1234.14 | 0.13% | 1094.2
91321 | KIT DE PORTA DE MADEIRA PARA PINTURA, SEMI-OCA (LEVE OU MÉDIA), PADRÃO POPULAR, 90X210CM, ESPESSURA DE 3,5CM, ITENS INCLUSOS: DOBRADIÇAS, MONTAGEM E INSTALAÇÃO DO BATENTE, SEM FECHADURA - FORNECIMENTO E INSTALAÇÃO. AF_10/2025 | UN | 1074.78 | 0% | 844.62 | 0% | 886.92 | 38.25% | 867.69 | 37.97% | 1004.32 | 0% | 1051.29 | 0.79% | 1099.67 | 0.14% | 969.79
90845 | KIT DE PORTA DE MADEIRA PARA PINTURA, SEMI-OCA (PESADA OU SUPERPESADA), PADRÃO MÉDIO, 80X210CM, ESPESSURA DE 3,5CM, ITENS INCLUSOS: DOBRADIÇAS, MONTAGEM E INSTALAÇÃO DO BATENTE, FECHADURA COM EXECUÇÃO DO FURO - FORNECIMENTO E INSTALAÇÃO. AF_10/2025 | UN | 1603.84 | 0% | 1319.28 | 0% | 1345.75 | 38.74% | 1367.63 | 37.4% | 1530.01 | 0% | 1596.33 | 0.52% | 1702.41 | 0.09% | 1449.22
90851 | KIT DE PORTA DE MADEIRA PARA PINTURA, SEMI-OCA (PESADA OU SUPERPESADA), PADRÃO MÉDIO, 80X210CM, ESPESSURA DE 3,5CM, ITENS INCLUSOS: DOBRADIÇAS, MONTAGEM E INSTALAÇÃO DO BATENTE, SEM FECHADURA - FORNECIMENTO E INSTALAÇÃO. AF_10/2025 | UN | 1443.66 | 0% | 1135.07 | 0% | 1150.92 | 45.3% | 1165.48 | 43.89% | 1318.82 | 0% | 1417.68 | 0.58% | 1490.34 | 0.11% | 1264.87
90846 | KIT DE PORTA DE MADEIRA PARA PINTURA, SEMI-OCA (PESADA OU SUPERPESADA), PADRÃO MÉDIO, 90X210CM, ESPESSURA DE 3,5CM, ITENS INCLUSOS: DOBRADIÇAS, MONTAGEM E INSTALAÇÃO DO BATENTE, FECHADURA COM EXECUÇÃO DO FURO - FORNECIMENTO E INSTALAÇÃO. AF_10/2025 | UN | 1704.53 | 0% | 1391.19 | 0% | 1425.87 | 41.38% | 1446.21 | 40.12% | 1606.31 | 0% | 1683.24 | 0.49% | 1791.67 | 0.09% | 1524.76
90852 | KIT DE PORTA DE MADEIRA PARA PINTURA, SEMI-OCA (PESADA OU SUPERPESADA), PADRÃO MÉDIO, 90X210CM, ESPESSURA DE 3,5CM, ITENS INCLUSOS: DOBRADIÇAS, MONTAGEM E INSTALAÇÃO DO BATENTE, SEM FECHADURA - FORNECIMENTO E INSTALAÇÃO. AF_10/2025 | UN | 1544.35 | 0% | 1206.98 | 0% | 1231.04 | 47.93% | 1244.06 | 46.64% | 1395.12 | 0% | 1504.59 | 0.55% | 1579.6 | 0.1% | 1340.41
91316 | KIT DE PORTA DE MADEIRA PARA PINTURA, SEMI-OCA (PESADA OU SUPERPESADA), PADRÃO POPULAR, 80X210CM, ESPESSURA DE 3,5CM, ITENS INCLUSOS: DOBRADIÇAS, MONTAGEM E INSTALAÇÃO DO BATENTE, FECHADURA COM EXECUÇÃO DO FURO - FORNECIMENTO E INSTALAÇÃO. AF_10/2025 | UN | 1440.87 | 0% | 1143.13 | 0% | 1219.23 | 42.76% | 1192.83 | 42.88% | 1332.28 | 0% | 1387.78 | 0.6% | 1459.65 | 0.11% | 1286
91322 | KIT DE PORTA DE MADEIRA PARA PINTURA, SEMI-OCA (PESADA OU SUPERPESADA), PADRÃO POPULAR, 80X210CM, ESPESSURA DE 3,5CM, ITENS INCLUSOS: DOBRADIÇAS, MONTAGEM E INSTALAÇÃO DO BATENTE, SEM FECHADURA - FORNECIMENTO E INSTALAÇÃO. AF_10/2025 | UN | 1333.43 | 0% | 1027.54 | 0% | 1093.59 | 47.68% | 1068.96 | 47.85% | 1197.61 | 0% | 1271.75 | 0.65% | 1325.18 | 0.12% | 1161.59
91317 | KIT DE PORTA DE MADEIRA PARA PINTURA, SEMI-OCA (PESADA OU SUPERPESADA), PADRÃO POPULAR, 90X210CM, ESPESSURA DE 3,5CM, ITENS INCLUSOS: DOBRADIÇAS, MONTAGEM E INSTALAÇÃO DO BATENTE, FECHADURA COM EXECUÇÃO DO FURO - FORNECIMENTO E INSTALAÇÃO. AF_10/2025 | UN | 1540.88 | 0% | 1214.37 | 0% | 1299 | 45.42% | 1270.81 | 45.65% | 1407.83 | 0% | 1473.79 | 0.56% | 1547.89 | 0.1% | 1360.9
91323 | KIT DE PORTA DE MADEIRA PARA PINTURA, SEMI-OCA (PESADA OU SUPERPESADA), PADRÃO POPULAR, 90X210CM, ESPESSURA DE 3,5CM, ITENS INCLUSOS: DOBRADIÇAS, MONTAGEM E INSTALAÇÃO DO BATENTE, SEM FECHADURA - FORNECIMENTO E INSTALAÇÃO. AF_10/2025 | UN | 1433.44 | 0% | 1098.78 | 0% | 1173.36 | 50.29% | 1146.94 | 50.58% | 1273.16 | 0% | 1357.76 | 0.61% | 1413.42 | 0.11% | 1236.49
100678 | KIT DE PORTA DE MADEIRA PARA VERNIZ, SEMI-OCA (LEVE OU MÉDIA), PADRÃO MÉDIO, 60X210CM, ESPESSURA DE 3,5CM, ITENS INCLUSOS: DOBRADIÇAS, MONTAGEM E INSTALAÇÃO DE BATENTE, FECHADURA COM EXECUÇÃO DO FURO - FORNECIMENTO E INSTALAÇÃO. AF_10/2025 | UN | 1176.6 | 0% | 1006.6 | 0% | 995.42 | 24.84% | 1026.71 | 23.12% | 1194.94 | 0% | 1223.79 | 0.68% | 1317.23 | 0.12% | 1117.45
91013 | KIT DE PORTA DE MADEIRA PARA VERNIZ, SEMI-OCA (LEVE OU MÉDIA), PADRÃO MÉDIO, 60X210CM, ESPESSURA DE 3,5CM, ITENS INCLUSOS: DOBRADIÇAS, MONTAGEM E INSTALAÇÃO DO BATENTE, SEM FECHADURA - FORNECIMENTO E INSTALAÇÃO. AF_10/2025 | UN | 1038.98 | 0% | 846.06 | 0% | 826.58 | 29.92% | 849.68 | 27.94% | 1011.49 | 0% | 1069.21 | 0.78% | 1132.79 | 0.14% | 959.27
100680 | KIT DE PORTA DE MADEIRA PARA VERNIZ, SEMI-OCA (LEVE OU MÉDIA), PADRÃO MÉDIO, 70X210CM, ESPESSURA DE 3,5CM, ITENS INCLUSOS: DOBRADIÇAS, MONTAGEM E INSTALAÇÃO DE BATENTE, FECHADURA COM EXECUÇÃO DO FURO - FORNECIMENTO E INSTALAÇÃO. AF_10/2025 | UN | 1189.22 | 0% | 1017.03 | 0% | 1006.66 | 24.82% | 1037 | 23.14% | 1207.21 | 0% | 1236.22 | 0.67% | 1330.45 | 0.12% | 1130.32
91014 | KIT DE PORTA DE MADEIRA PARA VERNIZ, SEMI-OCA (LEVE OU MÉDIA), PADRÃO MÉDIO, 70X210CM, ESPESSURA DE 3,5CM, ITENS INCLUSOS: DOBRADIÇAS, MONTAGEM E INSTALAÇÃO DO BATENTE, SEM FECHADURA - FORNECIMENTO E INSTALAÇÃO. AF_10/2025 | UN | 1051.6 | 0% | 856.49 | 0% | 837.82 | 29.82% | 859.97 | 27.91% | 1023.76 | 0% | 1081.64 | 0.77% | 1146.01 | 0.14% | 972.14
100683 | KIT DE PORTA DE MADEIRA PARA VERNIZ, SEMI-OCA (LEVE OU MÉDIA), PADRÃO MÉDIO, 80X210CM, ESPESSURA DE 3,5CM, ITENS INCLUSOS: DOBRADIÇAS, MONTAGEM E INSTALAÇÃO DE BATENTE, FECHADURA COM EXECUÇÃO DO FURO - FORNECIMENTO E INSTALAÇÃO. AF_10/2025 | UN | 1295.24 | 0% | 1100.25 | 0% | 1098.74 | 27.97% | 1127.24 | 26.38% | 1297.98 | 0% | 1332.34 | 0.62% | 1432.08 | 0.11% | 1218.7
91015 | KIT DE PORTA DE MADEIRA PARA VERNIZ, SEMI-OCA (LEVE OU MÉDIA), PADRÃO MÉDIO, 80X210CM, ESPESSURA DE 3,5CM, ITENS INCLUSOS: DOBRADIÇAS, MONTAGEM E INSTALAÇÃO DO BATENTE, SEM FECHADURA - FORNECIMENTO E INSTALAÇÃO. AF_10/2025 | UN | 1135.06 | 0% | 916.04 | 0% | 903.91 | 33.99% | 925.09 | 32.15% | 1086.79 | 0% | 1153.69 | 0.72% | 1220.01 | 0.13% | 1034.35
100685 | KIT DE PORTA DE MADEIRA PARA VERNIZ, SEMI-OCA (LEVE OU MÉDIA), PADRÃO MÉDIO, 90X210CM, ESPESSURA DE 3,5CM, ITENS INCLUSOS: DOBRADIÇAS, MONTAGEM E INSTALAÇÃO DE BATENTE, FECHADURA COM EXECUÇÃO DO FURO - FORNECIMENTO E INSTALAÇÃO. AF_10/2025 | UN | 1359.87 | 0% | 1146.74 | 0% | 1150.27 | 30.44% | 1177.8 | 28.89% | 1347.5 | 0% | 1388.55 | 0.6% | 1489.93 | 0.11% | 1267.81
91016 | KIT DE PORTA DE MADEIRA PARA VERNIZ, SEMI-OCA (LEVE OU MÉDIA), PADRÃO MÉDIO, 90X210CM, ESPESSURA DE 3,5CM, ITENS INCLUSOS: DOBRADIÇAS, MONTAGEM E INSTALAÇÃO DO BATENTE, SEM FECHADURA - FORNECIMENTO E INSTALAÇÃO. AF_10/2025 | UN | 1199.69 | 0% | 962.53 | 0% | 955.44 | 36.65% | 975.65 | 34.88% | 1136.31 | 0% | 1209.9 | 0.69% | 1277.86 | 0.12% | 1083.46
100679 | KIT DE PORTA DE MADEIRA PARA VERNIZ, SEMI-OCA (LEVE OU MÉDIA), PADRÃO POPULAR, 60X210CM, ESPESSURA DE 3,5CM, ITENS INCLUSOS: DOBRADIÇAS, MONTAGEM E INSTALAÇÃO DE BATENTE, FECHADURA COM EXECUÇÃO DO FURO - FORNECIMENTO E INSTALAÇÃO. AF_10/2025 | UN | 1031.46 | 0% | 853.19 | 0% | 891.2 | 27.75% | 877.53 | 27.06% | 1022.58 | 0% | 1036.58 | 0.8% | 1100.72 | 0.14% | 974.21
91324 | KIT DE PORTA DE MADEIRA PARA VERNIZ, SEMI-OCA (LEVE OU MÉDIA), PADRÃO POPULAR, 60X210CM, ESPESSURA DE 3,5CM, ITENS INCLUSOS: DOBRADIÇAS, MONTAGEM E INSTALAÇÃO DO BATENTE, SEM FECHADURA - FORNECIMENTO E INSTALAÇÃO. AF_10/2025 | UN | 930.12 | 0% | 739.86 | 0% | 769.96 | 32.12% | 754.35 | 31.47% | 891.78 | 0% | 925.08 | 0.9% | 969.67 | 0.16% | 857.26
100712 | KIT DE PORTA DE MADEIRA PARA VERNIZ, SEMI-OCA (LEVE OU MÉDIA), PADRÃO POPULAR, 70X210CM, ESPESSURA DE 3,5CM, ITENS INCLUSOS: DOBRADIÇAS, MONTAGEM E INSTALAÇÃO DE BATENTE, FECHADURA COM EXECUÇÃO DO FURO - FORNECIMENTO E INSTALAÇÃO. AF_10/2025 | UN | 1031.16 | 0% | 847.02 | 0% | 886.03 | 28.2% | 869.06 | 27.62% | 1016.35 | 0% | 1033.57 | 0.8% | 1094.91 | 0.14% | 972.54
91325 | KIT DE PORTA DE MADEIRA PARA VERNIZ, SEMI-OCA (LEVE OU MÉDIA), PADRÃO POPULAR, 70X210CM, ESPESSURA DE 3,5CM, ITENS INCLUSOS: DOBRADIÇAS, MONTAGEM E INSTALAÇÃO DO BATENTE, SEM FECHADURA - FORNECIMENTO E INSTALAÇÃO. AF_10/2025 | UN | 942.06 | 0% | 749.62 | 0% | 780.85 | 32% | 764.05 | 31.41% | 903.3 | 0% | 936.61 | 0.89% | 981.87 | 0.16% | 869.5
100684 | KIT DE PORTA DE MADEIRA PARA VERNIZ, SEMI-OCA (LEVE OU MÉDIA), PADRÃO POPULAR, 80X210CM, ESPESSURA DE 3,5CM, ITENS INCLUSOS: DOBRADIÇAS, MONTAGEM E INSTALAÇÃO DE BATENTE, FECHADURA COM EXECUÇÃO DO FURO - FORNECIMENTO E INSTALAÇÃO. AF_10/2025 | UN | 1132.27 | 0% | 924.1 | 0% | 972.22 | 31.61% | 952.44 | 31.23% | 1100.25 | 0% | 1123.79 | 0.74% | 1189.32 | 0.13% | 1055.48
91326 | KIT DE PORTA DE MADEIRA PARA VERNIZ, SEMI-OCA (LEVE OU MÉDIA), PADRÃO POPULAR, 80X210CM, ESPESSURA DE 3,5CM, ITENS INCLUSOS: DOBRADIÇAS, MONTAGEM E INSTALAÇÃO DO BATENTE, SEM FECHADURA - FORNECIMENTO E INSTALAÇÃO. AF_10/2025 | UN | 1024.83 | 0% | 808.51 | 0% | 846.58 | 36.3% | 828.57 | 35.89% | 965.58 | 0% | 1007.76 | 0.82% | 1054.85 | 0.15% | 931.07
91327 | KIT DE PORTA DE MADEIRA PARA VERNIZ, SEMI-OCA (LEVE OU MÉDIA), PADRÃO POPULAR, 90X210CM, ESPESSURA DE 3,5CM, ITENS INCLUSOS: DOBRADIÇAS, MONTAGEM E INSTALAÇÃO DO BATENTE, SEM FECHADURA - FORNECIMENTO E INSTALAÇÃO. AF_10/2025 | UN | 1088.78 | 0% | 854.33 | 0% | 897.76 | 39% | 878.53 | 38.73% | 1014.35 | 0% | 1063.07 | 0.78% | 1111.68 | 0.14% | 979.54
100686 | KIT DE PORTA DE MADEIRA PARA VERNIZ, SEMI-OCA (LEVE OU MÉDIA), PADRÃO POPULAR, 90X210CM, ESPESSURA DE 3CM, ITENS INCLUSOS: DOBRADIÇAS, MONTAGEM E INSTALAÇÃO DE BATENTE, FECHADURA COM EXECUÇÃO DO FURO - FORNECIMENTO E INSTALAÇÃO. AF_10/2025 | UN | 1196.22 | 0% | 969.92 | 0% | 1023.4 | 34.21% | 1002.4 | 33.94% | 1149.02 | 0% | 1179.1 | 0.7% | 1246.15 | 0.13% | 1103.95
100693 | KIT DE PORTA DE MADEIRA TIPO MEXICANA, MACIÇA (PESADA OU SUPERPESADA), PADRÃO MÉDIO, 80X210CM, ESPESSURA DE 3,5CM, ITENS INCLUSOS: DOBRADIÇAS, MONTAGEM E INSTALAÇÃO DE BATENTE, FECHADURA COM EXECUÇÃO DO FURO - FORNECIMENTO E INSTALAÇÃO. AF_10/2025 | UN | 2043.37 | 53.85% | 2659.48 | 0% | 1269.39 | 0.78% | 1956.36 | 56.24% | 2568.89 | 0% | 2415.8 | 0.34% | 2235.72 | 49.28% | 2132.97
91336 | KIT DE PORTA DE MADEIRA TIPO MEXICANA, MACIÇA (PESADA OU SUPERPESADA), PADRÃO MÉDIO, 80X210CM, ESPESSURA DE 3CM, ITENS INCLUSOS: DOBRADIÇAS, MONTAGEM E INSTALAÇÃO DO BATENTE, SEM FECHADURA - FORNECIMENTO E INSTALAÇÃO. AF_10/2025 | UN | 1883.19 | 58.43% | 2475.27 | 0% | 1074.56 | 0.92% | 1754.21 | 62.72% | 2357.7 | 0% | 2237.15 | 0.37% | 2023.65 | 54.45% | 1948.62
100694 | KIT DE PORTA DE MADEIRA TIPO MEXICANA, MACIÇA (PESADA OU SUPERPESADA), PADRÃO POPULAR, 80X210CM, ESPESSURA DE 3,5CM, ITENS INCLUSOS: DOBRADIÇAS, MONTAGEM E INSTALAÇÃO DE BATENTE, FECHADURA COM EXECUÇÃO DO FURO - FORNECIMENTO E INSTALAÇÃO. AF_10/2025 | UN | 1880.4 | 58.51% | 2483.33 | 0% | 1142.87 | 0.86% | 1781.56 | 61.76% | 2371.16 | 0% | 2207.25 | 0.38% | 1992.96 | 55.29% | 1969.75
91337 | KIT DE PORTA DE MADEIRA TIPO MEXICANA, MACIÇA (PESADA OU SUPERPESADA), PADRÃO POPULAR, 80X210CM, ESPESSURA DE 3CM, ITENS INCLUSOS: DOBRADIÇAS, MONTAGEM E INSTALAÇÃO DO BATENTE, SEM FECHADURA - FORNECIMENTO E INSTALAÇÃO. AF_10/2025 | UN | 1772.96 | 62.06% | 2367.74 | 0% | 1017.23 | 0.97% | 1657.69 | 66.37% | 2236.49 | 0% | 2091.22 | 0.4% | 1858.49 | 59.29% | 1845.34
100691 | KIT DE PORTA DE MADEIRA TIPO VENEZIANA, 80X210CM (ESPESSURA DE 3CM), PADRÃO MÉDIO, ITENS INCLUSOS: DOBRADIÇAS, MONTAGEM E INSTALAÇÃO DE BATENTE, FECHADURA COM EXECUÇÃO DO FURO - FORNECIMENTO E INSTALAÇÃO. AF_10/2025 | UN | 1676.82 | 45.67% | 2085.47 | 0% | 1104.2 | 0.89% | 1595.57 | 47.99% | 2075.25 | 0% | 1966.38 | 0.42% | 1868.19 | 41.07% | 1747.29
100692 | KIT DE PORTA DE MADEIRA TIPO VENEZIANA, 80X210CM (ESPESSURA DE 3CM), PADRÃO POPULAR, ITENS INCLUSOS: DOBRADIÇAS, MONTAGEM E INSTALAÇÃO DE BATENTE, FECHADURA COM EXECUÇÃO DO FURO - FORNECIMENTO E INSTALAÇÃO. AF_10/2025 | UN | 1513.85 | 50.58% | 1909.32 | 0% | 977.68 | 1.01% | 1420.77 | 53.9% | 1877.52 | 0% | 1757.83 | 0.47% | 1625.43 | 47.21% | 1584.07
91334 | KIT DE PORTA DE MADEIRA TIPO VENEZIANA, PADRÃO MÉDIO, 80X210CM, ESPESSURA DE 3CM, ITENS INCLUSOS: DOBRADIÇAS, MONTAGEM E INSTALAÇÃO DO BATENTE, SEM FECHADURA - FORNECIMENTO E INSTALAÇÃO. AF_10/2025 | UN | 1516.64 | 50.49% | 1901.26 | 0% | 909.37 | 1.09% | 1393.42 | 54.95% | 1864.06 | 0% | 1787.73 | 0.46% | 1656.12 | 46.33% | 1562.94
91335 | KIT DE PORTA DE MADEIRA TIPO VENEZIANA, PADRÃO POPULAR, 80X210CM, ESPESSURA DE 3CM, ITENS INCLUSOS: DOBRADIÇAS, MONTAGEM E INSTALAÇÃO DO BATENTE, SEM FECHADURA - FORNECIMENTO E INSTALAÇÃO. AF_10/2025 | UN | 1406.41 | 54.45% | 1793.73 | 0% | 852.04 | 1.16% | 1296.9 | 59.04% | 1742.85 | 0% | 1641.8 | 0.5% | 1490.96 | 51.46% | 1459.66
90788 | KIT DE PORTA-PRONTA DE MADEIRA EM ACABAMENTO MELAMÍNICO BRANCO, FOLHA LEVE OU MÉDIA, 60X210CM, EXCLUSIVE FECHADURA, FIXAÇÃO COM PREENCHIMENTO PARCIAL DE ESPUMA EXPANSIVA - FORNECIMENTO E INSTALAÇÃO. AF_10/2025 | UN | 1157.13 | 0% | 809.2 | 0% | 904.17 | 95.87% | 899.74 | 96.34% | 845.33 | 0% | 979.94 | 0% | 997.57 | 0% | 821.92
90789 | KIT DE PORTA-PRONTA DE MADEIRA EM ACABAMENTO MELAMÍNICO BRANCO, FOLHA LEVE OU MÉDIA, 70X210CM, EXCLUSIVE FECHADURA, FIXAÇÃO COM PREENCHIMENTO PARCIAL DE ESPUMA EXPANSIVA - FORNECIMENTO E INSTALAÇÃO. AF_10/2025 | UN | 1158.51 | 0% | 810.36 | 0% | 905.58 | 95.72% | 900.87 | 96.22% | 846.78 | 0% | 981.28 | 0% | 998.98 | 0% | 823.54
90790 | KIT DE PORTA-PRONTA DE MADEIRA EM ACABAMENTO MELAMÍNICO BRANCO, FOLHA LEVE OU MÉDIA, 80X210CM, EXCLUSIVE FECHADURA, FIXAÇÃO COM PREENCHIMENTO PARCIAL DE ESPUMA EXPANSIVA - FORNECIMENTO E INSTALAÇÃO. AF_10/2025 | UN | 1194.01 | 0% | 835.2 | 0% | 933.41 | 95.7% | 928.41 | 96.22% | 872.7 | 0% | 1011.34 | 0% | 1029.68 | 0% | 848.96
100675 | KIT DE PORTA-PRONTA DE MADEIRA EM ACABAMENTO MELAMÍNICO BRANCO, FOLHA LEVE OU MÉDIA, 90X210, EXCLUSIVE FECHADURA, FIXAÇÃO COM PREENCHIMENTO TOTAL DE ESPUMA EXPANSIVA - FORNECIMENTO E INSTALAÇÃO. AF_10/2025 | UN | 1289.64 | 0% | 904.17 | 0% | 1009.38 | 94.92% | 1005.07 | 95.33% | 948.34 | 0% | 1094.2 | 0% | 1112.1 | 0% | 919.01
90794 | KIT DE PORTA-PRONTA DE MADEIRA EM ACABAMENTO MELAMÍNICO BRANCO, FOLHA LEVE OU MÉDIA, E BATENTE METÁLICO, 60X210CM, FIXAÇÃO COM ARGAMASSA - FORNECIMENTO E INSTALAÇÃO. AF_10/2025 | UN | 1004.43 | 0% | 710.19 | 0% | 800.93 | 86.1% | 783.83 | 87.98% | 751.73 | 0% | 853.95 | 0% | 874.38 | 0% | 730.53
90796 | KIT DE PORTA-PRONTA DE MADEIRA EM ACABAMENTO MELAMÍNICO BRANCO, FOLHA LEVE OU MÉDIA, E BATENTE METÁLICO, 80X210CM, FIXAÇÃO COM ARGAMASSA - FORNECIMENTO E INSTALAÇÃO. AF_10/2025 | UN | 1014.92 | 0% | 718.97 | 0% | 811.53 | 84.98% | 792.49 | 87.02% | 762.55 | 0% | 863.94 | 0% | 885 | 0% | 741.35
90797 | KIT DE PORTA-PRONTA DE MADEIRA EM ACABAMENTO MELAMÍNICO BRANCO, FOLHA LEVE OU MÉDIA, E BATENTE METÁLICO, 90X210CM, FIXAÇÃO COM ARGAMASSA - FORNECIMENTO E INSTALAÇÃO. AF_10/2025 | UN | 1020.17 | 0% | 723.35 | 0% | 816.83 | 84.42% | 796.82 | 86.54% | 767.98 | 0% | 868.94 | 0% | 890.3 | 0% | 746.77
90791 | KIT DE PORTA-PRONTA DE MADEIRA EM ACABAMENTO MELAMÍNICO BRANCO, FOLHA PESADA OU SUPERPESADA, 80X210CM, FIXAÇÃO COM PREENCHIMENTO PARCIAL DE ESPUMA EXPANSIVA - FORNECIMENTO E INSTALAÇÃO. AF_10/2025 | UN | 1401.47 | 0% | 980.78 | 0% | 1096.79 | 95.31% | 1089.52 | 95.95% | 1025.1 | 0% | 1187.43 | 0% | 1209.58 | 0% | 998.78
90793 | KIT DE PORTA-PRONTA DE MADEIRA EM ACABAMENTO MELAMÍNICO BRANCO, FOLHA PESADA OU SUPERPESADA, 90X210CM, FIXAÇÃO COM PREENCHIMENTO TOTAL DE ESPUMA EXPANSIVA - FORNECIMENTO E INSTALAÇÃO. AF_10/2025 | UN | 1459.07 | 0% | 1024.8 | 0% | 1145.63 | 93.72% | 1137.16 | 94.42% | 1076.6 | 0% | 1239.46 | 0% | 1260.96 | 0% | 1046.79
90798 | KIT DE PORTA-PRONTA DE MADEIRA EM ACABAMENTO MELAMÍNICO BRANCO, FOLHA PESADA OU SUPERPESADA, E BATENTE METÁLICO, 80X210CM, FIXAÇÃO COM ARGAMASSA - FORNECIMENTO E INSTALAÇÃO. AF_10/2025 | UN | 1488.8 | 0% | 1049.82 | 0% | 1181.97 | 88.44% | 1160.04 | 90.12% | 1106.99 | 0% | 1264.7 | 0% | 1294.05 | 0% | 1077.28
90799 | KIT DE PORTA-PRONTA DE MADEIRA EM ACABAMENTO MELAMÍNICO BRANCO, FOLHA PESADA OU SUPERPESADA, E BATENTE METÁLICO, 90X210CM, FIXAÇÃO COM ARGAMASSA - FORNECIMENTO E INSTALAÇÃO. AF_10/2025 | UN | 1531.28 | 0% | 1080.12 | 0% | 1216.27 | 88.28% | 1193.23 | 89.98% | 1139.33 | 0% | 1301.14 | 0% | 1331.43 | 0% | 1108.91
100704 | PORTA CADEADO ZINCADO OXIDADO PRETO COM CADEADO DE AÇO INOX, LARGURA DE *50* MM. AF_10/2025 | UN | 82.53 | 0% | 73.33 | 0% | 88.19 | 0% | 70.02 | 0% | 83 | 0% | 79.26 | 0% | 78.21 | 0% | 84.92
106141 | PORTA CORTA-FOGO 160X210X4CM COM BARRA ANTI PÂNICO - FORNECIMENTO E INSTALAÇÃO. AF_10/2025 | UN | 0 |  | 0 |  | 0 |  | 0 |  | 0 |  | 0 |  | 0 |  | 0
106139 | PORTA CORTA-FOGO 80X210X4CM - FORNECIMENTO E INSTALAÇÃO. AF_10/2025 | UN | 0 |  | 0 |  | 0 |  | 0 |  | 0 |  | 0 |  | 0 |  | 0
106140 | PORTA CORTA-FOGO 80X210X4CM COM BARRA ANTI PÂNICO - FORNECIMENTO E INSTALAÇÃO. AF_10/2025 | UN | 0 |  | 0 |  | 0 |  | 0 |  | 0 |  | 0 |  | 0 |  | 0
90838 | PORTA CORTA-FOGO 90X210X4CM - FORNECIMENTO E INSTALAÇÃO. AF_10/2025 | UN | 1793.73 | 88.43% | 1754.48 | 90.41% | 1788.85 | 88.68% | 1758.36 | 90.21% | 1214.47 | 0% | 1775.36 | 89.35% | 1303.02 | 0% | 1782.78
94805 | PORTA DE ALUMÍNIO DE ABRIR PARA VIDRO SEM GUARNIÇÃO, 87X210CM, FIXAÇÃO COM PARAFUSOS, INCLUSIVE VIDROS - FORNECIMENTO E INSTALAÇÃO. AF_10/2025 | UN | 916.04 | 86.36% | 821.37 | 0% | 887.16 | 95.2% | 883.38 | 0% | 677.92 | 0% | 899.28 | 87.97% | 827.38 | 0% | 959.81
106145 | PORTA DE ALUMÍNIO DE ABRIR, P/ VIDRO, C/ GUARNIÇÃO, 87X210CM, FIXAÇÃO COM ARGAMASSA. AF_10/2025 | UN | 894.86 | 88.4% | 794.94 | 0% | 892.08 | 88.68% | 869.22 | 0% | 678.67 | 0% | 885.29 | 89.36% | 809.58 | 0% | 966.97
106146 | PORTA DE AÇO DE ABRIR, P/ VIDRO, C/ GUARNIÇÃO, 87X210CM, FIXAÇÃO COM ARGAMASSA. AF_10/2025 | UN | 827.1 | 86.37% | 805.83 | 88.65% | 824.52 | 86.64% | 807.88 | 88.43% | 566.17 | 0% | 817.21 | 87.42% | 605.53 | 0% | 821.29
106148 | PORTA DE CORRER BRANCA PRIME 80 X 210 CM, COM KIT COMPLETA BRANCO PRIME, FORNECIMENTO E INSTALAÇÃO. AF_10/2025 | UN | 0 |  | 0 |  | 0 |  | 0 |  | 0 |  | 0 |  | 0 |  | 0
100702 | PORTA DE CORRER DE ALUMÍNIO, COM DUAS FOLHAS PARA VIDRO, INCLUSO VIDRO LISO INCOLOR, FECHADURA E PUXADOR, SEM ALIZAR. AF_10/2025 | M2 | 499.51 | 95.61% | 480.06 | 0% | 498.69 | 96.19% | 491.86 | 13.55% | 356.4 | 0% | 481.13 | 85.4% | 460.14 | 14.49% | 527.42
100701 | PORTA DE FERRO, DE ABRIR, TIPO GRADE COM CHAPA, COM GUARNIÇÕES. AF_10/2025 | M2 | 733.33 | 91.62% | 721.43 | 93.13% | 731.83 | 91.81% | 722.12 | 93.04% | 488.26 | 0% | 727.87 | 92.31% | 526.85 | 0% | 730.41
100700 | PORTA DE MADEIRA COMPENSADA LISA PARA PINTURA, 120X210X3,5CM, 2 FOLHAS, INCLUSO ADUELA 2A, ALIZAR 2A E DOBRADIÇAS. AF_10/2025 | UN | 1082.63 | 0% | 833.31 | 0% | 865.83 | 52.38% | 868.27 | 51.87% | 957.12 | 0% | 1036.78 | 0% | 1085.77 | 0.29% | 918.16
91295 | PORTA DE MADEIRA FRISADA, SEMI-OCA (LEVE OU MÉDIA), 60X210CM, ESPESSURA DE 3CM, INCLUSO DOBRADIÇAS - FORNECIMENTO E INSTALAÇÃO. AF_10/2025 | UN | 470.95 | 0% | 328.38 | 0% | 392.54 | 63.58% | 365.77 | 67.8% | 406.64 | 0% | 428.16 | 0% | 424.63 | 0.37% | 381.92
91296 | PORTA DE MADEIRA FRISADA, SEMI-OCA (LEVE OU MÉDIA), 70X210CM, ESPESSURA DE 3CM, INCLUSO DOBRADIÇAS - FORNECIMENTO E INSTALAÇÃO. AF_10/2025 | UN | 505.88 | 0% | 353.7 | 0% | 421.35 | 64.36% | 393.14 | 68.57% | 434.06 | 0% | 458.49 | 0% | 455.82 | 0.35% | 409.67
91297 | PORTA DE MADEIRA FRISADA, SEMI-OCA (LEVE OU MÉDIA), 80X210CM, ESPESSURA DE 3,5CM, INCLUSO DOBRADIÇAS - FORNECIMENTO E INSTALAÇÃO. AF_10/2025 | UN | 557.99 | 0% | 390.95 | 0% | 463.47 | 66.03% | 433.8 | 70.19% | 473.81 | 0% | 503.28 | 0% | 501.75 | 0.31% | 449.37
90820 | PORTA DE MADEIRA PARA PINTURA, SEMI-OCA (LEVE OU MÉDIA), 60X210CM, ESPESSURA DE 3,5CM, INCLUSO DOBRADIÇAS - FORNECIMENTO E INSTALAÇÃO. AF_10/2025 | UN | 441.48 | 0% | 307.94 | 0% | 369.72 | 61.34% | 342.95 | 65.66% | 385.51 | 0% | 403.35 | 0% | 399.34 | 0.4% | 361.38
90821 | PORTA DE MADEIRA PARA PINTURA, SEMI-OCA (LEVE OU MÉDIA), 70X210CM, ESPESSURA DE 3,5CM, INCLUSO DOBRADIÇAS - FORNECIMENTO E INSTALAÇÃO. AF_10/2025 | UN | 451.12 | 0% | 315.72 | 0% | 378.95 | 60.37% | 350.74 | 64.77% | 394.81 | 0% | 412.39 | 0% | 408.83 | 0.39% | 371.51
90822 | PORTA DE MADEIRA PARA PINTURA, SEMI-OCA (LEVE OU MÉDIA), 80X210CM, ESPESSURA DE 3,5CM, INCLUSO DOBRADIÇAS - FORNECIMENTO E INSTALAÇÃO. AF_10/2025 | UN | 484.74 | 0% | 340.15 | 0% | 406.76 | 61.3% | 377.09 | 65.7% | 421.3 | 0% | 441.61 | 0% | 438.9 | 0.36% | 398.33
90823 | PORTA DE MADEIRA PARA PINTURA, SEMI-OCA (LEVE OU MÉDIA), 90X210CM, ESPESSURA DE 3,5CM, INCLUSO DOBRADIÇAS - FORNECIMENTO E INSTALAÇÃO. AF_10/2025 | UN | 597.28 | 0% | 419.29 | 0% | 495.67 | 66.78% | 464.54 | 70.91% | 504.34 | 0% | 537.29 | 0% | 536.68 | 0.29% | 480.16
90824 | PORTA DE MADEIRA PARA PINTURA, SEMI-OCA (PESADA OU SUPERPESADA), 80X210CM, ESPESSURA DE 3,5CM, INCLUSO DOBRADIÇAS - FORNECIMENTO E INSTALAÇÃO. AF_10/2025 | UN | 857.48 | 0% | 603.66 | 0% | 703.42 | 72.95% | 667.13 | 76.68% | 699.3 | 0% | 759.6 | 0% | 764.26 | 0.21% | 673.54
91009 | PORTA DE MADEIRA PARA VERNIZ, SEMI-OCA (LEVE OU MÉDIA), 60X210CM, ESPESSURA DE 3,5CM, INCLUSO DOBRADIÇAS - FORNECIMENTO E INSTALAÇÃO. AF_10/2025 | UN | 457.27 | 0% | 318.89 | 0% | 381.95 | 62.57% | 355.18 | 66.84% | 396.83 | 0% | 416.65 | 0% | 412.9 | 0.38% | 372.39
91010 | PORTA DE MADEIRA PARA VERNIZ, SEMI-OCA (LEVE OU MÉDIA), 70X210CM, ESPESSURA DE 3,5CM, INCLUSO DOBRADIÇAS - FORNECIMENTO E INSTALAÇÃO. AF_10/2025 | UN | 467.66 | 0% | 327.2 | 0% | 391.76 | 61.67% | 363.55 | 66.02% | 406.67 | 0% | 426.32 | 0% | 423.03 | 0.37% | 383.04
91011 | PORTA DE MADEIRA PARA VERNIZ, SEMI-OCA (LEVE OU MÉDIA), 80X210CM, ESPESSURA DE 3,5CM, INCLUSO DOBRADIÇAS - FORNECIMENTO E INSTALAÇÃO. AF_10/2025 | UN | 548.88 | 0% | 384.63 | 0% | 456.41 | 65.51% | 426.74 | 69.69% | 467.27 | 0% | 495.61 | 0% | 493.93 | 0.32% | 443.02
91012 | PORTA DE MADEIRA PARA VERNIZ, SEMI-OCA (LEVE OU MÉDIA), 90X210CM, ESPESSURA DE 3,5CM, INCLUSO DOBRADIÇAS - FORNECIMENTO E INSTALAÇÃO. AF_10/2025 | UN | 611.28 | 0% | 429 | 0% | 506.51 | 67.49% | 475.38 | 71.58% | 514.37 | 0% | 549.07 | 0% | 548.69 | 0.29% | 489.91
91298 | PORTA DE MADEIRA TIPO VENEZIANA, 80X210CM, ESPESSURA DE 3CM, INCLUSO DOBRADIÇAS - FORNECIMENTO E INSTALAÇÃO. AF_10/2025 | UN | 930.46 | 82.3% | 1369.85 | 0% | 461.87 | 0.34% | 895.07 | 85.55% | 1244.54 | 0% | 1129.65 | 0% | 930.04 | 82.5% | 971.61
90825 | PORTA DE MADEIRA, MACIÇA (PESADA OU SUPERPESADA), 90X210CM, ESPESSURA DE 3,5CM, INCLUSO DOBRADIÇAS - FORNECIMENTO E INSTALAÇÃO. AF_10/2025 | UN | 955.94 | 0% | 673.45 | 0% | 782.11 | 74.38% | 743.79 | 78% | 773.18 | 0% | 843.76 | 0% | 850.43 | 0.19% | 746.86
91299 | PORTA DE MADEIRA, TIPO MEXICANA, MACIÇA (PESADA OU SUPERPESADA), 80X210CM, ESPESSURA DE 3,5CM, INCLUSO DOBRADIÇAS - FORNECIMENTO E INSTALAÇÃO. AF_10/2025 | UN | 1297.01 | 84.83% | 1943.86 | 0% | 627.06 | 0.25% | 1255.86 | 87.61% | 1738.18 | 0% | 1579.07 | 0% | 1297.57 | 84.92% | 1357.29
91341 | PORTA EM ALUMÍNIO DE ABRIR TIPO VENEZIANA COM GUARNIÇÃO, FIXAÇÃO COM PARAFUSOS - FORNECIMENTO E INSTALAÇÃO. AF_10/2025 | M2 | 721.24 | 90.31% | 745.64 | 0% | 705.47 | 96.48% | 703 | 29.51% | 491.06 | 0% | 654.27 | 67.85% | 671.64 | 30.88% | 709.62
94806 | PORTA EM AÇO DE ABRIR PARA VIDRO SEM GUARNIÇÃO, 87X210CM, FIXAÇÃO COM PARAFUSOS, EXCLUSIVE VIDROS - FORNECIMENTO E INSTALAÇÃO. AF_10/2025 | UN | 854.41 | 83.61% | 837.43 | 85.31% | 825.85 | 92.98% | 827.08 | 86.37% | 571.83 | 0% | 837.09 | 85.34% | 629.62 | 0% | 820.46
94807 | PORTA EM AÇO DE ABRIR TIPO VENEZIANA SEM GUARNIÇÃO, 87X210CM, FIXAÇÃO COM PARAFUSOS - FORNECIMENTO E INSTALAÇÃO. AF_10/2025 | UN | 782.63 | 81.76% | 765.23 | 83.62% | 754.13 | 91.94% | 754.82 | 84.78% | 527.31 | 0% | 765.22 | 83.62% | 580.62 | 0% | 748.76
106142 | PORTA-PRONTA DE MADEIRA, FOLHA LEVE OU MÉDIA, 70X210CM, FIXAÇÃO COM PREENCHIMENTO TOTAL DE ESPUMA EXPANSIVA - FORNECIMENTO E INSTALAÇÃO. AF_10/2025 | UN | 1174.73 | 0% | 824.93 | 0% | 921.17 | 94.1% | 916.25 | 94.61% | 866.99 | 0% | 997.83 | 0% | 1014.01 | 0% | 840.38
106143 | PORTA-PRONTA DE MADEIRA, FOLHA LEVE OU MÉDIA, 80X210CM, FIXAÇÃO COM PREENCHIMENTO TOTAL DE ESPUMA EXPANSIVA - FORNECIMENTO E INSTALAÇÃO. AF_10/2025 | UN | 1210.53 | 0% | 850.01 | 0% | 949.3 | 94.1% | 944.03 | 94.62% | 893.2 | 0% | 1028.18 | 0% | 1045 | 0% | 866.13
106144 | PORTA-PRONTA DE MADEIRA, FOLHA PESADA OU SUPERPESADA, 80X210CM, FIXAÇÃO COM PREENCHIMENTO TOTAL DE ESPUMA EXPANSIVA - FORNECIMENTO E INSTALAÇÃO. AF_10/2025 | UN | 1420.24 | 0% | 997.51 | 0% | 1114.98 | 93.76% | 1106.98 | 94.44% | 1047.99 | 0% | 1206.46 | 0% | 1227.23 | 0% | 1018.62
100703 | PUXADOR CENTRAL PARA ESQUADRIA DE MADEIRA. AF_10/2025 | UN | 35.03 | 0% | 31.09 | 0% | 37.41 | 0% | 29.7 | 0% | 35.3 | 0% | 33.67 | 0% | 33.3 | 0% | 36.22
106147 | RECOLOCACAO DE FOLHAS DE PORTA DE MADEIRA PESADA OU SUPER PESADA DE 90 CM DE LARGURA, CONSIDERANDO REAPROVEITAMENTO DO MATERIAL. AF_10/2025 | UN | 120.27 | 0% | 103.47 | 0% | 124.86 | 1.27% | 99.92 | 0% | 125.83 | 0% | 117.37 | 0% | 125.28 | 1.26% | 138.58
100695 | RECOLOCAÇÃO DE FOLHAS DE PORTA DE MADEIRA LEVE OU MÉDIA DE 60CM DE LARGURA, CONSIDERANDO REAPROVEITAMENTO DO MATERIAL. AF_10/2025 | UN | 84.64 | 0% | 72.85 | 0% | 87.62 | 1.8% | 70.77 | 0% | 89.05 | 0% | 82.84 | 0% | 88.67 | 1.78% | 98.34
100696 | RECOLOCAÇÃO DE FOLHAS DE PORTA DE MADEIRA LEVE OU MÉDIA DE 70CM DE LARGURA, CONSIDERANDO REAPROVEITAMENTO DO MATERIAL. AF_10/2025 | UN | 94 | 0% | 80.83 | 0% | 97.28 | 1.62% | 78.44 | 0% | 98.83 | 0% | 91.93 | 0% | 98.31 | 1.61% | 109.14
100697 | RECOLOCAÇÃO DE FOLHAS DE PORTA DE MADEIRA LEVE OU MÉDIA DE 80CM DE LARGURA, CONSIDERANDO REAPROVEITAMENTO DO MATERIAL. AF_10/2025 | UN | 103.35 | 0% | 88.81 | 0% | 106.94 | 1.48% | 86.11 | 0% | 108.63 | 0% | 101 | 0% | 107.93 | 1.46% | 119.91
100698 | RECOLOCAÇÃO DE FOLHAS DE PORTA DE MADEIRA LEVE OU MÉDIA DE 90CM DE LARGURA, CONSIDERANDO REAPROVEITAMENTO DO MATERIAL. AF_10/2025 | UN | 112.72 | 0% | 96.79 | 0% | 116.63 | 1.35% | 93.77 | 0% | 118.4 | 0% | 110.09 | 0% | 117.56 | 1.34% | 130.71
100699 | RECOLOCAÇÃO DE FOLHAS DE PORTA DE MADEIRA PESADA OU SUPERPESADA DE 80CM DE LARGURA, CONSIDERANDO REAPROVEITAMENTO DO MATERIAL. AF_10/2025 | UN | 135.39 | 0% | 116.03 | 0% | 139.83 | 1.13% | 112.37 | 0% | 142.42 | 0% | 132.14 | 0% | 140.95 | 1.12% | 157.72
100705 | TARJETA TIPO LIVRE/OCUPADO PARA PORTA DE BANHEIRO. AF_10/2025 | UN | 78.74 | 0% | 69.89 | 0% | 84.06 | 0% | 66.75 | 0% | 79.3 | 0% | 75.65 | 0% | 74.79 | 0% | 81.32
101173 | ESTACA BROCA DE CONCRETO, DIÂMETRO DE 20CM, ESCAVAÇÃO MANUAL COM TRADO CONCHA, COM ARMADURA DE ARRANQUE. AF_05/2020 | M | 83.89 | 0.15% | 61.77 | 0% | 75.98 | 0.17% | 71.62 | 0% | 68.78 | 0% | 64.27 | 0% | 68.66 | 0% | 67.72
101174 | ESTACA BROCA DE CONCRETO, DIÂMETRO DE 25CM, ESCAVAÇÃO MANUAL COM TRADO CONCHA, COM ARMADURA DE ARRANQUE. AF_05/2020 | M | 117.87 | 0.15% | 86.16 | 0% | 107.35 | 0.17% | 100.13 | 0% | 98.36 | 0% | 91.37 | 0% | 97.7 | 0% | 95.44
101175 | ESTACA BROCA DE CONCRETO, DIÂMETRO DE 30CM, ESCAVAÇÃO MANUAL COM TRADO CONCHA, COM ARMADURA DE ARRANQUE. AF_05/2020 | M | 161.44 | 0.16% | 117.68 | 0% | 146.78 | 0.18% | 137.13 | 0% | 134.5 | 0% | 124.84 | 0% | 133.53 | 0% | 130.23
101176 | ESTACA BROCA DE CONCRETO, DIÂMETRO DE 30CM, ESCAVAÇÃO MANUAL COM TRADO CONCHA, INTEIRAMENTE ARMADA. AF_05/2020 | M | 195.72 | 0.37% | 147.97 | 0.31% | 178.63 | 0.4% | 167.87 | 0.27% | 161.4 | 0% | 151.24 | 0.3% | 161.59 | 0.28% | 161.69
101183 | ESTACA CIRCULAR ESCAVADA COM FLUIDO ESTABILIZANTE (ESTACÃO), DIÂMETRO DE 110CM (EXCLUSIVE MOBILIZAÇÃO E DESMOBILIZAÇÃO). AF_05/2020 | M | 0 |  | 0 |  | 0 |  | 0 |  | 0 |  | 0 |  | 0 |  | 0
101184 | ESTACA CIRCULAR ESCAVADA COM FLUIDO ESTABILIZANTE (ESTACÃO), DIÂMETRO DE 140CM (EXCLUSIVE MOBILIZAÇÃO E DESMOBILIZAÇÃO). AF_05/2020 | M | 0 |  | 0 |  | 0 |  | 0 |  | 0 |  | 0 |  | 0 |  | 0
101182 | ESTACA CIRCULAR ESCAVADA COM FLUIDO ESTABILIZANTE (ESTACÃO), DIÂMETRO DE 80CM (EXCLUSIVE MOBILIZAÇÃO E DESMOBILIZAÇÃO). AF_05/2020 | M | 0 |  | 0 |  | 0 |  | 0 |  | 0 |  | 0 |  | 0 |  | 0
101185 | ESTACA RETANGULAR ESCAVADA COM FLUIDO ESTABILIZANTE (BARRETE), 40 X 250CM (EXCLUSIVE MOBILIZAÇÃO E DESMOBILIZAÇÃO). AF_05/2020 | M | 0 |  | 0 |  | 0 |  | 0 |  | 0 |  | 0 |  | 0 |  | 0
101186 | ESTACA RETANGULAR ESCAVADA COM FLUIDO ESTABILIZANTE (BARRETE), 60 X 250CM (EXCLUSIVE MOBILIZAÇÃO E DESMOBILIZAÇÃO). AF_05/2020 | M | 0 |  | 0 |  | 0 |  | 0 |  | 0 |  | 0 |  | 0 |  | 0
101187 | ESTACA RETANGULAR ESCAVADA COM FLUIDO ESTABILIZANTE (BARRETE), 80 X 250CM (EXCLUSIVE MOBILIZAÇÃO E DESMOBILIZAÇÃO). AF_05/2020 | M | 0 |  | 0 |  | 0 |  | 0 |  | 0 |  | 0 |  | 0 |  | 0
101177 | ESTACA STRAUSS, DIÂMETRO DE 25CM, COM ARMADURA DE ARRANQUE (EXCLUSIVE MOBILIZAÇÃO E DESMOBILIZAÇÃO). AF_05/2020 | M | 0 |  | 0 |  | 0 |  | 0 |  | 0 |  | 0 |  | 0 |  | 0
101178 | ESTACA STRAUSS, DIÂMETRO DE 32CM, COM ARMADURA DE ARRANQUE (EXCLUSIVE MOBILIZAÇÃO E DESMOBILIZAÇÃO). AF_05/2020 | M | 0 |  | 0 |  | 0 |  | 0 |  | 0 |  | 0 |  | 0 |  | 0
101180 | ESTACA STRAUSS, DIÂMETRO DE 32CM, INTEIRAMENTE ARMADA (EXCLUSIVE MOBILIZAÇÃO E DESMOBILIZAÇÃO). AF_05/2020 | M | 0 |  | 0 |  | 0 |  | 0 |  | 0 |  | 0 |  | 0 |  | 0
101179 | ESTACA STRAUSS, DIÂMETRO DE 38CM, COM ARMADURA DE ARRANQUE (EXCLUSIVE MOBILIZAÇÃO E DESMOBILIZAÇÃO). AF_05/2020 | M | 0 |  | 0 |  | 0 |  | 0 |  | 0 |  | 0 |  | 0 |  | 0
101181 | ESTACA STRAUSS, DIÂMETRO DE 38CM, INTEIRAMENTE ARMADA (EXCLUSIVE MOBILIZAÇÃO E DESMOBILIZAÇÃO). AF_05/2020 | M | 0 |  | 0 |  | 0 |  | 0 |  | 0 |  | 0 |  | 0 |  | 0
100899 | ESTACA ESCAVADA MECANICAMENTE, SEM FLUIDO ESTABILIZANTE, COM 25CM DE DIÂMETRO, CONCRETO LANÇADO MANUALMENTE (EXCLUSIVE MOBILIZAÇÃO E DESMOBILIZAÇÃO). AF_01/2020 | M | 160.17 | 9.12% | 88.34 | 16.53% | 114.44 | 12.68% | 103.38 | 14.12% | 94.01 | 0% | 87.85 | 16.52% | 92.09 | 15.85% | 100.15
100896 | ESTACA ESCAVADA MECANICAMENTE, SEM FLUIDO ESTABILIZANTE, COM 25CM DE DIÂMETRO, CONCRETO LANÇADO POR CAMINHÃO BETONEIRA (EXCLUSIVE MOBILIZAÇÃO E DESMOBILIZAÇÃO). AF_01/2020 | M | 136.27 | 10.17% | 64.28 | 21.56% | 85.7 | 16.07% | 81.94 | 16.91% | 66.56 | 0% | 61.05 | 22.56% | 63.88 | 21.7% | 69.98
100897 | ESTACA ESCAVADA MECANICAMENTE, SEM FLUIDO ESTABILIZANTE, COM 40CM DE DIÂMETRO, CONCRETO LANÇADO POR CAMINHÃO BETONEIRA (EXCLUSIVE MOBILIZAÇÃO E DESMOBILIZAÇÃO). AF_01/2020 | M | 307.84 | 6.04% | 127.33 | 14.61% | 178.39 | 10.29% | 171.38 | 10.85% | 132.33 | 0% | 118.45 | 15.5% | 125.76 | 14.79% | 138.25
100900 | ESTACA ESCAVADA MECANICAMENTE, SEM FLUIDO ESTABILIZANTE, COM 60CM DE DIÂMETRO, CONCRETO LANÇADO POR BOMBA LANÇA (EXCLUSIVE BOMBEAMENTO, MOBILIZAÇÃO E DESMOBILIZAÇÃO). AF_01/2020 | M | 759.23 | 3% | 285.91 | 7.95% | 416.87 | 5.33% | 400.5 | 5.68% | 298.63 | 0% | 262.12 | 8.48% | 281.94 | 8.07% | 310.74
100898 | ESTACA ESCAVADA MECANICAMENTE, SEM FLUIDO ESTABILIZANTE, COM 60CM DE DIÂMETRO, CONCRETO LANÇADO POR CAMINHÃO BETONEIRA (EXCLUSIVE MOBILIZAÇÃO E DESMOBILIZAÇÃO). AF_01/2020 | M | 650.89 | 3.49% | 248.5 | 9.15% | 359.57 | 6.18% | 346.38 | 6.57% | 258.45 | 0% | 227.6 | 9.76% | 244.24 | 9.31% | 269.3
100892 | ESTACA METÁLICA PARA CONTENÇÃO, UTILIZANDO PERFIL LAMINADO W250X32,7 (EXCLUSIVE MOBILIZAÇÃO E DESMOBILIZAÇÃO). AF_01/2020 | KG | 12.61 | 90.48% | 12.43 | 91.79% | 12.8 | 90% | 12.38 | 92.16% | 13.38 | 2.02% | 12.58 | 90.7% | 12.55 | 90.92% | 12.71
100893 | ESTACA METÁLICA PARA CONTENÇÃO, UTILIZANDO PERFIL LAMINADO W250X38,5 (EXCLUSIVE MOBILIZAÇÃO E DESMOBILIZAÇÃO). AF_01/2020 | KG | 12.4 | 91.69% | 12.23 | 92.97% | 12.55 | 91.31% | 12.21 | 93.12% | 13.17 | 1.75% | 12.38 | 91.84% | 12.34 | 92.14% | 12.48
100894 | ESTACA METÁLICA PARA CONTENÇÃO, UTILIZANDO PERFIL LAMINADO W250X44,8 (EXCLUSIVE MOBILIZAÇÃO E DESMOBILIZAÇÃO). AF_01/2020 | KG | 12.24 | 92.57% | 12.14 | 93.33% | 12.4 | 92.58% | 12.06 | 93.95% | 12.99 | 1.46% | 12.25 | 92.49% | 12.22 | 92.72% | 12.31
100889 | ESTACA METÁLICA PARA FUNDAÇÃO, UTILIZANDO PERFIL LAMINADO HP250X62 (EXCLUSIVE MOBILIZAÇÃO E DESMOBILIZAÇÃO). AF_01/2020 | KG | 12.08 | 93.63% | 11.96 | 94.57% | 12.2 | 93.28% | 11.94 | 94.72% | 12.82 | 1.33% | 12.06 | 93.78% | 12.04 | 93.94% | 12.16
100891 | ESTACA METÁLICA PARA FUNDAÇÃO, UTILIZANDO PERFIL LAMINADO HP310X125 (EXCLUSIVE MOBILIZAÇÃO E DESMOBILIZAÇÃO). AF_01/2020 | KG | 0 |  | 0 |  | 0 |  | 0 |  | 0 |  | 0 |  | 0 |  | 0
100890 | ESTACA METÁLICA PARA FUNDAÇÃO, UTILIZANDO PERFIL LAMINADO HP310X79 (EXCLUSIVE MOBILIZAÇÃO E DESMOBILIZAÇÃO). AF_01/2020 | KG | 11.91 | 94.63% | 11.8 | 95.51% | 11.99 | 94.5% | 11.78 | 95.67% | 12.64 | 1.03% | 11.87 | 94.95% | 11.87 | 94.95% | 11.94
100658 | ESTACA PRÉ-MOLDADA DE CONCRETO CENTRIFUGADO, SEÇÃO CIRCULAR, CAPACIDADE DE 100 TONELADAS, INCLUSO EMENDA (EXCLUSIVE MOBILIZAÇÃO E DESMOBILIZAÇÃO). AF_12/2019 | M | 373.04 | 90.42% | 367.71 | 91.73% | 377.46 | 90.33% | 366.36 | 92.07% | 374 | 90.19% | 371.88 | 90.7% | 370.9 | 90.94% | 375.14
100657 | ESTACA PRÉ-MOLDADA DE CONCRETO SEÇÃO QUADRADA, CAPACIDADE DE 50 TONELADAS, INCLUSO EMENDA (EXCLUSIVE MOBILIZAÇÃO E DESMOBILIZAÇÃO). AF_12/2019 | M | 162.32 | 83.37% | 158.01 | 85.64% | 165.73 | 83.35% | 157.2 | 86.08% | 163.16 | 82.94% | 161.32 | 83.88% | 160.32 | 84.41% | 163.83
100656 | ESTACA PRÉ-MOLDADA DE CONCRETO, SEÇÃO QUADRADA, CAPACIDADE DE 25 TONELADAS, INCLUSO EMENDA (EXCLUSIVE MOBILIZAÇÃO E DESMOBILIZAÇÃO). AF_12/2019 | M | 126.15 | 80.02% | 121.73 | 82.93% | 129.08 | 79.73% | 121.32 | 83.21% | 126.88 | 79.56% | 124.87 | 80.84% | 124.05 | 81.38% | 127.57
102649 | ESTACA RAIZ, DIÂMETRO DE 20 CM, PERFURADA EM ROCHA (EXCLUSIVE MOBILIZAÇÃO E DESMOBILIZAÇÃO). AF_03/2020 | M | 448.46 | 19.39% | 380.86 | 21.65% | 420.16 | 20.69% | 404.73 | 20.35% | 381.5 | 3.67% | 368.47 | 22.35% | 369.35 | 22.33% | 403.64
102645 | ESTACA RAIZ, DIÂMETRO DE 20 CM, SEM PRESENÇA DE ROCHA (EXCLUSIVE MOBILIZAÇÃO E DESMOBILIZAÇÃO). AF_03/2020 | M | 323.43 | 12.06% | 270.65 | 13.33% | 296.12 | 13.17% | 290.97 | 12.38% | 263.17 | 0.13% | 252.84 | 14.25% | 255.94 | 14.1% | 281.72
102650 | ESTACA RAIZ, DIÂMETRO DE 31 CM, PERFURADA EM ROCHA (EXCLUSIVE MOBILIZAÇÃO E DESMOBILIZAÇÃO). AF_03/2020 | M | 652.19 | 17.05% | 537.5 | 19.38% | 600.16 | 18.53% | 584.68 | 17.8% | 552.69 | 3.24% | 526.24 | 19.77% | 524.93 | 19.84% | 562.63
102646 | ESTACA RAIZ, DIÂMETRO DE 31 CM, SEM PRESENÇA DE ROCHA (EXCLUSIVE MOBILIZAÇÃO E DESMOBILIZAÇÃO). AF_03/2020 | M | 495.84 | 10.32% | 399.63 | 11.54% | 445.03 | 11.5% | 442.41 | 10.41% | 404.68 | 0.18% | 381.61 | 12.07% | 383.1 | 12.04% | 410.11
102651 | ESTACA RAIZ, DIÂMETRO DE 40 CM, PERFURADA EM ROCHA (EXCLUSIVE MOBILIZAÇÃO E DESMOBILIZAÇÃO). AF_03/2020 | M | 849.24 | 16.62% | 684.89 | 19.15% | 774.54 | 18.22% | 757.78 | 17.29% | 724.14 | 3.13% | 681.84 | 19.21% | 676.3 | 19.39% | 713.24
102647 | ESTACA RAIZ, DIÂMETRO DE 40 CM, SEM PRESENÇA DE ROCHA (EXCLUSIVE MOBILIZAÇÃO E DESMOBILIZAÇÃO). AF_03/2020 | M | 652.62 | 10.06% | 511.52 | 11.36% | 579.45 | 11.33% | 578.83 | 10.03% | 538.02 | 0.19% | 499.98 | 11.61% | 497.9 | 11.68% | 521.45
102652 | ESTACA RAIZ, DIÂMETRO DE 45 CM, PERFURADA EM ROCHA (EXCLUSIVE MOBILIZAÇÃO E DESMOBILIZAÇÃO). AF_03/2020 | M | 1099.27 | 15.12% | 888.92 | 17.33% | 998.63 | 16.64% | 981.51 | 15.68% | 925.44 | 2.89% | 874.04 | 17.61% | 869.44 | 17.72% | 921.26
102648 | ESTACA RAIZ, DIÂMETRO DE 45 CM, SEM PRESENÇA DE ROCHA (EXCLUSIVE MOBILIZAÇÃO E DESMOBILIZAÇÃO). AF_03/2020 | M | 868.84 | 8.87% | 685.59 | 9.88% | 769.99 | 10.01% | 771.71 | 8.76% | 707.26 | 0.05% | 660.84 | 10.23% | 660.27 | 10.26% | 696.43
100651 | ESTACA HÉLICE CONTÍNUA, DIÂMETRO DE 30 CM, INCLUSO CONCRETO FCK=30MPA E ARMADURA MÍNIMA (EXCLUSIVE BOMBEAMENTO, MOBILIZAÇÃO E DESMOBILIZAÇÃO). AF_12/2019 | M | 318.26 | 10.26% | 149.1 | 21.9% | 197.87 | 16.42% | 189.68 | 17.21% | 152.46 | 0% | 138.95 | 23.39% | 146.26 | 22.32% | 161.3
100652 | ESTACA HÉLICE CONTÍNUA, DIÂMETRO DE 50 CM, INCLUSO CONCRETO FCK=30MPA E ARMADURA MÍNIMA (EXCLUSIVE BOMBEAMENTO, MOBILIZAÇÃO E DESMOBILIZAÇÃO). AF_12/2019 | M | 693.82 | 5.86% | 286.3 | 14.21% | 399.89 | 10.08% | 384.5 | 10.58% | 295.1 | 0% | 263.09 | 15.31% | 280.61 | 14.49% | 309.79
100653 | ESTACA HÉLICE CONTÍNUA, DIÂMETRO DE 70 CM, INCLUSO CONCRETO FCK=30MPA E ARMADURA MÍNIMA (EXCLUSIVE BOMBEAMENTO, MOBILIZAÇÃO E DESMOBILIZAÇÃO). AF_12/2019 | M | 1217.58 | 3.96% | 477.31 | 10.11% | 680.75 | 6.98% | 655.9 | 7.36% | 492.22 | 0% | 434.62 | 10.94% | 466.62 | 10.34% | 515.89
100654 | ESTACA HÉLICE CONTÍNUA, DIÂMETRO DE 80 CM, INCLUSO CONCRETO FCK=30MPA E ARMADURA MÍNIMA (EXCLUSIVE BOMBEAMENTO, MOBILIZAÇÃO E DESMOBILIZAÇÃO). AF_12/2019 | M | 1585.47 | 3.43% | 640.57 | 8.5% | 898.02 | 5.96% | 868.47 | 6.27% | 649.01 | 0% | 577.07 | 9.28% | 619.81 | 8.78% | 688.25
100655 | ESTACA HÉLICE CONTÍNUA, DIÂMETRO DE 90 CM, INCLUSO CONCRETO FCK=30MPA E ARMADURA MÍNIMA (EXCLUSIVE BOMBEAMENTO, MOBILIZAÇÃO E DESMOBILIZAÇÃO). AF_12/2019 | M | 1891.44 | 3.4% | 744.35 | 8.63% | 1054.87 | 5.98% | 1021.31 | 6.29% | 757.3 | 0% | 670.27 | 9.41% | 721.54 | 8.9% | 799.08
100364 | FABRICAÇÃO E INSTALAÇÃO DE MEIA TESOURA DE MADEIRA NÃO APARELHADA, COM VÃO DE 10 M, PARA TELHA CERÂMICA OU DE CONCRETO, INCLUSO IÇAMENTO. AF_10/2025 | UN | 3151.25 | 11.58% | 2897.45 | 0.95% | 2922.94 | 8.17% | 2773.37 | 0.99% | 3358.05 | 0.82% | 3481.48 | 0.79% | 3439.71 | 6.49% | 3742.93
100374 | FABRICAÇÃO E INSTALAÇÃO DE MEIA TESOURA DE MADEIRA NÃO APARELHADA, COM VÃO DE 10 M, PARA TELHA ONDULADA DE FIBROCIMENTO, ALUMÍNIO, PLÁSTICA OU TERMOACÚSTICA, INCLUSO IÇAMENTO. AF_10/2025 | UN | 2960.63 | 12.32% | 2725.19 | 1.01% | 2768.29 | 8.62% | 2614.67 | 1.05% | 3155.39 | 0.87% | 3249.79 | 0.84% | 3216.52 | 6.94% | 3498.87
100365 | FABRICAÇÃO E INSTALAÇÃO DE MEIA TESOURA DE MADEIRA NÃO APARELHADA, COM VÃO DE 11 M, PARA TELHA CERÂMICA OU DE CONCRETO, INCLUSO IÇAMENTO. AF_10/2025 | UN | 3663.42 | 9.96% | 3338.66 | 0.82% | 3403.75 | 7.01% | 3197.92 | 0.86% | 3896.32 | 0.7% | 4026.42 | 0.68% | 3993.71 | 5.59% | 4355.04
100375 | FABRICAÇÃO E INSTALAÇÃO DE MEIA TESOURA DE MADEIRA NÃO APARELHADA, COM VÃO DE 11 M, PARA TELHA ONDULADA DE FIBROCIMENTO, ALUMÍNIO, PLÁSTICA OU TERMOACÚSTICA, INCLUSO IÇAMENTO. AF_10/2025 | UN | 3391.23 | 10.76% | 3098.73 | 0.88% | 3186.19 | 7.49% | 2972.22 | 0.92% | 3603.95 | 0.76% | 3688.07 | 0.74% | 3672.83 | 6.08% | 4004.15
100366 | FABRICAÇÃO E INSTALAÇÃO DE MEIA TESOURA DE MADEIRA NÃO APARELHADA, COM VÃO DE 12 M, PARA TELHA CERÂMICA OU DE CONCRETO, INCLUSO IÇAMENTO. AF_10/2025 | UN | 3869.27 | 9.43% | 3519.54 | 0.78% | 3567.97 | 6.69% | 3368.49 | 0.81% | 4117.74 | 0.67% | 4283.08 | 0.64% | 4236.67 | 5.27% | 4620.7
100376 | FABRICAÇÃO E INSTALAÇÃO DE MEIA TESOURA DE MADEIRA NÃO APARELHADA, COM VÃO DE 12 M, PARA TELHA ONDULADA DE FIBROCIMENTO, ALUMÍNIO, PLÁSTICA OU TERMOACÚSTICA, INCLUSO IÇAMENTO. AF_10/2025 | UN | 3474.41 | 10.5% | 3173.21 | 0.86% | 3253.29 | 7.34% | 3041.35 | 0.9% | 3692.73 | 0.74% | 3790.05 | 0.72% | 3770.52 | 5.92% | 4110.97
100357 | FABRICAÇÃO E INSTALAÇÃO DE MEIA TESOURA DE MADEIRA NÃO APARELHADA, COM VÃO DE 3 M, PARA TELHA CERÂMICA OU DE CONCRETO, INCLUSO IÇAMENTO. AF_10/2025 | UN | 1057.55 | 2.76% | 930.22 | 2.95% | 976.82 | 6.38% | 907.47 | 3.02% | 1120.73 | 2.44% | 1162.81 | 2.36% | 1164.18 | 5.51% | 1281.1
100367 | FABRICAÇÃO E INSTALAÇÃO DE MEIA TESOURA DE MADEIRA NÃO APARELHADA, COM VÃO DE 3 M, PARA TELHA ONDULADA DE FIBROCIMENTO, ALUMÍNIO, PLÁSTICA OU TERMOACÚSTICA, INCLUSO IÇAMENTO. AF_10/2025 | UN | 1030.5 | 2.83% | 905.64 | 3.03% | 954.8 | 6.52% | 884.93 | 3.1% | 1092.03 | 2.51% | 1130.09 | 2.42% | 1132.54 | 5.66% | 1246.49
100358 | FABRICAÇÃO E INSTALAÇÃO DE MEIA TESOURA DE MADEIRA NÃO APARELHADA, COM VÃO DE 4 M, PARA TELHA CERÂMICA OU DE CONCRETO, INCLUSO IÇAMENTO. AF_10/2025 | UN | 1492.68 | 1.96% | 1301.23 | 2.11% | 1394.79 | 4.47% | 1267.8 | 2.16% | 1577.39 | 1.74% | 1614.85 | 1.7% | 1628.17 | 3.94% | 1794.79
100368 | FABRICAÇÃO E INSTALAÇÃO DE MEIA TESOURA DE MADEIRA NÃO APARELHADA, COM VÃO DE 4 M, PARA TELHA ONDULADA DE FIBROCIMENTO, ALUMÍNIO, PLÁSTICA OU TERMOACÚSTICA, INCLUSO IÇAMENTO. AF_10/2025 | UN | 1459.03 | 2% | 1270.55 | 2.16% | 1367.35 | 4.55% | 1239.73 | 2.21% | 1541.73 | 1.78% | 1574.28 | 1.74% | 1588.85 | 4.03% | 1751.79
100359 | FABRICAÇÃO E INSTALAÇÃO DE MEIA TESOURA DE MADEIRA NÃO APARELHADA, COM VÃO DE 5 M, PARA TELHA CERÂMICA OU DE CONCRETO, INCLUSO IÇAMENTO. AF_10/2025 | UN | 1557.6 | 1.88% | 1359.52 | 2.02% | 1447.25 | 4.3% | 1321.78 | 2.07% | 1646.59 | 1.66% | 1694.23 | 1.62% | 1704.33 | 3.76% | 1878.08
100369 | FABRICAÇÃO E INSTALAÇÃO DE MEIA TESOURA DE MADEIRA NÃO APARELHADA, COM VÃO DE 5 M, PARA TELHA ONDULADA DE FIBROCIMENTO, ALUMÍNIO, PLÁSTICA OU TERMOACÚSTICA, INCLUSO IÇAMENTO. AF_10/2025 | UN | 1523.01 | 1.92% | 1327.64 | 2.06% | 1418.85 | 4.39% | 1292.89 | 2.12% | 1610.13 | 1.7% | 1652.98 | 1.66% | 1664.06 | 3.85% | 1834.04
100360 | FABRICAÇÃO E INSTALAÇÃO DE MEIA TESOURA DE MADEIRA NÃO APARELHADA, COM VÃO DE 6 M, PARA TELHA CERÂMICA OU DE CONCRETO, INCLUSO IÇAMENTO. AF_10/2025 | UN | 1733.95 | 1.68% | 1512.11 | 1.81% | 1608.13 | 3.87% | 1467.95 | 1.87% | 1832.7 | 1.5% | 1887.89 | 1.45% | 1898.38 | 3.38% | 2092.02
100370 | FABRICAÇÃO E INSTALAÇÃO DE MEIA TESOURA DE MADEIRA NÃO APARELHADA, COM VÃO DE 6 M, PARA TELHA ONDULADA DE FIBROCIMENTO, ALUMÍNIO, PLÁSTICA OU TERMOACÚSTICA, INCLUSO IÇAMENTO. AF_10/2025 | UN | 1791.06 | 1.63% | 1559.04 | 1.76% | 1651.9 | 3.77% | 1514.78 | 1.81% | 1895.75 | 1.45% | 1963.16 | 1.4% | 1966.97 | 3.26% | 2167.03
100361 | FABRICAÇÃO E INSTALAÇÃO DE MEIA TESOURA DE MADEIRA NÃO APARELHADA, COM VÃO DE 7 M, PARA TELHA CERÂMICA OU DE CONCRETO, INCLUSO IÇAMENTO. AF_10/2025 | UN | 2195.97 | 1.33% | 1906.37 | 1.44% | 2047.33 | 3.04% | 1850.52 | 1.48% | 2318.49 | 1.18% | 2373.95 | 1.15% | 2394.26 | 2.68% | 2640.57
100371 | FABRICAÇÃO E INSTALAÇÃO DE MEIA TESOURA DE MADEIRA NÃO APARELHADA, COM VÃO DE 7 M, PARA TELHA ONDULADA DE FIBROCIMENTO, ALUMÍNIO, PLÁSTICA OU TERMOACÚSTICA, INCLUSO IÇAMENTO. AF_10/2025 | UN | 2109.67 | 1.38% | 1829 | 1.5% | 1977.65 | 3.15% | 1778.77 | 1.54% | 2226.43 | 1.23% | 2268.27 | 1.21% | 2292.97 | 2.8% | 2529.81
100362 | FABRICAÇÃO E INSTALAÇÃO DE MEIA TESOURA DE MADEIRA NÃO APARELHADA, COM VÃO DE 8 M, PARA TELHA CERÂMICA OU DE CONCRETO, INCLUSO IÇAMENTO. AF_10/2025 | UN | 2808.15 | 12.99% | 2595.72 | 1.06% | 2615.58 | 9.13% | 2488.37 | 1.1% | 2996.53 | 0.91% | 3099.53 | 0.88% | 3058.25 | 7.3% | 3323.05
100372 | FABRICAÇÃO E INSTALAÇÃO DE MEIA TESOURA DE MADEIRA NÃO APARELHADA, COM VÃO DE 8 M, PARA TELHA ONDULADA DE FIBROCIMENTO, ALUMÍNIO, PLÁSTICA OU TERMOACÚSTICA, INCLUSO IÇAMENTO. AF_10/2025 | UN | 2664.02 | 13.69% | 2468.02 | 1.11% | 2500.04 | 9.55% | 2368.78 | 1.16% | 2842.05 | 0.96% | 2921.21 | 0.94% | 2888.53 | 7.73% | 3137.47
100363 | FABRICAÇÃO E INSTALAÇÃO DE MEIA TESOURA DE MADEIRA NÃO APARELHADA, COM VÃO DE 9 M, PARA TELHA CERÂMICA OU DE CONCRETO, INCLUSO IÇAMENTO. AF_10/2025 | UN | 2890.88 | 12.62% | 2672.85 | 1.03% | 2683.98 | 8.89% | 2557.6 | 1.07% | 3083.33 | 0.89% | 3197.17 | 0.86% | 3154.28 | 7.08% | 3428.06
100373 | FABRICAÇÃO E INSTALAÇÃO DE MEIA TESOURA DE MADEIRA NÃO APARELHADA, COM VÃO DE 9 M, PARA TELHA ONDULADA DE FIBROCIMENTO, ALUMÍNIO, PLÁSTICA OU TERMOACÚSTICA, INCLUSO IÇAMENTO. AF_10/2025 | UN | 2741.46 | 13.31% | 2536.93 | 1.08% | 2562.28 | 9.32% | 2433.08 | 1.13% | 2924.92 | 0.94% | 3016.68 | 0.91% | 2979.64 | 7.49% | 3237.09
106154 | FABRICAÇÃO E INSTALAÇÃO DE PONTALETES DE AÇO PARA TELHADOS COM ATÉ 2 ÁGUAS E COM TELHA CERÂMICA (ENCAIXE/CAPA CANAL) OU DE CONCRETO EM EDIFÍCIO INSTITUCIONAL TÉRREO, INCLUSO TRANSPORTE VERTICAL, EXCLUSIVE PINTURA. AF_10/2025 | M2 | 0 |  | 0 |  | 0 |  | 0 |  | 0 |  | 0 |  | 0 |  | 0
106153 | FABRICAÇÃO E INSTALAÇÃO DE PONTALETES DE AÇO PARA TELHADOS COM ATÉ 2 ÁGUAS E COM TELHA CERÂMICA (ENCAIXE/CAPA CANAL) OU DE CONCRETO EM EDIFÍCIO RESIDENCIAL MÚLTIPLOS PAVIMENTOS, INCLUSO TRANSPORTE VERTICAL, EXCLUSIVE PINTURA. AF_10/2025 | M2 | 0 |  | 0 |  | 0 |  | 0 |  | 0 |  | 0 |  | 0 |  | 0
106152 | FABRICAÇÃO E INSTALAÇÃO DE PONTALETES DE AÇO PARA TELHADOS COM ATÉ 2 ÁGUAS E COM TELHA CERÂMICA (ENCAIXE/CAPA CANAL) OU DE CONCRETO EM EDIFÍCIO RESIDENCIAL TÉRREO/SOBRADO, INCLUSO TRANSPORTE VERTICAL, EXCLUSIVE PINTURA. AF_10/2025 | M2 | 0 |  | 0 |  | 0 |  | 0 |  | 0 |  | 0 |  | 0 |  | 0
106157 | FABRICAÇÃO E INSTALAÇÃO DE PONTALETES DE AÇO PARA TELHADOS COM ATÉ 2 ÁGUAS E COM TELHA ONDULADA DE FIBROCIMENTO, ALUMÍNIO OU PLÁSTICA EM EDIFÍCIO INSTITUCIONAL TÉRREO, INCLUSO TRANSPORTE VERTICAL, EXCLUSIVE PINTURA. AF_10/2025 | M2 | 0 |  | 0 |  | 0 |  | 0 |  | 0 |  | 0 |  | 0 |  | 0
106156 | FABRICAÇÃO E INSTALAÇÃO DE PONTALETES DE AÇO PARA TELHADOS COM ATÉ 2 ÁGUAS E COM TELHA ONDULADA DE FIBROCIMENTO, ALUMÍNIO OU PLÁSTICA EM EDIFÍCIO RESIDENCIAL MÚLTIPLOS PAVIMENTOS, INCLUSO TRANSPORTE VERTICAL, EXCLUSIVE PINTURA. AF_10/2025 | M2 | 0 |  | 0 |  | 0 |  | 0 |  | 0 |  | 0 |  | 0 |  | 0
106155 | FABRICAÇÃO E INSTALAÇÃO DE PONTALETES DE AÇO PARA TELHADOS COM ATÉ 2 ÁGUAS E COM TELHA ONDULADA DE FIBROCIMENTO, ALUMÍNIO OU PLÁSTICA EM EDIFÍCIO RESIDENCIAL TÉRREO/SOBRADO, INCLUSO TRANSPORTE VERTICAL, EXCLUSIVE PINTURA. AF_10/2025 | M2 | 0 |  | 0 |  | 0 |  | 0 |  | 0 |  | 0 |  | 0 |  | 0
106160 | FABRICAÇÃO E INSTALAÇÃO DE PONTALETES DE AÇO PARA TELHADOS COM MAIS QUE 2 ÁGUAS E COM TELHA CERÂMICA (ENCAIXE/CAPA CANAL) OU DE CONCRETO EM EDIFÍCIO INSTITUCIONAL TÉRREO, INCLUSO TRANSPORTE VERTICAL, EXCLUSIVE PINTURA. AF_10/2025 | M2 | 0 |  | 0 |  | 0 |  | 0 |  | 0 |  | 0 |  | 0 |  | 0
106159 | FABRICAÇÃO E INSTALAÇÃO DE PONTALETES DE AÇO PARA TELHADOS COM MAIS QUE 2 ÁGUAS E COM TELHA CERÂMICA (ENCAIXE/CAPA CANAL) OU DE CONCRETO EM EDIFÍCIO RESIDENCIAL MÚLTIPLOS PAVIMENTOS, INCLUSO TRANSPORTE VERTICAL, EXCLUSIVE PINTURA. AF_10/2025 | M2 | 0 |  | 0 |  | 0 |  | 0 |  | 0 |  | 0 |  | 0 |  | 0
106158 | FABRICAÇÃO E INSTALAÇÃO DE PONTALETES DE AÇO PARA TELHADOS COM MAIS QUE 2 ÁGUAS E COM TELHA CERÂMICA (ENCAIXE/CAPA CANAL) OU DE CONCRETO EM EDIFÍCIO RESIDENCIAL TÉRREO/SOBRADO, INCLUSO TRANSPORTE VERTICAL, EXCLUSIVE PINTURA. AF_10/2025 | M2 | 0 |  | 0 |  | 0 |  | 0 |  | 0 |  | 0 |  | 0 |  | 0
106163 | FABRICAÇÃO E INSTALAÇÃO DE PONTALETES DE AÇO PARA TELHADOS COM MAIS QUE 2 ÁGUAS E COM TELHA ONDULADA DE FIBROCIMENTO, ALUMÍNIO OU PLÁSTICA EM EDIFÍCIO INSTITUCIONAL TÉRREO, INCLUSO TRANSPORTE VERTICAL, EXCLUSIVE PINTURA. AF_10/2025 | M2 | 0 |  | 0 |  | 0 |  | 0 |  | 0 |  | 0 |  | 0 |  | 0
106162 | FABRICAÇÃO E INSTALAÇÃO DE PONTALETES DE AÇO PARA TELHADOS COM MAIS QUE 2 ÁGUAS E COM TELHA ONDULADA DE FIBROCIMENTO, ALUMÍNIO OU PLÁSTICA EM EDIFÍCIO RESIDENCIAL MÚLTIPLOS PAVIMENTOS, INCLUSO TRANSPORTE VERTICAL, EXCLUSIVE PINTURA. AF_10/2025 | M2 | 0 |  | 0 |  | 0 |  | 0 |  | 0 |  | 0 |  | 0 |  | 0
106161 | FABRICAÇÃO E INSTALAÇÃO DE PONTALETES DE AÇO PARA TELHADOS COM MAIS QUE 2 ÁGUAS E COM TELHA ONDULADA DE FIBROCIMENTO, ALUMÍNIO OU PLÁSTICA EM EDIFÍCIO RESIDENCIAL TÉRREO/SOBRADO, INCLUSO TRANSPORTE VERTICAL, EXCLUSIVE PINTURA. AF_10/2025 | M2 | 0 |  | 0 |  | 0 |  | 0 |  | 0 |  | 0 |  | 0 |  | 0
100381 | FABRICAÇÃO E INSTALAÇÃO DE PONTALETES DE MADEIRA NÃO APARELHADA PARA TELHADOS COM ATÉ 2 ÁGUAS E COM TELHA CERÂMICA (ENCAIXE/CAPA CANAL) OU DE CONCRETO EM EDIFÍCIO INSTITUCIONAL TÉRREO, INCLUSO TRANSPORTE VERTICAL. AF_10/2025 | M2 | 62.53 | 0% | 55.04 | 0% | 59.2 | 0% | 51.96 | 0% | 65.21 | 0% | 65.7 | 0% | 67.42 | 0% | 74.53
100380 | FABRICAÇÃO E INSTALAÇÃO DE PONTALETES DE MADEIRA NÃO APARELHADA PARA TELHADOS COM ATÉ 2 ÁGUAS E COM TELHA CERÂMICA (ENCAIXE/CAPA CANAL) OU DE CONCRETO EM EDIFÍCIO RESIDENCIAL DE MÚLTIPLOS PAVIMENTOS, INCLUSO TRANSPORTE VERTICAL. AF_10/2025 | M2 | 54.02 | 0% | 47.91 | 0% | 50.57 | 0% | 44.96 | 0% | 56.33 | 0% | 57.21 | 0% | 58.62 | 0% | 64.73
100379 | FABRICAÇÃO E INSTALAÇÃO DE PONTALETES DE MADEIRA NÃO APARELHADA PARA TELHADOS COM ATÉ 2 ÁGUAS E COM TELHA CERÂMICA (ENCAIXE/CAPA CANAL) OU DE CONCRETO EM EDIFÍCIO RESIDENCIAL TÉRREO/SOBRADO, INCLUSO TRANSPORTE VERTICAL. AF_10/2025 | M2 | 40.09 | 0% | 36.1 | 0% | 37.26 | 0% | 33.42 | 0% | 41.69 | 0% | 42.78 | 0% | 43.76 | 0% | 48.29
100384 | FABRICAÇÃO E INSTALAÇÃO DE PONTALETES DE MADEIRA NÃO APARELHADA PARA TELHADOS COM ATÉ 2 ÁGUAS E COM TELHA ONDULADA DE FIBROCIMENTO, ALUMÍNIO OU PLÁSTICA EM EDIFÍCIO INSTITUCIONAL TÉRREO, INCLUSO TRANSPORTE VERTICAL. AF_10/2025 | M2 | 27.64 | 0% | 24.54 | 0% | 25.11 | 0% | 22.97 | 0% | 29.01 | 0% | 30.57 | 0% | 30.58 | 0% | 33.74
100383 | FABRICAÇÃO E INSTALAÇÃO DE PONTALETES DE MADEIRA NÃO APARELHADA PARA TELHADOS COM ATÉ 2 ÁGUAS E COM TELHA ONDULADA DE FIBROCIMENTO, ALUMÍNIO OU PLÁSTICA EM EDIFÍCIO RESIDENCIAL DE MÚLTIPLOS PAVIMENTOS, INCLUSO TRANSPORTE VERTICAL. AF_10/2025 | M2 | 25.27 | 0% | 22.57 | 0% | 22.55 | 0% | 21.02 | 0% | 26.53 | 0% | 28.27 | 0% | 28.21 | 0% | 31.05
100382 | FABRICAÇÃO E INSTALAÇÃO DE PONTALETES DE MADEIRA NÃO APARELHADA PARA TELHADOS COM ATÉ 2 ÁGUAS E COM TELHA ONDULADA DE FIBROCIMENTO, ALUMÍNIO OU PLÁSTICA EM EDIFÍCIO RESIDENCIAL TÉRREO/SOBRADO, INCLUSO TRANSPORTE VERTICAL. AF_10/2025 | M2 | 23.43 | 0% | 20.98 | 0% | 20.99 | 0% | 19.49 | 0% | 24.6 | 0% | 26.26 | 0% | 26.16 | 0% | 28.81
100387 | FABRICAÇÃO E INSTALAÇÃO DE PONTALETES DE MADEIRA NÃO APARELHADA PARA TELHADOS COM MAIS QUE 2 ÁGUAS E COM TELHA CERÂMICA (ENCAIXE/CAPA CANAL) OU DE CONCRETO EM EDIFÍCIO INSTITUCIONAL TÉRREO, INCLUSO TRANSPORTE VERTICAL. AF_10/2025 | M2 | 57.15 | 0% | 50.58 | 0% | 52.96 | 0% | 47.51 | 0% | 59.81 | 0% | 61.71 | 0% | 62.5 | 0% | 69
100386 | FABRICAÇÃO E INSTALAÇÃO DE PONTALETES DE MADEIRA NÃO APARELHADA PARA TELHADOS COM MAIS QUE 2 ÁGUAS E COM TELHA CERÂMICA (ENCAIXE/CAPA CANAL) OU DE CONCRETO EM EDIFÍCIO RESIDENCIAL DE MÚLTIPLOS PAVIMENTOS. AF_10/2025 | M2 | 45.78 | 0% | 40.97 | 0% | 42.23 | 0% | 38.12 | 0% | 47.74 | 0% | 49.2 | 0% | 50.13 | 0% | 55.29
100385 | FABRICAÇÃO E INSTALAÇÃO DE PONTALETES DE MADEIRA NÃO APARELHADA PARA TELHADOS COM MAIS QUE 2 ÁGUAS E COM TELHA CERÂMICA (ENCAIXE/CAPA CANAL) OU DE CONCRETO EM EDIFÍCIO RESIDENCIAL TÉRREO/SOBRADO, INCLUSO TRANSPORTE VERTICAL. AF_10/2025 | M2 | 35.25 | 0% | 32.02 | 0% | 32.49 | 0% | 29.42 | 0% | 36.68 | 0% | 38 | 0% | 38.72 | 0% | 42.71
100377 | FABRICAÇÃO E INSTALAÇÃO DE TESOURA (INTEIRA OU MEIA) EM AÇO, VÃOS MAIORES OU IGUAIS A 3,0 M E MENORES QUE 6,0 M, INCLUSO IÇAMENTO, EXCLUSIVE PINTURA. AF_10/2025 | KG | 13.6 | 73.31% | 12.94 | 73.49% | 13.95 | 69.75% | 13.22 | 71.94% | 14.92 | 2.95% | 13.79 | 68.96% | 13.46 | 74.07% | 14.36
100378 | FABRICAÇÃO E INSTALAÇÃO DE TESOURA (INTEIRA OU MEIA) EM AÇO, VÃOS MAIORES OU IGUAIS A 6,0 M E MENORES OU IGUAIS A 12,0 M, INCLUSO IÇAMENTO, EXCLUSIVE PINTURA. AF_10/2025 | KG | 12.29 | 76.4% | 11.75 | 78.38% | 12.59 | 74.58% | 11.93 | 77.2% | 13.43 | 1.27% | 12.36 | 74.51% | 12.2 | 76.97% | 12.92
92596 | FABRICAÇÃO E INSTALAÇÃO DE TESOURA INTEIRA EM AÇO, VÃO DE 10 M, PARA TELHA CERÂMICA OU DE CONCRETO, INCLUSO IÇAMENTO, EXCLUSIVE PINTURA. AF_10/2025 | UN | 2105.98 | 73.09% | 1993.37 | 75.82% | 2160.64 | 71.21% | 2032.25 | 74.37% | 2310.47 | 1.19% | 2109.74 | 71.64% | 2083.1 | 73.89% | 2227.8
92616 | FABRICAÇÃO E INSTALAÇÃO DE TESOURA INTEIRA EM AÇO, VÃO DE 10 M, PARA TELHA ONDULADA DE FIBROCIMENTO, METÁLICA, PLÁSTICA OU TERMOACÚSTICA, INCLUSO IÇAMENTO, EXCLUSIVE PINTURA. AF_10/2025 | UN | 1941.71 | 70.81% | 1829.1 | 73.65% | 1996.37 | 68.84% | 1867.98 | 72.12% | 2135.61 | 1.28% | 1945.47 | 69.25% | 1918.83 | 71.65% | 2063.53
92598 | FABRICAÇÃO E INSTALAÇÃO DE TESOURA INTEIRA EM AÇO, VÃO DE 11 M, PARA TELHA CERÂMICA OU DE CONCRETO, INCLUSO IÇAMENTO, EXCLUSIVE PINTURA. AF_10/2025 | UN | 2248.05 | 74.79% | 2135.44 | 77.43% | 2302.71 | 72.98% | 2174.32 | 76.05% | 2461.65 | 1.11% | 2251.81 | 73.43% | 2225.17 | 75.56% | 2369.87
92618 | FABRICAÇÃO E INSTALAÇÃO DE TESOURA INTEIRA EM AÇO, VÃO DE 11 M, PARA TELHA ONDULADA DE FIBROCIMENTO, METÁLICA, PLÁSTICA OU TERMOACÚSTICA, INCLUSO IÇAMENTO, EXCLUSIVE PINTURA. AF_10/2025 | UN | 2121.15 | 73.28% | 2008.54 | 76.01% | 2175.81 | 71.41% | 2047.42 | 74.56% | 2326.53 | 1.18% | 2124.91 | 71.84% | 2098.27 | 74.08% | 2242.97
92600 | FABRICAÇÃO E INSTALAÇÃO DE TESOURA INTEIRA EM AÇO, VÃO DE 12 M, PARA TELHA CERÂMICA OU DE CONCRETO, INCLUSO IÇAMENTO, EXCLUSIVE PINTURA. AF_10/2025 | UN | 2392.68 | 76.31% | 2280.07 | 78.86% | 2447.34 | 74.58% | 2318.95 | 77.54% | 2615.58 | 1.05% | 2396.44 | 75.03% | 2369.8 | 77.05% | 2514.5
92620 | FABRICAÇÃO E INSTALAÇÃO DE TESOURA INTEIRA EM AÇO, VÃO DE 12 M, PARA TELHA ONDULADA DE FIBROCIMENTO, METÁLICA, PLÁSTICA OU TERMOACÚSTICA, INCLUSO IÇAMENTO, EXCLUSIVE PINTURA. AF_10/2025 | UN | 2201.31 | 74.25% | 2088.7 | 76.93% | 2255.97 | 72.42% | 2127.58 | 75.52% | 2411.85 | 1.14% | 2205.07 | 72.87% | 2178.42 | 75.03% | 2323.13
92582 | FABRICAÇÃO E INSTALAÇÃO DE TESOURA INTEIRA EM AÇO, VÃO DE 3 M, PARA TELHA CERÂMICA OU DE CONCRETO, INCLUSO IÇAMENTO, EXCLUSIVE PINTURA. AF_10/2025 | UN | 658.75 | 67.27% | 618.93 | 67.12% | 679.74 | 62.9% | 636.47 | 65.27% | 726.67 | 3.77% | 670.38 | 61.97% | 650.03 | 68.17% | 703.79
92602 | FABRICAÇÃO E INSTALAÇÃO DE TESOURA INTEIRA EM AÇO, VÃO DE 3 M, PARA TELHA ONDULADA DE FIBROCIMENTO, METÁLICA, PLÁSTICA OU TERMOACÚSTICA, INCLUSO IÇAMENTO, EXCLUSIVE PINTURA. AF_10/2025 | UN | 637.16 | 66.16% | 597.34 | 65.93% | 658.15 | 61.68% | 614.88 | 64.05% | 703.69 | 3.89% | 648.79 | 60.7% | 628.44 | 67.08% | 682.2
92584 | FABRICAÇÃO E INSTALAÇÃO DE TESOURA INTEIRA EM AÇO, VÃO DE 4 M, PARA TELHA CERÂMICA OU DE CONCRETO, INCLUSO IÇAMENTO, EXCLUSIVE PINTURA. AF_10/2025 | UN | 781.98 | 72.43% | 742.16 | 72.58% | 802.97 | 68.59% | 759.7 | 70.9% | 857.82 | 3.19% | 793.61 | 67.87% | 773.26 | 73.24% | 827.02
92604 | FABRICAÇÃO E INSTALAÇÃO DE TESOURA INTEIRA EM AÇO, VÃO DE 4 M, PARA TELHA ONDULADA DE FIBROCIMENTO, METÁLICA, PLÁSTICA OU TERMOACÚSTICA, INCLUSO IÇAMENTO, EXCLUSIVE PINTURA. AF_10/2025 | UN | 751.77 | 71.32% | 711.95 | 71.41% | 772.76 | 67.36% | 729.49 | 69.7% | 825.65 | 3.32% | 763.4 | 66.6% | 743.05 | 72.16% | 796.81
92586 | FABRICAÇÃO E INSTALAÇÃO DE TESOURA INTEIRA EM AÇO, VÃO DE 5 M, PARA TELHA CERÂMICA OU DE CONCRETO, INCLUSO IÇAMENTO, EXCLUSIVE PINTURA. AF_10/2025 | UN | 901.7 | 76.09% | 861.88 | 76.39% | 922.69 | 72.67% | 879.42 | 74.86% | 985.21 | 2.78% | 913.33 | 72.08% | 892.98 | 76.83% | 946.74
92606 | FABRICAÇÃO E INSTALAÇÃO DE TESOURA INTEIRA EM AÇO, VÃO DE 5 M, PARA TELHA ONDULADA DE FIBROCIMENTO, METÁLICA, PLÁSTICA OU TERMOACÚSTICA, INCLUSO IÇAMENTO, EXCLUSIVE PINTURA. AF_10/2025 | UN | 867 | 75.13% | 827.18 | 75.4% | 887.99 | 71.6% | 844.72 | 73.83% | 948.26 | 2.89% | 878.63 | 70.98% | 858.28 | 75.89% | 912.04
92588 | FABRICAÇÃO E INSTALAÇÃO DE TESOURA INTEIRA EM AÇO, VÃO DE 6 M, PARA TELHA CERÂMICA OU DE CONCRETO, INCLUSO IÇAMENTO, EXCLUSIVE PINTURA. AF_10/2025 | UN | 1209.82 | 72.82% | 1148.17 | 74.32% | 1242.85 | 70.23% | 1171.2 | 72.86% | 1327.3 | 2.06% | 1220.23 | 69.93% | 1197.51 | 73.57% | 1279.42
92608 | FABRICAÇÃO E INSTALAÇÃO DE TESOURA INTEIRA EM AÇO, VÃO DE 6 M, PARA TELHA ONDULADA DE FIBROCIMENTO, METÁLICA, PLÁSTICA OU TERMOACÚSTICA, INCLUSO IÇAMENTO, EXCLUSIVE PINTURA. AF_10/2025 | UN | 1145.71 | 71.3% | 1084.06 | 72.8% | 1178.74 | 68.61% | 1107.09 | 71.29% | 1259.04 | 2.18% | 1156.12 | 68.26% | 1133.4 | 72.08% | 1215.31
92590 | FABRICAÇÃO E INSTALAÇÃO DE TESOURA INTEIRA EM AÇO, VÃO DE 7 M, PARA TELHA CERÂMICA OU DE CONCRETO, INCLUSO IÇAMENTO, EXCLUSIVE PINTURA. AF_10/2025 | UN | 1341.36 | 75.49% | 1279.71 | 76.96% | 1374.39 | 73.08% | 1302.74 | 75.6% | 1467.27 | 1.87% | 1351.77 | 72.86% | 1329.05 | 76.19% | 1410.96
92610 | FABRICAÇÃO E INSTALAÇÃO DE TESOURA INTEIRA EM AÇO, VÃO DE 7 M, PARA TELHA ONDULADA DE FIBROCIMENTO, METÁLICA, PLÁSTICA OU TERMOACÚSTICA, INCLUSO IÇAMENTO, EXCLUSIVE PINTURA. AF_10/2025 | UN | 1268.63 | 74.08% | 1206.98 | 75.57% | 1301.66 | 71.58% | 1230.01 | 74.15% | 1389.84 | 1.97% | 1279.04 | 71.31% | 1256.32 | 74.81% | 1338.23
92592 | FABRICAÇÃO E INSTALAÇÃO DE TESOURA INTEIRA EM AÇO, VÃO DE 8 M, PARA TELHA CERÂMICA OU DE CONCRETO, INCLUSO IÇAMENTO, EXCLUSIVE PINTURA. AF_10/2025 | UN | 1553.58 | 73.74% | 1473.46 | 75.87% | 1592.69 | 71.42% | 1503.06 | 74.38% | 1702.84 | 1.61% | 1560.55 | 71.64% | 1536.86 | 74.55% | 1640.71
92612 | FABRICAÇÃO E INSTALAÇÃO DE TESOURA INTEIRA EM AÇO, VÃO DE 8 M, PARA TELHA ONDULADA DE FIBROCIMENTO, METÁLICA, PLÁSTICA OU TERMOACÚSTICA, INCLUSO IÇAMENTO, EXCLUSIVE PINTURA. AF_10/2025 | UN | 1498.13 | 70.92% | 1411.53 | 73.31% | 1539.36 | 68.49% | 1443.42 | 71.69% | 1647.18 | 1.66% | 1503.88 | 68.8% | 1479.86 | 71.79% | 1591.4
92594 | FABRICAÇÃO E INSTALAÇÃO DE TESOURA INTEIRA EM AÇO, VÃO DE 9 M, PARA TELHA CERÂMICA OU DE CONCRETO, INCLUSO IÇAMENTO, EXCLUSIVE PINTURA. AF_10/2025 | UN | 1812.78 | 75.76% | 1729.89 | 77.78% | 1857.65 | 73.89% | 1758.2 | 76.53% | 1982.88 | 1.38% | 1822.08 | 73.85% | 1797.01 | 76.42% | 1906.39
92614 | FABRICAÇÃO E INSTALAÇÃO DE TESOURA INTEIRA EM AÇO, VÃO DE 9 M, PARA TELHA ONDULADA DE FIBROCIMENTO, METÁLICA, PLÁSTICA OU TERMOACÚSTICA, INCLUSO IÇAMENTO, EXCLUSIVE PINTURA. AF_10/2025 | UN | 1678.03 | 73.81% | 1595.14 | 75.91% | 1722.9 | 71.85% | 1623.45 | 74.58% | 1839.4 | 1.49% | 1687.33 | 71.76% | 1662.26 | 74.51% | 1771.64
92552 | FABRICAÇÃO E INSTALAÇÃO DE TESOURA INTEIRA EM MADEIRA NÃO APARELHADA, VÃO DE 10 M, PARA TELHA CERÂMICA OU DE CONCRETO, INCLUSO IÇAMENTO. AF_10/2025 | UN | 2635.65 | 7.48% | 2372.73 | 1.15% | 2445.78 | 6.15% | 2280.87 | 1.2% | 2797.88 | 0.98% | 2890.59 | 0.95% | 2878.68 | 4.99% | 3148.89
92562 | FABRICAÇÃO E INSTALAÇÃO DE TESOURA INTEIRA EM MADEIRA NÃO APARELHADA, VÃO DE 10 M, PARA TELHA ONDULADA DE FIBROCIMENTO, METÁLICA, PLÁSTICA OU TERMOACÚSTICA, INCLUSO IÇAMENTO. AF_10/2025 | UN | 2575.13 | 7.65% | 2316.43 | 1.18% | 2395.81 | 6.28% | 2230.25 | 1.23% | 2734.34 | 1% | 2819.05 | 0.97% | 2808.38 | 5.12% | 3072.02
92553 | FABRICAÇÃO E INSTALAÇÃO DE TESOURA INTEIRA EM MADEIRA NÃO APARELHADA, VÃO DE 11 M, PARA TELHA CERÂMICA OU DE CONCRETO, INCLUSO IÇAMENTO. AF_10/2025 | UN | 3074.65 | 6.41% | 2749.5 | 1% | 2868.11 | 5.25% | 2644.76 | 1.04% | 3257.53 | 0.84% | 3344.51 | 0.82% | 3346.39 | 4.29% | 3666.64
92563 | FABRICAÇÃO E INSTALAÇÃO DE TESOURA INTEIRA EM MADEIRA NÃO APARELHADA, VÃO DE 11 M, PARA TELHA ONDULADA DE FIBROCIMENTO, METÁLICA, PLÁSTICA OU TERMOACÚSTICA, INCLUSO IÇAMENTO. AF_10/2025 | UN | 3014.85 | 6.53% | 2697.85 | 1.02% | 2820.89 | 5.33% | 2595.34 | 1.06% | 3192.77 | 0.86% | 3268.85 | 0.84% | 3275.5 | 4.39% | 3589.12
92554 | FABRICAÇÃO E INSTALAÇÃO DE TESOURA INTEIRA EM MADEIRA NÃO APARELHADA, VÃO DE 12 M, PARA TELHA CERÂMICA OU DE CONCRETO, INCLUSO IÇAMENTO. AF_10/2025 | UN | 3166.95 | 6.22% | 2831.85 | 0.97% | 2942.41 | 5.11% | 2721.42 | 1.01% | 3356.18 | 0.82% | 3458.02 | 0.79% | 3454.89 | 4.16% | 3785.28
92564 | FABRICAÇÃO E INSTALAÇÃO DE TESOURA INTEIRA EM MADEIRA NÃO APARELHADA, VÃO DE 12 M, PARA TELHA ONDULADA DE FIBROCIMENTO, METÁLICA, PLÁSTICA OU TERMOACÚSTICA, INCLUSO IÇAMENTO. AF_10/2025 | UN | 3093.7 | 6.37% | 2768.59 | 0.99% | 2884.57 | 5.22% | 2660.89 | 1.03% | 3276.86 | 0.84% | 3365.35 | 0.81% | 3368.06 | 4.27% | 3690.33
92545 | FABRICAÇÃO E INSTALAÇÃO DE TESOURA INTEIRA EM MADEIRA NÃO APARELHADA, VÃO DE 3 M, PARA TELHA CERÂMICA OU DE CONCRETO, INCLUSO IÇAMENTO. AF_10/2025 | UN | 1008.95 | 2.9% | 888.25 | 3.08% | 938.45 | 6.64% | 867.32 | 3.16% | 1068.11 | 2.57% | 1101.34 | 2.49% | 1106.55 | 5.79% | 1218.09
92555 | FABRICAÇÃO E INSTALAÇÃO DE TESOURA INTEIRA EM MADEIRA NÃO APARELHADA, VÃO DE 3 M, PARA TELHA ONDULADA DE FIBROCIMENTO, METÁLICA, PLÁSTICA OU TERMOACÚSTICA, INCLUSO IÇAMENTO. AF_10/2025 | UN | 1006.14 | 2.9% | 884.61 | 3.1% | 935.57 | 6.66% | 864.81 | 3.17% | 1065.66 | 2.57% | 1099.29 | 2.49% | 1103.65 | 5.81% | 1214.91
92546 | FABRICAÇÃO E INSTALAÇÃO DE TESOURA INTEIRA EM MADEIRA NÃO APARELHADA, VÃO DE 4 M, PARA TELHA CERÂMICA OU DE CONCRETO, INCLUSO IÇAMENTO. AF_10/2025 | UN | 1278.09 | 2.29% | 1119.41 | 2.45% | 1188.75 | 5.24% | 1090.26 | 2.51% | 1351.73 | 2.03% | 1391.21 | 1.97% | 1399.31 | 4.58% | 1541.37
92556 | FABRICAÇÃO E INSTALAÇÃO DE TESOURA INTEIRA EM MADEIRA NÃO APARELHADA, VÃO DE 4 M, PARA TELHA ONDULADA DE FIBROCIMENTO, METÁLICA, PLÁSTICA OU TERMOACÚSTICA, INCLUSO IÇAMENTO. AF_10/2025 | UN | 1253.1 | 2.33% | 1096.22 | 2.5% | 1168.15 | 5.33% | 1069.37 | 2.56% | 1325.47 | 2.07% | 1361.62 | 2.01% | 1370.26 | 4.68% | 1509.61
92547 | FABRICAÇÃO E INSTALAÇÃO DE TESOURA INTEIRA EM MADEIRA NÃO APARELHADA, VÃO DE 5 M, PARA TELHA CERÂMICA OU DE CONCRETO, INCLUSO IÇAMENTO. AF_10/2025 | UN | 1340.85 | 2.18% | 1175.84 | 2.33% | 1239.5 | 5.02% | 1142.46 | 2.4% | 1418.6 | 1.93% | 1467.86 | 1.87% | 1472.92 | 4.35% | 1621.87
92557 | FABRICAÇÃO E INSTALAÇÃO DE TESOURA INTEIRA EM MADEIRA NÃO APARELHADA, VÃO DE 5 M, PARA TELHA ONDULADA DE FIBROCIMENTO, METÁLICA, PLÁSTICA OU TERMOACÚSTICA, INCLUSO IÇAMENTO. AF_10/2025 | UN | 1314.92 | 2.22% | 1151.43 | 2.38% | 1217.94 | 5.11% | 1120.73 | 2.44% | 1391.52 | 1.97% | 1437.57 | 1.91% | 1442.9 | 4.44% | 1589.05
92548 | FABRICAÇÃO E INSTALAÇÃO DE TESOURA INTEIRA EM MADEIRA NÃO APARELHADA, VÃO DE 6 M, PARA TELHA CERÂMICA OU DE CONCRETO, INCLUSO IÇAMENTO. AF_10/2025 | UN | 1503.75 | 1.94% | 1316.81 | 2.08% | 1389.76 | 4.48% | 1277.52 | 2.14% | 1590.15 | 1.72% | 1644.51 | 1.67% | 1651.02 | 3.88% | 1818.38
92558 | FABRICAÇÃO E INSTALAÇÃO DE TESOURA INTEIRA EM MADEIRA NÃO APARELHADA, VÃO DE 6 M, PARA TELHA ONDULADA DE FIBROCIMENTO, METÁLICA, PLÁSTICA OU TERMOACÚSTICA, INCLUSO IÇAMENTO. AF_10/2025 | UN | 1486.01 | 1.97% | 1299.07 | 2.11% | 1374.43 | 4.53% | 1262.49 | 2.17% | 1572.13 | 1.74% | 1625.06 | 1.69% | 1630.85 | 3.93% | 1796.31
92549 | FABRICAÇÃO E INSTALAÇÃO DE TESOURA INTEIRA EM MADEIRA NÃO APARELHADA, VÃO DE 7 M, PARA TELHA CERÂMICA OU DE CONCRETO, INCLUSO IÇAMENTO. AF_10/2025 | UN | 1933.7 | 1.51% | 1683.37 | 1.63% | 1803.65 | 3.45% | 1633.58 | 1.68% | 2041.21 | 1.34% | 2090 | 1.31% | 2108.88 | 3.04% | 2325.36
92559 | FABRICAÇÃO E INSTALAÇÃO DE TESOURA INTEIRA EM MADEIRA NÃO APARELHADA, VÃO DE 7 M, PARA TELHA ONDULADA DE FIBROCIMENTO, METÁLICA, PLÁSTICA OU TERMOACÚSTICA, INCLUSO IÇAMENTO. AF_10/2025 | UN | 1904.57 | 1.53% | 1655.38 | 1.66% | 1779.12 | 3.5% | 1609.08 | 1.7% | 2011.06 | 1.36% | 2056.66 | 1.33% | 2075.35 | 3.09% | 2288.7
92550 | FABRICAÇÃO E INSTALAÇÃO DE TESOURA INTEIRA EM MADEIRA NÃO APARELHADA, VÃO DE 8 M, PARA TELHA CERÂMICA OU DE CONCRETO, INCLUSO IÇAMENTO. AF_10/2025 | UN | 2325.04 | 8.47% | 2102.66 | 1.3% | 2166.03 | 6.95% | 2023.29 | 1.35% | 2469.78 | 1.11% | 2545.31 | 1.08% | 2534.38 | 5.67% | 2769.66
92560 | FABRICAÇÃO E INSTALAÇÃO DE TESOURA INTEIRA EM MADEIRA NÃO APARELHADA, VÃO DE 8 M, PARA TELHA ONDULADA DE FIBROCIMENTO, METÁLICA, PLÁSTICA OU TERMOACÚSTICA, INCLUSO IÇAMENTO. AF_10/2025 | UN | 2286.8 | 8.62% | 2066.41 | 1.33% | 2134.1 | 7.05% | 1991.21 | 1.38% | 2429.97 | 1.13% | 2500.95 | 1.1% | 2490.21 | 5.77% | 2721.36
92551 | FABRICAÇÃO E INSTALAÇÃO DE TESOURA INTEIRA EM MADEIRA NÃO APARELHADA, VÃO DE 9 M, PARA TELHA CERÂMICA OU DE CONCRETO, INCLUSO IÇAMENTO. AF_10/2025 | UN | 2405.58 | 8.19% | 2174.66 | 1.26% | 2230.94 | 6.75% | 2090.22 | 1.31% | 2555.81 | 1.07% | 2644.2 | 1.04% | 2629.02 | 5.47% | 2873.14
92561 | FABRICAÇÃO E INSTALAÇÃO DE TESOURA INTEIRA EM MADEIRA NÃO APARELHADA, VÃO DE 9 M, PARA TELHA ONDULADA DE FIBROCIMENTO, METÁLICA, PLÁSTICA OU TERMOACÚSTICA, INCLUSO IÇAMENTO. AF_10/2025 | UN | 2367.24 | 8.32% | 2137.91 | 1.28% | 2198.71 | 6.84% | 2057.98 | 1.33% | 2516.08 | 1.09% | 2600.21 | 1.05% | 2584.87 | 5.56% | 2824.86
92262 | INSTALAÇÃO DE TESOURA (INTEIRA OU MEIA), BIAPOIADA, EM MADEIRA NÃO APARELHADA, PARA VÃOS MAIORES OU IGUAIS A 10,0 M E MENORES QUE 12,0 M, INCLUSO IÇAMENTO. AF_10/2025 | UN | 743.84 | 3.93% | 643.16 | 4.26% | 710.54 | 3.86% | 622.09 | 4.4% | 779.64 | 3.51% | 781.26 | 3.51% | 792.07 | 3.69% | 878.26
106149 | INSTALAÇÃO DE TESOURA (INTEIRA OU MEIA), BIAPOIADA, EM MADEIRA NÃO APARELHADA, PARA VÃOS MAIORES OU IGUAIS A 12,0 M E MENORES QUE 14,0 M, INCLUSO IÇAMENTO. AF_10/2025 | UN | 877.22 | 3.33% | 755.4 | 3.63% | 846.8 | 3.24% | 732.49 | 3.74% | 918.4 | 2.98% | 909.55 | 3.01% | 928.6 | 3.15% | 1030.23
106150 | INSTALAÇÃO DE TESOURA (INTEIRA OU MEIA), BIAPOIADA, EM MADEIRA NÃO APARELHADA, PARA VÃOS MAIORES OU IGUAIS A 14,0 M E MENORES QUE 16,0 M, INCLUSO IÇAMENTO. AF_10/2025 | UN | 1031.95 | 2.83% | 885.59 | 3.09% | 1004.85 | 2.73% | 860.55 | 3.18% | 1079.36 | 2.54% | 1058.38 | 2.59% | 1086.99 | 2.69% | 1206.52
106151 | INSTALAÇÃO DE TESOURA (INTEIRA OU MEIA), BIAPOIADA, EM MADEIRA NÃO APARELHADA, PARA VÃOS MAIORES OU IGUAIS A 16,0 M E MENORES QUE 18,0 M, INCLUSO IÇAMENTO. AF_10/2025 | UN | 1208.01 | 2.42% | 1033.73 | 2.65% | 1184.71 | 2.31% | 1006.28 | 2.72% | 1262.51 | 2.17% | 1227.73 | 2.23% | 1267.22 | 2.31% | 1407.13
92259 | INSTALAÇÃO DE TESOURA (INTEIRA OU MEIA), BIAPOIADA, EM MADEIRA NÃO APARELHADA, PARA VÃOS MAIORES OU IGUAIS A 3,0 M E MENORES QUE 6,0 M, INCLUSO IÇAMENTO. AF_10/2025 | UN | 433.05 | 6.75% | 381.65 | 7.18% | 393.05 | 6.97% | 364.86 | 7.51% | 456.35 | 6% | 482.32 | 5.68% | 473.92 | 6.16% | 524.16
92260 | INSTALAÇÃO DE TESOURA (INTEIRA OU MEIA), BIAPOIADA, EM MADEIRA NÃO APARELHADA, PARA VÃOS MAIORES OU IGUAIS A 6,0 M E MENORES QUE 8,0 M, INCLUSO IÇAMENTO. AF_10/2025 | UN | 521.08 | 5.61% | 455.73 | 6.01% | 482.98 | 5.67% | 437.72 | 6.26% | 547.92 | 5% | 567 | 4.83% | 564.04 | 5.18% | 624.45
92261 | INSTALAÇÃO DE TESOURA (INTEIRA OU MEIA), BIAPOIADA, EM MADEIRA NÃO APARELHADA, PARA VÃOS MAIORES OU IGUAIS A 8,0 M E MENORES QUE 10,0 M, INCLUSO IÇAMENTO. AF_10/2025 | UN | 606.45 | 4.82% | 527.56 | 5.19% | 570.19 | 4.81% | 508.38 | 5.39% | 636.73 | 4.3% | 649.1 | 4.22% | 651.43 | 4.48% | 721.72
92258 | INSTALAÇÃO DE TESOURA (INTEIRA OU MEIA), EM AÇO, PARA VÃOS MAIORES OU IGUAIS A 10,0 M E MENORES OU IGUAIS A 12,0 M, INCLUSO IÇAMENTO, EXCLUSIVE PINTURA. AF_10/2025_PE | UN | 497.05 | 11.09% | 396.93 | 6.9% | 530.01 | 5.17% | 439.57 | 6.23% | 581.98 | 4.71% | 492.77 | 5.56% | 471.29 | 11.7% | 593.04
92255 | INSTALAÇÃO DE TESOURA (INTEIRA OU MEIA), EM AÇO, PARA VÃOS MAIORES OU IGUAIS A 3,0 M E MENORES QUE 6,0 M, INCLUSO IÇAMENTO, EXCLUSIVE PINTURA. AF_10/2025_PE | UN | 209.03 | 26.37% | 176.15 | 15.55% | 219.84 | 12.46% | 194.89 | 14.06% | 240.1 | 11.41% | 217.29 | 12.61% | 199.34 | 27.65% | 241.21
92256 | INSTALAÇÃO DE TESOURA (INTEIRA OU MEIA), EM AÇO, PARA VÃOS MAIORES OU IGUAIS A 6,0 M E MENORES QUE 8,0 M, INCLUSO IÇAMENTO, EXCLUSIVE PINTURA. AF_10/2025_PE | UN | 290.62 | 18.97% | 238.69 | 11.48% | 307.71 | 8.9% | 264.19 | 10.37% | 336.95 | 8.13% | 295.32 | 9.28% | 276.38 | 19.94% | 340.87
92257 | INSTALAÇÃO DE TESOURA (INTEIRA OU MEIA), EM AÇO, PARA VÃOS MAIORES OU IGUAIS A 8,0 M E MENORES QUE 10,0 M, INCLUSO IÇAMENTO, EXCLUSIVE PINTURA. AF_10/2025_PE | UN | 369.73 | 14.91% | 299.33 | 9.15% | 392.9 | 6.97% | 331.4 | 8.27% | 430.86 | 6.36% | 370.99 | 7.39% | 351.08 | 15.7% | 437.51
100393 | RETIRADA E RECOLOCAÇÃO DE CAIBRO DE MADEIRA EM TELHADOS DE ATÉ 2 ÁGUAS COM TELHA CERÂMICA CAPA-CANAL, INCLUSO TRANSPORTE VERTICAL. AF_10/2025 | M2 | 20.97 | 0% | 18.18 | 0% | 20.4 | 0% | 17.41 | 0% | 21.83 | 0% | 21.58 | 0% | 22.27 | 0% | 24.68
100389 | RETIRADA E RECOLOCAÇÃO DE CAIBRO DE MADEIRA EM TELHADOS DE ATÉ 2 ÁGUAS COM TELHA CERÂMICA OU DE CONCRETO DE ENCAIXE, INCLUSO TRANSPORTE VERTICAL. AF_10/2025 | M2 | 17.48 | 0% | 15.22 | 0% | 16.99 | 0% | 14.52 | 0% | 18.16 | 0% | 17.97 | 0% | 18.55 | 0% | 20.57
100395 | RETIRADA E RECOLOCAÇÃO DE CAIBRO DE MADEIRA EM TELHADOS DE MAIS DE 2 ÁGUAS COM TELHA CERÂMICA CAPA-CANAL, INCLUSO TRANSPORTE VERTICAL. AF_10/2025 | M2 | 23.25 | 0% | 20.11 | 0% | 22.72 | 0% | 19.29 | 0% | 24.21 | 0% | 23.79 | 0% | 24.61 | 0% | 27.3
100391 | RETIRADA E RECOLOCAÇÃO DE CAIBRO DE MADEIRA EM TELHADOS DE MAIS DE 2 ÁGUAS COM TELHA CERÂMICA OU DE CONCRETO DE ENCAIXE, INCLUSO TRANSPORTE VERTICAL. AF_10/2025 | M2 | 19.43 | 0% | 16.86 | 0% | 18.98 | 0% | 16.14 | 0% | 20.2 | 0% | 19.86 | 0% | 20.57 | 0% | 22.81
100392 | RETIRADA E RECOLOCAÇÃO DE RIPA DE MADEIRA EM TELHADOS DE ATÉ 2 ÁGUAS COM TELHA CERÂMICA CAPA-CANAL, INCLUSO TRANSPORTE VERTICAL. AF_10/2025 | M2 | 16.7 | 0.06% | 14.3 | 0.07% | 16.73 | 0% | 13.81 | 0.07% | 17.45 | 0% | 17.63 | 0% | 17.67 | 0.06% | 19.72
100388 | RETIRADA E RECOLOCAÇÃO DE RIPA DE MADEIRA EM TELHADOS DE ATÉ 2 ÁGUAS COM TELHA CERÂMICA OU DE CONCRETO DE ENCAIXE, INCLUSO TRANSPORTE VERTICAL. AF_10/2025 | M2 | 21.21 | 0.09% | 18.08 | 0.11% | 21.26 | 0% | 17.5 | 0.11% | 22.17 | 0% | 22.45 | 0% | 22.41 | 0.09% | 25.03
100394 | RETIRADA E RECOLOCAÇÃO DE RIPA DE MADEIRA EM TELHADOS DE MAIS DE 2 ÁGUAS COM TELHA CERÂMICA CAPA-CANAL, INCLUSO TRANSPORTE VERTICAL. AF_10/2025 | M2 | 19.96 | 0.05% | 17.03 | 0.06% | 20.06 | 0% | 16.48 | 0.06% | 20.82 | 0% | 20.77 | 0% | 20.99 | 0.05% | 23.42
100390 | RETIRADA E RECOLOCAÇÃO DE RIPA DE MADEIRA EM TELHADOS DE MAIS DE 2 ÁGUAS COM TELHA CERÂMICA OU DE CONCRETO DE ENCAIXE, INCLUSO TRANSPORTE VERTICAL. AF_10/2025 | M2 | 25.36 | 0.08% | 21.58 | 0.09% | 25.49 | 0% | 20.94 | 0.1% | 26.5 | 0% | 26.46 | 0% | 26.67 | 0.07% | 29.78
92575 | TRAMA DE AÇO COMPOSTA POR RIPAS E CAIBROS PARA TELHADOS DE ATÉ 2 ÁGUAS PARA TELHA CERÂMICA CAPA-CANAL, INCLUSO TRANSPORTE VERTICAL, EXCLUSIVE PINTURA. AF_10/2025 | M2 | 64.78 | 87.8% | 64.14 | 82.87% | 65.5 | 83.59% | 64.39 | 82.54% | 69.97 | 0% | 65.41 | 81.26% | 64.56 | 85.63% | 66.29
92569 | TRAMA DE AÇO COMPOSTA POR RIPAS E CAIBROS PARA TELHADOS DE ATÉ 2 ÁGUAS PARA TELHA DE ENCAIXE DE CERÂMICA OU DE CONCRETO, INCLUSO TRANSPORTE VERTICAL, EXCLUSIVE PINTURA. AF_10/2025 | M2 | 70.62 | 88.62% | 69.95 | 84.13% | 71.36 | 84.71% | 70.2 | 83.83% | 76.19 | 0% | 71.24 | 82.61% | 70.4 | 86.62% | 72.14
92578 | TRAMA DE AÇO COMPOSTA POR RIPAS E CAIBROS PARA TELHADOS DE MAIS DE 2 ÁGUAS PARA TELHA CERÂMICA CAPA-CANAL, INCLUSO TRANSPORTE VERTICAL, EXCLUSIVE PINTURA. AF_10/2025 | M2 | 67.83 | 84.87% | 66.64 | 80.79% | 68.74 | 80.65% | 67.1 | 80.24% | 73.51 | 0% | 68.37 | 78.75% | 67.5 | 82.92% | 69.87
92572 | TRAMA DE AÇO COMPOSTA POR RIPAS E CAIBROS PARA TELHADOS DE MAIS DE 2 ÁGUAS PARA TELHA DE ENCAIXE DE CERÂMICA OU DE CONCRETO, INCLUSO TRANSPORTE VERTICAL, EXCLUSIVE PINTURA. AF_10/2025 | M2 | 73.64 | 85.43% | 72.35 | 81.8% | 74.59 | 81.49% | 72.82 | 81.27% | 79.73 | 0% | 74.15 | 79.81% | 73.28 | 83.67% | 75.76
92576 | TRAMA DE AÇO COMPOSTA POR RIPAS PARA TELHADOS DE ATÉ 2 ÁGUAS PARA TELHA CERÂMICA CAPA-CANAL, INCLUSO TRANSPORTE VERTICAL, EXCLUSIVE PINTURA. AF_10/2025 | M2 | 35.16 | 91.47% | 34.63 | 88.28% | 35.4 | 86.36% | 35.26 | 86.7% | 37.88 | 0% | 35.73 | 85.56% | 35.02 | 91.83% | 35.73
92570 | TRAMA DE AÇO COMPOSTA POR RIPAS PARA TELHADOS DE ATÉ 2 ÁGUAS PARA TELHA DE ENCAIXE DE CERÂMICA OU DE CONCRETO, INCLUSO TRANSPORTE VERTICAL, EXCLUSIVE PINTURA. AF_10/2025 | M2 | 44.48 | 91.52% | 43.79 | 89.34% | 44.81 | 87.3% | 44.44 | 88.03% | 47.88 | 0% | 45.01 | 86.91% | 44.32 | 91.85% | 45.19
92579 | TRAMA DE AÇO COMPOSTA POR RIPAS PARA TELHADOS DE MAIS DE 2 ÁGUAS PARA TELHA CERÂMICA CAPA-CANAL, INCLUSO TRANSPORTE VERTICAL, EXCLUSIVE PINTURA. AF_10/2025 | M2 | 36.94 | 87.55% | 36.04 | 85.32% | 37.3 | 82.44% | 36.8 | 83.56% | 39.97 | 0% | 37.44 | 82.13% | 36.72 | 88.07% | 37.86
92573 | TRAMA DE AÇO COMPOSTA POR RIPAS PARA TELHADOS DE MAIS DE 2 ÁGUAS PARA TELHA DE ENCAIXE DE CERÂMICA OU DE CONCRETO, INCLUSO TRANSPORTE VERTICAL, EXCLUSIVE PINTURA. AF_10/2025 | M2 | 46.74 | 87.61% | 45.57 | 86.37% | 47.21 | 83.37% | 46.4 | 84.83% | 50.51 | 0% | 47.17 | 83.44% | 46.46 | 88.14% | 47.88
92574 | TRAMA DE AÇO COMPOSTA POR RIPAS, CAIBROS E TERÇAS PARA TELHADOS DE ATÉ 2 ÁGUAS PARA TELHA CERÂMICA CAPA-CANAL, INCLUSO TRANSPORTE VERTICAL, EXCLUSIVE PINTURA. AF_10/2025 | M2 | 130.64 | 84.34% | 129.32 | 78.62% | 132.56 | 80.57% | 128.94 | 78.85% | 141.52 | 0% | 131.36 | 77.4% | 130.17 | 80.7% | 134.64
92568 | TRAMA DE AÇO COMPOSTA POR RIPAS, CAIBROS E TERÇAS PARA TELHADOS DE ATÉ 2 ÁGUAS PARA TELHA DE ENCAIXE DE CERÂMICA OU DE CONCRETO, INCLUSO TRANSPORTE VERTICAL, EXCLUSIVE PINTURA. AF_10/2025 | M2 | 139.15 | 86.04% | 138.09 | 80.53% | 141.02 | 82.5% | 137.58 | 80.83% | 150.43 | 0% | 139.92 | 79.48% | 138.76 | 82.58% | 142.89
92577 | TRAMA DE AÇO COMPOSTA POR RIPAS, CAIBROS E TERÇAS PARA TELHADOS DE MAIS DE 2 ÁGUAS PARA TELHA CERÂMICA CAPA-CANAL, INCLUSO TRANSPORTE VERTICAL, EXCLUSIVE PINTURA. AF_10/2025 | M2 | 146.7 | 83.34% | 144.49 | 78.73% | 148.99 | 79.78% | 144.37 | 78.79% | 159.03 | 0% | 147.27 | 77.23% | 146.05 | 80.2% | 151.5
92571 | TRAMA DE AÇO COMPOSTA POR RIPAS, CAIBROS E TERÇAS PARA TELHADOS DE MAIS DE 2 ÁGUAS PARA TELHA DE ENCAIXE DE CERÂMICA OU DE CONCRETO, INCLUSO TRANSPORTE VERTICAL, EXCLUSIVE PINTURA. AF_10/2025 | M2 | 143.83 | 83.99% | 141.93 | 79.12% | 145.98 | 80.44% | 141.71 | 79.24% | 155.81 | 0% | 144.45 | 77.74% | 143.23 | 80.76% | 148.33
92581 | TRAMA DE AÇO COMPOSTA POR TERÇAS PARA TELHADOS DE ATÉ 2 ÁGUAS PARA TELHA ESTRUTURAL DE FIBROCIMENTO, INCLUSO TRANSPORTE VERTICAL, EXCLUSIVE PINTURA. AF_10/2025 | M2 | 51.62 | 79.91% | 49.44 | 80.91% | 52.6 | 76.05% | 50.4 | 79.37% | 56.07 | 0% | 51.75 | 77.29% | 51.15 | 80.65% | 53.65
104314 | TRAMA DE AÇO COMPOSTA POR TERÇAS PARA TELHADOS DE ATÉ 2 ÁGUAS PARA TELHA ONDULADA DE FIBROCIMENTO, METÁLICA, PLÁSTICA OU TERMOACÚSTICA, INCLUSO TRANSPORTE VERTICAL (EM KG). EXCLUSIVE PINTURA. AF_10/2025_PS | KG | 11.53 | 77.62% | 10.96 | 79.01% | 11.76 | 73.64% | 11.22 | 77.18% | 12.56 | 0% | 11.53 | 75.11% | 11.39 | 78.58% | 12.03
92580 | TRAMA DE AÇO COMPOSTA POR TERÇAS PARA TELHADOS DE ATÉ 2 ÁGUAS PARA TELHA ONDULADA DE FIBROCIMENTO, METÁLICA, PLÁSTICA OU TERMOACÚSTICA, INCLUSO TRANSPORTE VERTICAL, EXCLUSIVE PINTURA. AF_10/2025_PS | M2 | 49.97 | 77.59% | 47.58 | 78.86% | 51 | 73.57% | 48.63 | 77.15% | 54.43 | 0% | 50.07 | 74.94% | 49.44 | 78.42% | 52.2
92539 | TRAMA DE MADEIRA COMPOSTA POR RIPAS, CAIBROS E TERÇAS PARA TELHADOS DE ATÉ 2 ÁGUAS PARA TELHA CERÂMICA OU DE CONCRETO, INCLUSO TRANSPORTE VERTICAL. AF_10/2025 | M2 | 83.02 | 0.05% | 71.78 | 0.06% | 76.34 | 0% | 68.64 | 0.06% | 87.88 | 0% | 93.03 | 0% | 91.64 | 0.04% | 101.31
92540 | TRAMA DE MADEIRA COMPOSTA POR RIPAS, CAIBROS E TERÇAS PARA TELHADOS DE MAIS QUE 2 ÁGUAS PARA TELHA CERÂMICA OU DE CONCRETO, INCLUSO TRANSPORTE VERTICAL. AF_10/2025 | M2 | 93.75 | 0.04% | 80.86 | 0.05% | 86.65 | 0% | 77.51 | 0.05% | 99.16 | 0% | 104.26 | 0% | 103.09 | 0.04% | 114
92544 | TRAMA DE MADEIRA COMPOSTA POR TERÇAS PARA TELHADOS DE ATÉ 2 ÁGUAS PARA TELHA ESTRUTURAL DE FIBROCIMENTO, INCLUSO TRANSPORTE VERTICAL. AF_10/2025 | M2 | 19.99 | 0% | 17.24 | 0% | 17.72 | 0% | 16.53 | 0% | 21.25 | 0% | 22.87 | 0% | 22.4 | 0% | 24.67
92543 | TRAMA DE MADEIRA COMPOSTA POR TERÇAS PARA TELHADOS DE ATÉ 2 ÁGUAS PARA TELHA ONDULADA DE FIBROCIMENTO, METÁLICA, PLÁSTICA OU TERMOACÚSTICA, INCLUSO TRANSPORTE VERTICAL. AF_10/2025 | M2 | 25 | 0% | 21.59 | 0% | 22.19 | 0% | 20.67 | 0% | 26.56 | 0% | 28.57 | 0% | 28 | 0% | 30.84
97725 | FORNECIMENTO E MONTAGEM DE ESCADAS PRÉ-FABRICADAS, INCLUSO IÇAMENTO COM GUINDASTE. AF_03/2024 | M3 | 0 |  | 0 |  | 0 |  | 0 |  | 0 |  | 0 |  | 0 |  | 0
97721 | FORNECIMENTO E MONTAGEM DE LAJES ALVEOLARES PRÉ-FABRICADAS, INCLUSO IÇAMENTO COM GUINDASTE. AF_03/2024 | M3 | 0 |  | 0 |  | 0 |  | 0 |  | 0 |  | 0 |  | 0 |  | 0
97722 | FORNECIMENTO E MONTAGEM DE LAJES DUPLO T (PI) PRÉ-FABRICADAS, INCLUSO IÇAMENTO COM GUINDASTE. AF_03/2024 | M3 | 0 |  | 0 |  | 0 |  | 0 |  | 0 |  | 0 |  | 0 |  | 0
97724 | FORNECIMENTO E MONTAGEM DE PAINÉIS ESTRUTURAIS PRÉ-FABRICADOS, INCLUSO IÇAMENTO COM GUINDASTE. AF_03/2024 | M3 | 0 |  | 0 |  | 0 |  | 0 |  | 0 |  | 0 |  | 0 |  | 0
97719 | FORNECIMENTO E MONTAGEM DE PILARES PRÉ-FABRICADOS, INCLUSO IÇAMENTO COM GUINDASTE. AF_03/2024 | M3 | 0 |  | 0 |  | 0 |  | 0 |  | 0 |  | 0 |  | 0 |  | 0
97723 | FORNECIMENTO E MONTAGEM DE PRÉ-LAJE TRELIÇADA PRÉ-FABRICADAS, INCLUSO IÇAMENTO COM GUINDASTE. AF_03/2024 | M3 | 0 |  | 0 |  | 0 |  | 0 |  | 0 |  | 0 |  | 0 |  | 0
104946 | FORNECIMENTO E MONTAGEM DE TERÇAS PRÉ-FABRICADAS, INCLUSO IÇAMENTO COM GUINDASTE. AF_03/2024 | M3 | 0 |  | 0 |  | 0 |  | 0 |  | 0 |  | 0 |  | 0 |  | 0
104944 | FORNECIMENTO E MONTAGEM DE TESOURAS PRÉ-FABRICADAS, INCLUSO IÇAMENTO COM GUINDASTE. AF_03/2024 | M3 | 0 |  | 0 |  | 0 |  | 0 |  | 0 |  | 0 |  | 0 |  | 0
104945 | FORNECIMENTO E MONTAGEM DE VIGAS CALHA PRÉ-FABRICADAS, INCLUSO IÇAMENTO COM GUINDASTE. AF_03/2024 | M3 | 0 |  | 0 |  | 0 |  | 0 |  | 0 |  | 0 |  | 0 |  | 0
97720 | FORNECIMENTO E MONTAGEM DE VIGAS PRÉ-FABRICADAS, INCLUSO IÇAMENTO COM GUINDASTE. AF_03/2024 | M3 | 0 |  | 0 |  | 0 |  | 0 |  | 0 |  | 0 |  | 0 |  | 0
97740 | PEÇA CIRCULAR PRÉ-MOLDADA, VOLUME DE CONCRETO ACIMA DE 100 LITROS, TAXA DE AÇO APROXIMADA DE 30KG/M³. AF_03/2024 | M3 | 2790.51 | 4.65% | 2127.84 | 5.94% | 2461.26 | 5.28% | 2458.38 | 5.14% | 2220.45 | 4.9% | 2181.04 | 5.79% | 2132.19 | 5.93% | 2211.09
97738 | PEÇA CIRCULAR PRÉ-MOLDADA, VOLUME DE CONCRETO DE 10 A 30 LITROS, TAXA DE FIBRA DE POLIPROPILENO APROXIMADA DE 6 KG/M³. AF_03/2024_PS | M3 | 5053.03 | 0.39% | 3971.6 | 1.83% | 4686.74 | 1.62% | 4428.69 | 0.36% | 4381.94 | 0% | 4313.28 | 1.67% | 4170.88 | 0.4% | 4531.12
97739 | PEÇA CIRCULAR PRÉ-MOLDADA, VOLUME DE CONCRETO DE 30 A 100 LITROS, TAXA DE AÇO APROXIMADA DE 30KG/M³. AF_03/2024 | M3 | 3770.85 | 0.74% | 2925.82 | 0.85% | 3448.59 | 0.83% | 3262.85 | 0.75% | 3198.68 | 0% | 3106.84 | 0.79% | 3072.58 | 0.8% | 3222.22
97736 | PEÇA RETANGULAR PRÉ-MOLDADA, VOLUME DE CONCRETO ACIMA DE 100 LITROS, TAXA DE AÇO APROXIMADA DE 30KG/M³. AF_03/2024 | M3 | 2083.55 | 4.86% | 1515.62 | 6.47% | 1839.2 | 5.52% | 1810.02 | 5.41% | 1663.8 | 4.9% | 1555.03 | 6.3% | 1623.37 | 6.04% | 1582.64
97734 | PEÇA RETANGULAR PRÉ-MOLDADA, VOLUME DE CONCRETO DE 10 A 30 LITROS, TAXA DE AÇO APROXIMADA DE 30KG/M³. AF_03/2024 | M3 | 3787.6 | 0.96% | 2942.19 | 1.12% | 3587.09 | 1.03% | 3218.02 | 1.02% | 3393.57 | 0% | 3180.95 | 1.04% | 3322.01 | 1% | 3374.92
97735 | PEÇA RETANGULAR PRÉ-MOLDADA, VOLUME DE CONCRETO DE 30 A 100 LITROS, TAXA DE AÇO APROXIMADA DE 30KG/M³. AF_03/2024 | M3 | 3192.17 | 1.02% | 2425.28 | 1.19% | 2966.49 | 1.11% | 2719.98 | 1.06% | 2778.23 | 0% | 2594.44 | 1.11% | 2713.05 | 1.07% | 2726.53
97737 | PEÇA RETANGULAR PRÉ-MOLDADA, VOLUME DE CONCRETO DE 30 A 70 LITROS, TAXA DE AÇO APROXIMADA DE 70KG/M³. AF_03/2024 | M3 | 4129.69 | 0.8% | 3244.15 | 0.91% | 3837.3 | 0.88% | 3551.41 | 0.83% | 3539.32 | 0% | 3362.12 | 0.87% | 3487.07 | 0.84% | 3599.38
97733 | PEÇA RETANGULAR PRÉ-MOLDADA, VOLUME DE CONCRETO DE ATÉ 10 LITROS, TAXA DE AÇO APROXIMADA DE 30KG/M³. AF_03/2024 | M3 | 4297.46 | 1.06% | 3366.99 | 1.25% | 4072.05 | 1.14% | 3659.58 | 1.15% | 3834.35 | 0% | 3612.15 | 1.16% | 3757.41 | 1.12% | 3873.14
98616 | CONTENÇÃO EM CORTINA COM ESTACAS ESPAÇADAS COM 30 CM DE DIÂMETRO E PROFUNDIDADE ATÉ 20 METROS. AF_02/2025 | M2 | 502.68 | 4.8% | 281.78 | 8.56% | 344.75 | 6.94% | 333.61 | 7.23% | 268.77 | 0.26% | 253.01 | 9.45% | 266.84 | 9.04% | 298.88
98619 | CONTENÇÃO EM CORTINA COM ESTACAS ESPAÇADAS COM 40 CM DE DIÂMETRO E PROFUNDIDADE ATÉ 20 METROS. AF_02/2025 | M2 | 594.72 | 3.74% | 308.51 | 7.22% | 387.94 | 5.67% | 376.39 | 5.92% | 295.32 | 0.22% | 274.73 | 8% | 291.39 | 7.64% | 326.61
98622 | CONTENÇÃO EM CORTINA COM ESTACAS ESPAÇADAS COM 50 CM DE DIÂMETRO E PROFUNDIDADE ATÉ 20 METROS. AF_02/2025 | M2 | 854.85 | 2.78% | 483.88 | 4.91% | 584.73 | 4% | 570.77 | 4.16% | 449.58 | 0.15% | 425.08 | 5.5% | 450.89 | 5.27% | 508.4
98625 | CONTENÇÃO EM CORTINA COM ESTACAS ESPAÇADAS COM 60 CM DE DIÂMETRO E PROFUNDIDADE ATÉ 20 METROS. AF_02/2025 | M2 | 945.63 | 2.48% | 509.93 | 4.6% | 626.16 | 3.68% | 613.21 | 3.83% | 474.04 | 0.15% | 445.07 | 5.17% | 473.11 | 4.96% | 535.05
105918 | CONTENÇÃO EM CORTINA COM ESTACAS SECANTES COM 40 CM DE DIÂMETRO E PROFUNDIDADE ATÉ 20 METROS. AF_02/2025 | M2 | 0 |  | 0 |  | 0 |  | 0 |  | 0 |  | 0 |  | 0 |  | 0
98631 | CONTENÇÃO EM CORTINA COM ESTACAS SECANTES COM 50 CM DE DIÂMETRO E PROFUNDIDADE ATÉ 20 METROS. AF_02/2025 | M2 | 0 |  | 0 |  | 0 |  | 0 |  | 0 |  | 0 |  | 0 |  | 0
98637 | CONTENÇÃO EM PAREDE DIAFRAGMA COM 30 CM DE ESPESSURA E PROFUNDIDADE ATÉ 25 METROS. AF_02/2025 | M3 | 0 |  | 0 |  | 0 |  | 0 |  | 0 |  | 0 |  | 0 |  | 0
98641 | CONTENÇÃO EM PAREDE DIAFRAGMA COM 40 CM DE ESPESSURA E PROFUNDIDADE ATÉ 25 METROS. AF_02/2025 | M3 | 0 |  | 0 |  | 0 |  | 0 |  | 0 |  | 0 |  | 0 |  | 0
98645 | CONTENÇÃO EM PAREDE DIAFRAGMA COM 50 CM DE ESPESSURA E PROFUNDIDADE ATÉ 25 METROS. AF_02/2025 | M3 | 0 |  | 0 |  | 0 |  | 0 |  | 0 |  | 0 |  | 0 |  | 0
98649 | CONTENÇÃO EM PAREDE DIAFRAGMA COM 60 CM DE ESPESSURA E PROFUNDIDADE ATÉ 25 METROS. AF_02/2025 | M3 | 0 |  | 0 |  | 0 |  | 0 |  | 0 |  | 0 |  | 0 |  | 0
98653 | CONTENÇÃO EM PAREDE DIAFRAGMA COM 80 CM DE ESPESSURA E PROFUNDIDADE ATÉ 25 METROS. AF_02/2025 | M3 | 0 |  | 0 |  | 0 |  | 0 |  | 0 |  | 0 |  | 0 |  | 0
98657 | EXECUÇÃO DE MURETA GUIA PARA CONTENÇÃO/FUNDAÇÃO, PARA LAMELAS ATÉ 0,80 M DE LARGURA. AF_02/2025 | M | 938.56 | 4.08% | 735.08 | 5.06% | 848.71 | 4.31% | 835.66 | 4.45% | 760.9 | 0% | 735.06 | 0.9% | 740.02 | 5.03% | 767.07
100344 | ARMAÇÃO DE CORTINA DE CONTENÇÃO EM CONCRETO ARMADO, COM AÇO CA-50 DE 10 MM - MONTAGEM. AF_11/2024 | KG | 15.43 | 0.71% | 13.59 | 0.81% | 14.18 | 0.78% | 13.81 | 0.8% | 11.96 | 0% | 11.84 | 0.93% | 12.54 | 0.88% | 14.13
100345 | ARMAÇÃO DE CORTINA DE CONTENÇÃO EM CONCRETO ARMADO, COM AÇO CA-50 DE 12,5 MM - MONTAGEM. AF_11/2024 | KG | 12.21 | 0.66% | 10.8 | 0.74% | 11.1 | 0.72% | 11.01 | 0.73% | 9.11 | 0% | 9.1 | 0.88% | 9.64 | 0.83% | 11.03
100346 | ARMAÇÃO DE CORTINA DE CONTENÇÃO EM CONCRETO ARMADO, COM AÇO CA-50 DE 16 MM - MONTAGEM. AF_11/2024 | KG | 11.73 | 0.34% | 10.4 | 0.38% | 10.62 | 0.38% | 10.62 | 0.38% | 8.62 | 0% | 8.65 | 0.46% | 9.16 | 0.44% | 10.57
100347 | ARMAÇÃO DE CORTINA DE CONTENÇÃO EM CONCRETO ARMADO, COM AÇO CA-50 DE 20 MM - MONTAGEM. AF_11/2024 | KG | 13.26 | 0.15% | 11.77 | 0.17% | 11.94 | 0.17% | 12.04 | 0.17% | 9.58 | 0% | 9.68 | 0.21% | 10.24 | 0.2% | 11.9
100348 | ARMAÇÃO DE CORTINA DE CONTENÇÃO EM CONCRETO ARMADO, COM AÇO CA-50 DE 25 MM - MONTAGEM. AF_11/2024 | KG | 13.06 | 0.08% | 11.61 | 0.09% | 11.75 | 0.09% | 11.88 | 0.08% | 9.38 | 0% | 9.5 | 0.11% | 10.04 | 0.1% | 11.7
100342 | ARMAÇÃO DE CORTINA DE CONTENÇÃO EM CONCRETO ARMADO, COM AÇO CA-50 DE 6,3 MM - MONTAGEM. AF_11/2024 | KG | 20.58 | 1.02% | 17.93 | 1.17% | 19.38 | 1.08% | 18.11 | 1.16% | 17.31 | 0% | 16.79 | 1.25% | 17.8 | 1.18% | 19.32
100343 | ARMAÇÃO DE CORTINA DE CONTENÇÃO EM CONCRETO ARMADO, COM AÇO CA-50 DE 8 MM - MONTAGEM. AF_11/2024 | KG | 18.48 | 0.87% | 16.18 | 0.99% | 17.18 | 0.93% | 16.4 | 0.98% | 14.9 | 0% | 14.63 | 1.09% | 15.49 | 1.03% | 17.11
100349 | CONCRETAGEM DE CORTINA DE CONTENÇÃO, ATRAVÉS DE BOMBA - LANÇAMENTO, ADENSAMENTO E ACABAMENTO. AF_11/2024 | M3 | 2180.59 | 0.01% | 712.33 | 0.03% | 1110.74 | 0.02% | 1066.53 | 0.02% | 764.01 | 0% | 646.91 | 0.03% | 709.3 | 0.03% | 778.54
100336 | CONTENÇÃO EM PERFIL PRANCHADO COM PAINEL TRELIÇADO DUPLA FACE DE CONCRETO PRÉ-FABRICADO, PERFIS ESPAÇADOS A 1,5 M PARA 1 SUBSOLO. AF_11/2024 | M2 | 0 |  | 0 |  | 0 |  | 0 |  | 0 |  | 0 |  | 0 |  | 0
100337 | CONTENÇÃO EM PERFIL PRANCHADO COM PAINEL TRELIÇADO DUPLA FACE DE CONCRETO PRÉ-FABRICADO, PERFIS ESPAÇADOS A 1,5 M PARA 2 OU MAIS SUBSOLOS. AF_11/2024 | M2 | 0 |  | 0 |  | 0 |  | 0 |  | 0 |  | 0 |  | 0 |  | 0
100339 | CONTENÇÃO EM PERFIL PRANCHADO COM PAINEL TRELIÇADO DUPLA FACE DE CONCRETO PRÉ-FABRICADO, PERFIS ESPAÇADOS A 2 M PARA 1 SUBSOLO. AF_11/2024 | M2 | 0 |  | 0 |  | 0 |  | 0 |  | 0 |  | 0 |  | 0 |  | 0
100340 | CONTENÇÃO EM PERFIL PRANCHADO COM PAINEL TRELIÇADO DUPLA FACE DE CONCRETO PRÉ-FABRICADO, PERFIS ESPAÇADOS A 2 M PARA 2 OU MAIS SUBSOLOS. AF_11/2024 | M2 | 0 |  | 0 |  | 0 |  | 0 |  | 0 |  | 0 |  | 0 |  | 0
105805 | CONTENÇÃO EM PERFIL PRANCHADO COM PRANCHÃO DE MADEIRA, PERFIS ESPAÇADOS A 1,5 M PARA 1 SUBSOLO. AF_11/2024 | M2 | 848.91 | 74.53% | 884.45 | 70.35% | 868.69 | 73.5% | 858.95 | 72.44% | 924.03 | 1.61% | 891 | 70.99% | 852.19 | 73.01% | 871.37
105806 | CONTENÇÃO EM PERFIL PRANCHADO COM PRANCHÃO DE MADEIRA, PERFIS ESPAÇADOS A 1,5 M PARA 2 OU MAIS SUBSOLOS. AF_11/2024 | M2 | 528.2 | 64.84% | 568.31 | 58.42% | 543.14 | 63.62% | 544.08 | 61.02% | 583.73 | 1.37% | 571.04 | 59.95% | 533 | 62.29% | 548.11
105807 | CONTENÇÃO EM PERFIL PRANCHADO COM PRANCHÃO DE MADEIRA, PERFIS ESPAÇADOS A 2 M PARA 1 SUBSOLO. AF_11/2024 | M2 | 673.16 | 70.83% | 711.68 | 65.58% | 690.26 | 69.7% | 686.81 | 67.96% | 737.62 | 1.52% | 715.78 | 66.59% | 677.21 | 68.92% | 693.78
105808 | CONTENÇÃO EM PERFIL PRANCHADO COM PRANCHÃO DE MADEIRA, PERFIS ESPAÇADOS A 2 M PARA 2 OU MAIS SUBSOLOS. AF_11/2024 | M2 | 432.62 | 59.9% | 474.58 | 52.48% | 446.1 | 58.59% | 450.66 | 55.27% | 482.4 | 1.25% | 475.82 | 54.43% | 437.82 | 56.89% | 451.33
100341 | FABRICAÇÃO, MONTAGEM E DESMONTAGEM DE FÔRMA PARA CORTINA DE CONTENÇÃO, EM CHAPA DE MADEIRA COMPENSADA PLASTIFICADA, E = 18 MM, 10 UTILIZAÇÕES. AF_11/2024 | M2 | 48.76 | 0% | 47.53 | 0% | 46.73 | 0.04% | 43.19 | 0% | 43.08 | 0% | 44.8 | 0% | 42.53 | 0% | 46.98
100351 | MURO DE ARRIMO COM BLOCOS DE CONCRETO ESTRUTURAL E PILARES INTERMEDIÁRIOS, COM ALTURA MAIOR QUE 1,6 M E MENOR OU IGUAL A 2,8 M (EXCETO FUNDAÇÃO). AF_11/2024 | M2 | 0 |  | 0 |  | 0 |  | 0 |  | 0 |  | 0 |  | 0 |  | 0
100353 | MURO DE ARRIMO COM BLOCOS DE CONCRETO ESTRUTURAL E PILARES INTERMEDIÁRIOS, COM ALTURA MAIOR QUE 2,8 M E MENOR OU IGUAL A 4,0 M (EXCETO FUNDAÇÃO). AF_11/2024 | M2 | 0 |  | 0 |  | 0 |  | 0 |  | 0 |  | 0 |  | 0 |  | 0
100350 | MURO DE ARRIMO COM BLOCOS DE CONCRETO ESTRUTURAL, ATÉ 1,6 M DE ALTURA (EXCETO FUNDAÇÃO). AF_11/2024 | M2 | 0 |  | 0 |  | 0 |  | 0 |  | 0 |  | 0 |  | 0 |  | 0
105043 | PILAR DE MADEIRA ROLIÇA, EUCALIPTO OU EQUIVALENTE DA REGIÃO, FIXADO COM PORTA PILAR METÁLICO, DIÂMETRO DE 12 A 15 CM, APOIO ARTICULADO, COMPRIMENTO DE 3 M. AF_03/2024 | M | 0 |  | 0 |  | 0 |  | 0 |  | 0 |  | 0 |  | 0 |  | 0
105047 | PILAR DE MADEIRA ROLIÇA, EUCALIPTO OU EQUIVALENTE DA REGIÃO, FIXADO COM PORTA PILAR METÁLICO, DIÂMETRO DE 12 A 15 CM, APOIO ARTICULADO, COMPRIMENTO DE 6 M. AF_03/2024 | M | 0 |  | 0 |  | 0 |  | 0 |  | 0 |  | 0 |  | 0 |  | 0
105044 | PILAR DE MADEIRA ROLIÇA, EUCALIPTO OU EQUIVALENTE DA REGIÃO, FIXADO COM PORTA PILAR METÁLICO, DIÂMETRO DE 12 A 15 CM, APOIO ENGASTADO, COMPRIMENTO DE 3 M. AF_03/2024 | M | 0 |  | 0 |  | 0 |  | 0 |  | 0 |  | 0 |  | 0 |  | 0
105094 | PILAR DE MADEIRA ROLIÇA, EUCALIPTO OU EQUIVALENTE DA REGIÃO, FIXADO COM PORTA PILAR METÁLICO, DIÂMETRO DE 12 A 15 CM, APOIO ENGASTADO, COMPRIMENTO DE 6 M. AF_03/2024 | M | 0 |  | 0 |  | 0 |  | 0 |  | 0 |  | 0 |  | 0 |  | 0
105096 | PILAR DE MADEIRA ROLIÇA, EUCALIPTO OU EQUIVALENTE DA REGIÃO, FIXADO COM PORTA PILAR METÁLICO, DIÂMETRO DE 16 A 20 CM, APOIO ARTICULADO, COMPRIMENTO DE 3 M. AF_03/2024 | M | 0 |  | 0 |  | 0 |  | 0 |  | 0 |  | 0 |  | 0 |  | 0
105048 | PILAR DE MADEIRA ROLIÇA, EUCALIPTO OU EQUIVALENTE DA REGIÃO, FIXADO COM PORTA PILAR METÁLICO, DIÂMETRO DE 16 A 20 CM, APOIO ARTICULADO, COMPRIMENTO DE 6 M. AF_03/2024 | M | 0 |  | 0 |  | 0 |  | 0 |  | 0 |  | 0 |  | 0 |  | 0
105097 | PILAR DE MADEIRA ROLIÇA, EUCALIPTO OU EQUIVALENTE DA REGIÃO, FIXADO COM PORTA PILAR METÁLICO, DIÂMETRO DE 16 A 20 CM, APOIO ENGASTADO, COMPRIMENTO DE 3 M. AF_03/2024 | M | 0 |  | 0 |  | 0 |  | 0 |  | 0 |  | 0 |  | 0 |  | 0
105049 | PILAR DE MADEIRA ROLIÇA, EUCALIPTO OU EQUIVALENTE DA REGIÃO, FIXADO COM PORTA PILAR METÁLICO, DIÂMETRO DE 16 A 20 CM, APOIO ENGASTADO, COMPRIMENTO DE 6 M. AF_03/2024 | M | 0 |  | 0 |  | 0 |  | 0 |  | 0 |  | 0 |  | 0 |  | 0
105051 | PILAR DE MADEIRA ROLIÇA, EUCALIPTO OU EQUIVALENTE DA REGIÃO, FIXADO COM PORTA PILAR METÁLICO, DIÂMETRO DE 21 A 29 CM, APOIO ARTICULADO, COMPRIMENTO DE 3 M. AF_03/2024 | M | 0 |  | 0 |  | 0 |  | 0 |  | 0 |  | 0 |  | 0 |  | 0
105054 | PILAR DE MADEIRA ROLIÇA, EUCALIPTO OU EQUIVALENTE DA REGIÃO, FIXADO COM PORTA PILAR METÁLICO, DIÂMETRO DE 21 A 29 CM, APOIO ARTICULADO, COMPRIMENTO DE 6 M. AF_03/2024 | M | 0 |  | 0 |  | 0 |  | 0 |  | 0 |  | 0 |  | 0 |  | 0
105052 | PILAR DE MADEIRA ROLIÇA, EUCALIPTO OU EQUIVALENTE DA REGIÃO, FIXADO COM PORTA PILAR METÁLICO, DIÂMETRO DE 21 A 29 CM, APOIO ENGASTADO, COMPRIMENTO DE 3 M. AF_03/2024 | M | 0 |  | 0 |  | 0 |  | 0 |  | 0 |  | 0 |  | 0 |  | 0
105055 | PILAR DE MADEIRA ROLIÇA, EUCALIPTO OU EQUIVALENTE DA REGIÃO, FIXADO COM PORTA PILAR METÁLICO, DIÂMETRO DE 21 A 29 CM, APOIO ENGASTADO, COMPRIMENTO DE 6 M. AF_03/2024 | M | 0 |  | 0 |  | 0 |  | 0 |  | 0 |  | 0 |  | 0 |  | 0
105065 | PILAR DE MADEIRA ROLIÇA, EUCALIPTO OU EQUIVALENTE DA REGIÃO, FIXADO COM PORTA PILAR METÁLICO, DIÂMETRO DE 30 A 34 CM, APOIO ARTICULADO, COMPRIMENTO DE 3 M. AF_03/2024 | M | 0 |  | 0 |  | 0 |  | 0 |  | 0 |  | 0 |  | 0 |  | 0
105059 | PILAR DE MADEIRA ROLIÇA, EUCALIPTO OU EQUIVALENTE DA REGIÃO, FIXADO COM PORTA PILAR METÁLICO, DIÂMETRO DE 30 A 34 CM, APOIO ARTICULADO, COMPRIMENTO DE 6 M. AF_03/2024 | M | 0 |  | 0 |  | 0 |  | 0 |  | 0 |  | 0 |  | 0 |  | 0
105057 | PILAR DE MADEIRA ROLIÇA, EUCALIPTO OU EQUIVALENTE DA REGIÃO, FIXADO COM PORTA PILAR METÁLICO, DIÂMETRO DE 30 A 34 CM, APOIO ENGASTADO, COMPRIMENTO DE 3 M. AF_03/2024 | M | 0 |  | 0 |  | 0 |  | 0 |  | 0 |  | 0 |  | 0 |  | 0
105060 | PILAR DE MADEIRA ROLIÇA, EUCALIPTO OU EQUIVALENTE DA REGIÃO, FIXADO COM PORTA PILAR METÁLICO, DIÂMETRO DE 30 A 34 CM, APOIO ENGASTADO, COMPRIMENTO DE 6 M. AF_03/2024 | M | 0 |  | 0 |  | 0 |  | 0 |  | 0 |  | 0 |  | 0 |  | 0
105042 | PILAR DE MADEIRA ROLIÇA, EUCALIPTO OU EQUIVALENTE DA REGIÃO, FIXADO COM VERGALHÃO, DIÂMETRO DE 12 A 15 CM, APOIO ARTICULADO, COMPRIMENTO DE 3 M. AF_03/2024 | M | 68.77 | 57.23% | 69.52 | 0% | 69.32 | 56.78% | 67.21 | 0% | 72.76 | 0% | 66.84 | 58.89% | 67.38 | 0% | 74.73
105046 | PILAR DE MADEIRA ROLIÇA, EUCALIPTO OU EQUIVALENTE DA REGIÃO, FIXADO COM VERGALHÃO, DIÂMETRO DE 12 A 15 CM, APOIO ARTICULADO, COMPRIMENTO DE 6 M. AF_03/2024 | M | 57.13 | 68.9% | 59.49 | 0% | 57.5 | 68.45% | 57.41 | 0% | 61.34 | 0% | 56.06 | 70.21% | 55.89 | 0% | 61.86
105095 | PILAR DE MADEIRA ROLIÇA, EUCALIPTO OU EQUIVALENTE DA REGIÃO, FIXADO COM VERGALHÃO, DIÂMETRO DE 16 A 20 CM, APOIO ARTICULADO, COMPRIMENTO DE 3 M. AF_03/2024 | M | 101.46 | 70.9% | 106.21 | 0% | 102.02 | 70.52% | 102.5 | 0% | 108.99 | 0% | 99.53 | 72.28% | 99.09 | 0% | 109.64
105098 | PILAR DE MADEIRA ROLIÇA, EUCALIPTO OU EQUIVALENTE DA REGIÃO, FIXADO COM VERGALHÃO, DIÂMETRO DE 16 A 20 CM, APOIO ARTICULADO, COMPRIMENTO DE 6 M. AF_03/2024 | M | 89.84 | 80.08% | 96.21 | 0% | 90.22 | 79.74% | 92.71 | 0% | 97.59 | 0% | 88.75 | 81.06% | 87.62 | 0% | 96.8
105050 | PILAR DE MADEIRA ROLIÇA, EUCALIPTO OU EQUIVALENTE DA REGIÃO, FIXADO COM VERGALHÃO, DIÂMETRO DE 21 A 29 CM, APOIO ARTICULADO, COMPRIMENTO DE 3 M. AF_03/2024 | M | 208.42 | 85.71% | 226.33 | 0% | 208.98 | 85.48% | 217.93 | 0% | 227.51 | 0% | 206.48 | 86.51% | 202.8 | 0% | 223.83
105053 | PILAR DE MADEIRA ROLIÇA, EUCALIPTO OU EQUIVALENTE DA REGIÃO, FIXADO COM VERGALHÃO, DIÂMETRO DE 21 A 29 CM, APOIO ARTICULADO, COMPRIMENTO DE 6 M. AF_03/2024 | M | 196.94 | 90.7% | 216.43 | 0% | 197.33 | 90.52% | 208.26 | 0% | 216.26 | 0% | 195.84 | 91.21% | 191.47 | 0% | 211.13
105056 | PILAR DE MADEIRA ROLIÇA, EUCALIPTO OU EQUIVALENTE DA REGIÃO, FIXADO COM VERGALHÃO, DIÂMETRO DE 30 A 34 CM, APOIO ARTICULADO, COMPRIMENTO DE 3 M. AF_03/2024 | M | 287.13 | 89.46% | 314.61 | 0% | 287.7 | 89.28% | 302.8 | 0% | 314.71 | 0% | 285.16 | 90.08% | 279.12 | 0% | 307.88
105058 | PILAR DE MADEIRA ROLIÇA, EUCALIPTO OU EQUIVALENTE DA REGIÃO, FIXADO COM VERGALHÃO, DIÂMETRO DE 30 A 34 CM, APOIO ARTICULADO, COMPRIMENTO DE 6 M. AF_03/2024 | M | 276.44 | 92.92% | 305.38 | 0% | 276.86 | 92.78% | 293.77 | 0% | 304.25 | 0% | 275.28 | 93.31% | 268.6 | 0% | 296.08
105062 | PILAR DE MADEIRA SERRADA, MAÇARANDUBA OU EQUIVALENTE DA REGIÃO, NÃO APARELHADO, FIXADO COM PORTA PILAR METÁLICO, SEÇÃO QUADRADA 10 X 10 CM, APOIO ARTICULADO, COMPRIMENTO DE 3 M. AF_03/2024 | M | 0 |  | 0 |  | 0 |  | 0 |  | 0 |  | 0 |  | 0 |  | 0
105066 | PILAR DE MADEIRA SERRADA, MAÇARANDUBA OU EQUIVALENTE DA REGIÃO, NÃO APARELHADO, FIXADO COM PORTA PILAR METÁLICO, SEÇÃO QUADRADA 10 X 10 CM, APOIO ARTICULADO, COMPRIMENTO DE 6 M. AF_03/2024 | M | 0 |  | 0 |  | 0 |  | 0 |  | 0 |  | 0 |  | 0 |  | 0
105063 | PILAR DE MADEIRA SERRADA, MAÇARANDUBA OU EQUIVALENTE DA REGIÃO, NÃO APARELHADO, FIXADO COM PORTA PILAR METÁLICO, SEÇÃO QUADRADA 10 X 10 CM, APOIO ENGASTADO, COMPRIMENTO DE 3 M. AF_03/2024 | M | 0 |  | 0 |  | 0 |  | 0 |  | 0 |  | 0 |  | 0 |  | 0
105067 | PILAR DE MADEIRA SERRADA, MAÇARANDUBA OU EQUIVALENTE DA REGIÃO, NÃO APARELHADO, FIXADO COM PORTA PILAR METÁLICO, SEÇÃO QUADRADA 10 X 10 CM, APOIO ENGASTADO, COMPRIMENTO DE 6 M. AF_03/2024 | M | 0 |  | 0 |  | 0 |  | 0 |  | 0 |  | 0 |  | 0 |  | 0
105069 | PILAR DE MADEIRA SERRADA, MAÇARANDUBA OU EQUIVALENTE DA REGIÃO, NÃO APARELHADO, FIXADO COM PORTA PILAR METÁLICO, SEÇÃO QUADRADA 15 X 15 CM, APOIO ARTICULADO, COMPRIMENTO DE 3 M. AF_03/2024 | M | 0 |  | 0 |  | 0 |  | 0 |  | 0 |  | 0 |  | 0 |  | 0
105072 | PILAR DE MADEIRA SERRADA, MAÇARANDUBA OU EQUIVALENTE DA REGIÃO, NÃO APARELHADO, FIXADO COM PORTA PILAR METÁLICO, SEÇÃO QUADRADA 15 X 15 CM, APOIO ARTICULADO, COMPRIMENTO DE 6 M. AF_03/2024 | M | 0 |  | 0 |  | 0 |  | 0 |  | 0 |  | 0 |  | 0 |  | 0
105070 | PILAR DE MADEIRA SERRADA, MAÇARANDUBA OU EQUIVALENTE DA REGIÃO, NÃO APARELHADO, FIXADO COM PORTA PILAR METÁLICO, SEÇÃO QUADRADA 15 X 15 CM, APOIO ENGASTADO, COMPRIMENTO DE 3 M. AF_03/2024 | M | 0 |  | 0 |  | 0 |  | 0 |  | 0 |  | 0 |  | 0 |  | 0
105073 | PILAR DE MADEIRA SERRADA, MAÇARANDUBA OU EQUIVALENTE DA REGIÃO, NÃO APARELHADO, FIXADO COM PORTA PILAR METÁLICO, SEÇÃO QUADRADA 15 X 15 CM, APOIO ENGASTADO, COMPRIMENTO DE 6 M. AF_03/2024 | M | 0 |  | 0 |  | 0 |  | 0 |  | 0 |  | 0 |  | 0 |  | 0
105075 | PILAR DE MADEIRA SERRADA, MAÇARANDUBA OU EQUIVALENTE DA REGIÃO, NÃO APARELHADO, FIXADO COM PORTA PILAR METÁLICO, SEÇÃO QUADRADA 20 X 20 CM, APOIO ARTICULADO, COMPRIMENTO DE 3 M. AF_03/2024 | M | 0 |  | 0 |  | 0 |  | 0 |  | 0 |  | 0 |  | 0 |  | 0
105078 | PILAR DE MADEIRA SERRADA, MAÇARANDUBA OU EQUIVALENTE DA REGIÃO, NÃO APARELHADO, FIXADO COM PORTA PILAR METÁLICO, SEÇÃO QUADRADA 20 X 20 CM, APOIO ARTICULADO, COMPRIMENTO DE 6 M. AF_03/2024 | M | 0 |  | 0 |  | 0 |  | 0 |  | 0 |  | 0 |  | 0 |  | 0
105076 | PILAR DE MADEIRA SERRADA, MAÇARANDUBA OU EQUIVALENTE DA REGIÃO, NÃO APARELHADO, FIXADO COM PORTA PILAR METÁLICO, SEÇÃO QUADRADA 20 X 20 CM, APOIO ENGASTADO, COMPRIMENTO DE 3 M. AF_03/2024 | M | 0 |  | 0 |  | 0 |  | 0 |  | 0 |  | 0 |  | 0 |  | 0
105079 | PILAR DE MADEIRA SERRADA, MAÇARANDUBA OU EQUIVALENTE DA REGIÃO, NÃO APARELHADO, FIXADO COM PORTA PILAR METÁLICO, SEÇÃO QUADRADA 20 X 20 CM, APOIO ENGASTADO, COMPRIMENTO DE 6 M. AF_03/2024 | M | 0 |  | 0 |  | 0 |  | 0 |  | 0 |  | 0 |  | 0 |  | 0
105061 | PILAR DE MADEIRA SERRADA, MAÇARANDUBA OU EQUIVALENTE DA REGIÃO, NÃO APARELHADO, FIXADO COM VERGALHÃO, SEÇÃO QUADRADA 10 X 10 CM, APOIO ARTICULADO, COMPRIMENTO DE 3 M. AF_03/2024 | M | 90.74 | 8.17% | 80.08 | 0.01% | 81.46 | 9.08% | 77.29 | 0.01% | 95.34 | 0% | 101.17 | 7.31% | 99.26 | 0.01% | 109.49
105064 | PILAR DE MADEIRA SERRADA, MAÇARANDUBA OU EQUIVALENTE DA REGIÃO, NÃO APARELHADO, FIXADO COM VERGALHÃO, SEÇÃO QUADRADA 10 X 10 CM, APOIO ARTICULADO, COMPRIMENTO DE 6 M. AF_03/2024 | M | 75.92 | 9.75% | 67.34 | 0% | 66.36 | 11.15% | 64.84 | 0% | 80.67 | 0% | 87.33 | 8.47% | 84.53 | 0% | 93.02
105068 | PILAR DE MADEIRA SERRADA, MAÇARANDUBA OU EQUIVALENTE DA REGIÃO, NÃO APARELHADO, FIXADO COM VERGALHÃO, SEÇÃO QUADRADA 15 X 15 CM, APOIO ARTICULADO, COMPRIMENTO DE 3 M. AF_03/2024 | M | 144.29 | 5.14% | 126.34 | 0.01% | 123.79 | 5.98% | 121.54 | 0.01% | 153.34 | 0% | 168.9 | 4.38% | 162.76 | 0.01% | 178.92
105071 | PILAR DE MADEIRA SERRADA, MAÇARANDUBA OU EQUIVALENTE DA REGIÃO, NÃO APARELHADO, FIXADO COM VERGALHÃO, SEÇÃO QUADRADA 15 X 15 CM, APOIO ARTICULADO, COMPRIMENTO DE 6 M. AF_03/2024 | M | 129.5 | 5.71% | 113.63 | 0% | 108.72 | 6.81% | 109.11 | 0% | 138.69 | 0% | 155.08 | 4.77% | 148.05 | 0% | 162.46
105074 | PILAR DE MADEIRA SERRADA, MAÇARANDUBA OU EQUIVALENTE DA REGIÃO, NÃO APARELHADO, FIXADO COM VERGALHÃO, SEÇÃO QUADRADA 20 X 20 CM, APOIO ARTICULADO, COMPRIMENTO DE 3 M. AF_03/2024 | M | 219.26 | 3.38% | 191.1 | 0.01% | 183.04 | 4.04% | 183.5 | 0.01% | 234.52 | 0% | 263.7 | 2.81% | 251.63 | 0% | 276.11
105077 | PILAR DE MADEIRA SERRADA, MAÇARANDUBA OU EQUIVALENTE DA REGIÃO, NÃO APARELHADO, FIXADO COM VERGALHÃO, SEÇÃO QUADRADA 20 X 20 CM, APOIO ARTICULADO, COMPRIMENTO DE 6 M. AF_03/2024 | M | 204.53 | 3.62% | 178.44 | 0% | 168.04 | 4.4% | 171.13 | 0% | 219.94 | 0% | 249.94 | 2.96% | 236.99 | 0% | 259.74
105090 | PISO DE MADEIRA, SOBRE VIGOTAS DE MADEIRA SEÇÃO 7,5 X 15 CM. AF_03/2024 | M2 | 223.46 | 0% | 590.49 | 83.64% | 572.72 | 86.23% | 393.25 | 0% | 354.68 | 0% | 589.06 | 83.84% | 572.41 | 86.28% | 337.88
105099 | VIGA DE MADEIRA ROLIÇA, EUCALIPTO OU EQUIVALENTE DA REGIÃO, DIÂMETRO DE 12 A 15 CM. AF_03/2024 | M | 82.57 | 56.5% | 82.29 | 0% | 83.05 | 38.48% | 84.68 | 0% | 89.72 | 0% | 87.46 | 36.54% | 82.24 | 17.86% | 89.7
105100 | VIGA DE MADEIRA ROLIÇA, EUCALIPTO OU EQUIVALENTE DA REGIÃO, DIÂMETRO DE 16 A 20 CM. AF_03/2024 | M | 118.33 | 66.96% | 121.6 | 0% | 118.91 | 54.28% | 122.51 | 0% | 129.1 | 0% | 123.11 | 52.42% | 117.08 | 12.55% | 128.11
105101 | VIGA DE MADEIRA ROLIÇA, EUCALIPTO OU EQUIVALENTE DA REGIÃO, DIÂMETRO DE 21 A 29 CM. AF_03/2024 | M | 231.71 | 80.24% | 247.14 | 0% | 232.49 | 73.65% | 243.28 | 0% | 254.2 | 0% | 236.21 | 72.49% | 227.33 | 6.47% | 249.57
105102 | VIGA DE MADEIRA ROLIÇA, EUCALIPTO OU EQUIVALENTE DA REGIÃO, DIÂMETRO DE 30 A 34 CM. AF_03/2024 | M | 318.76 | 82.87% | 342.51 | 0% | 319.84 | 78% | 335.09 | 0% | 349.95 | 0% | 322.93 | 77.25% | 312.14 | 4.71% | 343.09
105080 | VIGA DE MADEIRA SERRADA, MAÇARANDUBA OU EQUIVALENTE DA REGIÃO, APARELHADA, SEÇÃO RETANGULAR 6 X 12 CM. AF_03/2024 | M | 59.99 | 24.49% | 54.75 | 0% | 54.92 | 0% | 57.85 | 0% | 65.33 | 0% | 71.88 | 0% | 64.87 | 22.65% | 70.16
105081 | VIGA DE MADEIRA SERRADA, MAÇARANDUBA OU EQUIVALENTE DA REGIÃO, APARELHADA, SEÇÃO RETANGULAR 6 X 16 CM. AF_03/2024 | M | 68.65 | 21.4% | 62.21 | 0% | 61.96 | 0% | 64.99 | 0% | 74.65 | 0% | 82.58 | 0% | 74.99 | 19.59% | 81.24
105091 | VIGA DE MADEIRA SERRADA, MAÇARANDUBA OU EQUIVALENTE DA REGIÃO, APARELHADA, SEÇÃO RETANGULAR 7,5 X 23 CM. AF_03/2024 | M | 115.65 | 12.7% | 102.77 | 0% | 99.68 | 0% | 103.85 | 0% | 125.4 | 0% | 141.28 | 0% | 130.29 | 11.27% | 141.77
105089 | VIGA DE MADEIRA SERRADA, MAÇARANDUBA OU EQUIVALENTE DA REGIÃO, APARELHADA, SEÇÃO RETANGULAR 8 X 30 CM. AF_03/2024 | M | 144.66 | 10.16% | 127.8 | 0.01% | 123.12 | 0% | 127.83 | 0.01% | 156.66 | 0% | 177.28 | 0% | 164.3 | 8.95% | 179.01
105082 | VIGA DE MADEIRA SERRADA, MAÇARANDUBA OU EQUIVALENTE DA REGIÃO, NÃO APARELHADA, SEÇÃO RETANGULAR 6 X 12 CM. AF_03/2024 | M | 62.29 | 23.58% | 56.72 | 0% | 56.72 | 0% | 59.74 | 0% | 67.81 | 0% | 74.77 | 0% | 67.58 | 21.74% | 73.11
105083 | VIGA DE MADEIRA SERRADA, MAÇARANDUBA OU EQUIVALENTE DA REGIÃO, NÃO APARELHADA, SEÇÃO RETANGULAR 6 X 16 CM. AF_03/2024 | M | 69.7 | 21.08% | 63.11 | 0% | 62.77 | 0% | 65.86 | 0% | 75.79 | 0% | 83.9 | 0% | 76.23 | 19.27% | 82.59
105084 | VIGA DE MADEIRA SERRADA, MAÇARANDUBA OU EQUIVALENTE DA REGIÃO, NÃO APARELHADA, SEÇÃO RETANGULAR 6 X 20 CM. AF_03/2024 | M | 85.23 | 17.24% | 76.52 | 0% | 75.24 | 0% | 78.71 | 0% | 92.57 | 0% | 103.33 | 0% | 94.52 | 15.54% | 102.62
105086 | VIGA DE MADEIRA SERRADA, MAÇARANDUBA OU EQUIVALENTE DA REGIÃO, NÃO APARELHADA, SEÇÃO RETANGULAR 6 X 25 CM. AF_03/2024 | M | 79.89 | 18.39% | 71.89 | 0% | 71.26 | 0% | 74.29 | 0% | 86.72 | 0% | 96.26 | 0% | 88.02 | 16.69% | 95.53
105087 | VIGA DE MADEIRA SERRADA, MAÇARANDUBA OU EQUIVALENTE DA REGIÃO, NÃO APARELHADA, SEÇÃO RETANGULAR 6 X 30 CM. AF_03/2024 | M | 89.14 | 16.48% | 79.86 | 0% | 78.82 | 0% | 81.94 | 0% | 96.68 | 0% | 107.67 | 0% | 98.81 | 14.87% | 107.37
105088 | VIGA DE MADEIRA SERRADA, MAÇARANDUBA OU EQUIVALENTE DA REGIÃO, NÃO APARELHADA, SEÇÃO RETANGULAR 6 X 40 CM. AF_03/2024 | M | 156.13 | 9.42% | 137.7 | 0.01% | 132.18 | 0% | 137.31 | 0.01% | 169.08 | 0% | 191.79 | 0% | 177.91 | 8.26% | 193.88
105092 | VIGA DE MADEIRA SERRADA, MAÇARANDUBA OU EQUIVALENTE DA REGIÃO, NÃO APARELHADA, SEÇÃO RETANGULAR 7,5 X 23 CM. AF_03/2024 | M | 125.21 | 11.73% | 111.02 | 0% | 107.23 | 0% | 111.75 | 0% | 135.75 | 0% | 153.38 | 0% | 141.62 | 10.37% | 154.16
105085 | VIGA DE MADEIRA SERRADA, MAÇARANDUBA OU EQUIVALENTE DA REGIÃO, NÃO APARELHADA, SEÇÃO RETANGULAR 8 X 16 CM. AF_03/2024 | M | 88.87 | 16.53% | 79.65 | 0% | 78.17 | 0% | 81.7 | 0% | 96.48 | 0% | 107.83 | 0% | 98.78 | 14.87% | 107.28
105093 | VIGA DE MADEIRA SERRADA, MAÇARANDUBA OU EQUIVALENTE DA REGIÃO, NÃO APARELHADA, SEÇÃO RETANGULAR 8 X 30 CM. AF_03/2024 | M | 127.46 | 11.53% | 112.93 | 0.01% | 109.54 | 0% | 113.62 | 0.01% | 138.04 | 0% | 155.52 | 0% | 143.9 | 10.22% | 156.7
105041 | VIGA DE MADEIRA SERRADA, PINUS OU EQUIVALENTE DA REGIÃO, SEÇÃO RETANGULAR 7,5 X 10 CM. AF_03/2024 | M | 50.47 | 29.11% | 58.69 | 0% | 52.24 | 0% | 58.06 | 0% | 59.62 | 0% | 64.66 | 0% | 52.68 | 27.89% | 55.82
105045 | VIGA DE MADEIRA SERRADA, PINUS OU EQUIVALENTE DA REGIÃO, SEÇÃO RETANGULAR 7,5 X 15 CM. AF_03/2024 | M | 57.18 | 25.69% | 69.02 | 0% | 59.68 | 0% | 66.63 | 0% | 68.54 | 0% | 74.59 | 0% | 60.08 | 24.45% | 63.6
93961 | EXECUÇÃO DE GRAMPO PARA SOLO GRAMPEADO COM COMPRIMENTO MAIOR QUE 10 M, DIÂMETRO DE 10 CM, PERFURAÇÃO COM EQUIPAMENTO MANUAL E ARMADURA COM DIÂMETRO DE 20 MM. AF_07/2024 | M | 242.56 | 9.19% | 199.76 | 10.27% | 250.54 | 10.43% | 220.15 | 8.79% | 238.15 | 2.4% | 220.63 | 8.77% | 205.06 | 10.01% | 244.86
93971 | EXECUÇÃO DE GRAMPO PARA SOLO GRAMPEADO COM COMPRIMENTO MAIOR QUE 10 M, DIÂMETRO DE 7 CM, PERFURAÇÃO COM EQUIPAMENTO MANUAL E ARMADURA COM DIÂMETRO DE 20 MM. AF_07/2024 | M | 204.57 | 8.61% | 169.85 | 10.86% | 210.13 | 10.22% | 185.59 | 9.41% | 199.61 | 2.71% | 185.49 | 9.42% | 172.33 | 10.7% | 206.06
93959 | EXECUÇÃO DE GRAMPO PARA SOLO GRAMPEADO COM COMPRIMENTO MAIOR QUE 6 M E MENOR OU IGUAL A 10 M, DIÂMETRO DE 10 CM, PERFURAÇÃO COM EQUIPAMENTO MANUAL E ARMADURA COM DIÂMETRO DE 20 MM. AF_07/2024 | M | 268.68 | 10.19% | 221.71 | 11.43% | 278.96 | 11.2% | 243.88 | 9.8% | 265.28 | 2.32% | 246.08 | 9.71% | 229.2 | 11.06% | 272.73
93969 | EXECUÇÃO DE GRAMPO PARA SOLO GRAMPEADO COM COMPRIMENTO MAIOR QUE 6 M E MENOR OU IGUAL A 10 M, DIÂMETRO DE 7 CM, PERFURAÇÃO COM EQUIPAMENTO MANUAL E ARMADURA COM DIÂMETRO DE 20 MM. AF_07/2024 | M | 225.65 | 9.65% | 187.52 | 11.85% | 233.08 | 11% | 204.67 | 10.29% | 221.46 | 2.58% | 205.96 | 10.23% | 191.8 | 11.58% | 228.56
93957 | EXECUÇÃO DE GRAMPO PARA SOLO GRAMPEADO COM COMPRIMENTO MENOR OU IGUAL A 6 M, DIÂMETRO DE 10 CM, PERFURAÇÃO COM EQUIPAMENTO MANUAL E ARMADURA COM DIÂMETRO DE 20 MM. AF_07/2024 | M | 330.86 | 11.98% | 273.9 | 13.31% | 346.63 | 12.55% | 300.22 | 11.47% | 329.79 | 2.14% | 306.49 | 11.23% | 286.68 | 12.71% | 339.13
93967 | EXECUÇÃO DE GRAMPO PARA SOLO GRAMPEADO COM COMPRIMENTO MENOR OU IGUAL A 6 M, DIÂMETRO DE 7 CM, PERFURAÇÃO COM EQUIPAMENTO MANUAL E ARMADURA COM DIÂMETRO DE 20 MM. AF_07/2024 | M | 277.57 | 11.58% | 230.94 | 13.52% | 289.48 | 12.44% | 251.52 | 11.81% | 275.3 | 2.29% | 256.24 | 11.59% | 239.72 | 13.03% | 284.08
104878 | EXECUÇÃO DE LONGARINA, PARA TIRANTES PERMANENTES, COM PERFIL METÁLICO, INCLUINDO CUNHA E SOLIDARIZAÇÃO. AF_11/2023 | UN | 2314.92 | 93.32% | 2345.2 | 90.74% | 2361.22 | 94.41% | 2295.07 | 94.12% | 2487.93 | 0% | 2341.05 | 90.9% | 2341.22 | 92.26% | 2332.74
104877 | EXECUÇÃO DE LONGARINA, PARA TIRANTES PROVISÓRIOS, COM PERFIL METÁLICO, INCLUINDO CUNHA E SOLIDARIZAÇÃO. AF_11/2023 | UN | 612.52 | 74.75% | 642.8 | 66.21% | 658.82 | 79.97% | 592.67 | 77.22% | 676.57 | 0% | 638.65 | 66.64% | 638.82 | 71.64% | 630.34
104841 | EXECUÇÃO DE PERFURAÇÃO PARA TIRANTE, COMPRIMENTO MAIOR OU IGUAL A 14 M E MENOR QUE 22 M, COM DIÂMETRO DE FURO DE 100 MM EXECUTADO COM HASTE E TUBOS DE REVESTIMENTO UTILIZANDO PERFURATRIZ SOBRE ESTEIRA. AF_11/2023 | M | 95.33 | 25.55% | 85.02 | 28.65% | 93.9 | 25.94% | 87.07 | 27.98% | 92.9 | 1.55% | 88.64 | 27.48% | 81.4 | 29.93% | 92.81
104849 | EXECUÇÃO DE PERFURAÇÃO PARA TIRANTE, COMPRIMENTO MAIOR OU IGUAL A 14 M E MENOR QUE 22 M, COM DIÂMETRO DE FURO DE 100 MM EXECUTADO COM HASTE UTILIZANDO PERFURATRIZ MANUAL SOBRE BASE DE MONTAGEM. AF_11/2023 | M | 66.73 | 12.38% | 59.5 | 14.86% | 64.28 | 12.85% | 59.53 | 13.88% | 64.45 | 1.66% | 61.03 | 13.53% | 54.95 | 16.09% | 63.4
104887 | EXECUÇÃO DE PERFURAÇÃO PARA TIRANTE, COMPRIMENTO MAIOR OU IGUAL A 14 M E MENOR QUE 22 M, COM DIÂMETRO DE FURO DE 100 MM EXECUTADO COM HASTE UTILIZANDO PERFURATRIZ SOBRE ESTEIRA. AF_11/2023 | M | 51.27 | 18.55% | 46.11 | 20.62% | 49.11 | 19.36% | 47.04 | 20.22% | 50.31 | 1.03% | 47.17 | 20.16% | 40.99 | 23.2% | 48.93
104844 | EXECUÇÃO DE PERFURAÇÃO PARA TIRANTE, COMPRIMENTO MAIOR OU IGUAL A 14 M E MENOR QUE 22 M, COM DIÂMETRO DE FURO DE 150 MM EXECUTADO COM HASTE E TUBOS DE REVESTIMENTO UTILIZANDO PERFURATRIZ SOBRE ESTEIRA. AF_11/2023 | M | 105.09 | 26.31% | 93.64 | 29.53% | 103.82 | 26.63% | 95.95 | 28.82% | 102.33 | 1.58% | 97.83 | 28.26% | 90.38 | 30.59% | 102.52
104852 | EXECUÇÃO DE PERFURAÇÃO PARA TIRANTE, COMPRIMENTO MAIOR OU IGUAL A 14 M E MENOR QUE 22 M, COM DIÂMETRO DE FURO DE 150 MM EXECUTADO COM HASTE UTILIZANDO PERFURATRIZ MANUAL SOBRE BASE DE MONTAGEM. AF_11/2023 | M | 73.4 | 13% | 65.32 | 15.62% | 70.95 | 13.45% | 65.35 | 14.6% | 70.76 | 1.74% | 67.17 | 14.2% | 61.01 | 16.72% | 69.88
104846 | EXECUÇÃO DE PERFURAÇÃO PARA TIRANTE, COMPRIMENTO MAIOR OU IGUAL A 14 M E MENOR QUE 22 M, COM DIÂMETRO DE FURO DE 200 MM EXECUTADO COM HASTE E TUBOS DE REVESTIMENTO UTILIZANDO PERFURATRIZ SOBRE ESTEIRA. AF_11/2023 | M | 119.61 | 27.2% | 106.46 | 30.56% | 118.55 | 27.44% | 109.12 | 29.81% | 116.35 | 1.62% | 111.47 | 29.18% | 103.68 | 31.38% | 116.99
104854 | EXECUÇÃO DE PERFURAÇÃO PARA TIRANTE, COMPRIMENTO MAIOR OU IGUAL A 14 M E MENOR QUE 22 M, COM DIÂMETRO DE FURO DE 200 MM EXECUTADO COM HASTE UTILIZANDO PERFURATRIZ MANUAL SOBRE BASE DE MONTAGEM. AF_11/2023 | M | 83.3 | 13.73% | 74.02 | 16.54% | 80.89 | 14.14% | 74 | 15.46% | 80.15 | 1.85% | 76.38 | 14.98% | 70.03 | 17.48% | 79.55
104890 | EXECUÇÃO DE PERFURAÇÃO PARA TIRANTE, COMPRIMENTO MAIOR OU IGUAL A 14 M E MENOR QUE 22 M, COM DIÂMETRO DE FURO DE 200 MM EXECUTADO COM HASTE UTILIZANDO PERFURATRIZ SOBRE ESTEIRA. AF_11/2023 | M | 58.61 | 20.47% | 52.6 | 22.81% | 56.56 | 21.22% | 53.7 | 22.35% | 57.4 | 1.11% | 54.07 | 22.19% | 47.73 | 25.14% | 56.24
104842 | EXECUÇÃO DE PERFURAÇÃO PARA TIRANTE, COMPRIMENTO MAIOR OU IGUAL A 22 M E MENOR QUE 30 M, COM DIÂMETRO DE FURO DE 100 MM EXECUTADO COM HASTE E TUBOS DE REVESTIMENTO UTILIZANDO PERFURATRIZ SOBRE ESTEIRA. AF_11/2023 | M | 81.65 | 24.21% | 72.95 | 27.1% | 79.97 | 24.72% | 74.64 | 26.49% | 79.67 | 1.49% | 75.74 | 26.1% | 68.86 | 28.71% | 79.14
104850 | EXECUÇÃO DE PERFURAÇÃO PARA TIRANTE, COMPRIMENTO MAIOR OU IGUAL A 22 M E MENOR QUE 30 M, COM DIÂMETRO DE FURO DE 100 MM EXECUTADO COM HASTE UTILIZANDO PERFURATRIZ MANUAL SOBRE BASE DE MONTAGEM. AF_11/2023 | M | 59.51 | 11.61% | 53.16 | 13.9% | 57.03 | 12.12% | 53.22 | 12.98% | 57.62 | 1.56% | 54.36 | 12.71% | 48.37 | 15.28% | 56.36
104888 | EXECUÇÃO DE PERFURAÇÃO PARA TIRANTE, COMPRIMENTO MAIOR OU IGUAL A 22 M E MENOR QUE 30 M, COM DIÂMETRO DE FURO DE 100 MM EXECUTADO COM HASTE UTILIZANDO PERFURATRIZ SOBRE ESTEIRA. AF_11/2023 | M | 46.67 | 17.08% | 42.05 | 18.95% | 44.4 | 17.95% | 42.85 | 18.6% | 45.87 | 0.94% | 42.84 | 18.6% | 36.79 | 21.66% | 44.34
104879 | EXECUÇÃO DE PERFURAÇÃO PARA TIRANTE, COMPRIMENTO MAIOR OU IGUAL A 22 M E MENOR QUE 30 M, COM DIÂMETRO DE FURO DE 150 MM EXECUTADO COM HASTE E TUBOS DE REVESTIMENTO UTILIZANDO PERFURATRIZ SOBRE ESTEIRA. AF_11/2023 | M | 89.8 | 25.07% | 80.13 | 28.09% | 88.28 | 25.5% | 82.05 | 27.43% | 87.56 | 1.53% | 83.44 | 26.98% | 76.36 | 29.48% | 87.29
104853 | EXECUÇÃO DE PERFURAÇÃO PARA TIRANTE, COMPRIMENTO MAIOR OU IGUAL A 22 M E MENOR QUE 30 M, COM DIÂMETRO DE FURO DE 150 MM EXECUTADO COM HASTE UTILIZANDO PERFURATRIZ MANUAL SOBRE BASE DE MONTAGEM. AF_11/2023 | M | 65.09 | 12.28% | 58.07 | 14.71% | 62.63 | 12.76% | 58.11 | 13.75% | 62.92 | 1.64% | 59.52 | 13.42% | 53.45 | 15.98% | 61.79
104847 | EXECUÇÃO DE PERFURAÇÃO PARA TIRANTE, COMPRIMENTO MAIOR OU IGUAL A 22 M E MENOR QUE 30 M, COM DIÂMETRO DE FURO DE 200 MM EXECUTADO COM HASTE E TUBOS DE REVESTIMENTO UTILIZANDO PERFURATRIZ SOBRE ESTEIRA. AF_11/2023 | M | 101.89 | 26.09% | 90.82 | 29.27% | 100.55 | 26.43% | 93.03 | 28.57% | 99.23 | 1.57% | 94.79 | 28.04% | 87.43 | 30.4% | 99.33
104855 | EXECUÇÃO DE PERFURAÇÃO PARA TIRANTE, COMPRIMENTO MAIOR OU IGUAL A 22 M E MENOR QUE 30 M, COM DIÂMETRO DE FURO DE 200 MM EXECUTADO COM HASTE UTILIZANDO PERFURATRIZ MANUAL SOBRE BASE DE MONTAGEM. AF_11/2023 | M | 73.32 | 13.05% | 65.28 | 15.67% | 70.91 | 13.5% | 65.31 | 14.65% | 70.7 | 1.74% | 67.13 | 14.26% | 60.96 | 16.78% | 69.84
104891 | EXECUÇÃO DE PERFURAÇÃO PARA TIRANTE, COMPRIMENTO MAIOR OU IGUAL A 22 M E MENOR QUE 30 M, COM DIÂMETRO DE FURO DE 200 MM EXECUTADO COM HASTE UTILIZANDO PERFURATRIZ SOBRE ESTEIRA. AF_11/2023 | M | 52.85 | 19.05% | 47.5 | 21.2% | 50.72 | 19.85% | 48.47 | 20.78% | 51.84 | 1.04% | 48.66 | 20.69% | 42.46 | 23.72% | 50.48
104892 | EXECUÇÃO DE PERFURAÇÃO PARA TIRANTE, COMPRIMENTO MAIOR OU IGUAL A 6 M E MENOR QUE 14 M, COM DIÂMETRO DE FURO DE 100 MM EXECUTADO COM HASTE E TUBOS DE REVESTIMENTO UTILIZANDO PERFURATRIZ SOBRE ESTEIRA. AF_11/2023 | M | 118.18 | 27.09% | 105.21 | 30.42% | 117.1 | 27.34% | 107.83 | 29.69% | 114.96 | 1.62% | 110.13 | 29.07% | 102.37 | 31.27% | 115.56
104848 | EXECUÇÃO DE PERFURAÇÃO PARA TIRANTE, COMPRIMENTO MAIOR OU IGUAL A 6 M E MENOR QUE 14 M, COM DIÂMETRO DE FURO DE 100 MM EXECUTADO COM HASTE UTILIZANDO PERFURATRIZ MANUAL SOBRE BASE DE MONTAGEM. AF_11/2023 | M | 77.47 | 13.27% | 68.92 | 15.98% | 75.07 | 13.69% | 68.9 | 14.92% | 74.66 | 1.79% | 70.98 | 14.48% | 64.74 | 17.01% | 73.88
104886 | EXECUÇÃO DE PERFURAÇÃO PARA TIRANTE, COMPRIMENTO MAIOR OU IGUAL A 6 M E MENOR QUE 14 M, COM DIÂMETRO DE FURO DE 100 MM EXECUTADO COM HASTE UTILIZANDO PERFURATRIZ SOBRE ESTEIRA. AF_11/2023 | M | 58.09 | 20.31% | 52.12 | 22.64% | 56.05 | 21.05% | 53.24 | 22.16% | 56.91 | 1.12% | 53.57 | 22.03% | 47.28 | 24.96% | 55.71
104843 | EXECUÇÃO DE PERFURAÇÃO PARA TIRANTE, COMPRIMENTO MAIOR OU IGUAL A 6 M E MENOR QUE 14 M, COM DIÂMETRO DE FURO DE 150 MM EXECUTADO COM HASTE E TUBOS DE REVESTIMENTO UTILIZANDO PERFURATRIZ SOBRE ESTEIRA. AF_11/2023 | M | 130.36 | 27.7% | 115.93 | 31.15% | 129.48 | 27.89% | 118.9 | 30.37% | 126.74 | 1.66% | 121.58 | 29.7% | 113.53 | 31.81% | 127.7
104851 | EXECUÇÃO DE PERFURAÇÃO PARA TIRANTE, COMPRIMENTO MAIOR OU IGUAL A 6 M E MENOR QUE 14 M, COM DIÂMETRO DE FURO DE 150 MM EXECUTADO COM HASTE UTILIZANDO PERFURATRIZ MANUAL SOBRE BASE DE MONTAGEM. AF_11/2023 | M | 85.8 | 13.85% | 76.21 | 16.69% | 83.43 | 14.24% | 76.17 | 15.6% | 82.52 | 1.88% | 78.67 | 15.1% | 72.33 | 17.59% | 81.99
104845 | EXECUÇÃO DE PERFURAÇÃO PARA TIRANTE, COMPRIMENTO MAIOR OU IGUAL A 6 M E MENOR QUE 14 M, COM DIÂMETRO DE FURO DE 200 MM EXECUTADO COM HASTE E TUBOS DE REVESTIMENTO UTILIZANDO PERFURATRIZ SOBRE ESTEIRA. AF_11/2023 | M | 148.42 | 28.42% | 131.9 | 31.98% | 147.85 | 28.53% | 135.3 | 31.18% | 144.21 | 1.69% | 138.6 | 30.43% | 130.11 | 32.42% | 145.69
104880 | EXECUÇÃO DE PERFURAÇÃO PARA TIRANTE, COMPRIMENTO MAIOR OU IGUAL A 6 M E MENOR QUE 14 M, COM DIÂMETRO DE FURO DE 200 MM EXECUTADO COM HASTE UTILIZANDO PERFURATRIZ MANUAL SOBRE BASE DE MONTAGEM. AF_11/2023 | M | 98.12 | 14.5% | 87 | 17.51% | 95.79 | 14.86% | 86.94 | 16.37% | 94.22 | 1.96% | 90.08 | 15.8% | 83.55 | 18.23% | 94
104889 | EXECUÇÃO DE PERFURAÇÃO PARA TIRANTE, COMPRIMENTO MAIOR OU IGUAL A 6 M E MENOR QUE 14 M, COM DIÂMETRO DE FURO DE 200 MM EXECUTADO COM HASTE UTILIZANDO PERFURATRIZ SOBRE ESTEIRA. AF_11/2023 | M | 67.21 | 22.15% | 60.19 | 24.74% | 65.3 | 22.8% | 61.54 | 24.2% | 65.71 | 1.23% | 62.18 | 23.95% | 55.64 | 26.76% | 64.8
95108 | EXECUÇÃO DE PROTEÇÃO DA CABEÇA DO TIRANTE COM USO DE FÔRMAS METÁLICAS, 50 UTILIZAÇÕES, E CONCRETO FCK =15 MPA. AF_11/2023 | UN | 46.15 | 5.66% | 38.1 | 0% | 45.42 | 7.42% | 39.14 | 2.53% | 44.33 | 0% | 40.39 | 0% | 43.29 | 2.29% | 42.49
104857 | INJEÇÃO DE CALDA DE CIMENTO PARA CHUMBAMENTO DE TIRANTE COM 8 CORDOALHAS DE 12,7 MM, COMPRIMENTO MAIOR OU IGUAL A 22 M E MENOR QUE 30 M, DIÂMETRO DE 100 MM, INCLUSIVE PRODUÇÃO. AF_11/2023 | M | 0 |  | 0 |  | 0 |  | 0 |  | 0 |  | 0 |  | 0 |  | 0
104859 | INJEÇÃO DE CALDA DE CIMENTO PARA CHUMBAMENTO DE TIRANTE COM 8 CORDOALHAS DE 12,7 MM, COMPRIMENTO MAIOR OU IGUAL A 22 M E MENOR QUE 30 M, DIÂMETRO DE 150 MM, INCLUSIVE PRODUÇÃO. AF_11/2023 | M | 0 |  | 0 |  | 0 |  | 0 |  | 0 |  | 0 |  | 0 |  | 0
104861 | INJEÇÃO DE CALDA DE CIMENTO PARA CHUMBAMENTO DE TIRANTE COM 8 CORDOALHAS DE 12,7 MM, COMPRIMENTO MAIOR OU IGUAL A 22 M E MENOR QUE 30 M, DIÂMETRO DE 200 MM, INCLUSIVE PRODUÇÃO. AF_11/2023 | M | 0 |  | 0 |  | 0 |  | 0 |  | 0 |  | 0 |  | 0 |  | 0
104856 | INJEÇÃO DE CALDA DE CIMENTO PARA CHUMBAMENTO DE TIRANTE MONOBARRA COM ARMADURA DE 36 MM, COMPRIMENTO MAIOR OU IGUAL A 22 M E MENOR QUE 30 M, DIÂMETRO DE 100 MM, INCLUSIVE PRODUÇÃO. AF_11/2023 | M | 0 |  | 0 |  | 0 |  | 0 |  | 0 |  | 0 |  | 0 |  | 0
104858 | INJEÇÃO DE CALDA DE CIMENTO PARA CHUMBAMENTO DE TIRANTE MONOBARRA COM ARMADURA DE 36 MM, COMPRIMENTO MAIOR OU IGUAL A 22 M E MENOR QUE 30 M, DIÂMETRO DE 150 MM, INCLUSIVE PRODUÇÃO. AF_11/2023 | M | 0 |  | 0 |  | 0 |  | 0 |  | 0 |  | 0 |  | 0 |  | 0
104860 | INJEÇÃO DE CALDA DE CIMENTO PARA CHUMBAMENTO DE TIRANTE MONOBARRA COM ARMADURA DE 36 MM, COMPRIMENTO MAIOR OU IGUAL A 22 M E MENOR QUE 30 M, DIÂMETRO DE 200 MM, INCLUSIVE PRODUÇÃO. AF_11/2023 | M | 0 |  | 0 |  | 0 |  | 0 |  | 0 |  | 0 |  | 0 |  | 0
104871 | INSTALAÇÃO DE TIRANTE COM 4 CORDOALHAS DE 12,7 MM, COMPRIMENTO MAIOR OU IGUAL A 14 M E MENOR QUE 22 M, INCLUSIVE MONTAGEM, INSTALAÇÃO E PROTENSÃO. AF_11/2023 | M | 0 |  | 0 |  | 0 |  | 0 |  | 0 |  | 0 |  | 0 |  | 0
104883 | INSTALAÇÃO DE TIRANTE COM 4 CORDOALHAS DE 12,7 MM, COMPRIMENTO MAIOR OU IGUAL A 22 M E MENOR QUE 30 M, INCLUSIVE MONTAGEM, INSTALAÇÃO E PROTENSÃO. AF_11/2023 | M | 0 |  | 0 |  | 0 |  | 0 |  | 0 |  | 0 |  | 0 |  | 0
104865 | INSTALAÇÃO DE TIRANTE COM 4 CORDOALHAS DE 12,7 MM, COMPRIMENTO MAIOR OU IGUAL A 6 M E MENOR QUE 14 M, INCLUSIVE MONTAGEM, INSTALAÇÃO E PROTENSÃO. AF_11/2023 | M | 0 |  | 0 |  | 0 |  | 0 |  | 0 |  | 0 |  | 0 |  | 0
104872 | INSTALAÇÃO DE TIRANTE COM 6 CORDOALHAS DE 12,7 MM, COMPRIMENTO MAIOR OU IGUAL A 14 M E MENOR QUE 22 M, INCLUSIVE MONTAGEM, INSTALAÇÃO E PROTENSÃO. AF_11/2023 | M | 0 |  | 0 |  | 0 |  | 0 |  | 0 |  | 0 |  | 0 |  | 0
104884 | INSTALAÇÃO DE TIRANTE COM 6 CORDOALHAS DE 12,7 MM, COMPRIMENTO MAIOR OU IGUAL A 22 M E MENOR QUE 30 M, INCLUSIVE MONTAGEM, INSTALAÇÃO E PROTENSÃO. AF_11/2023 | M | 0 |  | 0 |  | 0 |  | 0 |  | 0 |  | 0 |  | 0 |  | 0
104866 | INSTALAÇÃO DE TIRANTE COM 6 CORDOALHAS DE 12,7 MM, COMPRIMENTO MAIOR OU IGUAL A 6 M E MENOR QUE 14 M, INCLUSIVE MONTAGEM, INSTALAÇÃO E PROTENSÃO. AF_11/2023 | M | 0 |  | 0 |  | 0 |  | 0 |  | 0 |  | 0 |  | 0 |  | 0
104873 | INSTALAÇÃO DE TIRANTE COM 8 CORDOALHAS DE 12,7 MM, COMPRIMENTO MAIOR OU IGUAL A 14 M E MENOR QUE 22 M, INCLUSIVE MONTAGEM, INSTALAÇÃO E PROTENSÃO. AF_11/2023 | M | 0 |  | 0 |  | 0 |  | 0 |  | 0 |  | 0 |  | 0 |  | 0
104885 | INSTALAÇÃO DE TIRANTE COM 8 CORDOALHAS DE 12,7 MM, COMPRIMENTO MAIOR OU IGUAL A 22 M E MENOR QUE 30 M, INCLUSIVE MONTAGEM, INSTALAÇÃO E PROTENSÃO. AF_11/2023 | M | 0 |  | 0 |  | 0 |  | 0 |  | 0 |  | 0 |  | 0 |  | 0
104867 | INSTALAÇÃO DE TIRANTE COM 8 CORDOALHAS DE 12,7 MM, COMPRIMENTO MAIOR OU IGUAL A 6 M E MENOR QUE 14 M, INCLUSIVE MONTAGEM, INSTALAÇÃO E PROTENSÃO. AF_11/2023 | M | 0 |  | 0 |  | 0 |  | 0 |  | 0 |  | 0 |  | 0 |  | 0
104868 | INSTALAÇÃO DE TIRANTE MONOBARRA COM ARMADURA DE 25 MM, COMPRIMENTO MAIOR OU IGUAL A 14 M E MENOR QUE 22 M, INCLUSIVE MONTAGEM, INSTALAÇÃO E PROTENSÃO. AF_11/2023 | M | 0 |  | 0 |  | 0 |  | 0 |  | 0 |  | 0 |  | 0 |  | 0
104874 | INSTALAÇÃO DE TIRANTE MONOBARRA COM ARMADURA DE 25 MM, COMPRIMENTO MAIOR OU IGUAL A 22 M E MENOR QUE 30 M, INCLUSIVE MONTAGEM, INSTALAÇÃO E PROTENSÃO. AF_11/2023 | M | 0 |  | 0 |  | 0 |  | 0 |  | 0 |  | 0 |  | 0 |  | 0
104862 | INSTALAÇÃO DE TIRANTE MONOBARRA COM ARMADURA DE 25 MM, COMPRIMENTO MAIOR OU IGUAL A 6 M E MENOR QUE 14 M, INCLUSIVE MONTAGEM, INSTALAÇÃO E PROTENSÃO. AF_11/2023 | M | 0 |  | 0 |  | 0 |  | 0 |  | 0 |  | 0 |  | 0 |  | 0
104869 | INSTALAÇÃO DE TIRANTE MONOBARRA COM ARMADURA DE 32 MM, COMPRIMENTO MAIOR OU IGUAL A 14 M E MENOR QUE 22 M, INCLUSIVE MONTAGEM, INSTALAÇÃO E PROTENSÃO. AF_11/2023 | M | 0 |  | 0 |  | 0 |  | 0 |  | 0 |  | 0 |  | 0 |  | 0
104881 | INSTALAÇÃO DE TIRANTE MONOBARRA COM ARMADURA DE 32 MM, COMPRIMENTO MAIOR OU IGUAL A 22 M E MENOR QUE 30 M, INCLUSIVE MONTAGEM, INSTALAÇÃO E PROTENSÃO. AF_11/2023 | M | 0 |  | 0 |  | 0 |  | 0 |  | 0 |  | 0 |  | 0 |  | 0
104863 | INSTALAÇÃO DE TIRANTE MONOBARRA COM ARMADURA DE 32 MM, COMPRIMENTO MAIOR OU IGUAL A 6 M E MENOR QUE 14 M, INCLUSIVE MONTAGEM, INSTALAÇÃO E PROTENSÃO. AF_11/2023 | M | 0 |  | 0 |  | 0 |  | 0 |  | 0 |  | 0 |  | 0 |  | 0
104870 | INSTALAÇÃO DE TIRANTE MONOBARRA COM ARMADURA DE 36 MM, COMPRIMENTO MAIOR OU IGUAL A 14 M E MENOR QUE 22 M, INCLUSIVE MONTAGEM, INSTALAÇÃO E PROTENSÃO. AF_11/2023 | M | 0 |  | 0 |  | 0 |  | 0 |  | 0 |  | 0 |  | 0 |  | 0
104882 | INSTALAÇÃO DE TIRANTE MONOBARRA COM ARMADURA DE 36 MM, COMPRIMENTO MAIOR OU IGUAL A 22 M E MENOR QUE 30 M, INCLUSIVE MONTAGEM, INSTALAÇÃO E PROTENSÃO. AF_11/2023 | M | 0 |  | 0 |  | 0 |  | 0 |  | 0 |  | 0 |  | 0 |  | 0
104864 | INSTALAÇÃO DE TIRANTE MONOBARRA COM ARMADURA DE 36 MM, COMPRIMENTO MAIOR OU IGUAL A 6 M E MENOR QUE 14 M, INCLUSIVE MONTAGEM, INSTALAÇÃO E PROTENSÃO. AF_11/2023 | M | 0 |  | 0 |  | 0 |  | 0 |  | 0 |  | 0 |  | 0 |  | 0
104876 | PERFURAÇÃO DE CORTINA PRÉ-MOLDADA COM MARTELETE ROMPEDOR. AF_11/2023 | UN | 27.59 | 0% | 20.71 | 1.5% | 29.29 | 0% | 20.91 | 0% | 31.27 | 0% | 26.48 | 0% | 26.47 | 1.17% | 27.71
104875 | PERFURAÇÃO DE PAREDE DIAFRAGMA COM COROA DIAMANTADA DE DIÂMETRO DE 102 MM. AF_11/2023 | M | 146.6 | 2.57% | 112.11 | 3.36% | 159.16 | 2.37% | 134.4 | 2.81% | 158.58 | 0% | 142.36 | 2.65% | 132.97 | 2.84% | 157.18
105942 | REQUADRO DE VÃOS COM PLACAS DE PORCELANATO ASSENTADAS COM ARGAMASSA COLANTE. AF_03/2025 | M | 0 |  | 0 |  | 0 |  | 0 |  | 0 |  | 0 |  | 0 |  | 0
105943 | REQUADRO DE VÃOS PLACAS DE GRANITO FIXADAS COM INSERTE METÁLICO. AF_03/2025 | M | 0 |  | 0 |  | 0 |  | 0 |  | 0 |  | 0 |  | 0 |  | 0
105941 | REVESTIMENTO NÃO ADERIDO DE PAREDES EXTERNAS COM PLACAS DE GRANITO DE ÁREA MAIOR QUE 10000 CM2, FIXADAS COM INSERTE METÁLICO. AF_03/2025 | M2 | 0 |  | 0 |  | 0 |  | 0 |  | 0 |  | 0 |  | 0 |  | 0
105940 | REVESTIMENTO NÃO ADERIDO DE PAREDES EXTERNAS COM PLACAS DE GRANITO DE ÁREA MAIOR QUE 3025 CM2 E MENOR OU IGUAL A 10000 CM2, FIXADAS COM INSERTE METÁLICO. AF_03/2025 | M2 | 0 |  | 0 |  | 0 |  | 0 |  | 0 |  | 0 |  | 0 |  | 0
105938 | REVESTIMENTO NÃO ADERIDO DE PAREDES EXTERNAS COM PLACAS DE PORCELANATO DE ÁREA MAIOR DO QUE 2500 CM2 E MENOR OU IGUAL A 6400 CM2, FIXADAS COM INSERTE METÁLICO. AF_03/2025 | M2 | 0 |  | 0 |  | 0 |  | 0 |  | 0 |  | 0 |  | 0 |  | 0
105939 | REVESTIMENTO NÃO ADERIDO DE PAREDES EXTERNAS COM PLACAS DE PORCELANATO DE ÁREA MAIOR QUE 6400 CM2 E MENOR QUE 10000 CM2, FIXADAS COM INSERTE METÁLICO. AF_03/2025 | M2 | 0 |  | 0 |  | 0 |  | 0 |  | 0 |  | 0 |  | 0 |  | 0
96120 | ACABAMENTOS PARA FORRO (MOLDURA DE GESSO). AF_08/2023 | M | 3.62 | 0% | 3.01 | 1.33% | 3.39 | 1.18% | 2.92 | 1.37% | 3.3 | 0% | 3.21 | 1.25% | 3.27 | 0% | 3.04
96123 | ACABAMENTOS PARA FORRO (MOLDURA EM DRYWALL, COM LARGURA DE 15 CM). AF_08/2023_PS | M | 34.22 | 5.41% | 32.59 | 0% | 31.03 | 0% | 31.44 | 0% | 33.83 | 0% | 32.1 | 0% | 27.99 | 6.61% | 29.66
96122 | ACABAMENTOS PARA FORRO (RODA-FORRO EM MADEIRA PINUS). AF_08/2023 | M | 46.12 | 0% | 37.09 | 13.89% | 38.08 | 13.52% | 35.95 | 14.33% | 47.58 | 0% | 47.6 | 10.82% | 44.7 | 0% | 52.52
96121 | ACABAMENTOS PARA FORRO (RODA-FORRO EM PERFIL METÁLICO E PLÁSTICO). AF_08/2023 | M | 11.06 | 14.38% | 11.88 | 0% | 12.28 | 0% | 12.72 | 0% | 13.74 | 0% | 13 | 37.69% | 10.99 | 14.47% | 13.7
99054 | ACABAMENTOS PARA FORRO (SANCA DE GESSO, MONTADA NA OBRA). AF_08/2023_PS | M2 | 68.88 | 1.12% | 55.32 | 0.36% | 66.55 | 0.3% | 56.45 | 0.35% | 66.6 | 0% | 63.57 | 0.31% | 65.5 | 1.18% | 59.83
96110 | FORRO EM DRYWALL PARA AMBIENTES RESIDENCIAIS, INCLUSIVE ESTRUTURA UNIDIRECIONAL DE FIXAÇÃO. AF_08/2023_PS | M2 | 90.78 | 2.17% | 83.12 | 0% | 81.79 | 0% | 77.97 | 0% | 83.29 | 0% | 79.54 | 0% | 72.73 | 2.71% | 78.42
96114 | FORRO EM DRYWALL, PARA AMBIENTES COMERCIAIS, INCLUSIVE ESTRUTURA BIRECIONAL DE FIXAÇÃO. AF_08/2023_PS | M2 | 92.62 | 1.68% | 86.17 | 0% | 81.94 | 0% | 80.15 | 0% | 84.45 | 0% | 81.33 | 0% | 73.02 | 2.14% | 77.39
104757 | FORRO EM FIBRA MINERAL, PARA AMBIENTES COMERCIAIS, INCLUSIVE ESTRUTURA DE FIXAÇÃO. AF_08/2023_PS | M2 | 128.19 | 64.15% | 124.72 | 65.16% | 124.64 | 65.2% | 125.09 | 64.97% | 152.88 | 0% | 126.11 | 64.44% | 119.61 | 68.76% | 95.33
104756 | FORRO EM MADEIRA PINUS, PARA AMBIENTES RESIDENCIAIS E COMERCIAIS, INCLUSIVE ESTRUTURA BIDIRECIONAL DE FIXAÇÃO. AF_08/2023 | M2 | 206.25 | 0% | 164.38 | 21.3% | 166.69 | 21.01% | 158.62 | 22.08% | 211.27 | 0% | 202.02 | 17.33% | 182.94 | 0% | 223.54
96112 | FORRO EM MADEIRA PINUS, PARA AMBIENTES RESIDENCIAIS, INCLUSIVE ESTRUTURA UNIDIRECIONAL DE FIXAÇÃO. AF_08/2023 | M2 | 166.63 | 0% | 130.07 | 26.92% | 136.61 | 25.64% | 125.91 | 27.81% | 168.1 | 0% | 150.38 | 23.29% | 135.12 | 0% | 171.37
96113 | FORRO EM PLACAS DE GESSO, PARA AMBIENTES COMERCIAIS. AF_08/2023_PS | M2 | 54.94 | 1.4% | 44.74 | 0.45% | 52.35 | 0.38% | 45.01 | 0.44% | 51.93 | 0% | 49.96 | 0.4% | 50.96 | 1.51% | 47.01
96109 | FORRO EM PLACAS DE GESSO, PARA AMBIENTES RESIDENCIAIS. AF_08/2023_PS | M2 | 60.59 | 1.27% | 49 | 0.41% | 58.09 | 0.34% | 49.63 | 0.4% | 57.87 | 0% | 55.47 | 0.36% | 56.84 | 1.35% | 52.18
96116 | FORRO EM RÉGUAS DE PVC, FRISADO, PARA AMBIENTES COMERCIAIS, INCLUSIVE ESTRUTURA BIDIRECIONAL DE FIXAÇÃO. AF_08/2023_PS | M2 | 64.82 | 3.61% | 74.61 | 0% | 65 | 0% | 72.91 | 0% | 73.26 | 0% | 71.51 | 36.82% | 58.09 | 4.03% | 65.89
96111 | FORRO EM RÉGUAS DE PVC, FRISADO, PARA AMBIENTES RESIDENCIAIS, INCLUSIVE ESTRUTURA UNIDIRECIONAL DE FIXAÇÃO. AF_08/2023_PS | M2 | 61.5 | 3.35% | 70.01 | 0% | 63.35 | 0% | 69.19 | 0% | 70.69 | 0% | 67.96 | 38.74% | 56.23 | 3.66% | 65.51
96486 | FORRO EM RÉGUAS DE PVC, LISO, PARA AMBIENTES COMERCIAIS, INCLUSIVE ESTRUTURA BIDIRECIONAL DE FIXAÇÃO. AF_08/2023_PS | M2 | 71.94 | 3.25% | 86.5 | 0% | 73.83 | 0% | 84.05 | 0% | 82.41 | 0% | 81.85 | 44.8% | 66.05 | 3.54% | 75.35
96485 | FORRO EM RÉGUAS DE PVC, LISO, PARA AMBIENTES RESIDENCIAIS, INCLUSIVE ESTRUTURA UNIDIRECIONAL DE FIXAÇÃO. AF_08/2023_PS | M2 | 68.62 | 3% | 81.9 | 0% | 72.18 | 0% | 80.33 | 0% | 79.84 | 0% | 78.3 | 46.83% | 64.19 | 3.21% | 74.97
97557 | FORRO METÁLICO, PARA AMBIENTES COMERCIAIS, INCLUSIVE ESTRUTURA DE FIXAÇÃO. AF_08/2023 | M2 | 0 |  | 0 |  | 0 |  | 0 |  | 0 |  | 0 |  | 0 |  | 0
101807 | CAIXA ENTERRADA DISTRIBUIDORA DE VAZÃO (SUMIDOUROS MÚLTIPLOS), RETANGULAR, EM ALVENARIA COM BLOCOS DE CONCRETO, DIMENSÕES INTERNAS: 0,60 X 0,60 X H=0,50 M. AF_12/2020 | UN | 662.52 | 0.59% | 485.61 | 0.69% | 599.03 | 0.36% | 547.38 | 0.61% | 566.86 | 0% | 543.23 | 0.61% | 573.17 | 0.58% | 552.02
101806 | CAIXA ENTERRADA DISTRIBUIDORA DE VAZÃO (SUMIDOUROS MÚLTIPLOS), RETANGULAR, EM ALVENARIA COM TIJOLOS MACIÇOS, DIMENSÕES INTERNAS: 0,60 X 0,60 X H=0,50 M. AF_12/2020 | UN | 694.31 | 0.56% | 541.02 | 0.61% | 636.33 | 0.33% | 589.32 | 0.56% | 631.25 | 0% | 581.14 | 0.57% | 622.49 | 0.53% | 593.6
101808 | CAIXA ENTERRADA DISTRIBUIDORA DE VAZÃO (SUMIDOUROS MÚLTIPLOS), RETANGULAR, EM CONCRETO PRÉ-MOLDADO, DIMENSÕES INTERNAS: 0,60 X 0,60 X H=0,50 M. AF_12/2020 | UN | 592.42 | 73.16% | 419.63 | 1.83% | 581.54 | 73.41% | 567.97 | 76.29% | 575.63 | 0% | 556.08 | 77.92% | 589.45 | 1.3% | 564.35
98058 | FILTRO ANAERÓBIO CIRCULAR, EM CONCRETO PRÉ-MOLDADO, DIÂMETRO INTERNO = 1,10 M, ALTURA INTERNA = 1,50 M, VOLUME ÚTIL: 1140,4 L (PARA 5 CONTRIBUINTES). AF_12/2020 | UN | 2165.38 | 51.1% | 1429.97 | 4.33% | 2054.87 | 51.08% | 2010.71 | 55.01% | 1874.72 | 0% | 1810.48 | 61.14% | 1940.94 | 3.15% | 1864.52
98059 | FILTRO ANAERÓBIO CIRCULAR, EM CONCRETO PRÉ-MOLDADO, DIÂMETRO INTERNO = 1,88 M, ALTURA INTERNA = 1,50 M, VOLUME ÚTIL: 3331,1 L (PARA 19 CONTRIBUINTES). AF_12/2020 | UN | 4840.87 | 51.38% | 3070.69 | 5.16% | 4526.27 | 52.47% | 4508.02 | 55.15% | 4010.46 | 0.95% | 3884.74 | 64.02% | 4216.17 | 3.74% | 3997.8
98060 | FILTRO ANAERÓBIO CIRCULAR, EM CONCRETO PRÉ-MOLDADO, DIÂMETRO INTERNO = 2,38 M, ALTURA INTERNA = 1,50 M, VOLUME ÚTIL: 5338,6 L (PARA 34 CONTRIBUINTES). AF_12/2020 | UN | 6937.19 | 47.82% | 4335.44 | 5.38% | 6440.23 | 49.02% | 6427.59 | 51.58% | 5609.39 | 1.08% | 5433.63 | 61.04% | 5925.05 | 3.92% | 5609.4
98061 | FILTRO ANAERÓBIO CIRCULAR, EM CONCRETO PRÉ-MOLDADO, DIÂMETRO INTERNO = 2,88 M, ALTURA INTERNA = 1,50 M, VOLUME ÚTIL: 7817,3 L (PARA 75 CONTRIBUINTES). AF_12/2020 | UN | 9757.76 | 47.05% | 6060.36 | 5.34% | 9037.03 | 48.38% | 9032.41 | 50.8% | 7824.53 | 1.13% | 7582.27 | 60.53% | 8285.58 | 3.89% | 7835.29
98088 | FILTRO ANAERÓBIO RETANGULAR, EM ALVENARIA COM BLOCOS DE CONCRETO, DIMENSÕES INTERNAS: 0,8 X 1,2 X H=1,67 M, VOLUME ÚTIL: 1152 L (PARA 5 CONTRIBUINTES). AF_12/2020 | UN | 4526.33 | 0.89% | 3086.94 | 1.2% | 3951.56 | 0.48% | 3741.3 | 0.99% | 3480.45 | 0% | 3397.99 | 1.09% | 3665.35 | 1.01% | 3474.17
98089 | FILTRO ANAERÓBIO RETANGULAR, EM ALVENARIA COM BLOCOS DE CONCRETO, DIMENSÕES INTERNAS: 1,2 X 1,8 X H=1,67 M, VOLUME ÚTIL: 2592 L (PARA 13 CONTRIBUINTES). AF_12/2020 | UN | 7271.54 | 1.13% | 4887.19 | 1.57% | 6363.84 | 0.51% | 6035.28 | 1.27% | 5535.86 | 0% | 5376.69 | 1.43% | 5836.03 | 1.32% | 5526.76
98090 | FILTRO ANAERÓBIO RETANGULAR, EM ALVENARIA COM BLOCOS DE CONCRETO, DIMENSÕES INTERNAS: 1,4 X 3,0 X H=1,67 M, VOLUME ÚTIL: 5040 L (PARA 32 CONTRIBUINTES). AF_12/2020 | UN | 11602.97 | 1.35% | 7687.64 | 1.92% | 10171.07 | 0.54% | 9664.98 | 1.53% | 8742.24 | 0% | 8452.69 | 1.75% | 9229.26 | 1.6% | 8730.72
98091 | FILTRO ANAERÓBIO RETANGULAR, EM ALVENARIA COM BLOCOS DE CONCRETO, DIMENSÕES INTERNAS: 1,4 X 4,2 X H=1,67 M, VOLUME ÚTIL: 7056 L (PARA 67 CONTRIBUINTES). AF_12/2020 | UN | 15258.47 | 1.44% | 10046.93 | 2.06% | 13382.36 | 0.55% | 12727.23 | 1.63% | 11443.25 | 0% | 11045.44 | 1.88% | 12091.14 | 1.71% | 11431.27
98092 | FILTRO ANAERÓBIO RETANGULAR, EM ALVENARIA COM BLOCOS DE CONCRETO, DIMENSÕES INTERNAS: 1,6 X 4,6 X H=1,67 M, VOLUME ÚTIL: 8832 L (PARA 84 CONTRIBUINTES). AF_12/2020 | UN | 17824.91 | 1.51% | 11678.46 | 2.19% | 15643.75 | 0.56% | 14890.65 | 1.72% | 13320.76 | 0% | 12831.59 | 1.99% | 14075.49 | 1.82% | 13304.78
98093 | FILTRO ANAERÓBIO RETANGULAR, EM ALVENARIA COM BLOCOS DE CONCRETO, DIMENSÕES INTERNAS: 1,6 X 5,6 X H=1,67 M, VOLUME ÚTIL: 10752 L (PARA 103 CONTRIBUINTES). AF_12/2020 | UN | 21111.53 | 1.56% | 13789.13 | 2.26% | 18532.73 | 0.56% | 17648.32 | 1.77% | 15740.46 | 0% | 15149.2 | 2.06% | 16638.91 | 1.88% | 15723.41
98072 | FILTRO ANAERÓBIO RETANGULAR, EM ALVENARIA COM TIJOLOS CERÂMICOS MACIÇOS, DIMENSÕES INTERNAS: 0,8 X 1,2 X H=1,67 M, VOLUME ÚTIL: 1152 L (PARA 5 CONTRIBUINTES). AF_12/2020 | UN | 5179.24 | 1.07% | 3887.52 | 1.31% | 4612.19 | 0.43% | 4450.23 | 1.15% | 4417.38 | 0% | 4067.02 | 1.26% | 4422.49 | 1.16% | 4142.39
98073 | FILTRO ANAERÓBIO RETANGULAR, EM ALVENARIA COM TIJOLOS CERÂMICOS MACIÇOS, DIMENSÕES INTERNAS: 1,2 X 1,8 X H=1,67 M, VOLUME ÚTIL: 2592 L (PARA 13 CONTRIBUINTES). AF_12/2020 | UN | 8304.5 | 1.26% | 6095.69 | 1.61% | 7393.85 | 0.46% | 7131.49 | 1.37% | 6947.66 | 0% | 6401.67 | 1.53% | 6990.33 | 1.4% | 6552.73
98074 | FILTRO ANAERÓBIO RETANGULAR, EM ALVENARIA COM TIJOLOS CERÂMICOS MACIÇOS, DIMENSÕES INTERNAS: 1,4 X 3,0 X H=1,67 M, VOLUME ÚTIL: 5040 L (PARA 32 CONTRIBUINTES). AF_12/2020 | UN | 13186.55 | 1.48% | 9482.86 | 1.94% | 11737.9 | 0.48% | 11319.41 | 1.63% | 10838.24 | 0% | 9993.69 | 1.84% | 10956.84 | 1.68% | 10275.85
98075 | FILTRO ANAERÓBIO RETANGULAR, EM ALVENARIA COM TIJOLOS CERÂMICOS MACIÇOS, DIMENSÕES INTERNAS: 1,4 X 4,2 X H=1,67 M, VOLUME ÚTIL: 7056 L (PARA 67 CONTRIBUINTES). AF_12/2020 | UN | 17307.55 | 1.56% | 12339.66 | 2.07% | 15402.52 | 0.49% | 14854.62 | 1.72% | 14119.05 | 0% | 13022.67 | 1.96% | 14304.14 | 1.79% | 13415.13
98076 | FILTRO ANAERÓBIO RETANGULAR, EM ALVENARIA COM TIJOLOS CERÂMICOS MACIÇOS, DIMENSÕES INTERNAS: 1,6 X 4,6 X H=1,67 M, VOLUME ÚTIL: 8832 L (PARA 84 CONTRIBUINTES). AF_12/2020 | UN | 20121.43 | 1.64% | 14232.26 | 2.21% | 17906.12 | 0.5% | 17267.15 | 1.82% | 16301.71 | 0% | 15040.83 | 2.09% | 16544.78 | 1.9% | 15522.42
98077 | FILTRO ANAERÓBIO RETANGULAR, EM ALVENARIA COM TIJOLOS CERÂMICOS MACIÇOS, DIMENSÕES INTERNAS: 1,6 X 5,6 X H=1,67 M, VOLUME ÚTIL: 10752 L (PARA 103 CONTRIBUINTES). AF_12/2020 | UN | 23800.94 | 1.68% | 16761.68 | 2.28% | 21178.09 | 0.51% | 20423.22 | 1.87% | 19209.7 | 0% | 17726.65 | 2.15% | 19517.31 | 1.96% | 18311.47
98062 | SUMIDOURO CIRCULAR, EM CONCRETO PRÉ-MOLDADO, DIÂMETRO INTERNO = 1,88 M, ALTURA INTERNA = 2,00 M, ÁREA DE INFILTRAÇÃO: 13,1 M² (PARA 5 CONTRIBUINTES). AF_12/2020 | UN | 3377.4 | 69.22% | 2378.2 | 3.84% | 3269.17 | 69.76% | 3233.38 | 72.28% | 3180.46 | 0.81% | 3094.65 | 75.54% | 3246.43 | 2.79% | 3127.66
98063 | SUMIDOURO CIRCULAR, EM CONCRETO PRÉ-MOLDADO, DIÂMETRO INTERNO = 2,38 M, ALTURA INTERNA = 2,50 M, ÁREA DE INFILTRAÇÃO: 21,3 M² (PARA 8 CONTRIBUINTES). AF_12/2020 | UN | 5159.04 | 69.55% | 3631.62 | 3.83% | 4992.93 | 70.12% | 4941.78 | 72.58% | 4858.02 | 0.84% | 4727.71 | 75.88% | 4960.36 | 2.78% | 4776.63
98064 | SUMIDOURO CIRCULAR, EM CONCRETO PRÉ-MOLDADO, DIÂMETRO INTERNO = 2,38 M, ALTURA INTERNA = 3,0 M, ÁREA DE INFILTRAÇÃO: 25 M² (PARA 10 CONTRIBUINTES). AF_12/2020 | UN | 5900.52 | 72.78% | 4160.45 | 3.74% | 5737.43 | 73.04% | 5676.18 | 75.63% | 5617.88 | 0.73% | 5466.66 | 78.55% | 5739.08 | 2.7% | 5517.85
98065 | SUMIDOURO CIRCULAR, EM CONCRETO PRÉ-MOLDADO, DIÂMETRO INTERNO = 2,88 M, ALTURA INTERNA = 3,0 M, ÁREA DE INFILTRAÇÃO: 31,4 M² (PARA 12 CONTRIBUINTES). AF_12/2020 | UN | 8207.29 | 72.99% | 5776.47 | 3.4% | 7970.77 | 73.63% | 7901.31 | 75.8% | 7800.46 | 0.76% | 7595.66 | 78.86% | 7978.97 | 2.45% | 7664.54
98094 | SUMIDOURO RETANGULAR, EM ALVENARIA COM BLOCOS DE CONCRETO, DIMENSÕES INTERNAS: 0,8 X 1,4 X H=3,0 M, ÁREA DE INFILTRAÇÃO: 13,2 M² (PARA 5 CONTRIBUINTES). AF_12/2020 | UN | 3742.02 | 0.65% | 2544.6 | 0.91% | 3207.46 | 1.17% | 3011.65 | 0.77% | 2792.23 | 0% | 2852.33 | 0.81% | 3096.58 | 0.75% | 2882.71
98099 | SUMIDOURO RETANGULAR, EM ALVENARIA COM BLOCOS DE CONCRETO, DIMENSÕES INTERNAS: 1,0 X 3,0 X H=3,0 M, ÁREA DE INFILTRAÇÃO: 25 M² (PARA 10 CONTRIBUINTES). AF_12/2020 | UN | 6438.44 | 0.89% | 4339.13 | 1.26% | 5524.82 | 1.19% | 5190.32 | 1.05% | 4773.36 | 0% | 4876.79 | 1.12% | 5319.99 | 1.03% | 4936.61
98100 | SUMIDOURO RETANGULAR, EM ALVENARIA COM BLOCOS DE CONCRETO, DIMENSÕES INTERNAS: 1,6 X 3,4 X H=3,0 M, ÁREA DE INFILTRAÇÃO: 32,9 M² (PARA 13 CONTRIBUINTES). . AF_12/2020 | UN | 8515.15 | 1.12% | 5688.18 | 1.62% | 7326.94 | 1.15% | 6896.78 | 1.34% | 6288.29 | 0% | 6389.46 | 1.44% | 6999.79 | 1.32% | 6488.73
98101 | SUMIDOURO RETANGULAR, EM ALVENARIA COM BLOCOS DE CONCRETO, DIMENSÕES INTERNAS: 1,6 X 5,8 X H=3,0 M, ÁREA DE INFILTRAÇÃO: 50 M² (PARA 20 CONTRIBUINTES). . AF_12/2020 | UN | 12640.7 | 1.25% | 8405.22 | 1.83% | 10892.51 | 1.15% | 10257.37 | 1.5% | 9314.11 | 0% | 9447.2 | 1.62% | 10375.46 | 1.48% | 9608.8
98078 | SUMIDOURO RETANGULAR, EM ALVENARIA COM TIJOLOS CERÂMICOS MACIÇOS, DIMENSÕES INTERNAS: 0,8 X 1,4 X H=3,0 M, ÁREA DE INFILTRAÇÃO: 13,2 M² (PARA 5 CONTRIBUINTES). AF_12/2020 | UN | 5385.45 | 0.47% | 4317.26 | 0.53% | 4705.87 | 3.06% | 4614.5 | 0.5% | 4734.52 | 0% | 4382.5 | 0.52% | 4893.32 | 0.47% | 4394.97
98079 | SUMIDOURO RETANGULAR, EM ALVENARIA COM TIJOLOS CERÂMICOS MACIÇOS, DIMENSÕES INTERNAS: 1,0 X 3,0 X H=3,0 M, ÁREA DE INFILTRAÇÃO: 25 M² (PARA 10 CONTRIBUINTES). AF_12/2020 | UN | 9543.03 | 0.62% | 7559.56 | 0.72% | 8340.56 | 2.95% | 8177.72 | 0.67% | 8310.02 | 0% | 7694.78 | 0.71% | 8603.09 | 0.64% | 7730.71
98080 | SUMIDOURO RETANGULAR, EM ALVENARIA COM TIJOLOS CERÂMICOS MACIÇOS, DIMENSÕES INTERNAS: 1,6 X 3,4 X H=3,0 M, ÁREA DE INFILTRAÇÃO: 32,9 M² (PARA 13 CONTRIBUINTES). AF_12/2020 | UN | 12431.58 | 0.79% | 9713.02 | 0.95% | 10874.62 | 2.82% | 10653.49 | 0.86% | 10710.81 | 0% | 9922.99 | 0.93% | 11108.76 | 0.83% | 9995.04
98081 | SUMIDOURO RETANGULAR, EM ALVENARIA COM TIJOLOS CERÂMICOS MACIÇOS, DIMENSÕES INTERNAS: 1,6 X 5,8 X H=3,0 M, ÁREA DE INFILTRAÇÃO: 50 M² (PARA 20 CONTRIBUINTES). AF_12/2020 | UN | 18540.73 | 0.88% | 14383.62 | 1.07% | 16226 | 2.75% | 15889.21 | 0.97% | 15887.25 | 0% | 14722.6 | 1.04% | 16492.91 | 0.93% | 14849.26
98052 | TANQUE SÉPTICO CIRCULAR, EM CONCRETO PRÉ-MOLDADO, DIÂMETRO INTERNO = 1,10 M, ALTURA INTERNA = 2,50 M, VOLUME ÚTIL: 2138,2 L (PARA 5 CONTRIBUINTES). AF_12/2020 | UN | 2227.05 | 71.09% | 1591.99 | 3.44% | 2184.89 | 70.14% | 2130.73 | 74.29% | 2163.28 | 0% | 2094.39 | 75.62% | 2193.51 | 2.46% | 2118.96
98053 | TANQUE SÉPTICO CIRCULAR, EM CONCRETO PRÉ-MOLDADO, DIÂMETRO INTERNO = 1,40 M, ALTURA INTERNA = 2,50 M, VOLUME ÚTIL: 3463,6 L (PARA 13 CONTRIBUINTES). AF_12/2020 | UN | 3075.74 | 70.74% | 2192.08 | 2.79% | 3009.52 | 70.44% | 2943.16 | 73.9% | 2974.04 | 0% | 2882.58 | 75.48% | 3021.98 | 1.99% | 2916.36
98054 | TANQUE SÉPTICO CIRCULAR, EM CONCRETO PRÉ-MOLDADO, DIÂMETRO INTERNO = 1,88 M, ALTURA INTERNA = 2,50 M, VOLUME ÚTIL: 6245,8 L (PARA 32 CONTRIBUINTES). AF_12/2020 | UN | 4971.91 | 75.9% | 3511.33 | 3.01% | 4855.2 | 76.21% | 4801.93 | 78.57% | 4800.47 | 0.54% | 4664.73 | 80.9% | 4902.8 | 2.14% | 4698.81
98055 | TANQUE SÉPTICO CIRCULAR, EM CONCRETO PRÉ-MOLDADO, DIÂMETRO INTERNO = 2,38 M, ALTURA INTERNA = 2,50 M, VOLUME ÚTIL: 10009,8 L (PARA 69 CONTRIBUINTES). AF_12/2020 | UN | 6803.57 | 74.47% | 4795.52 | 2.91% | 6623.21 | 75.15% | 6560.69 | 77.2% | 6524.44 | 0.64% | 6343.48 | 79.86% | 6667.59 | 2.08% | 6391.7
98056 | TANQUE SÉPTICO CIRCULAR, EM CONCRETO PRÉ-MOLDADO, DIÂMETRO INTERNO = 2,38 M, ALTURA INTERNA = 3,0 M, VOLUME ÚTIL: 12234,2 L (PARA 86 CONTRIBUINTES). AF_12/2020 | UN | 7872.8 | 77.08% | 5556.28 | 2.81% | 7692.53 | 77.51% | 7617.76 | 79.64% | 7616.62 | 0.55% | 7404.65 | 81.95% | 7786.89 | 2% | 7454.77
98057 | TANQUE SÉPTICO CIRCULAR, EM CONCRETO PRÉ-MOLDADO, DIÂMETRO INTERNO = 2,88 M, ALTURA INTERNA = 2,50 M, VOLUME ÚTIL: 14657,4 L (PARA 105 CONTRIBUINTES). AF_12/2020 | UN | 9458.63 | 74.82% | 6657.49 | 2.69% | 9201.24 | 75.76% | 9129.01 | 77.5% | 9059.24 | 0.67% | 8814.36 | 80.28% | 9268.96 | 1.92% | 8879.99
98082 | TANQUE SÉPTICO RETANGULAR, EM ALVENARIA COM BLOCOS DE CONCRETO, DIMENSÕES INTERNAS: 1,0 X 2,0 X H=1,4 M, VOLUME ÚTIL: 2000 L (PARA 5 CONTRIBUINTES). AF_12/2020 | UN | 5121.35 | 0.75% | 3569.26 | 0.95% | 4475.28 | 0.53% | 4223.93 | 0.8% | 4018.03 | 0% | 3928.82 | 0.86% | 4207.01 | 0.81% | 3991.7
98083 | TANQUE SÉPTICO RETANGULAR, EM ALVENARIA COM BLOCOS DE CONCRETO, DIMENSÕES INTERNAS: 1,2 X 2,4 X H=1,6 M, VOLUME ÚTIL: 3456 L (PARA 13 CONTRIBUINTES). AF_12/2020 | UN | 6745.14 | 0.74% | 4702.02 | 0.95% | 5897.63 | 0.52% | 5558.61 | 0.8% | 5296.91 | 0% | 5182.24 | 0.86% | 5550.43 | 0.8% | 5264.3
98084 | TANQUE SÉPTICO RETANGULAR, EM ALVENARIA COM BLOCOS DE CONCRETO, DIMENSÕES INTERNAS: 1,4 X 3,2 X H=1,8 M, VOLUME ÚTIL: 6272 L (PARA 32 CONTRIBUINTES). AF_12/2020 | UN | 9448.03 | 0.75% | 6588.83 | 0.96% | 8268.67 | 0.52% | 7784.49 | 0.81% | 7429.28 | 0% | 7266.67 | 0.87% | 7784.5 | 0.81% | 7382.86
98085 | TANQUE SÉPTICO RETANGULAR, EM ALVENARIA COM BLOCOS DE CONCRETO, DIMENSÕES INTERNAS: 1,6 X 4,4 X H=1,8 M, VOLUME ÚTIL: 9856 L (PARA 68 CONTRIBUINTES). AF_12/2020 | UN | 12818.83 | 0.81% | 8946.15 | 1.03% | 11241.1 | 0.55% | 10584.32 | 0.87% | 10102.54 | 0% | 9849.7 | 0.94% | 10552.39 | 0.88% | 10020.23
98087 | TANQUE SÉPTICO RETANGULAR, EM ALVENARIA COM BLOCOS DE CONCRETO, DIMENSÕES INTERNAS: 1,6 X 4,6 X H=2,4 M, VOLUME ÚTIL: 14720 L (PARA 105 CONTRIBUINTES). AF_12/2020 | UN | 15385.75 | 0.71% | 10729.6 | 0.9% | 13458.5 | 0.49% | 12637.01 | 0.76% | 12099.04 | 0% | 11876.6 | 0.81% | 12726.49 | 0.76% | 12050.11
98086 | TANQUE SÉPTICO RETANGULAR, EM ALVENARIA COM BLOCOS DE CONCRETO, DIMENSÕES INTERNAS: 1,6 X 4,8 X H=2,0 M, VOLUME ÚTIL: 12288 L (PARA 86 CONTRIBUINTES). AF_12/2020 | UN | 14450.55 | 0.77% | 10083.03 | 0.99% | 12663.12 | 0.53% | 11911.19 | 0.84% | 11382.2 | 0% | 11121.41 | 0.9% | 11915.91 | 0.84% | 11304.41
98066 | TANQUE SÉPTICO RETANGULAR, EM ALVENARIA COM TIJOLOS CERÂMICOS MACIÇOS, DIMENSÕES INTERNAS: 1,0 X 2,0 X H=1,4 M, VOLUME ÚTIL: 2000 L (PARA 5 CONTRIBUINTES). AF_12/2020 | UN | 6048.13 | 0.65% | 4624.76 | 0.73% | 5369.06 | 0.46% | 5191.21 | 0.65% | 5243.69 | 0% | 4816.33 | 0.7% | 5231.88 | 0.65% | 4876.17
98067 | TANQUE SÉPTICO RETANGULAR, EM ALVENARIA COM TIJOLOS CERÂMICOS MACIÇOS, DIMENSÕES INTERNAS: 1,2 X 2,4 X H=1,6 M, VOLUME ÚTIL: 3456 L (PARA 13 CONTRIBUINTES). AF_12/2020 | UN | 8053.65 | 0.64% | 6162.05 | 0.72% | 7149.76 | 0.45% | 6909.91 | 0.64% | 6990.61 | 0% | 6417.18 | 0.69% | 6977.17 | 0.64% | 6495.57
98068 | TANQUE SÉPTICO RETANGULAR, EM ALVENARIA COM TIJOLOS CERÂMICOS MACIÇOS, DIMENSÕES INTERNAS: 1,4 X 3,2 X H=1,8 M, VOLUME ÚTIL: 6272 L (PARA 32 CONTRIBUINTES). AF_12/2020 | UN | 11378.89 | 0.64% | 8702.07 | 0.72% | 10104.1 | 0.45% | 9759.4 | 0.65% | 9878.51 | 0% | 9064.74 | 0.7% | 9861.04 | 0.64% | 9176.65
98069 | TANQUE SÉPTICO RETANGULAR, EM ALVENARIA COM TIJOLOS CERÂMICOS MACIÇOS, DIMENSÕES INTERNAS: 1,6 X 4,4 X H=1,8 M, VOLUME ÚTIL: 9856 L (PARA 68 CONTRIBUINTES). AF_12/2020 | UN | 15369.22 | 0.69% | 11705.04 | 0.79% | 13658.79 | 0.48% | 13179.3 | 0.7% | 13298.62 | 0% | 12207.04 | 0.76% | 13269.62 | 0.7% | 12373.64
98071 | TANQUE SÉPTICO RETANGULAR, EM ALVENARIA COM TIJOLOS CERÂMICOS MACIÇOS, DIMENSÕES INTERNAS: 1,6 X 4,6 X H=2,4 M, VOLUME ÚTIL: 14720 L (PARA 105 CONTRIBUINTES). AF_12/2020 | UN | 18974.15 | 0.59% | 14571.66 | 0.66% | 16839.45 | 0.41% | 16265.44 | 0.59% | 16546.75 | 0% | 15165.77 | 0.64% | 16530.84 | 0.58% | 15332.39
98070 | TANQUE SÉPTICO RETANGULAR, EM ALVENARIA COM TIJOLOS CERÂMICOS MACIÇOS, DIMENSÕES INTERNAS: 1,6 X 4,8 X H=2,0 M, VOLUME ÚTIL: 12288 L (PARA 86 CONTRIBUINTES). AF_12/2020 | UN | 17504.92 | 0.66% | 13367.31 | 0.75% | 15550.18 | 0.46% | 15008.57 | 0.66% | 15185.59 | 0% | 13931.73 | 0.72% | 15158.79 | 0.66% | 14109.89
104915 | ARMAÇÃO DE BLOCO E SAPATA UTILIZANDO AÇO CA-50 DE 25 MM - MONTAGEM. AF_01/2024 | KG | 12.9 | 0.08% | 11.48 | 0.09% | 11.6 | 0.09% | 11.75 | 0.09% | 9.2 | 0% | 9.35 | 0.11% | 9.87 | 0.1% | 11.56
96546 | ARMAÇÃO DE BLOCO UTILIZANDO AÇO CA-50 DE 10 MM - MONTAGEM. AF_01/2024 | KG | 17.27 | 0.58% | 15.17 | 0.66% | 16.11 | 0.62% | 15.36 | 0.65% | 13.82 | 0% | 13.61 | 0.73% | 14.41 | 0.69% | 16.13
96544 | ARMAÇÃO DE BLOCO UTILIZANDO AÇO CA-50 DE 6,3 MM - MONTAGEM. AF_01/2024 | KG | 21.66 | 0.83% | 18.89 | 0.95% | 20.58 | 0.87% | 19.04 | 0.95% | 18.3 | 0% | 17.81 | 1.01% | 18.85 | 0.95% | 20.62
96545 | ARMAÇÃO DE BLOCO UTILIZANDO AÇO CA-50 DE 8 MM - MONTAGEM. AF_01/2024 | KG | 19.67 | 0.66% | 17.22 | 0.75% | 18.47 | 0.7% | 17.41 | 0.75% | 16.05 | 0% | 15.77 | 0.82% | 16.67 | 0.78% | 18.49
96543 | ARMAÇÃO DE BLOCO UTILIZANDO AÇO CA-60 DE 5 MM - MONTAGEM. AF_01/2024 | KG | 23.84 | 1.05% | 20.69 | 1.21% | 22.98 | 1.09% | 20.76 | 1.2% | 20.95 | 0% | 20.2 | 1.24% | 21.39 | 1.17% | 23.04
104922 | ARMAÇÃO DE BLOCO, SAPATA ISOLADA E SAPATA CORRIDA UTILIZANDO AÇO CA-50 DE 20 MM - MONTAGEM. AF_01/2024 | KG | 14.05 | 0.28% | 12.45 | 0.32% | 12.78 | 0.31% | 12.71 | 0.31% | 10.38 | 0% | 10.45 | 0.38% | 11.05 | 0.36% | 12.76
104920 | ARMAÇÃO DE BLOCO, SAPATA ISOLADA, VIGA BALDRAME E SAPATA CORRIDA UTILIZANDO AÇO CA-50 DE 12,5 MM - MONTAGEM. AF_01/2024 | KG | 13.44 | 0.45% | 11.85 | 0.51% | 12.39 | 0.48% | 12.04 | 0.5% | 10.37 | 0% | 10.28 | 0.58% | 10.89 | 0.55% | 12.38
104921 | ARMAÇÃO DE BLOCO, SAPATA ISOLADA, VIGA BALDRAME E SAPATA CORRIDA UTILIZANDO AÇO CA-50 DE 16 MM - MONTAGEM. AF_01/2024 | KG | 12.71 | 0.39% | 11.24 | 0.44% | 11.64 | 0.43% | 11.44 | 0.44% | 9.61 | 0% | 9.6 | 0.52% | 10.16 | 0.49% | 11.61
104919 | ARMAÇÃO DE SAPATA ISOLADA, VIGA BALDRAME E SAPATA CORRIDA UTILIZANDO AÇO CA-50 DE 10 MM - MONTAGEM. AF_01/2024 | KG | 15.82 | 0.51% | 13.93 | 0.57% | 14.62 | 0.55% | 14.14 | 0.57% | 12.3 | 0% | 12.21 | 0.66% | 12.92 | 0.62% | 14.61
104917 | ARMAÇÃO DE SAPATA ISOLADA, VIGA BALDRAME E SAPATA CORRIDA UTILIZANDO AÇO CA-50 DE 6,3 MM - MONTAGEM. AF_01/2024 | KG | 18.93 | 0.74% | 16.57 | 0.84% | 17.78 | 0.79% | 16.76 | 0.84% | 15.46 | 0% | 15.17 | 0.92% | 16.06 | 0.87% | 17.79
104918 | ARMAÇÃO DE SAPATA ISOLADA, VIGA BALDRAME E SAPATA CORRIDA UTILIZANDO AÇO CA-50 DE 8 MM - MONTAGEM. AF_01/2024 | KG | 17.67 | 0.62% | 15.53 | 0.71% | 16.42 | 0.67% | 15.75 | 0.7% | 13.97 | 0% | 13.84 | 0.79% | 14.63 | 0.75% | 16.41
104916 | ARMAÇÃO DE SAPATA ISOLADA, VIGA BALDRAME E SAPATA CORRIDA UTILIZANDO AÇO CA-60 DE 5 MM - MONTAGEM. AF_01/2024 | KG | 20.21 | 0.89% | 17.61 | 1.02% | 19.25 | 0.94% | 17.73 | 1.02% | 17.2 | 0% | 16.7 | 1.08% | 17.68 | 1.02% | 19.28
96557 | CONCRETAGEM DE BLOCO DE COROAMENTO OU VIGA BALDRAME, FCK 30 MPA, COM USO DE BOMBA - LANÇAMENTO, ADENSAMENTO E ACABAMENTO. AF_01/2024 | M3 | 2416.75 | 0% | 782.33 | 0.02% | 1224.39 | 0.01% | 1176.86 | 0.01% | 835.57 | 0% | 707.08 | 0.02% | 775.54 | 0.02% | 854.02
96555 | CONCRETAGEM DE BLOCO DE COROAMENTO OU VIGA BALDRAME, FCK 30 MPA, COM USO DE JERICA - LANÇAMENTO, ADENSAMENTO E ACABAMENTO. AF_01/2024 | M3 | 1217.99 | 0.36% | 732.69 | 0.12% | 998.17 | 0.43% | 1039.21 | 0.09% | 889.63 | 0% | 790.27 | 0.11% | 840.37 | 0.11% | 738.13
104924 | CONCRETAGEM DE SAPATA CORRIDA, FCK 30 MPA, COM USO DE BOMBA - LANÇAMENTO, ADENSAMENTO E ACABAMENTO. AF_01/2024 | M3 | 2482.43 | 0.01% | 807.19 | 0.02% | 1261.28 | 0.01% | 1211.1 | 0.01% | 862.86 | 0% | 730.82 | 0.02% | 801.37 | 0.02% | 881.98
104923 | CONCRETAGEM DE SAPATA CORRIDA, FCK 30 MPA, COM USO DE JERICA - LANÇAMENTO, ADENSAMENTO E ACABAMENTO. AF_01/2024 | M3 | 1290.65 | 0.37% | 786.98 | 0.15% | 1066.91 | 0.44% | 1099.92 | 0.11% | 954.93 | 0% | 850.45 | 0.14% | 904.32 | 0.13% | 800.72
96558 | CONCRETAGEM DE SAPATA, FCK 30 MPA, COM USO DE BOMBA - LANÇAMENTO, ADENSAMENTO E ACABAMENTO. AF_01/2024 | M3 | 2492.56 | 0.01% | 815.9 | 0.03% | 1271.87 | 0.02% | 1219.41 | 0.02% | 873.25 | 0% | 740.6 | 0.03% | 811.75 | 0.03% | 892.71
96556 | CONCRETAGEM DE SAPATA, FCK 30 MPA, COM USO DE JERICA - LANÇAMENTO, ADENSAMENTO E ACABAMENTO. AF_01/2024 | M3 | 1400.56 | 0.37% | 880.33 | 0.18% | 1180.02 | 0.43% | 1190.39 | 0.13% | 1069.22 | 0% | 956.45 | 0.17% | 1017.27 | 0.16% | 915.03
96523 | ESCAVAÇÃO MANUAL PARA BLOCO DE COROAMENTO OU SAPATA (INCLUINDO ESCAVAÇÃO PARA COLOCAÇÃO DE FÔRMAS). AF_01/2024 | M3 | 106.81 | 0% | 92.48 | 0% | 112.97 | 0% | 87.36 | 0% | 108.56 | 0% | 103.18 | 0% | 109.53 | 0% | 114.82
96522 | ESCAVAÇÃO MANUAL PARA BLOCO DE COROAMENTO OU SAPATA (SEM ESCAVAÇÃO PARA COLOCAÇÃO DE FÔRMAS). AF_01/2024 | M3 | 161.61 | 0% | 139.65 | 0% | 170.47 | 0% | 132.26 | 0% | 164.63 | 0% | 156.08 | 0% | 165.76 | 0% | 173.15
96527 | ESCAVAÇÃO MANUAL PARA VIGA BALDRAME OU SAPATA CORRIDA (INCLUINDO ESCAVAÇÃO PARA COLOCAÇÃO DE FÔRMAS). AF_01/2024 | M3 | 117.49 | 0% | 101.8 | 0% | 124.39 | 0% | 96.08 | 0% | 119.31 | 0% | 113.51 | 0% | 120.48 | 0% | 126.44
96526 | ESCAVAÇÃO MANUAL PARA VIGA BALDRAME OU SAPATA CORRIDA (SEM ESCAVAÇÃO PARA COLOCAÇÃO DE FÔRMAS). AF_01/2024 | M3 | 231.35 | 0% | 199.54 | 0% | 243.43 | 0% | 189.43 | 0% | 236.2 | 0% | 223.41 | 0% | 237.36 | 0% | 247.12
96521 | ESCAVAÇÃO MECANIZADA PARA BLOCO DE COROAMENTO OU SAPATA COM RETROESCAVADEIRA (INCLUINDO ESCAVAÇÃO PARA COLOCAÇÃO DE FÔRMAS). AF_01/2024 | M3 | 46.32 | 34.02% | 39.27 | 40.13% | 48 | 0% | 40.48 | 38.93% | 46.79 | 0% | 43.4 | 36.31% | 42.14 | 37.4% | 44.3
96520 | ESCAVAÇÃO MECANIZADA PARA BLOCO DE COROAMENTO OU SAPATA COM RETROESCAVADEIRA (SEM ESCAVAÇÃO PARA COLOCAÇÃO DE FÔRMAS). AF_01/2024 | M3 | 102.71 | 20.15% | 87.56 | 23.64% | 106.89 | 0% | 87.48 | 23.66% | 104.42 | 0% | 97.43 | 21.25% | 98.35 | 21.05% | 102.63
96525 | ESCAVAÇÃO MECANIZADA PARA VIGA BALDRAME OU SAPATA CORRIDA COM MINI-ESCAVADEIRA (INCLUINDO ESCAVAÇÃO PARA COLOCAÇÃO DE FÔRMAS). AF_01/2024 | M3 | 63.4 | 49.79% | 54.92 | 57.48% | 65.98 | 47.85% | 56.54 | 55.84% | 62.33 | 0% | 57.38 | 0% | 58.86 | 53.64% | 59.18
96524 | ESCAVAÇÃO MECANIZADA PARA VIGA BALDRAME OU SAPATA CORRIDA COM MINI-ESCAVADEIRA (SEM ESCAVAÇÃO PARA COLOCAÇÃO DE FÔRMAS). AF_01/2024 | M3 | 173.57 | 24.11% | 149.74 | 27.95% | 181.19 | 23.1% | 148.36 | 28.21% | 174.45 | 0% | 162.5 | 0% | 169.92 | 24.63% | 173.5
96537 | FABRICAÇÃO, MONTAGEM E DESMONTAGEM DE FÔRMA PARA BLOCO DE COROAMENTO, EM CHAPA DE MADEIRA COMPENSADA RESINADA, E=17 MM, 2 UTILIZAÇÕES. AF_01/2024 | M2 | 199.32 | 0% | 202.52 | 0.01% | 198.78 | 0.03% | 194.28 | 0% | 203.36 | 0% | 211.13 | 0% | 184.54 | 0.01% | 210.88
96540 | FABRICAÇÃO, MONTAGEM E DESMONTAGEM DE FÔRMA PARA BLOCO DE COROAMENTO, EM CHAPA DE MADEIRA COMPENSADA RESINADA, E=17 MM, 4 UTILIZAÇÕES. AF_01/2024 | M2 | 141.49 | 0% | 137.8 | 0.01% | 142.14 | 0.04% | 132.78 | 0% | 144.75 | 0% | 146.33 | 0% | 134.4 | 0.01% | 152.51
96528 | FABRICAÇÃO, MONTAGEM E DESMONTAGEM DE FÔRMA PARA BLOCO DE COROAMENTO, EM MADEIRA SERRADA, E=25 MM, 1 UTILIZAÇÃO. AF_01/2024 | M2 | 150.63 | 0% | 190.3 | 0.01% | 162.95 | 0.07% | 167.8 | 0% | 183.54 | 0% | 192.27 | 0% | 159.64 | 0.01% | 173.27
96531 | FABRICAÇÃO, MONTAGEM E DESMONTAGEM DE FÔRMA PARA BLOCO DE COROAMENTO, EM MADEIRA SERRADA, E=25 MM, 2 UTILIZAÇÕES. AF_01/2024 | M2 | 104.2 | 0% | 120.91 | 0.01% | 111.27 | 0.1% | 108.72 | 0% | 122.11 | 0% | 124.75 | 0% | 109.43 | 0.01% | 119.5
96534 | FABRICAÇÃO, MONTAGEM E DESMONTAGEM DE FÔRMA PARA BLOCO DE COROAMENTO, EM MADEIRA SERRADA, E=25 MM, 4 UTILIZAÇÕES. AF_01/2024 | M2 | 80.05 | 0% | 84.81 | 0% | 84.38 | 0.13% | 77.96 | 0% | 90.11 | 0% | 89.62 | 0% | 83.29 | 0% | 91.49
104928 | FABRICAÇÃO, MONTAGEM E DESMONTAGEM DE FÔRMA PARA SAPATA CORRIDA, EM CHAPA DE MADEIRA COMPENSADA RESINADA, E=17 MM, 2 UTILIZAÇÕES. AF_01/2024 | M2 | 166.34 | 0% | 158.89 | 0.01% | 163.73 | 0.04% | 156.28 | 0% | 163.3 | 0% | 167.67 | 0% | 150.17 | 0.01% | 173.88
104929 | FABRICAÇÃO, MONTAGEM E DESMONTAGEM DE FÔRMA PARA SAPATA CORRIDA, EM CHAPA DE MADEIRA COMPENSADA RESINADA, E=17 MM, 4 UTILIZAÇÕES. AF_01/2024 | M2 | 101.78 | 0% | 95.71 | 0.01% | 99.99 | 0.06% | 93.91 | 0% | 101.55 | 0% | 101.83 | 0% | 93.89 | 0.01% | 107.93
104925 | FABRICAÇÃO, MONTAGEM E DESMONTAGEM DE FÔRMA PARA SAPATA CORRIDA, EM MADEIRA SERRADA, E=25 MM, 1 UTILIZAÇÃO. AF_01/2024 | M2 | 153.88 | 0% | 196.62 | 0.02% | 167.97 | 0.07% | 174.66 | 0% | 188.97 | 0% | 198.18 | 0% | 161.62 | 0.02% | 177.19
104926 | FABRICAÇÃO, MONTAGEM E DESMONTAGEM DE FÔRMA PARA SAPATA CORRIDA, EM MADEIRA SERRADA, E=25 MM, 2 UTILIZAÇÕES. AF_01/2024 | M2 | 101.35 | 0% | 120.67 | 0.01% | 109.23 | 0.1% | 108.55 | 0% | 120.11 | 0% | 123.32 | 0% | 105.83 | 0.01% | 116.35
104927 | FABRICAÇÃO, MONTAGEM E DESMONTAGEM DE FÔRMA PARA SAPATA CORRIDA, EM MADEIRA SERRADA, E=25 MM, 4 UTILIZAÇÕES. AF_01/2024 | M2 | 74.06 | 0% | 81.14 | 0.01% | 78.68 | 0.14% | 74.19 | 0% | 84.34 | 0% | 84.38 | 0% | 76.82 | 0.01% | 84.74
96538 | FABRICAÇÃO, MONTAGEM E DESMONTAGEM DE FÔRMA PARA SAPATA, EM CHAPA DE MADEIRA COMPENSADA RESINADA, E=17 MM, 2 UTILIZAÇÕES. AF_01/2024 | M2 | 270.82 | 0% | 255.72 | 0.03% | 273.45 | 0.02% | 252.28 | 0% | 275.2 | 0% | 274.82 | 0% | 253.54 | 0.03% | 292.25
96541 | FABRICAÇÃO, MONTAGEM E DESMONTAGEM DE FÔRMA PARA SAPATA, EM CHAPA DE MADEIRA COMPENSADA RESINADA, E=17 MM, 4 UTILIZAÇÕES. AF_01/2024 | M2 | 199.16 | 0% | 183.1 | 0.02% | 202.02 | 0.03% | 179.96 | 0% | 203.12 | 0% | 198.84 | 0% | 191.16 | 0.02% | 218.1
96529 | FABRICAÇÃO, MONTAGEM E DESMONTAGEM DE FÔRMA PARA SAPATA, EM MADEIRA SERRADA, E=25 MM, 1 UTILIZAÇÃO. AF_01/2024 | M2 | 264.7 | 0% | 288.23 | 0.06% | 288.23 | 0.04% | 276.29 | 0% | 308.33 | 0% | 308.71 | 0% | 266.41 | 0.06% | 304.16
96532 | FABRICAÇÃO, MONTAGEM E DESMONTAGEM DE FÔRMA PARA SAPATA, EM MADEIRA SERRADA, E=25 MM, 2 UTILIZAÇÕES. AF_01/2024 | M2 | 182.91 | 0% | 188.27 | 0.04% | 196.29 | 0.06% | 181.21 | 0% | 206.96 | 0% | 203.88 | 0% | 184.72 | 0.04% | 209.58
96535 | FABRICAÇÃO, MONTAGEM E DESMONTAGEM DE FÔRMA PARA SAPATA, EM MADEIRA SERRADA, E=25 MM, 4 UTILIZAÇÕES. AF_01/2024 | M2 | 140.35 | 0% | 136.29 | 0.03% | 148.47 | 0.07% | 131.76 | 0% | 154.22 | 0% | 149.33 | 0% | 142.22 | 0.03% | 160.38
96539 | FABRICAÇÃO, MONTAGEM E DESMONTAGEM DE FÔRMA PARA VIGA BALDRAME, EM CHAPA DE MADEIRA COMPENSADA RESINADA, E=17 MM, 2 UTILIZAÇÕES. AF_01/2024 | M2 | 146.63 | 0% | 139.12 | 0.01% | 142.63 | 0.04% | 137.23 | 0% | 141.58 | 0% | 146.89 | 0% | 130.52 | 0.01% | 151.26
96542 | FABRICAÇÃO, MONTAGEM E DESMONTAGEM DE FÔRMA PARA VIGA BALDRAME, EM CHAPA DE MADEIRA COMPENSADA RESINADA, E=17 MM, 4 UTILIZAÇÕES. AF_01/2024 | M2 | 108.34 | 0% | 99.67 | 0% | 107.01 | 0.06% | 98.16 | 0% | 106.62 | 0% | 107.25 | 0% | 100.41 | 0% | 114.96
96530 | FABRICAÇÃO, MONTAGEM E DESMONTAGEM DE FÔRMA PARA VIGA BALDRAME, EM MADEIRA SERRADA, E=25 MM, 1 UTILIZAÇÃO. AF_01/2024 | M2 | 137.43 | 0% | 174.32 | 0.01% | 149.09 | 0.07% | 153.92 | 0% | 167.59 | 0% | 175.41 | 0% | 145.12 | 0.01% | 158.11
96533 | FABRICAÇÃO, MONTAGEM E DESMONTAGEM DE FÔRMA PARA VIGA BALDRAME, EM MADEIRA SERRADA, E=25 MM, 2 UTILIZAÇÕES. AF_01/2024 | M2 | 92.5 | 0% | 108.63 | 0.01% | 99.09 | 0.11% | 97.5 | 0% | 108.73 | 0% | 111.25 | 0% | 96.92 | 0.01% | 106.08
96536 | FABRICAÇÃO, MONTAGEM E DESMONTAGEM DE FÔRMA PARA VIGA BALDRAME, EM MADEIRA SERRADA, E=25 MM, 4 UTILIZAÇÕES. AF_01/2024 | M2 | 69.08 | 0% | 74.44 | 0% | 73.02 | 0.15% | 68.1 | 0% | 78.09 | 0% | 77.85 | 0% | 71.81 | 0% | 78.98
105518 | MONTAGEM E DESMONTAGEM DE FÔRMA PARA ESTRUTURA CIRCULAR, COM INSTALAÇÃO EXCLUSIVAMENTE NA FACE INTERNA DA ESTRUTURA, COM AUXÍLIO DE GUINDASTE. AF_07/2024 | M2 | 0 |  | 0 |  | 0 |  | 0 |  | 0 |  | 0 |  | 0 |  | 0
105517 | MONTAGEM E DESMONTAGEM DE FÔRMA PARA ESTRUTURA CIRCULAR, COM INSTALAÇÃO EXCLUSIVAMENTE NA FACE INTERNA DA ESTRUTURA, SEM AUXÍLIO DE GUINDASTE. AF_07/2024 | M2 | 0 |  | 0 |  | 0 |  | 0 |  | 0 |  | 0 |  | 0 |  | 0
105520 | MONTAGEM E DESMONTAGEM DE FÔRMA PARA ESTRUTURA CIRCULAR, COM INSTALAÇÃO NA FACE INTERNA E EXTERNA DA EXTRUTURA, COM AUXÍLIO DE GUINDASTE. AF_07/2024 | M2 | 0 |  | 0 |  | 0 |  | 0 |  | 0 |  | 0 |  | 0 |  | 0
105519 | MONTAGEM E DESMONTAGEM DE FÔRMA PARA ESTRUTURA CIRCULAR, COM INSTALAÇÃO NA FACE INTERNA E EXTERNA DA EXTRUTURA, SEM AUXÍLIO DE GUINDASTE. AF_07/2024 | M2 | 0 |  | 0 |  | 0 |  | 0 |  | 0 |  | 0 |  | 0 |  | 0
101793 | ESCORAMENTO DE FÔRMAS DE LAJE EM MADEIRA NÃO APARELHADA, PÉ-DIREITO DUPLO, INCLUSO TRAVAMENTO, 4 UTILIZAÇÕES. AF_09/2020 | M3 | 24.76 | 0% | 30.23 | 0% | 26.16 | 0% | 26.61 | 0% | 29.55 | 0% | 31.15 | 0% | 26.57 | 0% | 28.7
101792 | ESCORAMENTO DE FÔRMAS DE LAJE EM MADEIRA NÃO APARELHADA, PÉ-DIREITO SIMPLES, INCLUSO TRAVAMENTO, 4 UTILIZAÇÕES. AF_09/2020 | M3 | 16.57 | 0% | 18.34 | 0% | 17.09 | 0% | 16.65 | 0% | 19 | 0% | 19.68 | 0% | 17.61 | 0% | 19.33
92272 | FABRICAÇÃO DE ESCORAS DE VIGA DO TIPO GARFO, EM MADEIRA. AF_09/2020 | M | 40.13 | 0% | 46.85 | 0.02% | 39.39 | 0% | 44.63 | 0% | 41.02 | 0% | 46.55 | 0% | 33.87 | 0.03% | 39.89
101791 | FABRICAÇÃO DE ESCORAS DO TIPO PONTALETE, EM MADEIRA, PARA PÉ-DIREITO DUPLO. AF_09/2020 | M | 22.65 | 0% | 35.98 | 0% | 25.27 | 0% | 29.89 | 0% | 30.71 | 0% | 34.34 | 0% | 25 | 0% | 26.28
92273 | FABRICAÇÃO DE ESCORAS DO TIPO PONTALETE, EM MADEIRA, PARA PÉ-DIREITO SIMPLES. AF_09/2020 | M | 14.19 | 0% | 19.64 | 0% | 15.66 | 0% | 17.07 | 0% | 18.08 | 0% | 19.35 | 0% | 15.09 | 0% | 16.4
92268 | FABRICAÇÃO DE FÔRMA PARA LAJES, EM CHAPA DE MADEIRA COMPENSADA PLASTIFICADA, E = 18 MM. AF_09/2020 | M2 | 127.19 | 0% | 105.82 | 0% | 99.47 | 0% | 117.84 | 0% | 79.5 | 0% | 103.84 | 0% | 69.82 | 0% | 96.49
92267 | FABRICAÇÃO DE FÔRMA PARA LAJES, EM CHAPA DE MADEIRA COMPENSADA RESINADA, E = 17 MM. AF_09/2020 | M2 | 75.62 | 0% | 62.85 | 0% | 59.33 | 0% | 70.08 | 0% | 47.5 | 0% | 61.82 | 0% | 41.64 | 0% | 57.57
92271 | FABRICAÇÃO DE FÔRMA PARA LAJES, EM MADEIRA SERRADA, E=25 MM. AF_09/2020 | M2 | 91.73 | 0% | 79.15 | 0% | 72.68 | 0% | 75.9 | 0% | 99.34 | 0% | 115.9 | 0% | 108.57 | 0% | 118.89
92264 | FABRICAÇÃO DE FÔRMA PARA PILARES E ESTRUTURAS SIMILARES, EM CHAPA DE MADEIRA COMPENSADA PLASTIFICADA, E = 18 MM. AF_09/2020 | M2 | 257.33 | 0% | 247.57 | 0.02% | 229.78 | 0% | 252.58 | 0% | 214.68 | 0% | 247.79 | 0% | 187.81 | 0.02% | 232.7
92263 | FABRICAÇÃO DE FÔRMA PARA PILARES E ESTRUTURAS SIMILARES, EM CHAPA DE MADEIRA COMPENSADA RESINADA, E = 17 MM. AF_09/2020 | M2 | 191.71 | 0% | 192.89 | 0.02% | 178.71 | 0% | 191.82 | 0% | 173.98 | 0% | 194.33 | 0% | 151.95 | 0.03% | 183.18
92269 | FABRICAÇÃO DE FÔRMA PARA PILARES E ESTRUTURAS SIMILARES, EM MADEIRA SERRADA, E=25 MM. AF_09/2020 | M2 | 118.95 | 0% | 172.51 | 0.01% | 131.78 | 0% | 147.87 | 0% | 155.14 | 0% | 168.84 | 0% | 128.05 | 0.02% | 137.69
92270 | FABRICAÇÃO DE FÔRMA PARA VIGAS, COM MADEIRA SERRADA, E = 25 MM. AF_09/2020 | M2 | 157.29 | 0% | 142.58 | 0.02% | 139.16 | 0% | 137.97 | 0% | 172.36 | 0% | 189.44 | 0% | 176.44 | 0.02% | 196.25
92266 | FABRICAÇÃO DE FÔRMA PARA VIGAS, EM CHAPA DE MADEIRA COMPENSADA PLASTIFICADA, E = 18 MM. AF_09/2020 | M2 | 202.51 | 0% | 183.99 | 0.01% | 177.09 | 0% | 193.39 | 0% | 159.89 | 0% | 185.63 | 0% | 140.76 | 0.01% | 178.53
92265 | FABRICAÇÃO DE FÔRMA PARA VIGAS, EM CHAPA DE MADEIRA COMPENSADA RESINADA, E = 17 MM. AF_09/2020 | M2 | 146.22 | 0% | 137.08 | 0.01% | 133.28 | 0% | 141.27 | 0% | 124.97 | 0% | 139.77 | 0% | 110 | 0.02% | 136.05
92524 | MONTAGEM E DESMONTAGEM DE FÔRMA DE LAJE MACIÇA, PÉ-DIREITO DUPLO, EM CHAPA DE MADEIRA COMPENSADA PLASTIFICADA, 10 UTILIZAÇÕES. AF_09/2020 | M2 | 96.55 | 5.23% | 100.72 | 5.01% | 94.42 | 5.37% | 82.31 | 6.14% | 77.66 | 6.5% | 81.65 | 6.18% | 84.12 | 6% | 86.35
92528 | MONTAGEM E DESMONTAGEM DE FÔRMA DE LAJE MACIÇA, PÉ-DIREITO DUPLO, EM CHAPA DE MADEIRA COMPENSADA PLASTIFICADA, 12 UTILIZAÇÕES. AF_09/2020 | M2 | 92.4 | 5.47% | 97.24 | 5.19% | 90.61 | 5.6% | 78.7 | 6.42% | 74.06 | 6.82% | 77.9 | 6.48% | 80.7 | 6.26% | 82.28
92532 | MONTAGEM E DESMONTAGEM DE FÔRMA DE LAJE MACIÇA, PÉ-DIREITO DUPLO, EM CHAPA DE MADEIRA COMPENSADA PLASTIFICADA, 14 UTILIZAÇÕES. AF_09/2020 | M2 | 88.84 | 5.68% | 94.26 | 5.36% | 87.32 | 5.81% | 75.62 | 6.68% | 70.93 | 7.12% | 74.68 | 6.76% | 77.73 | 6.5% | 78.76
92536 | MONTAGEM E DESMONTAGEM DE FÔRMA DE LAJE MACIÇA, PÉ-DIREITO DUPLO, EM CHAPA DE MADEIRA COMPENSADA PLASTIFICADA, 18 UTILIZAÇÕES. AF_09/2020 | M2 | 81.9 | 6.17% | 88.44 | 5.71% | 80.96 | 6.26% | 69.58 | 7.26% | 64.95 | 7.78% | 68.44 | 7.38% | 72.06 | 7.01% | 71.99
92508 | MONTAGEM E DESMONTAGEM DE FÔRMA DE LAJE MACIÇA, PÉ-DIREITO DUPLO, EM CHAPA DE MADEIRA COMPENSADA RESINADA, 2 UTILIZAÇÕES. AF_09/2020 | M2 | 134.49 | 3.75% | 132.34 | 3.82% | 126.92 | 4.03% | 116.3 | 4.34% | 106.35 | 4.75% | 114.34 | 4.42% | 110.53 | 4.57% | 119.63
92512 | MONTAGEM E DESMONTAGEM DE FÔRMA DE LAJE MACIÇA, PÉ-DIREITO DUPLO, EM CHAPA DE MADEIRA COMPENSADA RESINADA, 4 UTILIZAÇÕES. AF_09/2020 | M2 | 113.41 | 4.45% | 114.8 | 4.4% | 109.64 | 4.66% | 97.1 | 5.2% | 91.78 | 5.5% | 96.65 | 5.23% | 97.4 | 5.18% | 102.37
92515 | MONTAGEM E DESMONTAGEM DE FÔRMA DE LAJE MACIÇA, PÉ-DIREITO DUPLO, EM CHAPA DE MADEIRA COMPENSADA RESINADA, 6 UTILIZAÇÕES. AF_09/2020 | M2 | 103.18 | 4.89% | 106.25 | 4.75% | 100.89 | 5.06% | 87.91 | 5.74% | 84.1 | 6% | 87.84 | 5.75% | 90.34 | 5.59% | 93.44
92520 | MONTAGEM E DESMONTAGEM DE FÔRMA DE LAJE MACIÇA, PÉ-DIREITO DUPLO, EM CHAPA DE MADEIRA COMPENSADA RESINADA, 8 UTILIZAÇÕES. AF_09/2020 | M2 | 96.63 | 5.23% | 100.79 | 5.01% | 95.1 | 5.37% | 82.11 | 6.15% | 78.84 | 6.41% | 82.09 | 6.15% | 85.42 | 5.91% | 87.39
92526 | MONTAGEM E DESMONTAGEM DE FÔRMA DE LAJE MACIÇA, PÉ-DIREITO SIMPLES, EM CHAPA DE MADEIRA COMPENSADA PLASTIFICADA, 10 UTILIZAÇÕES. AF_09/2020 | M2 | 52.54 | 9.61% | 50.15 | 10.07% | 49.39 | 10.27% | 46 | 10.98% | 42.97 | 11.75% | 45.71 | 11.05% | 43.66 | 11.57% | 47.96
92530 | MONTAGEM E DESMONTAGEM DE FÔRMA DE LAJE MACIÇA, PÉ-DIREITO SIMPLES, EM CHAPA DE MADEIRA COMPENSADA PLASTIFICADA, 12 UTILIZAÇÕES. AF_09/2020 | M2 | 49.39 | 10.22% | 47.51 | 10.63% | 46.61 | 10.88% | 43.22 | 11.68% | 40.42 | 12.49% | 42.93 | 11.76% | 41.27 | 12.24% | 45.05
92534 | MONTAGEM E DESMONTAGEM DE FÔRMA DE LAJE MACIÇA, PÉ-DIREITO SIMPLES, EM CHAPA DE MADEIRA COMPENSADA PLASTIFICADA, 14 UTILIZAÇÕES. AF_09/2020 | M2 | 46.75 | 10.8% | 45.3 | 11.15% | 44.25 | 11.46% | 40.9 | 12.35% | 38.24 | 13.21% | 40.59 | 12.44% | 39.24 | 12.87% | 42.56
92538 | MONTAGEM E DESMONTAGEM DE FÔRMA DE LAJE MACIÇA, PÉ-DIREITO SIMPLES, EM CHAPA DE MADEIRA COMPENSADA PLASTIFICADA, 18 UTILIZAÇÕES. AF_09/2020 | M2 | 41.41 | 12.2% | 40.84 | 12.37% | 39.54 | 12.82% | 36.18 | 13.96% | 33.95 | 14.87% | 35.9 | 14.07% | 35.21 | 14.34% | 37.64
103760 | MONTAGEM E DESMONTAGEM DE FÔRMA DE LAJE MACIÇA, PÉ-DIREITO SIMPLES, EM CHAPA DE MADEIRA COMPENSADA RESINADA E CIMBRAMENTO DE MADEIRA, 2 UTILIZAÇÕES. AF_03/2022 | M2 | 127.42 | 0% | 115.29 | 0% | 113.18 | 0.05% | 114.67 | 0% | 118.82 | 0% | 130.94 | 0% | 115.66 | 0% | 134.02
103761 | MONTAGEM E DESMONTAGEM DE FÔRMA DE LAJE MACIÇA, PÉ-DIREITO SIMPLES, EM CHAPA DE MADEIRA COMPENSADA RESINADA E CIMBRAMENTO DE MADEIRA, 4 UTILIZAÇÕES. AF_03/2022 | M2 | 87.76 | 0% | 81.34 | 0% | 81.13 | 0.07% | 79.84 | 0% | 83.97 | 0% | 89.5 | 0% | 80.48 | 0% | 92.63
103762 | MONTAGEM E DESMONTAGEM DE FÔRMA DE LAJE MACIÇA, PÉ-DIREITO SIMPLES, EM CHAPA DE MADEIRA COMPENSADA RESINADA E CIMBRAMENTO DE MADEIRA, 6 UTILIZAÇÕES. AF_03/2022 | M2 | 74.23 | 0% | 69.29 | 0% | 69.51 | 0.09% | 67.47 | 0% | 72.48 | 0% | 76.28 | 0% | 69.63 | 0% | 79.55
103763 | MONTAGEM E DESMONTAGEM DE FÔRMA DE LAJE MACIÇA, PÉ-DIREITO SIMPLES, EM CHAPA DE MADEIRA COMPENSADA RESINADA E CIMBRAMENTO DE MADEIRA, 8 UTILIZAÇÕES. AF_03/2022 | M2 | 65.25 | 0% | 61.46 | 0% | 61.74 | 0.1% | 59.49 | 0% | 64.48 | 0% | 67.27 | 0% | 61.79 | 0% | 70.38
92510 | MONTAGEM E DESMONTAGEM DE FÔRMA DE LAJE MACIÇA, PÉ-DIREITO SIMPLES, EM CHAPA DE MADEIRA COMPENSADA RESINADA, 2 UTILIZAÇÕES. AF_09/2020 | M2 | 85.6 | 5.9% | 77.68 | 6.5% | 76.94 | 6.64% | 75.97 | 6.65% | 66.57 | 7.59% | 73.73 | 6.85% | 65.08 | 7.76% | 75.68
92514 | MONTAGEM E DESMONTAGEM DE FÔRMA DE LAJE MACIÇA, PÉ-DIREITO SIMPLES, EM CHAPA DE MADEIRA COMPENSADA RESINADA, 4 UTILIZAÇÕES. AF_09/2020 | M2 | 65.88 | 7.67% | 61.26 | 8.24% | 61.01 | 8.38% | 57.88 | 8.72% | 53.39 | 9.46% | 57.32 | 8.81% | 53.32 | 9.47% | 59.95
92518 | MONTAGEM E DESMONTAGEM DE FÔRMA DE LAJE MACIÇA, PÉ-DIREITO SIMPLES, EM CHAPA DE MADEIRA COMPENSADA RESINADA, 6 UTILIZAÇÕES. AF_09/2020 | M2 | 56.9 | 8.88% | 53.79 | 9.39% | 53.57 | 9.54% | 49.73 | 10.15% | 47.05 | 10.73% | 49.73 | 10.15% | 47.57 | 10.62% | 52.47
92522 | MONTAGEM E DESMONTAGEM DE FÔRMA DE LAJE MACIÇA, PÉ-DIREITO SIMPLES, EM CHAPA DE MADEIRA COMPENSADA RESINADA, 8 UTILIZAÇÕES. AF_09/2020 | M2 | 51.52 | 9.8% | 49.3 | 10.24% | 48.96 | 10.44% | 44.91 | 11.24% | 43 | 11.74% | 45.1 | 11.2% | 43.83 | 11.52% | 47.76
92482 | MONTAGEM E DESMONTAGEM DE FÔRMA DE LAJE MACIÇA, PÉ-DIREITO SIMPLES, EM MADEIRA SERRADA, 1 UTILIZAÇÃO. AF_09/2020 | M2 | 320 | 0% | 283.68 | 0% | 292.16 | 0.04% | 271.88 | 0% | 344.29 | 0% | 362.09 | 0% | 353.59 | 0% | 389.43
92484 | MONTAGEM E DESMONTAGEM DE FÔRMA DE LAJE MACIÇA, PÉ-DIREITO SIMPLES, EM MADEIRA SERRADA, 2 UTILIZAÇÕES. AF_09/2020 | M2 | 226.4 | 0% | 202.56 | 0% | 211.82 | 0.05% | 193.82 | 0% | 243.56 | 0% | 251.21 | 0% | 246.93 | 0% | 272.26
92486 | MONTAGEM E DESMONTAGEM DE FÔRMA DE LAJE MACIÇA, PÉ-DIREITO SIMPLES, EM MADEIRA SERRADA, 4 UTILIZAÇÕES. AF_09/2020 | M2 | 165.39 | 0% | 149.35 | 0% | 158.22 | 0.07% | 142.65 | 0% | 177.9 | 0% | 180.14 | 0% | 178.2 | 0% | 196.65
92492 | MONTAGEM E DESMONTAGEM DE FÔRMA DE LAJE NERVURADA COM CUBETA E ASSOALHO, PÉ-DIREITO DUPLO, EM CHAPA DE MADEIRA COMPENSADA RESINADA, 10 UTILIZAÇÕES. AF_09/2020 | M2 | 127.45 | 3.96% | 134.2 | 3.76% | 127.47 | 4% | 107.19 | 4.71% | 106.34 | 4.75% | 108.74 | 4.64% | 116.19 | 4.35% | 117.44
92496 | MONTAGEM E DESMONTAGEM DE FÔRMA DE LAJE NERVURADA COM CUBETA E ASSOALHO, PÉ-DIREITO DUPLO, EM CHAPA DE MADEIRA COMPENSADA RESINADA, 12 UTILIZAÇÕES. AF_09/2020 | M2 | 121.72 | 4.15% | 129.4 | 3.9% | 122.07 | 4.18% | 102.25 | 4.94% | 101.13 | 4.99% | 103.5 | 4.88% | 111.21 | 4.54% | 111.63
92500 | MONTAGEM E DESMONTAGEM DE FÔRMA DE LAJE NERVURADA COM CUBETA E ASSOALHO, PÉ-DIREITO DUPLO, EM CHAPA DE MADEIRA COMPENSADA RESINADA, 14 UTILIZAÇÕES. AF_09/2020 | M2 | 117.27 | 4.31% | 125.67 | 4.02% | 117.73 | 4.33% | 98.49 | 5.13% | 96.83 | 5.22% | 99.34 | 5.08% | 107.03 | 4.72% | 106.86
92504 | MONTAGEM E DESMONTAGEM DE FÔRMA DE LAJE NERVURADA COM CUBETA E ASSOALHO, PÉ-DIREITO DUPLO, EM CHAPA DE MADEIRA COMPENSADA RESINADA, 18 UTILIZAÇÕES. AF_09/2020 | M2 | 109.09 | 4.63% | 118.82 | 4.25% | 109.83 | 4.64% | 91.55 | 5.52% | 89.04 | 5.67% | 91.73 | 5.51% | 99.51 | 5.07% | 98.21
92488 | MONTAGEM E DESMONTAGEM DE FÔRMA DE LAJE NERVURADA COM CUBETA E ASSOALHO, PÉ-DIREITO DUPLO, EM CHAPA DE MADEIRA COMPENSADA RESINADA, 8 UTILIZAÇÕES. AF_09/2020 | M2 | 134.4 | 3.76% | 140.02 | 3.61% | 133.91 | 3.81% | 113.19 | 4.46% | 112.47 | 4.49% | 115.04 | 4.39% | 122.02 | 4.14% | 124.34
92494 | MONTAGEM E DESMONTAGEM DE FÔRMA DE LAJE NERVURADA COM CUBETA E ASSOALHO, PÉ-DIREITO SIMPLES, EM CHAPA DE MADEIRA COMPENSADA RESINADA, 10 UTILIZAÇÕES. AF_09/2020 | M2 | 81.97 | 6.16% | 82.4 | 6.13% | 80.95 | 6.3% | 69.67 | 7.25% | 70.11 | 7.2% | 71.4 | 7.07% | 74.23 | 6.8% | 77.38
92498 | MONTAGEM E DESMONTAGEM DE FÔRMA DE LAJE NERVURADA COM CUBETA E ASSOALHO, PÉ-DIREITO SIMPLES, EM CHAPA DE MADEIRA COMPENSADA RESINADA, 12 UTILIZAÇÕES. AF_09/2020 | M2 | 77.31 | 6.53% | 78.5 | 6.43% | 76.65 | 6.65% | 65.61 | 7.7% | 66.02 | 7.65% | 67.19 | 7.52% | 70.34 | 7.18% | 72.78
92502 | MONTAGEM E DESMONTAGEM DE FÔRMA DE LAJE NERVURADA COM CUBETA E ASSOALHO, PÉ-DIREITO SIMPLES, EM CHAPA DE MADEIRA COMPENSADA RESINADA, 14 UTILIZAÇÕES. AF_09/2020 | M2 | 73.89 | 6.83% | 75.64 | 6.68% | 73.36 | 6.95% | 62.71 | 8.05% | 62.81 | 8.04% | 64.03 | 7.89% | 67.23 | 7.51% | 69.21
92506 | MONTAGEM E DESMONTAGEM DE FÔRMA DE LAJE NERVURADA COM CUBETA E ASSOALHO, PÉ-DIREITO SIMPLES, EM CHAPA DE MADEIRA COMPENSADA RESINADA, 18 UTILIZAÇÕES. AF_09/2020 | M2 | 67.51 | 7.48% | 70.3 | 7.18% | 67.29 | 7.58% | 57.26 | 8.82% | 56.9 | 8.88% | 58.14 | 8.69% | 61.55 | 8.2% | 62.61
92490 | MONTAGEM E DESMONTAGEM DE FÔRMA DE LAJE NERVURADA COM CUBETA E ASSOALHO, PÉ-DIREITO SIMPLES, EM CHAPA DE MADEIRA COMPENSADA RESINADA, 8 UTILIZAÇÕES. AF_09/2020 | M2 | 87.68 | 5.76% | 87.18 | 5.79% | 86.12 | 5.92% | 74.65 | 6.76% | 74.94 | 6.74% | 76.5 | 6.6% | 78.78 | 6.41% | 82.86
92433 | MONTAGEM E DESMONTAGEM DE FÔRMA DE PILARES RETANGULARES E ESTRUTURAS SIMILARES, PÉ-DIREITO DUPLO, EM CHAPA DE MADEIRA COMPENSADA PLASTIFICADA, 10 UTILIZAÇÕES. AF_09/2020 | M2 | 90.53 | 0% | 90.08 | 0% | 88.95 | 0.02% | 78.98 | 0% | 80.07 | 0% | 82.05 | 0% | 81.23 | 0% | 87.71
92437 | MONTAGEM E DESMONTAGEM DE FÔRMA DE PILARES RETANGULARES E ESTRUTURAS SIMILARES, PÉ-DIREITO DUPLO, EM CHAPA DE MADEIRA COMPENSADA PLASTIFICADA, 12 UTILIZAÇÕES. AF_09/2020 | M2 | 86.36 | 0% | 86.23 | 0% | 85.06 | 0.02% | 75.09 | 0% | 76.29 | 0% | 78.03 | 0% | 77.78 | 0% | 83.62
92441 | MONTAGEM E DESMONTAGEM DE FÔRMA DE PILARES RETANGULARES E ESTRUTURAS SIMILARES, PÉ-DIREITO DUPLO, EM CHAPA DE MADEIRA COMPENSADA PLASTIFICADA, 14 UTILIZAÇÕES. AF_09/2020 | M2 | 83.37 | 0% | 83.45 | 0% | 82.26 | 0.02% | 72.29 | 0% | 73.6 | 0% | 75.14 | 0% | 75.32 | 0% | 80.67
92445 | MONTAGEM E DESMONTAGEM DE FÔRMA DE PILARES RETANGULARES E ESTRUTURAS SIMILARES, PÉ-DIREITO DUPLO, EM CHAPA DE MADEIRA COMPENSADA PLASTIFICADA, 18 UTILIZAÇÕES. AF_09/2020 | M2 | 77.17 | 0% | 77.65 | 0% | 76.57 | 0.03% | 66.42 | 0% | 68.15 | 0% | 69.18 | 0% | 70.41 | 0% | 74.77
92417 | MONTAGEM E DESMONTAGEM DE FÔRMA DE PILARES RETANGULARES E ESTRUTURAS SIMILARES, PÉ-DIREITO DUPLO, EM CHAPA DE MADEIRA COMPENSADA RESINADA, 2 UTILIZAÇÕES. AF_09/2020 | M2 | 191.77 | 0% | 188.54 | 0.01% | 186.74 | 0.03% | 175.98 | 0% | 177.69 | 0% | 184.61 | 0% | 169.57 | 0.01% | 190.89
92421 | MONTAGEM E DESMONTAGEM DE FÔRMA DE PILARES RETANGULARES E ESTRUTURAS SIMILARES, PÉ-DIREITO DUPLO, EM CHAPA DE MADEIRA COMPENSADA RESINADA, 4 UTILIZAÇÕES. AF_09/2020 | M2 | 126.11 | 0% | 125.06 | 0.01% | 124.2 | 0.05% | 112.97 | 0% | 115.99 | 0% | 118.85 | 0% | 113.94 | 0.01% | 125.29
92425 | MONTAGEM E DESMONTAGEM DE FÔRMA DE PILARES RETANGULARES E ESTRUTURAS SIMILARES, PÉ-DIREITO DUPLO, EM CHAPA DE MADEIRA COMPENSADA RESINADA, 6 UTILIZAÇÕES. AF_09/2020 | M2 | 105.01 | 0% | 104.93 | 0% | 103.95 | 0.06% | 93.03 | 0% | 95.9 | 0% | 97.8 | 0% | 95.65 | 0% | 103.88
92429 | MONTAGEM E DESMONTAGEM DE FÔRMA DE PILARES RETANGULARES E ESTRUTURAS SIMILARES, PÉ-DIREITO DUPLO, EM CHAPA DE MADEIRA COMPENSADA RESINADA, 8 UTILIZAÇÕES. AF_09/2020 | M2 | 94.36 | 0% | 94.78 | 0% | 93.74 | 0.06% | 82.97 | 0% | 85.79 | 0% | 87.19 | 0% | 86.44 | 0% | 93.1
92431 | MONTAGEM E DESMONTAGEM DE FÔRMA DE PILARES RETANGULARES E ESTRUTURAS SIMILARES, PÉ-DIREITO SIMPLES, EM CHAPA DE MADEIRA COMPENSADA PLASTIFICADA, 10 UTILIZAÇÕES. AF_09/2020 | M2 | 75.16 | 0% | 77.16 | 0% | 73.3 | 0.03% | 66.27 | 0% | 63.99 | 0% | 67.25 | 0% | 65.47 | 0% | 70.17
92435 | MONTAGEM E DESMONTAGEM DE FÔRMA DE PILARES RETANGULARES E ESTRUTURAS SIMILARES, PÉ-DIREITO SIMPLES, EM CHAPA DE MADEIRA COMPENSADA PLASTIFICADA, 12 UTILIZAÇÕES. AF_09/2020 | M2 | 71.5 | 0% | 73.76 | 0% | 69.93 | 0.03% | 62.82 | 0% | 60.76 | 0% | 63.74 | 0% | 62.54 | 0% | 66.67
92439 | MONTAGEM E DESMONTAGEM DE FÔRMA DE PILARES RETANGULARES E ESTRUTURAS SIMILARES, PÉ-DIREITO SIMPLES, EM CHAPA DE MADEIRA COMPENSADA PLASTIFICADA, 14 UTILIZAÇÕES. AF_09/2020 | M2 | 68.88 | 0% | 71.29 | 0% | 67.51 | 0.03% | 60.32 | 0% | 58.45 | 0% | 61.2 | 0% | 60.46 | 0% | 64.15
92443 | MONTAGEM E DESMONTAGEM DE FÔRMA DE PILARES RETANGULARES E ESTRUTURAS SIMILARES, PÉ-DIREITO SIMPLES, EM CHAPA DE MADEIRA COMPENSADA PLASTIFICADA, 18 UTILIZAÇÕES. AF_09/2020 | M2 | 63.19 | 0% | 65.91 | 0% | 62.34 | 0.03% | 54.87 | 0% | 53.55 | 0% | 55.74 | 0% | 56.08 | 0% | 58.83
92415 | MONTAGEM E DESMONTAGEM DE FÔRMA DE PILARES RETANGULARES E ESTRUTURAS SIMILARES, PÉ-DIREITO SIMPLES, EM CHAPA DE MADEIRA COMPENSADA RESINADA, 2 UTILIZAÇÕES. AF_09/2020 | M2 | 165.56 | 0% | 166.53 | 0.01% | 160.05 | 0.04% | 154.32 | 0% | 150.3 | 0% | 159.39 | 0% | 142.71 | 0.01% | 160.99
92419 | MONTAGEM E DESMONTAGEM DE FÔRMA DE PILARES RETANGULARES E ESTRUTURAS SIMILARES, PÉ-DIREITO SIMPLES, EM CHAPA DE MADEIRA COMPENSADA RESINADA, 4 UTILIZAÇÕES. AF_09/2020 | M2 | 106.01 | 0% | 108.18 | 0.01% | 103.74 | 0.06% | 96.36 | 0% | 94.98 | 0% | 99.51 | 0% | 93.33 | 0.01% | 102.38
92423 | MONTAGEM E DESMONTAGEM DE FÔRMA DE PILARES RETANGULARES E ESTRUTURAS SIMILARES, PÉ-DIREITO SIMPLES, EM CHAPA DE MADEIRA COMPENSADA RESINADA, 6 UTILIZAÇÕES. AF_09/2020 | M2 | 87.53 | 0% | 90.25 | 0% | 86.16 | 0.07% | 78.58 | 0% | 77.64 | 0% | 80.99 | 0% | 77.72 | 0% | 83.95
92427 | MONTAGEM E DESMONTAGEM DE FÔRMA DE PILARES RETANGULARES E ESTRUTURAS SIMILARES, PÉ-DIREITO SIMPLES, EM CHAPA DE MADEIRA COMPENSADA RESINADA, 8 UTILIZAÇÕES. AF_09/2020 | M2 | 78.18 | 0% | 81.19 | 0% | 77.25 | 0.08% | 69.58 | 0% | 68.87 | 0% | 71.61 | 0% | 69.83 | 0% | 74.63
92409 | MONTAGEM E DESMONTAGEM DE FÔRMA DE PILARES RETANGULARES E ESTRUTURAS SIMILARES, PÉ-DIREITO SIMPLES, EM MADEIRA SERRADA, 1 UTILIZAÇÃO. AF_09/2020 | M2 | 231 | 0% | 268.36 | 0.01% | 246.03 | 0.04% | 241.49 | 0% | 272.69 | 0% | 277.56 | 0% | 243.05 | 0.01% | 265.45
92411 | MONTAGEM E DESMONTAGEM DE FÔRMA DE PILARES RETANGULARES E ESTRUTURAS SIMILARES, PÉ-DIREITO SIMPLES, EM MADEIRA SERRADA, 2 UTILIZAÇÕES. AF_09/2020 | M2 | 159.93 | 0% | 173.09 | 0.01% | 168.45 | 0.07% | 158.47 | 0% | 183.31 | 0% | 182.53 | 0% | 167.18 | 0.01% | 183.39
92413 | MONTAGEM E DESMONTAGEM DE FÔRMA DE PILARES RETANGULARES E ESTRUTURAS SIMILARES, PÉ-DIREITO SIMPLES, EM MADEIRA SERRADA, 4 UTILIZAÇÕES. AF_09/2020 | M2 | 107.4 | 0% | 110.46 | 0% | 112.23 | 0.1% | 102.43 | 0% | 120.55 | 0% | 118.12 | 0% | 111.78 | 0% | 122.97
92465 | MONTAGEM E DESMONTAGEM DE FÔRMA DE VIGA, ESCORAMENTO COM GARFO DE MADEIRA, PÉ-DIREITO DUPLO, EM CHAPA DE MADEIRA PLASTIFICADA, 10 UTILIZAÇÕES. AF_09/2020 | M2 | 169.24 | 0% | 172.41 | 0.01% | 162.66 | 0.01% | 168.02 | 0% | 166.5 | 0% | 179.9 | 0% | 148.66 | 0.01% | 173.37
92469 | MONTAGEM E DESMONTAGEM DE FÔRMA DE VIGA, ESCORAMENTO COM GARFO DE MADEIRA, PÉ-DIREITO DUPLO, EM CHAPA DE MADEIRA PLASTIFICADA, 12 UTILIZAÇÕES. AF_09/2020 | M2 | 153.91 | 0% | 156.47 | 0.01% | 147.85 | 0.01% | 152.44 | 0% | 151.53 | 0% | 163.58 | 0% | 135.62 | 0.01% | 158.02
92473 | MONTAGEM E DESMONTAGEM DE FÔRMA DE VIGA, ESCORAMENTO COM GARFO DE MADEIRA, PÉ-DIREITO DUPLO, EM CHAPA DE MADEIRA PLASTIFICADA, 14 UTILIZAÇÕES. AF_09/2020 | M2 | 141.49 | 0% | 143.67 | 0.01% | 135.84 | 0.01% | 139.93 | 0% | 139.39 | 0% | 150.45 | 0% | 124.98 | 0.01% | 145.53
92477 | MONTAGEM E DESMONTAGEM DE FÔRMA DE VIGA, ESCORAMENTO COM GARFO DE MADEIRA, PÉ-DIREITO DUPLO, EM CHAPA DE MADEIRA PLASTIFICADA, 18 UTILIZAÇÕES. AF_09/2020 | M2 | 114.94 | 0% | 116.01 | 0.01% | 110.23 | 0.02% | 112.9 | 0% | 113.54 | 0% | 122.19 | 0% | 102.49 | 0.01% | 119.03
92449 | MONTAGEM E DESMONTAGEM DE FÔRMA DE VIGA, ESCORAMENTO COM GARFO DE MADEIRA, PÉ-DIREITO DUPLO, EM CHAPA DE MADEIRA RESINADA, 2 UTILIZAÇÕES. AF_09/2020 | M2 | 309.46 | 0% | 317.37 | 0.01% | 297.38 | 0.02% | 310.24 | 0% | 302.84 | 0% | 329.17 | 0% | 267.7 | 0.01% | 314.09
92453 | MONTAGEM E DESMONTAGEM DE FÔRMA DE VIGA, ESCORAMENTO COM GARFO DE MADEIRA, PÉ-DIREITO DUPLO, EM CHAPA DE MADEIRA RESINADA, 4 UTILIZAÇÕES. AF_09/2020 | M2 | 263.52 | 0% | 273.4 | 0.01% | 254.95 | 0.02% | 265.96 | 0% | 260.76 | 0% | 282.71 | 0% | 229.76 | 0.01% | 268.67
92457 | MONTAGEM E DESMONTAGEM DE FÔRMA DE VIGA, ESCORAMENTO COM GARFO DE MADEIRA, PÉ-DIREITO DUPLO, EM CHAPA DE MADEIRA RESINADA, 6 UTILIZAÇÕES. AF_09/2020 | M2 | 227.93 | 0% | 237.15 | 0.01% | 221.06 | 0.03% | 230.07 | 0% | 227.15 | 0% | 245.76 | 0% | 200.53 | 0.01% | 233.76
92461 | MONTAGEM E DESMONTAGEM DE FÔRMA DE VIGA, ESCORAMENTO COM GARFO DE MADEIRA, PÉ-DIREITO DUPLO, EM CHAPA DE MADEIRA RESINADA, 8 UTILIZAÇÕES. AF_09/2020 | M2 | 209.64 | 0% | 219.11 | 0.01% | 203.59 | 0.03% | 212.12 | 0% | 209.85 | 0% | 227.11 | 0% | 185.21 | 0.01% | 215.58
92467 | MONTAGEM E DESMONTAGEM DE FÔRMA DE VIGA, ESCORAMENTO COM GARFO DE MADEIRA, PÉ-DIREITO SIMPLES, EM CHAPA DE MADEIRA PLASTIFICADA, 10 UTILIZAÇÕES. AF_09/2020 | M2 | 110.97 | 0% | 109.76 | 0.01% | 105.42 | 0.02% | 107.96 | 0% | 106.44 | 0% | 114.82 | 0% | 96.03 | 0.01% | 112.59
92471 | MONTAGEM E DESMONTAGEM DE FÔRMA DE VIGA, ESCORAMENTO COM GARFO DE MADEIRA, PÉ-DIREITO SIMPLES, EM CHAPA DE MADEIRA PLASTIFICADA, 12 UTILIZAÇÕES. AF_09/2020 | M2 | 101.01 | 0% | 99.75 | 0% | 95.93 | 0.02% | 98.08 | 0% | 97 | 0% | 104.55 | 0% | 87.74 | 0% | 102.75
92475 | MONTAGEM E DESMONTAGEM DE FÔRMA DE VIGA, ESCORAMENTO COM GARFO DE MADEIRA, PÉ-DIREITO SIMPLES, EM CHAPA DE MADEIRA PLASTIFICADA, 14 UTILIZAÇÕES. AF_09/2020 | M2 | 92.94 | 0% | 91.69 | 0% | 88.22 | 0.02% | 90.1 | 0% | 89.33 | 0% | 96.24 | 0% | 80.94 | 0% | 94.73
92479 | MONTAGEM E DESMONTAGEM DE FÔRMA DE VIGA, ESCORAMENTO COM GARFO DE MADEIRA, PÉ-DIREITO SIMPLES, EM CHAPA DE MADEIRA PLASTIFICADA, 18 UTILIZAÇÕES. AF_09/2020 | M2 | 75.64 | 0% | 74.27 | 0% | 71.75 | 0.03% | 72.86 | 0% | 72.96 | 0% | 78.37 | 0% | 66.57 | 0% | 77.66
92451 | MONTAGEM E DESMONTAGEM DE FÔRMA DE VIGA, ESCORAMENTO COM GARFO DE MADEIRA, PÉ-DIREITO SIMPLES, EM CHAPA DE MADEIRA RESINADA, 2 UTILIZAÇÕES. AF_09/2020 | M2 | 213.63 | 0% | 212.93 | 0.01% | 203.3 | 0.03% | 210.23 | 0% | 204.21 | 0% | 221.43 | 0% | 182.05 | 0.01% | 214.87
92455 | MONTAGEM E DESMONTAGEM DE FÔRMA DE VIGA, ESCORAMENTO COM GARFO DE MADEIRA, PÉ-DIREITO SIMPLES, EM CHAPA DE MADEIRA RESINADA, 4 UTILIZAÇÕES. AF_09/2020 | M2 | 173.73 | 0% | 175.19 | 0.01% | 166.63 | 0.04% | 171.92 | 0% | 168.4 | 0% | 181.83 | 0% | 149.86 | 0.01% | 176.01
92459 | MONTAGEM E DESMONTAGEM DE FÔRMA DE VIGA, ESCORAMENTO COM GARFO DE MADEIRA, PÉ-DIREITO SIMPLES, EM CHAPA DE MADEIRA RESINADA, 6 UTILIZAÇÕES. AF_09/2020 | M2 | 146.65 | 0% | 148.44 | 0.01% | 141.15 | 0.04% | 145.12 | 0% | 143.52 | 0% | 154.47 | 0% | 128.06 | 0.01% | 149.76
92463 | MONTAGEM E DESMONTAGEM DE FÔRMA DE VIGA, ESCORAMENTO COM GARFO DE MADEIRA, PÉ-DIREITO SIMPLES, EM CHAPA DE MADEIRA RESINADA, 8 UTILIZAÇÕES. AF_09/2020 | M2 | 132.34 | 0% | 134.65 | 0.01% | 127.64 | 0.05% | 131.25 | 0% | 130.34 | 0% | 140.21 | 0% | 116.33 | 0.01% | 135.73
92446 | MONTAGEM E DESMONTAGEM DE FÔRMA DE VIGA, ESCORAMENTO COM PONTALETE DE MADEIRA, PÉ-DIREITO SIMPLES, EM MADEIRA SERRADA, 1 UTILIZAÇÃO. AF_09/2020 | M2 | 290.13 | 0% | 268.39 | 0.01% | 272.62 | 0.04% | 256.98 | 0% | 317.03 | 0% | 331.68 | 0% | 316.21 | 0.01% | 350.7
92447 | MONTAGEM E DESMONTAGEM DE FÔRMA DE VIGA, ESCORAMENTO COM PONTALETE DE MADEIRA, PÉ-DIREITO SIMPLES, EM MADEIRA SERRADA, 2 UTILIZAÇÕES. AF_09/2020 | M2 | 204.14 | 0% | 190.75 | 0.01% | 194.64 | 0.06% | 182 | 0% | 223.3 | 0% | 231.13 | 0% | 220.94 | 0% | 244.91
92448 | MONTAGEM E DESMONTAGEM DE FÔRMA DE VIGA, ESCORAMENTO COM PONTALETE DE MADEIRA, PÉ-DIREITO SIMPLES, EM MADEIRA SERRADA, 4 UTILIZAÇÕES. AF_09/2020 | M2 | 160.28 | 0% | 154.33 | 0.01% | 155.42 | 0.07% | 145.93 | 0% | 176.81 | 0% | 182.11 | 0% | 172.54 | 0.01% | 191
92466 | MONTAGEM E DESMONTAGEM DE FÔRMA DE VIGA, ESCORAMENTO METÁLICO, PÉ-DIREITO DUPLO, EM CHAPA DE MADEIRA PLASTIFICADA, 10 UTILIZAÇÕES. AF_09/2020 | M2 | 318.72 | 0% | 368.55 | 0% | 321.24 | 0.01% | 267.27 | 0% | 242.81 | 0% | 258.66 | 0% | 282 | 0% | 269.53
92470 | MONTAGEM E DESMONTAGEM DE FÔRMA DE VIGA, ESCORAMENTO METÁLICO, PÉ-DIREITO DUPLO, EM CHAPA DE MADEIRA PLASTIFICADA, 12 UTILIZAÇÕES. AF_09/2020 | M2 | 310.59 | 0% | 361.5 | 0% | 313.46 | 0.01% | 260.12 | 0% | 235.19 | 0% | 251 | 0% | 274.8 | 0% | 261.15
92474 | MONTAGEM E DESMONTAGEM DE FÔRMA DE VIGA, ESCORAMENTO METÁLICO, PÉ-DIREITO DUPLO, EM CHAPA DE MADEIRA PLASTIFICADA, 14 UTILIZAÇÕES. AF_09/2020 | M2 | 303.63 | 0% | 355.47 | 0% | 306.75 | 0.01% | 254.03 | 0% | 228.59 | 0% | 244.44 | 0% | 268.54 | 0% | 253.89
92478 | MONTAGEM E DESMONTAGEM DE FÔRMA DE VIGA, ESCORAMENTO METÁLICO, PÉ-DIREITO DUPLO, EM CHAPA DE MADEIRA PLASTIFICADA, 18 UTILIZAÇÕES. AF_09/2020 | M2 | 289.8 | 0% | 343.43 | 0% | 293.54 | 0.01% | 241.81 | 0% | 215.68 | 0% | 231.4 | 0% | 256.35 | 0% | 239.68
92450 | MONTAGEM E DESMONTAGEM DE FÔRMA DE VIGA, ESCORAMENTO METÁLICO, PÉ-DIREITO DUPLO, EM CHAPA DE MADEIRA RESINADA, 2 UTILIZAÇÕES. AF_09/2020 | M2 | 399.82 | 0% | 443.33 | 0% | 398.84 | 0.02% | 342.8 | 0% | 318.66 | 0% | 337.65 | 0% | 351.19 | 0% | 351.41
92454 | MONTAGEM E DESMONTAGEM DE FÔRMA DE VIGA, ESCORAMENTO METÁLICO, PÉ-DIREITO DUPLO, EM CHAPA DE MADEIRA RESINADA, 4 UTILIZAÇÕES. AF_09/2020 | M2 | 362.43 | 0% | 408.9 | 0% | 364.07 | 0.02% | 307.57 | 0% | 285.48 | 0% | 301.86 | 0% | 321.32 | 0% | 315.28
92458 | MONTAGEM E DESMONTAGEM DE FÔRMA DE VIGA, ESCORAMENTO METÁLICO, PÉ-DIREITO DUPLO, EM CHAPA DE MADEIRA RESINADA, 6 UTILIZAÇÕES. AF_09/2020 | M2 | 339.35 | 0% | 387.85 | 0% | 342.41 | 0.02% | 286.11 | 0% | 264.63 | 0% | 279.78 | 0% | 302.34 | 0% | 292.56
92462 | MONTAGEM E DESMONTAGEM DE FÔRMA DE VIGA, ESCORAMENTO METÁLICO, PÉ-DIREITO DUPLO, EM CHAPA DE MADEIRA RESINADA, 8 UTILIZAÇÕES. AF_09/2020 | M2 | 324.92 | 0% | 374.87 | 0% | 328.67 | 0.02% | 272.93 | 0% | 251.25 | 0% | 265.94 | 0% | 289.97 | 0% | 277.98
92468 | MONTAGEM E DESMONTAGEM DE FÔRMA DE VIGA, ESCORAMENTO METÁLICO, PÉ-DIREITO SIMPLES, EM CHAPA DE MADEIRA PLASTIFICADA, 10 UTILIZAÇÕES. AF_09/2020 | M2 | 143.77 | 0% | 151.83 | 0% | 142.17 | 0.01% | 123.83 | 0% | 119.47 | 0% | 124.71 | 0% | 127.17 | 0% | 131.71
92472 | MONTAGEM E DESMONTAGEM DE FÔRMA DE VIGA, ESCORAMENTO METÁLICO, PÉ-DIREITO SIMPLES, EM CHAPA DE MADEIRA PLASTIFICADA, 12 UTILIZAÇÕES. AF_09/2020 | M2 | 136.65 | 0% | 145.49 | 0% | 135.38 | 0.01% | 117.41 | 0% | 112.85 | 0% | 117.91 | 0% | 120.99 | 0% | 124.48
92476 | MONTAGEM E DESMONTAGEM DE FÔRMA DE VIGA, ESCORAMENTO METÁLICO, PÉ-DIREITO SIMPLES, EM CHAPA DE MADEIRA PLASTIFICADA, 14 UTILIZAÇÕES. AF_09/2020 | M2 | 130.63 | 0% | 140.16 | 0% | 129.62 | 0.02% | 112.04 | 0% | 107.19 | 0% | 112.19 | 0% | 115.69 | 0% | 118.3
92480 | MONTAGEM E DESMONTAGEM DE FÔRMA DE VIGA, ESCORAMENTO METÁLICO, PÉ-DIREITO SIMPLES, EM CHAPA DE MADEIRA PLASTIFICADA, 18 UTILIZAÇÕES. AF_09/2020 | M2 | 118.52 | 0% | 129.35 | 0% | 118.15 | 0.02% | 101.11 | 0% | 95.99 | 0% | 100.64 | 0% | 105.24 | 0% | 106.04
92452 | MONTAGEM E DESMONTAGEM DE FÔRMA DE VIGA, ESCORAMENTO METÁLICO, PÉ-DIREITO SIMPLES, EM CHAPA DE MADEIRA RESINADA, 2 UTILIZAÇÕES. AF_09/2020 | M2 | 222.73 | 0% | 227.9 | 0% | 217.95 | 0.03% | 199.58 | 0% | 194.36 | 0% | 203.91 | 0% | 194.53 | 0.01% | 211.23
92456 | MONTAGEM E DESMONTAGEM DE FÔRMA DE VIGA, ESCORAMENTO METÁLICO, PÉ-DIREITO SIMPLES, EM CHAPA DE MADEIRA RESINADA, 4 UTILIZAÇÕES. AF_09/2020 | M2 | 185.49 | 0% | 192.35 | 0% | 183.19 | 0.03% | 163.66 | 0% | 160.82 | 0% | 167.36 | 0% | 164.67 | 0% | 175.24
92460 | MONTAGEM E DESMONTAGEM DE FÔRMA DE VIGA, ESCORAMENTO METÁLICO, PÉ-DIREITO SIMPLES, EM CHAPA DE MADEIRA RESINADA, 6 UTILIZAÇÕES. AF_09/2020 | M2 | 155.6 | 0% | 161.48 | 0% | 154.42 | 0.04% | 136.02 | 0% | 135.16 | 0% | 139.58 | 0% | 139.7 | 0% | 147.51
92464 | MONTAGEM E DESMONTAGEM DE FÔRMA DE VIGA, ESCORAMENTO METÁLICO, PÉ-DIREITO SIMPLES, EM CHAPA DE MADEIRA RESINADA, 8 UTILIZAÇÕES. AF_09/2020 | M2 | 149.34 | 0% | 158.13 | 0% | 149 | 0.04% | 129.29 | 0% | 127.45 | 0% | 131.76 | 0% | 134.55 | 0% | 139.44
105403 | FABRICAÇÃO DE FÔRMA PARA PILARES CIRCULARES, EM CHAPA DE MADEIRA COMPENSADA RESINADA, PÉ-DIREITO DUPLO. AF_05/2024 | M2 | 215.43 | 0% | 228.79 | 0.02% | 199.36 | 0% | 223.76 | 0% | 193.49 | 0% | 222.88 | 0% | 165.53 | 0.02% | 201.11
96252 | FABRICAÇÃO DE FÔRMA PARA PILARES CIRCULARES, EM CHAPA DE MADEIRA COMPENSADA RESINADA, PÉ-DIREITO SIMPLES. AF_05/2024 | M2 | 173.71 | 0% | 189.02 | 0.02% | 163.94 | 0% | 183.32 | 0% | 162.16 | 0% | 185.05 | 0% | 137.66 | 0.03% | 165.72
96254 | MONTAGEM E DESMONTAGEM DE FÔRMA DE PILARES CIRCULARES, COM ÁREA MÉDIA DAS SEÇÕES MAIOR QUE 0,28 M², EM PAPELÃO. AF_05/2024 | M | 0 |  | 0 |  | 0 |  | 0 |  | 0 |  | 0 |  | 0 |  | 0
96253 | MONTAGEM E DESMONTAGEM DE FÔRMA DE PILARES CIRCULARES, COM ÁREA MÉDIA DAS SEÇÕES MENOR OU IGUAL A 0,28 M², EM PAPELÃO. AF_05/2024 | M | 0 |  | 0 |  | 0 |  | 0 |  | 0 |  | 0 |  | 0 |  | 0
105406 | MONTAGEM E DESMONTAGEM DE FÔRMA DE PILARES CIRCULARES, PÉ-DIREITO DUPLO, EM MADEIRA, 2 UTILIZAÇÕES. AF_05/2024 | M2 | 225.69 | 0% | 226.39 | 0.01% | 219.69 | 0.03% | 211.83 | 0% | 212.19 | 0% | 222.17 | 0% | 199.44 | 0.01% | 226.03
96264 | MONTAGEM E DESMONTAGEM DE FÔRMA DE PILARES CIRCULARES, PÉ-DIREITO DUPLO, METÁLICA. AF_05/2024 | M2 | 0 |  | 0 |  | 0 |  | 0 |  | 0 |  | 0 |  | 0 |  | 0
105405 | MONTAGEM E DESMONTAGEM DE FÔRMA DE PILARES CIRCULARES, PÉ-DIREITO DUPLO, PLÁSTICA. AF_05/2024 | M2 | 0 |  | 0 |  | 0 |  | 0 |  | 0 |  | 0 |  | 0 |  | 0
96258 | MONTAGEM E DESMONTAGEM DE FÔRMA DE PILARES CIRCULARES, PÉ-DIREITO SIMPLES, EM MADEIRA, 2 UTILIZAÇÕES. AF_05/2024 | M2 | 160.9 | 0% | 161.03 | 0.01% | 157.1 | 0.04% | 154.11 | 0% | 155.85 | 0% | 162.97 | 0% | 142.98 | 0.01% | 164.43
96262 | MONTAGEM E DESMONTAGEM DE FÔRMA DE PILARES CIRCULARES, PÉ-DIREITO SIMPLES, METÁLICA. AF_05/2024 | M2 | 0 |  | 0 |  | 0 |  | 0 |  | 0 |  | 0 |  | 0 |  | 0
105404 | MONTAGEM E DESMONTAGEM DE FÔRMA DE PILARES CIRCULARES, PÉ-DIREITO SIMPLES, PLÁSTICA. AF_05/2024 | M2 | 0 |  | 0 |  | 0 |  | 0 |  | 0 |  | 0 |  | 0 |  | 0
92751 | MURO DE GABIÃO, ENCHIMENTO COM PEDRA DE MÃO TIPO RACHÃO, COM SOLO REFORÇADO, PARA MUROS COM ALTURA MAIOR QUE 12 M E MENOR OU IGUAL A 20 M - FORNECIMENTO E EXECUÇÃO. AF_03/2024 | M3 | 2564.79 | 5.38% | 2111.51 | 5.71% | 2583.59 | 5.34% | 2359.72 | 5.11% | 2077.22 | 0% | 1630.79 | 8.46% | 1954.53 | 6.16% | 2135
92752 | MURO DE GABIÃO, ENCHIMENTO COM PEDRA DE MÃO TIPO RACHÃO, COM SOLO REFORÇADO, PARA MUROS COM ALTURA MAIOR QUE 20 M E MENOR OU IGUAL A 28 M - FORNECIMENTO E EXECUÇÃO. AF_03/2024 | M3 | 3000.32 | 5.18% | 2521.48 | 5.46% | 3041.49 | 5.11% | 2768.51 | 4.98% | 2464.4 | 0% | 1920.18 | 8.09% | 2296.62 | 6% | 2527.63
92750 | MURO DE GABIÃO, ENCHIMENTO COM PEDRA DE MÃO TIPO RACHÃO, COM SOLO REFORÇADO, PARA MUROS COM ALTURA MAIOR QUE 4 M E MENOR OU IGUAL A 12 M - FORNECIMENTO E EXECUÇÃO. AF_03/2024 | M3 | 2126.55 | 5.65% | 1699.2 | 6.04% | 2122.88 | 5.66% | 1948.6 | 5.26% | 1687.23 | 0% | 1338.8 | 8.97% | 1609.78 | 6.37% | 1739.56
92749 | MURO DE GABIÃO, ENCHIMENTO COM PEDRA DE MÃO TIPO RACHÃO, COM SOLO REFORÇADO, PARA MUROS COM ALTURA MENOR OU IGUAL A 4 M - FORNECIMENTO E EXECUÇÃO. AF_03/2024 | M3 | 1378.26 | 6.41% | 994.95 | 7.36% | 1336.58 | 6.61% | 1245.97 | 5.87% | 1020.77 | 0% | 839.08 | 10.52% | 1020.5 | 7.17% | 1063.58
92745 | MURO DE GABIÃO, ENCHIMENTO COM PEDRA DE MÃO TIPO RACHÃO, DE GRAVIDADE, COM GAIOLAS DE COMPRIMENTO IGUAL A 2 M, PARA MUROS COM ALTURA MAIOR QUE 4 M E MENOR OU IGUAL A 6 M - FORNECIMENTO E EXECUÇÃO. AF_03/2024 | M3 | 1212.9 | 6.58% | 836.27 | 8.86% | 1164.73 | 6.85% | 1085.82 | 6.82% | 875.56 | 0% | 731.79 | 10.91% | 893.2 | 8.29% | 915.49
92747 | MURO DE GABIÃO, ENCHIMENTO COM PEDRA DE MÃO TIPO RACHÃO, DE GRAVIDADE, COM GAIOLAS DE COMPRIMENTO IGUAL A 2 M, PARA MUROS COM ALTURA MAIOR QUE 6 M E MENOR OU IGUAL A 10 M - FORNECIMENTO E EXECUÇÃO. AF_03/2024 | M3 | 1317.07 | 6.57% | 932.52 | 8.89% | 1274.35 | 6.79% | 1181.34 | 7.02% | 970.35 | 0% | 805.83 | 10.74% | 978.35 | 8.48% | 1011.35
92743 | MURO DE GABIÃO, ENCHIMENTO COM PEDRA DE MÃO TIPO RACHÃO, DE GRAVIDADE, COM GAIOLAS DE COMPRIMENTO IGUAL A 2 M, PARA MUROS COM ALTURA MENOR OU IGUAL A 4 M - FORNECIMENTO E EXECUÇÃO. AF_03/2024 | M3 | 1045.18 | 6.78% | 680.06 | 9.35% | 988.12 | 7.17% | 930.45 | 6.83% | 724.04 | 0% | 615.55 | 11.51% | 758.11 | 8.39% | 762.08
92746 | MURO DE GABIÃO, ENCHIMENTO COM PEDRA DE MÃO TIPO RACHÃO, DE GRAVIDADE, COM GAIOLAS DE COMPRIMENTO IGUAL A 5 M, PARA MUROS COM ALTURA MAIOR QUE 4 M E MENOR OU IGUAL A 6 M - FORNECIMENTO E EXECUÇÃO. AF_03/2024 | M3 | 1138.38 | 4.7% | 775.77 | 6.16% | 1087.64 | 4.92% | 1026.06 | 4.66% | 792.5 | 0% | 645.95 | 8.28% | 810.7 | 5.89% | 832.06
92748 | MURO DE GABIÃO, ENCHIMENTO COM PEDRA DE MÃO TIPO RACHÃO, DE GRAVIDADE, COM GAIOLAS DE COMPRIMENTO IGUAL A 5 M, PARA MUROS COM ALTURA MAIOR QUE 6 M E MENOR OU IGUAL A 10 M- FORNECIMENTO E EXECUÇÃO. AF_03/2024 | M3 | 1219.17 | 4.99% | 849.52 | 6.74% | 1172.49 | 5.19% | 1099.16 | 5.21% | 867.25 | 0% | 706.37 | 8.61% | 878.67 | 6.51% | 907.57
92744 | MURO DE GABIÃO, ENCHIMENTO COM PEDRA DE MÃO TIPO RACHÃO, DE GRAVIDADE, COM GAIOLAS DE COMPRIMENTO IGUAL A 5 M, PARA MUROS COM ALTURA MENOR OU IGUAL A 4 M - FORNECIMENTO E EXECUÇÃO. AF_03/2024 | M3 | 1004.86 | 4.18% | 653.18 | 5.31% | 947.42 | 4.43% | 904.25 | 3.84% | 669.08 | 0% | 546.97 | 7.68% | 698.96 | 4.97% | 707.26
92754 | MURO DE GABIÃO, ENCHIMENTO COM RESÍDUO DE CONSTRUÇÃO E DEMOLIÇÃO, DE GRAVIDADE, COM GAIOLA TRAPEZOIDAL DE COMPRIMENTO IGUAL A 2 M, PARA MUROS COM ALTURA MAIOR QUE 2 M E MENOR OU IGUAL A 4 M - FORNECIMENTO E EXECUÇÃO. AF_03/2024 | M3 | 704.73 | 20.42% | 654.57 | 21.16% | 733.7 | 19.61% | 653.14 | 21.21% | 661.15 | 12.29% | 551.47 | 26.09% | 607.45 | 22.8% | 665.25
92753 | MURO DE GABIÃO, ENCHIMENTO COM RESÍDUO DE CONSTRUÇÃO E DEMOLIÇÃO, DE GRAVIDADE, COM GAIOLA TRAPEZOIDAL DE COMPRIMENTO IGUAL A 2 M, PARA MUROS COM ALTURA MENOR OU IGUAL A 2 M - FORNECIMENTO E EXECUÇÃO. AF_03/2024 | M3 | 721.84 | 19.82% | 673.16 | 19.74% | 750.93 | 19.05% | 672.67 | 19.75% | 673.91 | 12.06% | 557.95 | 25.64% | 617.24 | 21.53% | 678.69
92755 | PROTEÇÃO SUPERFICIAL DE CANAL EM GABIÃO TIPO COLCHÃO, ALTURA DE 17 CENTÍMETROS, ENCHIMENTO COM PEDRA DE MÃO TIPO RACHÃO - FORNECIMENTO E EXECUÇÃO. AF_03/2024 | M2 | 328.83 | 9.69% | 256.07 | 8.88% | 326.44 | 9.77% | 299.87 | 7.58% | 262.98 | 0% | 216.91 | 14.7% | 254.58 | 8.93% | 270.25
92756 | PROTEÇÃO SUPERFICIAL DE CANAL EM GABIÃO TIPO COLCHÃO, ALTURA DE 23 CENTÍMETROS, ENCHIMENTO COM PEDRA DE MÃO TIPO RACHÃO - FORNECIMENTO E EXECUÇÃO. AF_03/2024 | M2 | 386.61 | 9.5% | 291.85 | 9.45% | 380.46 | 9.66% | 350.62 | 7.87% | 302.44 | 0% | 251.67 | 14.6% | 296.9 | 9.29% | 311.89
92757 | PROTEÇÃO SUPERFICIAL DE CANAL EM GABIÃO TIPO COLCHÃO, ALTURA DE 30 CENTÍMETROS, ENCHIMENTO COM PEDRA DE MÃO TIPO RACHÃO - FORNECIMENTO E EXECUÇÃO. AF_03/2024 | M2 | 455.42 | 9.32% | 334.93 | 9.94% | 444.98 | 9.54% | 411.15 | 8.09% | 349.69 | 0% | 293.1 | 14.48% | 347.32 | 9.58% | 361.68
92758 | PROTEÇÃO SUPERFICIAL DE CANAL EM GABIÃO TIPO SACO, DIÂMETRO DE 65 CENTÍMETROS, ENCHIMENTO MANUAL COM PEDRA DE MÃO TIPO RACHÃO - FORNECIMENTO E EXECUÇÃO. AF_03/2024 | M3 | 1088.38 | 2.55% | 735.3 | 3.78% | 1038.48 | 2.68% | 984.71 | 2.82% | 735.43 | 0% | 582.33 | 4.77% | 752.44 | 3.69% | 774.36
104500 | ADUELA/ GALERIA ABERTA PRE-MOLDADA DE CONCRETO ARMADO, SECAO QUADRANGULAR INTERNA DE 1,50 X 1,50 M (L X A), MISULA DE 20 X 20 CM, C = 1,00 M, ESPESSURA MIN = 15 CM, TB-45 E FCK DO CONCRETO = 30 MPA FORNECIMENTO E ASSENTAMENTO. AF_01/2023 | M | 0 |  | 0 |  | 0 |  | 0 |  | 0 |  | 0 |  | 0 |  | 0
104503 | ADUELA/ GALERIA ABERTA PRE-MOLDADA DE CONCRETO ARMADO, SECAO QUADRANGULAR INTERNA DE 2,00 X 2,00 M (L X A), MISULA DE 20 X 20 CM, C = 1,00 M, ESPESSURA MIN = 15 CM, TB-45 E FCK DO CONCRETO = 30 MPA FORNECIMENTO E ASSENTAMENTO. AF_01/2023 | M | 0 |  | 0 |  | 0 |  | 0 |  | 0 |  | 0 |  | 0 |  | 0
104504 | ADUELA/ GALERIA ABERTA PRE-MOLDADA DE CONCRETO ARMADO, SECAO QUADRANGULAR INTERNA DE 2,00 X 2,00 M (L X A), MISULA DE 20 X 20 CM, C = 1,00 M, ESPESSURA MIN = 20 CM, TB-45 E FCK DO CONCRETO = 30 MPA FORNECIMENTO E ASSENTAMENTO. AF_01/2023 | M | 0 |  | 0 |  | 0 |  | 0 |  | 0 |  | 0 |  | 0 |  | 0
104507 | ADUELA/ GALERIA ABERTA PRE-MOLDADA DE CONCRETO ARMADO, SECAO QUADRANGULAR INTERNA DE 2,50 X 2,50 M (L X A), MISULA DE 20 X 20 CM, C = 1,00 M, ESPESSURA MIN = 15 CM, TB-45 E FCK DO CONCRETO = 30 MPA FORNECIMENTO E ASSENTAMENTO. AF_01/2023 | M | 0 |  | 0 |  | 0 |  | 0 |  | 0 |  | 0 |  | 0 |  | 0
104508 | ADUELA/ GALERIA ABERTA PRE-MOLDADA DE CONCRETO ARMADO, SECAO QUADRANGULAR INTERNA DE 2,50 X 2,50 M (L X A), MISULA DE 20 X 20 CM, C = 1,00 M, ESPESSURA MIN = 20 CM, TB-45 E FCK DO CONCRETO = 30 MPA FORNECIMENTO E ASSENTAMENTO. AF_01/2023 | M | 0 |  | 0 |  | 0 |  | 0 |  | 0 |  | 0 |  | 0 |  | 0
104509 | ADUELA/ GALERIA ABERTA PRE-MOLDADA DE CONCRETO ARMADO, SECAO QUADRANGULAR INTERNA DE 2,50 X 2,50 M (L X A), MISULA DE 20 X 20 CM, C = 1,00 M, ESPESSURA MIN = 25 CM, TB-45 E FCK DO CONCRETO = 30 MPA FORNECIMENTO E ASSENTAMENTO. AF_01/2023 | M | 0 |  | 0 |  | 0 |  | 0 |  | 0 |  | 0 |  | 0 |  | 0
104512 | ADUELA/ GALERIA ABERTA PRE-MOLDADA DE CONCRETO ARMADO, SECAO QUADRANGULAR INTERNA DE 3,00 X 3,00 M (L X A), MISULA DE 20 X 20 CM, C = 1,00 M, ESPESSURA MIN = 20 CM, TB-45 E FCK DO CONCRETO = 30 MPA FORNECIMENTO E ASSENTAMENTO. AF_01/2023 | M | 0 |  | 0 |  | 0 |  | 0 |  | 0 |  | 0 |  | 0 |  | 0
104513 | ADUELA/ GALERIA ABERTA PRE-MOLDADA DE CONCRETO ARMADO, SECAO QUADRANGULAR INTERNA DE 3,00 X 3,00 M (L X A), MISULA DE 20 X 20 CM, C = 1,00 M, ESPESSURA MIN = 25 CM, TB-45 E FCK DO CONCRETO = 30 MPA FORNECIMENTO E ASSENTAMENTO. AF_01/2023 | M | 0 |  | 0 |  | 0 |  | 0 |  | 0 |  | 0 |  | 0 |  | 0
104514 | ADUELA/ GALERIA ABERTA PRE-MOLDADA DE CONCRETO ARMADO, SECAO QUADRANGULAR INTERNA DE 3,00 X 3,00 M (L X A), MISULA DE 20 X 20 CM, C = 1,00 M, ESPESSURA MIN = 35 CM, TB-45 E FCK DO CONCRETO = 30 MPA FORNECIMENTO E ASSENTAMENTO. AF_01/2023 | M | 0 |  | 0 |  | 0 |  | 0 |  | 0 |  | 0 |  | 0 |  | 0
104501 | ADUELA/ GALERIA ABERTA PRE-MOLDADA DE CONCRETO ARMADO, SECAO RETANGULAR INTERNA DE 2,00 X 1,50 M (L X A), MISULA DE 20 X 20 CM, C = 1,00 M, ESPESSURA MIN = 20 CM, TB-45 E FCK DO CONCRETO = 30 MPA FORNECIMENTO E ASSENTAMENTO. AF_01/2023 | M | 0 |  | 0 |  | 0 |  | 0 |  | 0 |  | 0 |  | 0 |  | 0
104502 | ADUELA/ GALERIA ABERTA PRE-MOLDADA DE CONCRETO ARMADO, SECAO RETANGULAR INTERNA DE 2,50 X 1,50 M (L X A), MISULA DE 20 X 20 CM, C = 1,00 M, ESPESSURA MIN = 15 CM, TB-45 E FCK DO CONCRETO = 30 MPA FORNECIMENTO E ASSENTAMENTO. AF_01/2023 | M | 0 |  | 0 |  | 0 |  | 0 |  | 0 |  | 0 |  | 0 |  | 0
104505 | ADUELA/ GALERIA ABERTA PRE-MOLDADA DE CONCRETO ARMADO, SECAO RETANGULAR INTERNA DE 2,50 X 2,00 M (L X A), MISULA DE 20 X 20 CM, C = 1,00 M, ESPESSURA MIN = 15 CM, TB-45 E FCK DO CONCRETO = 30 MPA FORNECIMENTO E ASSENTAMENTO. AF_01/2023 | M | 0 |  | 0 |  | 0 |  | 0 |  | 0 |  | 0 |  | 0 |  | 0
104506 | ADUELA/ GALERIA ABERTA PRE-MOLDADA DE CONCRETO ARMADO, SECAO RETANGULAR INTERNA DE 2,50 X 2,00 M (L X A), MISULA DE 20 X 20 CM, C = 1,00 M, ESPESSURA MIN = 20 CM, TB-45 E FCK DO CONCRETO = 30 MPA FORNECIMENTO E ASSENTAMENTO. AF_01/2023 | M | 0 |  | 0 |  | 0 |  | 0 |  | 0 |  | 0 |  | 0 |  | 0
104510 | ADUELA/ GALERIA ABERTA PRE-MOLDADA DE CONCRETO ARMADO, SECAO RETANGULAR INTERNA DE 3,00 X 2,00 M (L X A), MISULA DE 20 X 20 CM, C = 1,00 M, ESPESSURA MIN = 15 CM, TB-45 E FCK DO CONCRETO = 30 MPA FORNECIMENTO E ASSENTAMENTO. AF_01/2023 | M | 0 |  | 0 |  | 0 |  | 0 |  | 0 |  | 0 |  | 0 |  | 0
104511 | ADUELA/ GALERIA ABERTA PRE-MOLDADA DE CONCRETO ARMADO, SECAO RETANGULAR INTERNA DE 3,00 X 2,00 M (L X A), MISULA DE 20 X 20 CM, C = 1,00 M, ESPESSURA MIN = 20 CM, TB-45 E FCK DO CONCRETO = 30 MPA FORNECIMENTO E ASSENTAMENTO. AF_01/2023 | M | 0 |  | 0 |  | 0 |  | 0 |  | 0 |  | 0 |  | 0 |  | 0
104491 | ADUELA/ GALERIA FECHADA PRE-MOLDADA DE CONCRETO ARMADO, SECAO QUADRANGULAR INTERNA DE 1,50 X 1,50 M (L X A), MISULA DE 20 X 20 CM, C = 1,00 M, ESPESSURA MIN = 15 CM, TB-45 E FCK DO CONCRETO = 30 MPA FORNECIMENTO E ASSENTAMENTO. AF_01/2023 | M | 4044.5 | 97.18% | 2863.58 | 1% | 4042.99 | 97.01% | 4024.27 | 97.67% | 4133.17 | 0% | 4032.75 | 97.25% | 4265.85 | 0.67% | 4039.68
104492 | ADUELA/ GALERIA FECHADA PRE-MOLDADA DE CONCRETO ARMADO, SECAO QUADRANGULAR INTERNA DE 2,00 X 2,00 M (L X A), MISULA DE 20 X 20 CM, C = 1,00 M, ESPESSURA MIN = 15 CM, TB-45 E FCK DO CONCRETO = 30 MPA FORNECIMENTO E ASSENTAMENTO. AF_01/2023 | M | 5056.91 | 97.24% | 3578.7 | 0.85% | 5054.38 | 97.12% | 5032.39 | 97.72% | 5167.56 | 0% | 5042.12 | 97.36% | 5334.82 | 0.57% | 5050.52
104493 | ADUELA/ GALERIA FECHADA PRE-MOLDADA DE CONCRETO ARMADO, SECAO QUADRANGULAR INTERNA DE 2,00 X 2,00 M (L X A), MISULA DE 20 X 20 CM, C = 1,00 M, ESPESSURA MIN = 20 CM, TB-45 E FCK DO CONCRETO = 30 MPA FORNECIMENTO E ASSENTAMENTO. AF_01/2023 | M | 0 |  | 0 |  | 0 |  | 0 |  | 0 |  | 0 |  | 0 |  | 0
104494 | ADUELA/ GALERIA FECHADA PRE-MOLDADA DE CONCRETO ARMADO, SECAO QUADRANGULAR INTERNA DE 2,50 X 2,50 M (L X A), MISULA DE 20 X 20 CM, C = 1,00 M, ESPESSURA MIN = 15 CM, TB-45 E FCK DO CONCRETO = 30 MPA FORNECIMENTO E ASSENTAMENTO. AF_01/2023 | M | 6828.37 | 97.52% | 4830 | 0.78% | 6824.3 | 97.4% | 6798.93 | 97.94% | 6977.7 | 0% | 6809.92 | 97.61% | 7206.23 | 0.52% | 6819.92
104495 | ADUELA/ GALERIA FECHADA PRE-MOLDADA DE CONCRETO ARMADO, SECAO QUADRANGULAR INTERNA DE 2,50 X 2,50 M (L X A), MISULA DE 20 X 20 CM, C = 1,00 M, ESPESSURA MIN = 20 CM, TB-45 E FCK DO CONCRETO = 30 MPA FORNECIMENTO E ASSENTAMENTO. AF_01/2023 | M | 0 |  | 0 |  | 0 |  | 0 |  | 0 |  | 0 |  | 0 |  | 0
104496 | ADUELA/ GALERIA FECHADA PRE-MOLDADA DE CONCRETO ARMADO, SECAO QUADRANGULAR INTERNA DE 2,50 X 2,50 M (L X A), MISULA DE 20 X 20 CM, C = 1,00 M, ESPESSURA MIN = 25 CM, TB-45 E FCK DO CONCRETO = 30 MPA FORNECIMENTO E ASSENTAMENTO. AF_01/2023 | M | 0 |  | 0 |  | 0 |  | 0 |  | 0 |  | 0 |  | 0 |  | 0
104497 | ADUELA/ GALERIA FECHADA PRE-MOLDADA DE CONCRETO ARMADO, SECAO QUADRANGULAR INTERNA DE 3,00 X 3,00 M (L X A), MISULA DE 20 X 20 CM, C = 1,00 M, ESPESSURA MIN = 20 CM, TB-45 E FCK DO CONCRETO = 30 MPA FORNECIMENTO E ASSENTAMENTO. AF_01/2023 | M | 8185.86 | 97.59% | 5813.51 | 2.33% | 8185.1 | 97.45% | 8150.24 | 98.02% | 8373.72 | 1.48% | 8174.15 | 97.58% | 8632.39 | 1.57% | 8186.85
104498 | ADUELA/ GALERIA FECHADA PRE-MOLDADA DE CONCRETO ARMADO, SECAO QUADRANGULAR INTERNA DE 3,00 X 3,00 M (L X A), MISULA DE 20 X 20 CM, C = 1,00 M, ESPESSURA MIN = 25 CM, TB-45 E FCK DO CONCRETO = 30 MPA FORNECIMENTO E ASSENTAMENTO. AF_01/2023 | M | 0 |  | 0 |  | 0 |  | 0 |  | 0 |  | 0 |  | 0 |  | 0
104499 | ADUELA/ GALERIA FECHADA PRE-MOLDADA DE CONCRETO ARMADO, SECAO QUADRANGULAR INTERNA DE 3,00 X 3,00 M (L X A), MISULA DE 20 X 20 CM, C = 1,00 M, ESPESSURA MIN = 35 CM, TB-45 E FCK DO CONCRETO = 30 MPA FORNECIMENTO E ASSENTAMENTO. AF_01/2023 | M | 0 |  | 0 |  | 0 |  | 0 |  | 0 |  | 0 |  | 0 |  | 0
104515 | APLICAÇÃO DE MANTA GEOTÊXTIL NAS JUNTAS RÍGIDAS DE ADUELAS PRÉ-MOLDADAS DE CONCRETO ARMADO. AF_01/2023 | M2 | 25.49 | 98.16% | 26.25 | 0% | 25.51 | 98.08% | 31.72 | 0% | 26.38 | 0% | 25.47 | 98.23% | 22.99 | 0% | 24.39
87430 | APLICAÇÃO DE GESSO PROJETADO COM EQUIPAMENTO DE PROJEÇÃO EM PAREDES, DESEMPENADO (SEM TALISCAS), ESPESSURA DE 0,5CM. AF_03/2023 | M2 | 22.62 | 1.86% | 18.37 | 0% | 21.66 | 1.94% | 18.44 | 0% | 21.94 | 0% | 20.6 | 0% | 20.82 | 0% | 19.39
87433 | APLICAÇÃO DE GESSO PROJETADO COM EQUIPAMENTO DE PROJEÇÃO EM PAREDES, DESEMPENADO (SEM TALISCAS), ESPESSURA DE 1,0CM. AF_03/2023 | M2 | 33.19 | 2.23% | 27.47 | 0% | 31.42 | 2.36% | 27.01 | 0% | 31.55 | 0% | 29.74 | 0% | 29.68 | 0% | 28.22
87436 | APLICAÇÃO DE GESSO PROJETADO COM EQUIPAMENTO DE PROJEÇÃO EM PAREDES, SARRAFEADO (COM TALISCAS), ESPESSURA DE 1,0CM. AF_03/2023 | M2 | 37.39 | 1.98% | 30.56 | 0% | 35.65 | 2.08% | 30.46 | 0% | 36 | 0% | 33.85 | 0% | 34.06 | 0% | 31.94
87439 | APLICAÇÃO DE GESSO PROJETADO COM EQUIPAMENTO DE PROJEÇÃO EM PAREDES, SARRAFEADO (COM TALISCAS), ESPESSURA DE 1,5CM. AF_03/2023 | M2 | 46 | 2.11% | 37.82 | 0% | 43.73 | 2.22% | 37.46 | 0% | 44.04 | 0% | 41.46 | 0% | 41.55 | 0% | 39.21
104633 | APLICAÇÃO MANUAL DE GESSO DESEMPENADO (SEM TALISCAS) EM PAREDES COM PÉ DIREITO DUPLO, ESPESSURA DE 0,5CM. AF_03/2023 | M2 | 31.31 | 0% | 24.83 | 0% | 29.57 | 0% | 25.28 | 0% | 29.69 | 0% | 28.37 | 0% | 29.16 | 0% | 26.06
104634 | APLICAÇÃO MANUAL DE GESSO DESEMPENADO (SEM TALISCAS) EM PAREDES COM PÉ DIREITO DUPLO, ESPESSURA DE 1,0CM. AF_03/2023 | M2 | 46.72 | 0% | 37.56 | 0% | 43.57 | 0% | 37.61 | 0% | 43.35 | 0% | 41.72 | 0% | 42.53 | 0% | 38.44
87418 | APLICAÇÃO MANUAL DE GESSO DESEMPENADO (SEM TALISCAS) EM PAREDES, ESPESSURA DE 0,5CM. AF_03/2023 | M2 | 23.26 | 0% | 18.92 | 0% | 21.44 | 0% | 18.66 | 0% | 21.14 | 0% | 20.49 | 0% | 20.74 | 0% | 18.92
87421 | APLICAÇÃO MANUAL DE GESSO DESEMPENADO (SEM TALISCAS) EM PAREDES, ESPESSURA DE 1,0CM. AF_03/2023 | M2 | 36.01 | 0% | 29.69 | 0% | 32.75 | 0% | 28.81 | 0% | 31.97 | 0% | 31.22 | 0% | 31.33 | 0% | 28.93
104628 | APLICAÇÃO MANUAL DE GESSO DESEMPENADO (SEM TALISCAS) EM TETO DE AMBIENTES COM PAREDES EM PÉ DIREITO DUPLO E ÁREA ENTRE 5M² E 10M², ESPESSURA DE 0,5CM. AF_03/2023 | M2 | 35.24 | 0% | 27.73 | 0% | 33.54 | 0% | 28.52 | 0% | 33.88 | 0% | 32.23 | 0% | 33.27 | 0% | 29.57
104631 | APLICAÇÃO MANUAL DE GESSO DESEMPENADO (SEM TALISCAS) EM TETO DE AMBIENTES COM PAREDES EM PÉ DIREITO DUPLO E ÁREA ENTRE 5M² E 10M², ESPESSURA DE 1,0CM. AF_03/2023 | M2 | 48.85 | 0% | 39.13 | 0% | 45.7 | 0% | 39.35 | 0% | 45.59 | 0% | 43.8 | 0% | 44.74 | 0% | 40.32
104627 | APLICAÇÃO MANUAL DE GESSO DESEMPENADO (SEM TALISCAS) EM TETO DE AMBIENTES COM PAREDES EM PÉ DIREITO DUPLO E ÁREA MAIOR QUE 10M², ESPESSURA DE 0,5CM. AF_03/2023 | M2 | 23.24 | 0% | 18.9 | 0% | 21.42 | 0% | 18.65 | 0% | 21.13 | 0% | 20.47 | 0% | 20.73 | 0% | 18.91
104630 | APLICAÇÃO MANUAL DE GESSO DESEMPENADO (SEM TALISCAS) EM TETO DE AMBIENTES COM PAREDES EM PÉ DIREITO DUPLO E ÁREA MAIOR QUE 10M², ESPESSURA DE 1,0CM. AF_03/2023 | M2 | 36.84 | 0% | 30.3 | 0% | 33.59 | 0% | 29.48 | 0% | 32.84 | 0% | 32.03 | 0% | 32.2 | 0% | 29.66
104629 | APLICAÇÃO MANUAL DE GESSO DESEMPENADO (SEM TALISCAS) EM TETO DE AMBIENTES COM PAREDES EM PÉ DIREITO DUPLO E ÁREA MENOR QUE 5M², ESPESSURA DE 0,5CM. AF_03/2023 | M2 | 42.14 | 0% | 32.8 | 0% | 40.5 | 0% | 34.18 | 0% | 41.21 | 0% | 39 | 0% | 40.48 | 0% | 35.68
104632 | APLICAÇÃO MANUAL DE GESSO DESEMPENADO (SEM TALISCAS) EM TETO DE AMBIENTES COM PAREDES EM PÉ DIREITO DUPLO E ÁREA MENOR QUE 5M², ESPESSURA DE 1,0CM. AF_03/2023 | M2 | 55.75 | 0% | 44.19 | 0% | 52.67 | 0% | 45.02 | 0% | 52.92 | 0% | 50.55 | 0% | 51.95 | 0% | 46.43
87412 | APLICAÇÃO MANUAL DE GESSO DESEMPENADO (SEM TALISCAS) EM TETO DE AMBIENTES DE ÁREA ENTRE 5M² E 10M², ESPESSURA DE 0,5CM. AF_03/2023 | M2 | 29.57 | 0% | 23.55 | 0% | 27.82 | 0% | 23.86 | 0% | 27.85 | 0% | 26.68 | 0% | 27.34 | 0% | 24.54
87415 | APLICAÇÃO MANUAL DE GESSO DESEMPENADO (SEM TALISCAS) EM TETO DE AMBIENTES DE ÁREA ENTRE 5M² E 10M², ESPESSURA DE 1,0CM. AF_03/2023 | M2 | 41.91 | 0% | 34.03 | 0% | 38.7 | 0% | 33.65 | 0% | 38.22 | 0% | 37 | 0% | 37.49 | 0% | 34.16
87411 | APLICAÇÃO MANUAL DE GESSO DESEMPENADO (SEM TALISCAS) EM TETO DE AMBIENTES DE ÁREA MAIOR QUE 10M², ESPESSURA DE 0,5CM. AF_03/2023 | M2 | 20.32 | 0% | 16.75 | 0% | 18.48 | 0% | 16.25 | 0% | 18.03 | 0% | 17.61 | 0% | 17.67 | 0% | 16.32
87414 | APLICAÇÃO MANUAL DE GESSO DESEMPENADO (SEM TALISCAS) EM TETO DE AMBIENTES DE ÁREA MAIOR QUE 10M², ESPESSURA DE 1,0CM. AF_03/2023 | M2 | 32.65 | 0% | 27.23 | 0% | 29.37 | 0% | 26.05 | 0% | 28.39 | 0% | 27.93 | 0% | 27.82 | 0% | 25.95
87413 | APLICAÇÃO MANUAL DE GESSO DESEMPENADO (SEM TALISCAS) EM TETO DE AMBIENTES DE ÁREA MENOR QUE 5M², ESPESSURA DE 0,5CM. AF_03/2023 | M2 | 34.89 | 0% | 27.47 | 0% | 33.19 | 0% | 28.22 | 0% | 33.51 | 0% | 31.88 | 0% | 32.9 | 0% | 29.25
87416 | APLICAÇÃO MANUAL DE GESSO DESEMPENADO (SEM TALISCAS) EM TETO DE AMBIENTES DE ÁREA MENOR QUE 5M², ESPESSURA DE 1,0CM. AF_03/2023 | M2 | 47.22 | 0% | 37.93 | 0% | 44.07 | 0% | 38.03 | 0% | 43.88 | 0% | 42.21 | 0% | 43.05 | 0% | 38.88
104635 | APLICAÇÃO MANUAL DE GESSO SARRAFEADO (COM TALISCAS) EM PAREDES COM PÉ DIREITO DUPLO, ESPESSURA DE 1,0CM. AF_03/2023 | M2 | 63.44 | 0% | 49.86 | 0% | 60.44 | 0% | 51.35 | 0% | 61.1 | 0% | 58.1 | 0% | 60.01 | 0% | 53.27
104636 | APLICAÇÃO MANUAL DE GESSO SARRAFEADO (COM TALISCAS) EM PAREDES COM PÉ DIREITO DUPLO, ESPESSURA DE 1,5CM. AF_03/2023 | M2 | 74.18 | 0% | 58.72 | 0% | 70.18 | 0% | 59.93 | 0% | 70.61 | 0% | 67.39 | 0% | 69.31 | 0% | 61.9
87424 | APLICAÇÃO MANUAL DE GESSO SARRAFEADO (COM TALISCAS) EM PAREDES, ESPESSURA DE 1,0CM. AF_03/2023 | M2 | 46.35 | 0% | 37.29 | 0% | 43.18 | 0% | 37.3 | 0% | 42.94 | 0% | 41.35 | 0% | 42.13 | 0% | 38.1
87427 | APLICAÇÃO MANUAL DE GESSO SARRAFEADO (COM TALISCAS) EM PAREDES, ESPESSURA DE 1,5CM. AF_03/2023 | M2 | 55.23 | 0% | 44.79 | 0% | 51.07 | 0% | 44.35 | 0% | 50.48 | 0% | 48.82 | 0% | 49.51 | 0% | 45.07
89998 | ARMAÇÃO DE CINTA DE ALVENARIA ESTRUTURAL; DIÂMETRO DE 10,0 MM. AF_09/2021 | KG | 12.66 | 0% | 11.13 | 0% | 11.54 | 0% | 11.34 | 0% | 9.53 | 0% | 9.69 | 0% | 10.17 | 0% | 11.67
102920 | ARMAÇÃO DE CINTA DE ALVENARIA ESTRUTURAL; DIÂMETRO DE 12,5 MM. AF_09/2021 | KG | 10.43 | 0% | 9.19 | 0% | 9.44 | 0% | 9.38 | 0% | 7.71 | 0% | 7.88 | 0% | 8.26 | 0% | 9.54
102923 | ARMAÇÃO DE CINTA DE ALVENARIA ESTRUTURAL; DIÂMETRO DE 16,0 MM. AF_09/2021 | KG | 9.83 | 0% | 8.69 | 0% | 8.83 | 0% | 8.88 | 0% | 7.09 | 0% | 7.31 | 0% | 7.65 | 0% | 8.91
90000 | ARMAÇÃO DE VERGA E CONTRAVERGA DE ALVENARIA ESTRUTURAL; DIÂMETRO DE 10,0 MM. AF_09/2021 | KG | 15.87 | 0% | 13.86 | 0% | 14.86 | 0% | 14.02 | 0% | 12.83 | 0% | 12.79 | 0% | 13.45 | 0% | 15.06
103088 | ARMAÇÃO DE VERGA E CONTRAVERGA DE ALVENARIA ESTRUTURAL; DIÂMETRO DE 12,5 MM. AF_09/2021 | KG | 12.48 | 0% | 10.94 | 0% | 11.57 | 0% | 11.1 | 0% | 9.82 | 0% | 9.86 | 0% | 10.36 | 0% | 11.7
102922 | ARMAÇÃO DE VERGA E CONTRAVERGA DE ALVENARIA ESTRUTURAL; DIÂMETRO DE 16,0 MM. AF_09/2021 | KG | 11.09 | 0% | 9.75 | 0% | 10.13 | 0% | 9.93 | 0% | 8.39 | 0% | 8.52 | 0% | 8.94 | 0% | 10.24
89999 | ARMAÇÃO DE VERGA E CONTRAVERGA DE ALVENARIA ESTRUTURAL; DIÂMETRO DE 8,0 MM. AF_09/2021 | KG | 19.65 | 0% | 17.09 | 0% | 18.66 | 0% | 17.21 | 0% | 16.49 | 0% | 16.27 | 0% | 17.12 | 0% | 18.92
89996 | ARMAÇÃO VERTICAL DE ALVENARIA ESTRUTURAL; DIÂMETRO DE 10,0 MM. AF_09/2021 | KG | 13.28 | 0% | 11.66 | 0% | 12.19 | 0% | 11.85 | 0% | 10.16 | 0% | 10.29 | 0% | 10.8 | 0% | 12.32
89997 | ARMAÇÃO VERTICAL DE ALVENARIA ESTRUTURAL; DIÂMETRO DE 12,5 MM. AF_09/2021 | KG | 10.83 | 0% | 9.53 | 0% | 9.85 | 0% | 9.71 | 0% | 8.12 | 0% | 8.26 | 0% | 8.66 | 0% | 9.96
102921 | ARMAÇÃO VERTICAL DE ALVENARIA ESTRUTURAL; DIÂMETRO DE 16,0 MM. AF_09/2021 | KG | 10.07 | 0% | 8.89 | 0% | 9.08 | 0% | 9.09 | 0% | 7.35 | 0% | 7.54 | 0% | 7.91 | 0% | 9.17
90278 | GRAUTE FGK=15 MPA; TRAÇO 1:0,04:2,2:2,5 (EM MASSA SECA DE CIMENTO/CAL/AREIA GROSSA/BRITA 0) - PREPARO MECÂNICO COM BETONEIRA 400 L. AF_09/2021 | M3 | 949.87 | 0.1% | 523.05 | 0% | 754.1 | 0.12% | 803.15 | 0% | 647.04 | 0% | 566.35 | 0% | 615.04 | 0% | 522.89
90282 | GRAUTE FGK=15 MPA; TRAÇO 1:2,2:2,5:0,3 (EM MASSA SECA DE CIMENTO/ AREIA GROSSA/ BRITA 0/ ADITIVO) - PREPARO MECÂNICO COM BETONEIRA 400 L. AF_09/2021 | M3 | 924.66 | 0.1% | 513.56 | 0% | 735.3 | 0.66% | 791.76 | 0% | 628.03 | 0% | 553.21 | 0% | 599.08 | 0% | 506.38
90279 | GRAUTE FGK=20 MPA; TRAÇO 1:0,04:1,8:2,1 (EM MASSA SECA DE CIMENTO/ CAL/ AREIA GROSSA/ BRITA 0) - PREPARO MECÂNICO COM BETONEIRA 400 L. AF_09/2021 | M3 | 1036.38 | 0.1% | 578.19 | 0% | 822.71 | 0.12% | 874.15 | 0% | 713.7 | 0% | 621.57 | 0% | 661.3 | 0% | 573.39
90283 | GRAUTE FGK=20 MPA; TRAÇO 1:1,8:2,1:0,4 (EM MASSA SECA DE CIMENTO/ AREIA GROSSA/ BRITA 0/ ADITIVO) - PREPARO MECÂNICO COM BETONEIRA 400 L. AF_09/2021 | M3 | 1009.71 | 0.1% | 569.55 | 0% | 802.59 | 0.9% | 863.13 | 0% | 693.45 | 0% | 608.41 | 0% | 644.88 | 0% | 555.67
90280 | GRAUTE FGK=25 MPA; TRAÇO 1:0,02:1,3:1,6 (EM MASSA SECA DE CIMENTO/ CAL/ AREIA GROSSA/ BRITA 0) - PREPARO MECÂNICO COM BETONEIRA 400 L. AF_09/2021 | M3 | 1138.42 | 0.09% | 643 | 0% | 899.97 | 0.11% | 962.35 | 0% | 786.51 | 0% | 682.5 | 0% | 707.93 | 0% | 624.61
90284 | GRAUTE FGK=25 MPA; TRAÇO 1:1,3:1,6:0,4 (EM MASSA SECA DE CIMENTO/ AREIA GROSSA/ BRITA 0/ ADITIVO) - PREPARO MECÂNICO COM BETONEIRA 400 L. AF_09/2021 | M3 | 1120.16 | 0.09% | 639.1 | 0% | 885.46 | 0.98% | 956.1 | 0% | 772.13 | 0% | 674.3 | 0% | 697.22 | 0% | 611.71
90281 | GRAUTE FGK=30 MPA; TRAÇO 1:0,02:0,9:1,2 (EM MASSA SECA DE CIMENTO/ CAL/ AREIA GROSSA/ BRITA 0) - PREPARO MECÂNICO COM BETONEIRA 400 L. AF_09/2021 | M3 | 1314.33 | 0.08% | 750.77 | 0% | 1030.59 | 0.1% | 1107.8 | 0% | 910.11 | 0% | 784.93 | 0% | 789.79 | 0% | 712.34
90285 | GRAUTE FGK=30 MPA; TRAÇO 1:0,9:1,2:0,6 (EM MASSA SECA DE CIMENTO/ AREIA GROSSA/ BRITA 0/ ADITIVO) - PREPARO MECÂNICO COM BETONEIRA 400 L. AF_09/2021 | M3 | 1301.94 | 0.07% | 755.19 | 0% | 1020.34 | 1.55% | 1108.65 | 0% | 900.49 | 0% | 783.34 | 0% | 785.28 | 0% | 703.33
89994 | GRAUTEAMENTO DE CINTA INTERMEDIÁRIA OU DE CONTRAVERGA EM ALVENARIA ESTRUTURAL. AF_09/2021 | M3 | 1479.35 | 0.08% | 893.48 | 0% | 1229.95 | 0.1% | 1242.77 | 0% | 1099.78 | 0% | 972.07 | 0% | 1034.56 | 0% | 932.76
89995 | GRAUTEAMENTO DE CINTA SUPERIOR OU DE VERGA EM ALVENARIA ESTRUTURAL. AF_09/2021 | M3 | 1602.58 | 0.08% | 998.34 | 0% | 1357.24 | 0.09% | 1344.06 | 0% | 1227.58 | 0% | 1090.94 | 0% | 1161.2 | 0% | 1061.5
89993 | GRAUTEAMENTO VERTICAL EM ALVENARIA ESTRUTURAL. AF_09/2021 | M3 | 1644.93 | 0.07% | 1034.38 | 0% | 1400.98 | 0.09% | 1378.87 | 0% | 1271.5 | 0% | 1131.79 | 0% | 1204.72 | 0% | 1105.74
106212 | CORRIMÃO DUPLO CENTRAL FIXADO NO PISO EM AÇO GALVANIZADO DE 1.1/2", MONTANTES TUBULARES 1.1/2" ESPAÇADOS DE 1,00M, FIXADO COM CHUMBADOR MECÂNICO. AF_10/2025 | M | 0 |  | 0 |  | 0 |  | 0 |  | 0 |  | 0 |  | 0 |  | 0
106216 | CORRIMÃO DUPLO CENTRAL FIXADO NO PISO EM AÇO INOX DE 1.1/2", MONTANTES TUBULARES 1.1/2" ESPAÇADOS DE 1,00M, FIXADO COM CHUMBADOR MECÂNICO. AF_10/2025 | M | 0 |  | 0 |  | 0 |  | 0 |  | 0 |  | 0 |  | 0 |  | 0
99860 | CORRIMÃO DUPLO FIXADO EM PAREDE, DIÂMETRO EXTERNO = 1 1/2", EM ALUMÍNIO. AF_10/2025 | M | 0 |  | 0 |  | 0 |  | 0 |  | 0 |  | 0 |  | 0 |  | 0
99858 | CORRIMÃO DUPLO FIXADO EM PAREDE, DIÂMETRO EXTERNO = 1 1/2", EM AÇO GALVANIZADO. AF_10/2025 | M | 0 |  | 0 |  | 0 |  | 0 |  | 0 |  | 0 |  | 0 |  | 0
99859 | CORRIMÃO DUPLO FIXADO EM PAREDE, DIÂMETRO EXTERNO = 1 1/2", EM AÇO INOX. AF_10/2025 | M | 0 |  | 0 |  | 0 |  | 0 |  | 0 |  | 0 |  | 0 |  | 0
106211 | CORRIMÃO DUPLO FIXADO NO PISO EM AÇO GALVANIZADO DE 1.1/2", MONTANTES TUBULARES 1.1/2" ESPAÇADOS DE 1,00M, FIXADO COM CHUMBADOR MECÂNICO. AF_10/2025 | M | 0 |  | 0 |  | 0 |  | 0 |  | 0 |  | 0 |  | 0 |  | 0
106215 | CORRIMÃO DUPLO FIXADO NO PISO EM AÇO INOX DE 1.1/2", MONTANTES TUBULARES 1.1/2" ESPAÇADOS DE 1,00M, FIXADO COM CHUMBADOR MECÂNICO. AF_10/2025 | M | 0 |  | 0 |  | 0 |  | 0 |  | 0 |  | 0 |  | 0 |  | 0
99857 | CORRIMÃO SIMPLES FIXADO EM PAREDE, DIÂMETRO EXTERNO = 1 1/2", EM ALUMÍNIO. AF_10/2025_PS | M | 62.19 | 34.72% | 60.04 | 35.96% | 68.63 | 43.77% | 61.82 | 34.92% | 76.77 | 0% | 62.41 | 34.59% | 66.96 | 44.86% | 70.86
99855 | CORRIMÃO SIMPLES FIXADO EM PAREDE, DIÂMETRO EXTERNO = 1 1/2", EM AÇO GALVANIZADO. AF_10/2025_PS | M | 89.48 | 60.11% | 87.98 | 61.14% | 95.31 | 65.49% | 89.95 | 59.8% | 101.8 | 0% | 89.99 | 59.77% | 94.23 | 66.05% | 113.16
99856 | CORRIMÃO SIMPLES FIXADO EM PAREDE, DIÂMETRO EXTERNO = 1 1/2", EM AÇO INOX. AF_10/2025 | M | 0 |  | 0 |  | 0 |  | 0 |  | 0 |  | 0 |  | 0 |  | 0
106210 | CORRIMÃO SIMPLES FIXADO NO PISO EM AÇO GALVANIZADO DE 1.1/2", MONTANTES TUBULARES 1.1/2" ESPAÇADOS DE 1,00M, FIXADO COM CHUMBADOR MECÂNICO. AF_10/2025 | M | 0 |  | 0 |  | 0 |  | 0 |  | 0 |  | 0 |  | 0 |  | 0
106214 | CORRIMÃO SIMPLES FIXADO NO PISO EM AÇO INOX DE 1.1/2", MONTANTES TUBULARES 1.1/2" ESPAÇADOS DE 1,00M, FIXADO COM CHUMBADOR MECÂNICO. AF_10/2025 | M | 0 |  | 0 |  | 0 |  | 0 |  | 0 |  | 0 |  | 0 |  | 0
99862 | GRADIL EM ALUMÍNIO FIXADO EM VÃOS DE JANELAS, FORMADO POR TUBOS DE 3/4". AF_10/2025 | M2 | 468.1 | 42.04% | 438.13 | 44.91% | 505.17 | 38.95% | 423.32 | 46.48% | 584.69 | 0% | 459.51 | 42.82% | 476.44 | 41.3% | 527.88
99861 | GRADIL EM AÇO FIXADO EM VÃOS DE JANELAS, FORMADO POR BARRAS CHATAS DE 25X4,8 MM. AF_10/2025 | M2 | 563.93 | 11% | 529.2 | 11.72% | 600.79 | 11.28% | 469.59 | 13.21% | 541.55 | 0% | 513.09 | 12.09% | 546.93 | 11.34% | 569.42
106213 | GUARDA-CORPO DE AÇO GALVANIZADO 0,92 M, DUPLO CORRIMÃO, MONTANTES TUBULARES DE 1.1/4" ESPAÇADOS DE 1,20M, TRAVESSA SUPERIOR E CORRIMÃO DE 1.1/2", GRADIL FORMADO POR TUBOS HORIZONTAIS DE 3/4", FIXADO COM CHUMBADORES MECÂNICOS. AF_10/2025 | M | 0 |  | 0 |  | 0 |  | 0 |  | 0 |  | 0 |  | 0 |  | 0
106220 | GUARDA-CORPO DE AÇO GALVANIZADO COMPLEMENTAR À ALVENARIA, 0,65 M DE ALTURA, MONTANTES TUBULARES DE 1 1/4" ESPAÇADOS DE 1,80 M, TRAVESSA SUPERIOR DE 1 1/2", GRADIL FORMADO POR TUBOS HORIZONTAIS DE 1" E VERTICAIS DE 3/4", FIXADO COM ADESIVO ESTRUTURAL EPÓXI. AF_10/2025 | M | 0 |  | 0 |  | 0 |  | 0 |  | 0 |  | 0 |  | 0 |  | 0
106221 | GUARDA-CORPO DE AÇO GALVANIZADO COMPLEMENTAR À ALVENARIA, 0,65 M DE ALTURA, MONTANTES TUBULARES DE 1 1/4" ESPAÇADOS DE 1,80 M, TRAVESSA SUPERIOR DE 1 1/2", GRADIL FORMADO POR TUBOS HORIZONTAIS DE 3/4", FIXADO COM ADESIVO ESTRUTURAL EPÓXI. AF_10/2025 | M | 0 |  | 0 |  | 0 |  | 0 |  | 0 |  | 0 |  | 0 |  | 0
99853 | GUARDA-CORPO DE AÇO GALVANIZADO DE 1,10M, DUPLO CORRIMÃO, MONTANTES TUBULARES DE 1.1/2" ESPAÇADOS DE 1,20M, TRAVESSA SUPERIOR DE 2", GRADIL DE BARRAS CHATAS DE 32X4,8MM, FIXADO COM ADESIVO ESTRUTURAL EPOXI. AF_10/2025 | M | 0 |  | 0 |  | 0 |  | 0 |  | 0 |  | 0 |  | 0 |  | 0
99851 | GUARDA-CORPO DE AÇO GALVANIZADO DE 1,10M, DUPLO CORRIMÃO, MONTANTES TUBULARES DE 1.1/4" ESPAÇADOS DE 1,20M, TRAVESSA SUPERIOR DE 1.1/2", GRADIL EM TUBOS HORIZONTAIS DE 1" E VERTICAIS DE 3/4", FIXADO COM ADESIVO ESTRUTURAL EPOXI. AF_10/2025 | M | 0 |  | 0 |  | 0 |  | 0 |  | 0 |  | 0 |  | 0 |  | 0
99854 | GUARDA-CORPO DE AÇO GALVANIZADO DE 1,10M, DUPLO CORRIMÃO, MONTANTES TUBULARES DE 100X50MM ESPAÇADOS DE 1,20M, TRAVESSA SUPERIOR DE 3", GRADIL EM CANTONEIRA 51X51X4,8 MM E BARRAS CHATAS NA VERTICAL DE 32X4,8 MM, FIXADO COM ADESIVO EPOXI. AF_10/2025 | M | 0 |  | 0 |  | 0 |  | 0 |  | 0 |  | 0 |  | 0 |  | 0
99852 | GUARDA-CORPO DE AÇO GALVANIZADO DE 1,10M, DUPLO CORRIMÃO, MONTANTES TUBULARES DE 30X30 MM ESPAÇADOS DE 1,20M, TRAVESSA SUPERIOR DE 1.1/2", GRADIL EM TUBOS HORIZONTAIS DE 25X25MM E VERTICAIS DE 20X20MM, FIXADO COM ADESIVO ESTRUTURAL EPOXI. AF_10/2025 | M | 0 |  | 0 |  | 0 |  | 0 |  | 0 |  | 0 |  | 0 |  | 0
99844 | GUARDA-CORPO DE AÇO GALVANIZADO DE 1,10M, MONTANTES TUBULARES DE 1.1/2" ESPAÇADOS 1,20M, TRAVESSA SUPERIOR DE 2", GRADIL FORMADO POR BARRAS CHATAS DE 32X4,8MM, FIXADO COM ADESIVO ESTRUTURAL EPOXI. AF_10/2025 | M | 0 |  | 0 |  | 0 |  | 0 |  | 0 |  | 0 |  | 0 |  | 0
99842 | GUARDA-CORPO DE AÇO GALVANIZADO DE 1,10M, MONTANTES TUBULARES DE 1.1/4" ESPAÇADOS 1,20M, TRAVESSA SUPERIOR DE 1.1/2", GRADIL FORMADO POR TUBOS HORIZONTAIS DE 1" E VERTICAIS DE 3/4", FIXADO COM ADESIVO ESTRUTURAL EPOXI. AF_10/2025_PS | M | 517.33 | 61.14% | 496.74 | 63.29% | 545.76 | 58.32% | 484.71 | 64.86% | 580.59 | 0% | 511.66 | 61.45% | 521.7 | 60.63% | 650.34
99845 | GUARDA-CORPO DE AÇO GALVANIZADO DE 1,10M, MONTANTES TUBULARES DE 100X50MM ESPAÇADOS DE 1,20M, TRAVESSA SUPERIOR DE 3", GRADIL EM CANTONEIRA 51X51X4,8 MM E BARRAS CHATAS NA VERTICAL DE 32X4,8 MM, FIXADO COM ADESIVO ESTRUTURAL EPOXI. AF_10/2025 | M | 0 |  | 0 |  | 0 |  | 0 |  | 0 |  | 0 |  | 0 |  | 0
99843 | GUARDA-CORPO DE AÇO GALVANIZADO DE 1,10M, MONTANTES TUBULARES DE 30X30 MM ESPAÇADOS 1,20M, TRAVESSA SUPERIOR DE 1.1/2", GRADIL DE TUBOS HORIZONTAIS DE 25X25MM E VERTICAIS DE 20X20MM, FIXADO COM ADESIVO ESTRUTURAL EPOXI. AF_10/2025 | M | 0 |  | 0 |  | 0 |  | 0 |  | 0 |  | 0 |  | 0 |  | 0
106217 | GUARDA-CORPO DE AÇO INOX DE 0,92 M, DUPLO CORRIMÃO, MONTANTES TUBULARES DE 1.1/4" ESPAÇADOS DE 1,20M, TRAVESSA SUPERIOR E CORRIMÃO DE 1.1/2", GRADIL FORMADO POR TUBOS HORIZONTAIS DE 3/4", FIXADO COM CHUMBADORES MECÂNICOS. AF_10/2025 | M | 0 |  | 0 |  | 0 |  | 0 |  | 0 |  | 0 |  | 0 |  | 0
106218 | GUARDA-CORPO DE VIDRO LAMINADO 8 MM PARA ESCADAS, FIXADO NA LATERAL DOS DEGRAUS COM CHUMBADOR MECÂNICO. AF_10/2025 | M | 0 |  | 0 |  | 0 |  | 0 |  | 0 |  | 0 |  | 0 |  | 0
106219 | GUARDA-CORPO EM AÇO INOX DE 1,10 M, COM MONTANTES TUBULARES DE 1 1/4" ESPAÇADOS DE 1,20 M, TRAVESSA SUPERIOR DE 1 1/2", PREENCHIMENTO EM VIDRO LAMINADO DE 8 MM (4+4), FIXADO COM CHUMBADOR MECÂNICO. AF_10/2025 | M | 0 |  | 0 |  | 0 |  | 0 |  | 0 |  | 0 |  | 0 |  | 0
99846 | GUARDA-CORPO PANORÂMICO DE 1,10M, MONTANTES EM ALUMÍNIO DE 90X45 MM ESPAÇADOS DE 1,20M, TRAVESSA SUPERIOR EM ALUMÍNIO DE 120X60 MM E VIDRO LAMINADO 8 MM, FIXADO COM ADESIVO ESTRUTURAL EPOXI. AF_10/2025 | M | 0 |  | 0 |  | 0 |  | 0 |  | 0 |  | 0 |  | 0 |  | 0
94276 | ASSENTAMENTO DE GUIA (MEIO-FIO) EM TRECHO CURVO, CONFECCIONADA EM CONCRETO PRÉ-FABRICADO, DIMENSÕES 100X15X13X20 CM (COMPRIMENTO X BASE INFERIOR X BASE SUPERIOR X ALTURA). AF_01/2024 | M | 61.11 | 0% | 48.94 | 0% | 44.63 | 0% | 49.19 | 0% | 40.66 | 0% | 43.67 | 0% | 50.2 | 0% | 56.78
94274 | ASSENTAMENTO DE GUIA (MEIO-FIO) EM TRECHO CURVO, CONFECCIONADA EM CONCRETO PRÉ-FABRICADO, DIMENSÕES 100X15X13X30 CM (COMPRIMENTO X BASE INFERIOR X BASE SUPERIOR X ALTURA). AF_01/2024 | M | 67.09 | 0% | 53.64 | 0% | 48.8 | 0% | 54 | 0% | 44.39 | 0% | 47.73 | 0% | 54.85 | 0% | 62.15
94280 | ASSENTAMENTO DE GUIA (MEIO-FIO) EM TRECHO CURVO, CONFECCIONADA EM CONCRETO PRÉ-FABRICADO, DIMENSÕES 39X6,5X6,5X19 CM (COMPRIMENTO X BASE INFERIOR X BASE SUPERIOR X ALTURA), PARA DELIMITAÇÃO DE JARDINS, PRAÇAS OU PASSEIOS. AF_01/2024 | M | 65.28 | 0% | 52.1 | 0% | 46.69 | 0% | 52.49 | 0% | 42.25 | 0% | 45.84 | 0% | 52.92 | 0% | 60.31
94278 | ASSENTAMENTO DE GUIA (MEIO-FIO) EM TRECHO CURVO, CONFECCIONADA EM CONCRETO PRÉ-FABRICADO, DIMENSÕES 80X08X08X25 CM (COMPRIMENTO X BASE INFERIOR X BASE SUPERIOR X ALTURA). AF_01/2024 | M | 54 | 0% | 43.3 | 0% | 39.9 | 0% | 43.52 | 0% | 36.53 | 0% | 39 | 0% | 44.69 | 0% | 50.28
94275 | ASSENTAMENTO DE GUIA (MEIO-FIO) EM TRECHO RETO, CONFECCIONADA EM CONCRETO PRÉ-FABRICADO, DIMENSÕES 100X15X13X20 CM (COMPRIMENTO X BASE INFERIOR X BASE SUPERIOR X ALTURA). AF_01/2024 | M | 57.93 | 0% | 46.23 | 0% | 41.35 | 0% | 46.59 | 0% | 37.4 | 0% | 40.61 | 0% | 46.95 | 0% | 53.45
94273 | ASSENTAMENTO DE GUIA (MEIO-FIO) EM TRECHO RETO, CONFECCIONADA EM CONCRETO PRÉ-FABRICADO, DIMENSÕES 100X15X13X30 CM (COMPRIMENTO X BASE INFERIOR X BASE SUPERIOR X ALTURA). AF_01/2024 | M | 63.92 | 0% | 50.93 | 0% | 45.51 | 0% | 51.4 | 0% | 41.13 | 0% | 44.68 | 0% | 51.6 | 0% | 58.82
94279 | ASSENTAMENTO DE GUIA (MEIO-FIO) EM TRECHO RETO, CONFECCIONADA EM CONCRETO PRÉ-FABRICADO, DIMENSÕES 39X6,5X6,5X19 CM (COMPRIMENTO X BASE INFERIOR X BASE SUPERIOR X ALTURA), PARA DELIMITAÇÃO DE JARDINS, PRAÇAS OU PASSEIOS. AF_01/2024 | M | 62.12 | 0% | 49.4 | 0% | 43.42 | 0% | 49.89 | 0% | 38.99 | 0% | 42.79 | 0% | 49.68 | 0% | 56.98
94277 | ASSENTAMENTO DE GUIA (MEIO-FIO) EM TRECHO RETO, CONFECCIONADA EM CONCRETO PRÉ-FABRICADO, DIMENSÕES 80X08X08X25 CM (COMPRIMENTO X BASE INFERIOR X BASE SUPERIOR X ALTURA). AF_01/2024 | M | 50.84 | 0% | 40.6 | 0% | 36.62 | 0% | 40.93 | 0% | 33.26 | 0% | 35.94 | 0% | 41.45 | 0% | 46.96
104930 | ASSENTAMENTO DE GUIA (MEIO-FIO), TIPO PAVER (FINCADINHA) EM TRECHO RETO, EM CONCRETO PRÉ-FABRICADO, DIMENSÕES 45X08X608X19 CM (COMPRIMENTO X BASE INFERIOR X BASE SUPERIOR X ALTURA), PARA DELIMITAÇÃO DE JARDINS, PRAÇAS OU PASSEIOS. AF_01/2024 | M | 0 |  | 0 |  | 0 |  | 0 |  | 0 |  | 0 |  | 0 |  | 0
104931 | ASSENTAMENTO DE GUIA (MEIO-FIO), TIPO PAVER, FINCADINHA, EM TRECHO CURVO, EM CONCRETO PRÉ-FABRICADO, DIMENSÕES 45X08X08X19 CM (COMPRIMENTO X BASE INFERIOR X BASE SUPERIOR X ALTURA), PARA DELIMITAÇÃO DE JARDINS, PRAÇAS OU PASSEIOS. AF_01/2024 | M | 0 |  | 0 |  | 0 |  | 0 |  | 0 |  | 0 |  | 0 |  | 0
94294 | EXECUÇÃO DE ESCORAS DE CONCRETO PARA CONTENÇÃO DE GUIAS PRÉ-FABRICADAS. AF_01/2024 | M | 13.63 | 0.29% | 8.1 | 0% | 11.19 | 0.36% | 11.66 | 0% | 9.95 | 0% | 8.89 | 0% | 9.75 | 0% | 8.27
94288 | EXECUÇÃO DE SARJETA DE CONCRETO USINADO, MOLDADA IN LOCO EM TRECHO CURVO, 30 CM BASE X 10 CM ALTURA. AF_01/2024 | M | 87.26 | 0% | 41.42 | 0% | 55.92 | 0% | 51.08 | 0% | 46.17 | 0% | 41.65 | 0% | 44.47 | 0% | 46.13
94282 | EXECUÇÃO DE SARJETA DE CONCRETO USINADO, MOLDADA IN LOCO EM TRECHO CURVO, 30 CM BASE X 15 CM ALTURA. AF_01/2024 | M | 121.36 | 0% | 53.96 | 0% | 74.33 | 0% | 68.66 | 0% | 59.56 | 0% | 53.34 | 0% | 56.92 | 0% | 59.69
94290 | EXECUÇÃO DE SARJETA DE CONCRETO USINADO, MOLDADA IN LOCO EM TRECHO CURVO, 45 CM BASE X 10 CM ALTURA. AF_01/2024 | M | 120.09 | 0% | 52.38 | 0% | 72.68 | 0% | 67.42 | 0% | 57.96 | 0% | 51.71 | 0% | 55.66 | 0% | 57.87
94284 | EXECUÇÃO DE SARJETA DE CONCRETO USINADO, MOLDADA IN LOCO EM TRECHO CURVO, 45 CM BASE X 15 CM ALTURA. AF_01/2024 | M | 171.52 | 0% | 71.11 | 0% | 100.45 | 0% | 93.8 | 0% | 78.09 | 0% | 69.21 | 0% | 74.44 | 0% | 78.31
94292 | EXECUÇÃO DE SARJETA DE CONCRETO USINADO, MOLDADA IN LOCO EM TRECHO CURVO, 60 CM BASE X 10 CM ALTURA. AF_01/2024 | M | 153.58 | 0% | 63.81 | 0% | 90.06 | 0% | 84.25 | 0% | 70.33 | 0% | 62.32 | 0% | 67.4 | 0% | 70.2
94286 | EXECUÇÃO DE SARJETA DE CONCRETO USINADO, MOLDADA IN LOCO EM TRECHO CURVO, 60 CM BASE X 15 CM ALTURA. AF_01/2024 | M | 224.28 | 0% | 90.46 | 0% | 129.27 | 0% | 121.06 | 0% | 99.3 | 0% | 87.57 | 0% | 94.62 | 0% | 99.66
94287 | EXECUÇÃO DE SARJETA DE CONCRETO USINADO, MOLDADA IN LOCO EM TRECHO RETO, 30 CM BASE X 10 CM ALTURA. AF_01/2024 | M | 79.83 | 0% | 35.07 | 0% | 48.21 | 0% | 44.98 | 0% | 38.5 | 0% | 34.49 | 0% | 36.84 | 0% | 38.32
94281 | EXECUÇÃO DE SARJETA DE CONCRETO USINADO, MOLDADA IN LOCO EM TRECHO RETO, 30 CM BASE X 15 CM ALTURA. AF_01/2024 | M | 113 | 0% | 46.82 | 0% | 65.65 | 0% | 61.79 | 0% | 50.94 | 0% | 45.28 | 0% | 48.33 | 0% | 50.9
94289 | EXECUÇÃO DE SARJETA DE CONCRETO USINADO, MOLDADA IN LOCO EM TRECHO RETO, 45 CM BASE X 10 CM ALTURA. AF_01/2024 | M | 112.65 | 0% | 46.02 | 0% | 64.96 | 0% | 61.31 | 0% | 50.3 | 0% | 44.54 | 0% | 48.02 | 0% | 50.04
94283 | EXECUÇÃO DE SARJETA DE CONCRETO USINADO, MOLDADA IN LOCO EM TRECHO RETO, 45 CM BASE X 15 CM ALTURA. AF_01/2024 | M | 163.16 | 0% | 63.97 | 0% | 91.77 | 0% | 86.94 | 0% | 69.47 | 0% | 61.14 | 0% | 65.86 | 0% | 69.51
94291 | EXECUÇÃO DE SARJETA DE CONCRETO USINADO, MOLDADA IN LOCO EM TRECHO RETO, 60 CM BASE X 10 CM ALTURA. AF_01/2024 | M | 146.15 | 0% | 57.46 | 0% | 82.33 | 0% | 78.15 | 0% | 62.66 | 0% | 55.15 | 0% | 59.76 | 0% | 62.37
94285 | EXECUÇÃO DE SARJETA DE CONCRETO USINADO, MOLDADA IN LOCO EM TRECHO RETO, 60 CM BASE X 15 CM ALTURA. AF_01/2024 | M | 215.92 | 0% | 83.32 | 0% | 120.58 | 0% | 114.2 | 0% | 90.68 | 0% | 79.5 | 0% | 86.03 | 0% | 90.87
94293 | EXECUÇÃO DE SARJETÃO DE CONCRETO USINADO, MOLDADA IN LOCO EM TRECHO RETO, 100 CM BASE X 20 CM ALTURA. AF_01/2024 | M | 479.99 | 0% | 187.65 | 0% | 269.09 | 0% | 255.16 | 0% | 202.92 | 0% | 178.65 | 0% | 191.49 | 0% | 203.41
94264 | GUIA (MEIO-FIO) CONCRETO, MOLDADA IN LOCO EM TRECHO CURVO COM EXTRUSORA, 13 CM BASE X 22 CM ALTURA. AF_01/2024 | M | 80.15 | 1.01% | 39.92 | 2.03% | 54.2 | 1.49% | 48.11 | 1.68% | 45.03 | 1.8% | 40.66 | 1.99% | 43.93 | 1.84% | 45.83
94266 | GUIA (MEIO-FIO) CONCRETO, MOLDADA IN LOCO EM TRECHO CURVO COM EXTRUSORA, 15 CM BASE X 30 CM ALTURA. AF_01/2024 | M | 119.99 | 0.77% | 54.02 | 1.7% | 75.52 | 1.22% | 68.34 | 1.35% | 60.26 | 1.53% | 53.77 | 1.71% | 58.2 | 1.58% | 61.34
94263 | GUIA (MEIO-FIO) CONCRETO, MOLDADA IN LOCO EM TRECHO RETO COM EXTRUSORA, 13 CM BASE X 22 CM ALTURA. AF_01/2024 | M | 75.02 | 0.69% | 35.46 | 1.47% | 48.82 | 1.07% | 43.85 | 1.19% | 39.81 | 1.31% | 35.73 | 1.46% | 38.71 | 1.34% | 40.39
94265 | GUIA (MEIO-FIO) CONCRETO, MOLDADA IN LOCO EM TRECHO RETO COM EXTRUSORA, 15 CM BASE X 30 CM ALTURA. AF_01/2024 | M | 114.12 | 0.53% | 48.9 | 1.23% | 69.37 | 0.86% | 63.48 | 0.95% | 54.29 | 1.11% | 48.13 | 1.25% | 52.24 | 1.15% | 55.12
94268 | GUIA (MEIO-FIO) E SARJETA CONJUGADOS DE CONCRETO, MOLDADA IN LOCO EM TRECHO CURVO COM EXTRUSORA, 45 CM BASE (15 CM BASE DA GUIA + 30 CM BASE DA SARJETA) X 22 CM ALTURA. AF_01/2024 | M | 147.83 | 0.69% | 64.79 | 1.57% | 90.97 | 1.12% | 83.35 | 1.22% | 72.09 | 1.41% | 64.11 | 1.59% | 69.7 | 1.46% | 72.75
94270 | GUIA (MEIO-FIO) E SARJETA CONJUGADOS DE CONCRETO, MOLDADA IN LOCO EM TRECHO CURVO COM EXTRUSORA, 60 CM BASE (15 CM BASE DA GUIA + 45 CM BASE DA SARJETA) X 26 CM ALTURA. AF_01/2024 | M | 222.47 | 0.64% | 93.35 | 1.52% | 132.9 | 1.07% | 122.73 | 1.16% | 103.33 | 1.37% | 91.33 | 1.55% | 99.44 | 1.43% | 104.32
94272 | GUIA (MEIO-FIO) E SARJETA CONJUGADOS DE CONCRETO, MOLDADA IN LOCO EM TRECHO CURVO COM EXTRUSORA, 65 CM BASE (15 CM BASE DA GUIA + 50 CM BASE DA SARJETA) X 26 CM ALTURA. AF_01/2024 | M | 274.06 | 0.69% | 114.96 | 1.65% | 163.79 | 1.16% | 151.02 | 1.26% | 127.16 | 1.49% | 112.39 | 1.69% | 122.27 | 1.55% | 128.65
94267 | GUIA (MEIO-FIO) E SARJETA CONJUGADOS DE CONCRETO, MOLDADA IN LOCO EM TRECHO RETO COM EXTRUSORA, 45 CM BASE (15 CM BASE DA GUIA + 30 CM BASE DA SARJETA) X 22 CM ALTURA. AF_01/2024 | M | 141.37 | 0.47% | 59.15 | 1.13% | 84.19 | 0.8% | 78 | 0.86% | 65.52 | 1.02% | 57.91 | 1.16% | 63.14 | 1.06% | 65.91
94269 | GUIA (MEIO-FIO) E SARJETA CONJUGADOS DE CONCRETO, MOLDADA IN LOCO EM TRECHO RETO COM EXTRUSORA, 60 CM BASE (15 CM BASE DA GUIA + 45 CM BASE DA SARJETA) X 26 CM ALTURA. AF_01/2024 | M | 213.49 | 0.44% | 85.52 | 1.09% | 123.46 | 0.75% | 115.27 | 0.81% | 94.19 | 0.99% | 82.72 | 1.12% | 90.3 | 1.03% | 94.8
94271 | GUIA (MEIO-FIO) E SARJETA CONJUGADOS DE CONCRETO, MOLDADA IN LOCO EM TRECHO RETO COM EXTRUSORA, 65 CM BASE (15 CM BASE DA GUIA + 50 CM BASE DA SARJETA) X 26 CM ALTURA. AF_01/2024 | M | 262.06 | 0.48% | 104.5 | 1.2% | 151.19 | 0.83% | 141.07 | 0.89% | 114.96 | 1.09% | 100.88 | 1.24% | 110.06 | 1.14% | 115.96
105555 | BLOCO AUTÔNOMO DE ILUMINAÇÃO DE EMERGÊNCIA COM DOIS REFLETORES - FORNECIMENTO E INSTALAÇÃO. AF_09/2024 | UN | 0 |  | 0 |  | 0 |  | 0 |  | 0 |  | 0 |  | 0 |  | 0
97603 | CÂMERA DE MONITORAMENTO COM ATÉ 25 METROS DE ALCANCE TIPO BULLET - FORNECIMENTO E INSTALAÇÃO. AF_09/2024 | UN | 0 |  | 0 |  | 0 |  | 0 |  | 0 |  | 0 |  | 0 |  | 0
97602 | CÂMERA DE MONITORAMENTO COM ATÉ 25 METROS DE ALCANCE TIPO DOME - FORNECIMENTO E INSTALAÇÃO. AF_09/2024 | UN | 0 |  | 0 |  | 0 |  | 0 |  | 0 |  | 0 |  | 0 |  | 0
97604 | CÂMERA DE MONITORAMENTO COM MAIS DE 25 METROS DE ALCANCE TIPO BULLET - FORNECIMENTO E INSTALAÇÃO. AF_09/2024 | UN | 0 |  | 0 |  | 0 |  | 0 |  | 0 |  | 0 |  | 0 |  | 0
105553 | CÂMERA IP BULLET - FORNECIMENTO E INSTALAÇÃO. AF_09/2024 | UN | 0 |  | 0 |  | 0 |  | 0 |  | 0 |  | 0 |  | 0 |  | 0
105552 | CÂMERA IP DOME RESOLUCAO 1MP - FORNECIMENTO E INSTALAÇÃO. AF_09/2024 | UN | 0 |  | 0 |  | 0 |  | 0 |  | 0 |  | 0 |  | 0 |  | 0
105550 | CÂMERA IP SPEED DOME - FORNECIMENTO E INSTALAÇÃO. AF_09/2024 | UN | 0 |  | 0 |  | 0 |  | 0 |  | 0 |  | 0 |  | 0 |  | 0
105551 | CÂMERA IP WIFI - FORNECIMENTO E INSTALAÇÃO. AF_09/2024 | UN | 0 |  | 0 |  | 0 |  | 0 |  | 0 |  | 0 |  | 0 |  | 0
105549 | DRIVER SLIM PARA FITA LED - FORNECIMENTO E INSTALAÇÃO. AF_09/2024 | UN | 0 |  | 0 |  | 0 |  | 0 |  | 0 |  | 0 |  | 0 |  | 0
105547 | FITA LED - FORNECIMENTO E INSTALAÇÃO. AF_09/2024 | M | 0 |  | 0 |  | 0 |  | 0 |  | 0 |  | 0 |  | 0 |  | 0
97605 | LUMINÁRIA ARANDELA TIPO MEIA LUA, DE SOBREPOR, COM 1 LÂMPADA LED DE 6 W, SEM REATOR - FORNECIMENTO E INSTALAÇÃO. AF_09/2024 | UN | 84.87 | 75.62% | 84.54 | 75.92% | 87.48 | 0% | 83.05 | 77.28% | 83.72 | 76.66% | 82.54 | 77.76% | 84.25 | 76.18% | 88.04
97607 | LUMINÁRIA ARANDELA TIPO TARTARUGA, DE SOBREPOR, COM 1 LÂMPADA LED DE 6 W, SEM REATOR - FORNECIMENTO E INSTALAÇÃO. AF_09/2024 | UN | 107.94 | 73.6% | 107.44 | 73.94% | 112.27 | 0% | 105.14 | 75.56% | 107.07 | 74.19% | 105.3 | 75.44% | 107.49 | 73.9% | 113.17
97599 | LUMINÁRIA DE EMERGÊNCIA, COM 30 LÂMPADAS LED DE 2 W, SEM REATOR - FORNECIMENTO E INSTALAÇÃO. AF_09/2024 | UN | 22.19 | 0% | 22.03 | 0% | 26.85 | 0% | 21.68 | 0% | 17.44 | 0% | 16.9 | 0% | 19.59 | 0% | 21.39
105542 | LUMINÁRIA LED DE EMBUTIR - QUADRADA 60X60CM, INCLUSO DRIVER - FORNECIMENTO E INSTALAÇÃO. AF_09/2024 | UN | 0 |  | 0 |  | 0 |  | 0 |  | 0 |  | 0 |  | 0 |  | 0
105543 | LUMINÁRIA LED DE SOBREPOR - QUADRADA *60X60*CM, INCLUSO DRIVER - FORNECIMENTO E INSTALAÇÃO. AF_09/2024 | UN | 0 |  | 0 |  | 0 |  | 0 |  | 0 |  | 0 |  | 0 |  | 0
105544 | LUMINÁRIA LED DE SOBREPOR HERMÉTICA - *60X15CM*, INCLUSO DRIVER - FORNECIMENTO E INSTALAÇÃO. AF_09/2024 | UN | 0 |  | 0 |  | 0 |  | 0 |  | 0 |  | 0 |  | 0 |  | 0
100913 | LUMINÁRIA TIPO CALHA, DE EMBUTIR, COM 1 LÂMPADA TUBULAR LED DE 18 W, SEM REATOR - FORNECIMENTO E INSTALAÇÃO. AF_09/2024 | UN | 0 |  | 0 |  | 0 |  | 0 |  | 0 |  | 0 |  | 0 |  | 0
100916 | LUMINÁRIA TIPO CALHA, DE EMBUTIR, COM 2 LÂMPADAS TUBULARES LED DE 18 W, SEM REATOR - FORNECIMENTO E INSTALAÇÃO. AF_09/2024 | UN | 0 |  | 0 |  | 0 |  | 0 |  | 0 |  | 0 |  | 0 |  | 0
100918 | LUMINÁRIA TIPO CALHA, DE EMBUTIR, COM 2 LÂMPADAS TUBULARES LED DE 9 W, SEM REATOR - FORNECIMENTO E INSTALAÇÃO. AF_09/2024 | UN | 0 |  | 0 |  | 0 |  | 0 |  | 0 |  | 0 |  | 0 |  | 0
100914 | LUMINÁRIA TIPO CALHA, DE EMBUTIR, PARA 1 LÂMPADA TUBULAR LED DE 36 W, SEM LÂMPADA E SEM REATOR - FORNECIMENTO E INSTALAÇÃO. AF_09/2024 | UN | 0 |  | 0 |  | 0 |  | 0 |  | 0 |  | 0 |  | 0 |  | 0
100917 | LUMINÁRIA TIPO CALHA, DE EMBUTIR, PARA 2 LÂMPADAS TUBULARES LED DE 36 W, SEM LÂMPADA E SEM REATOR - FORNECIMENTO E INSTALAÇÃO. AF_09/2024 | UN | 0 |  | 0 |  | 0 |  | 0 |  | 0 |  | 0 |  | 0 |  | 0
100907 | LUMINÁRIA TIPO CALHA, DE SOBREPOR, COM 1 LÂMPADA TUBULAR LED DE 18 W, SEM REATOR - FORNECIMENTO E INSTALAÇÃO. AF_09/2024 | UN | 0 |  | 0 |  | 0 |  | 0 |  | 0 |  | 0 |  | 0 |  | 0
102467 | LUMINÁRIA TIPO CALHA, DE SOBREPOR, COM 1 LÂMPADA TUBULAR LED DE 9 W SEM REATOR - FORNECIMENTO E INSTALAÇÃO. AF_09/2024 | UN | 0 |  | 0 |  | 0 |  | 0 |  | 0 |  | 0 |  | 0 |  | 0
100910 | LUMINÁRIA TIPO CALHA, DE SOBREPOR, COM 2 LÂMPADAS TUBULARES LED DE 18 W, SEM REATOR - FORNECIMENTO E INSTALAÇÃO. AF_09/2024 | UN | 0 |  | 0 |  | 0 |  | 0 |  | 0 |  | 0 |  | 0 |  | 0
105541 | LUMINÁRIA TIPO CALHA, DE SOBREPOR, COM 2 LÂMPADAS TUBULARES LED DE 9 W SEM REATOR - FORNECIMENTO E INSTALAÇÃO. AF_09/2024 | UN | 0 |  | 0 |  | 0 |  | 0 |  | 0 |  | 0 |  | 0 |  | 0
100908 | LUMINÁRIA TIPO CALHA, DE SOBREPOR, PARA 1 LÂMPADA TUBULAR LED DE 36 W, SEM LÂMPADA E SEM REATOR - FORNECIMENTO E INSTALAÇÃO. AF_09/2024 | UN | 0 |  | 0 |  | 0 |  | 0 |  | 0 |  | 0 |  | 0 |  | 0
100911 | LUMINÁRIA TIPO CALHA, DE SOBREPOR, PARA 2 LÂMPADAS TUBULARES LED DE 36 W, SEM LÂMPADA E SEM REATOR - FORNECIMENTO E INSTALAÇÃO. AF_09/2024 | UN | 0 |  | 0 |  | 0 |  | 0 |  | 0 |  | 0 |  | 0 |  | 0
103782 | LUMINÁRIA TIPO PLAFON CIRCULAR, DE SOBREPOR, COM LED DE 12/13 W - FORNECIMENTO E INSTALAÇÃO. AF_09/2024 | UN | 33.29 | 0% | 32.86 | 0% | 41.64 | 0% | 31.18 | 0% | 29.43 | 0% | 27.94 | 0% | 31.2 | 0% | 35.99
103786 | LUMINÁRIA TIPO PLAFON QUADRADA, DE EMBUTIR, COM LED DE 12 W - FORNECIMENTO E INSTALAÇÃO. AF_09/2024 | UN | 0 |  | 0 |  | 0 |  | 0 |  | 0 |  | 0 |  | 0 |  | 0
103787 | LUMINÁRIA TIPO PLAFON QUADRADA, DE EMBUTIR, COM LED DE 18 W - FORNECIMENTO E INSTALAÇÃO. AF_09/2024 | UN | 0 |  | 0 |  | 0 |  | 0 |  | 0 |  | 0 |  | 0 |  | 0
103788 | LUMINÁRIA TIPO PLAFON QUADRADA, DE EMBUTIR, COM LED DE 24 W - FORNECIMENTO E INSTALAÇÃO. AF_09/2024 | UN | 0 |  | 0 |  | 0 |  | 0 |  | 0 |  | 0 |  | 0 |  | 0
103783 | LUMINÁRIA TIPO PLAFON QUADRADA, DE SOBREPOR, COM LED DE 12 W - FORNECIMENTO E INSTALAÇÃO. AF_09/2024 | UN | 0 |  | 0 |  | 0 |  | 0 |  | 0 |  | 0 |  | 0 |  | 0
103784 | LUMINÁRIA TIPO PLAFON QUADRADA, DE SOBREPOR, COM LED DE 18 W - FORNECIMENTO E INSTALAÇÃO. AF_09/2024 | UN | 0 |  | 0 |  | 0 |  | 0 |  | 0 |  | 0 |  | 0 |  | 0
103785 | LUMINÁRIA TIPO PLAFON QUADRADA, DE SOBREPOR, COM LED DE 24 W - FORNECIMENTO E INSTALAÇÃO. AF_09/2024 | UN | 0 |  | 0 |  | 0 |  | 0 |  | 0 |  | 0 |  | 0 |  | 0
105546 | LUMINÁRIA TIPO SPOT, DE EMBUTIR, COM 1 LÂMPADA LED PAR20 - FORNECIMENTO E INSTALAÇÃO. AF_09/2024 | UN | 0 |  | 0 |  | 0 |  | 0 |  | 0 |  | 0 |  | 0 |  | 0
105545 | LUMINÁRIA TIPO SPOT, DE SOBREPOR, COM 1 LÂMPADA LED PAR20 - FORNECIMENTO E INSTALAÇÃO. AF_09/2024 | UN | 0 |  | 0 |  | 0 |  | 0 |  | 0 |  | 0 |  | 0 |  | 0
97610 | LÂMPADA COMPACTA DE LED 10 W, BASE E27 - FORNECIMENTO E INSTALAÇÃO. AF_09/2024 | UN | 15.64 | 0% | 15.34 | 0% | 18.42 | 0% | 14.96 | 0% | 13.01 | 0% | 12.62 | 0% | 14.18 | 0% | 16.14
97609 | LÂMPADA COMPACTA DE LED 6 W, BASE E27 - FORNECIMENTO E INSTALAÇÃO. AF_09/2024 | UN | 14.85 | 0% | 14.55 | 0% | 17.51 | 0% | 14.15 | 0% | 12.48 | 0% | 12.09 | 0% | 13.53 | 0% | 15.49
105554 | LÂMPADA TUBULAR LED 9/10W SEM SOQUETE - FORNECIMENTO E INSTALAÇÃO. AF_09/2024 | UN | 17.68 | 0% | 17.46 | 0% | 22 | 0% | 16.67 | 0% | 15.37 | 0% | 14.62 | 0% | 16.42 | 0% | 18.81
100903 | LÂMPADA TUBULAR LED DE 18/20 W, COM SOQUETE, BASE G13 - FORNECIMENTO E INSTALAÇÃO. AF_09/2024_PS | UN | 33.79 | 0% | 33.14 | 0% | 40.22 | 0% | 32.05 | 0% | 28.81 | 0% | 27.8 | 0% | 31.04 | 0% | 35.69
100902 | LÂMPADA TUBULAR LED DE 9/10 W, COM SOQUETE, BASE G13 - FORNECIMENTO E INSTALAÇÃO. AF_09/2024_PS | UN | 30.31 | 0% | 29.66 | 0% | 36.18 | 0% | 28.48 | 0% | 26.48 | 0% | 25.47 | 0% | 28.2 | 0% | 32.83
105548 | PERFIL COM FITA LED - FORNECIMENTO E INSTALAÇÃO. AF_09/2024 | M | 0 |  | 0 |  | 0 |  | 0 |  | 0 |  | 0 |  | 0 |  | 0
97595 | SENSOR DE PRESENÇA COM FOTOCÉLULA, FIXAÇÃO EM PAREDE - FORNECIMENTO E INSTALAÇÃO. AF_09/2024 | UN | 102.39 | 75.23% | 101.87 | 75.62% | 106.66 | 0% | 99.21 | 77.64% | 103.35 | 74.53% | 101.42 | 75.95% | 102.96 | 74.82% | 109.12
97597 | SENSOR DE PRESENÇA COM FOTOCÉLULA, FIXAÇÃO EM TETO - FORNECIMENTO E INSTALAÇÃO. AF_09/2024 | UN | 72.23 | 74.24% | 71.86 | 74.62% | 75.51 | 0% | 69.9 | 76.71% | 72.94 | 73.51% | 71.52 | 74.97% | 72.65 | 73.81% | 77.17
97596 | SENSOR DE PRESENÇA SEM FOTOCÉLULA, FIXAÇÃO EM PAREDE - FORNECIMENTO E INSTALAÇÃO. AF_09/2024 | UN | 73 | 65.26% | 72.48 | 65.73% | 78.68 | 0% | 69.82 | 68.23% | 73.96 | 64.41% | 72.03 | 66.14% | 73.57 | 64.75% | 79.73
97598 | SENSOR DE PRESENÇA SEM FOTOCÉLULA, FIXAÇÃO EM TETO - FORNECIMENTO E INSTALAÇÃO. AF_09/2024 | UN | 68.47 | 72.82% | 68.1 | 73.22% | 71.93 | 0% | 66.14 | 75.39% | 69.18 | 72.07% | 67.76 | 73.58% | 68.89 | 72.38% | 73.41
98549 | IMPERMEABILIZAÇÃO COM MANTA ASFÁLTICA COLADA COM ASFALTO DERRETIDO, DUAS CAMADAS, E = 3MM E E=4MM. AF_09/2023 | M2 | 0 |  | 0 |  | 0 |  | 0 |  | 0 |  | 0 |  | 0 |  | 0
98562 | IMPERMEABILIZAÇÃO DE SUPERFÍCIE COM ARGAMASSA DE CIMENTO E AREIA, COM ADITIVO IMPERMEABILIZANTE, E = 1,5CM. AF_09/2023 | M2 | 63.08 | 0.06% | 49.18 | 0% | 57.75 | 5.33% | 52.58 | 0% | 59.84 | 0% | 54.38 | 0% | 56.76 | 0% | 53.4
98555 | IMPERMEABILIZAÇÃO DE SUPERFÍCIE COM ARGAMASSA POLIMÉRICA / MEMBRANA ACRÍLICA, 3 DEMÃOS. AF_09/2023 | M2 | 38.16 | 0% | 34.58 | 0% | 34.04 | 32.23% | 32.13 | 0% | 36.64 | 0% | 35.01 | 0% | 37.42 | 0% | 31.81
98556 | IMPERMEABILIZAÇÃO DE SUPERFÍCIE COM ARGAMASSA POLIMÉRICA / MEMBRANA ACRÍLICA, 4 DEMÃOS, REFORÇADA COM VÉU DE POLIÉSTER (MAV). AF_09/2023 | M2 | 67.26 | 14.82% | 62.27 | 0% | 62.35 | 39.45% | 61.03 | 0% | 66.65 | 0% | 63.23 | 15.77% | 65.9 | 0% | 58.6
98557 | IMPERMEABILIZAÇÃO DE SUPERFÍCIE COM EMULSÃO ASFÁLTICA, 2 DEMÃOS. AF_09/2023 | M2 | 57.15 | 0% | 47.35 | 0% | 43.99 | 62.67% | 50.45 | 0% | 49 | 0% | 43.01 | 64.1% | 45.6 | 0% | 36.06
98548 | IMPERMEABILIZAÇÃO DE SUPERFÍCIE COM MANTA ASFÁLTICA COLADA COM ASFALTO DERRETIDO, UMA CAMADA, E=4MM. AF_09/2023 | M2 | 0 |  | 0 |  | 0 |  | 0 |  | 0 |  | 0 |  | 0 |  | 0
98547 | IMPERMEABILIZAÇÃO DE SUPERFÍCIE COM MANTA ASFÁLTICA, DUAS CAMADAS, INCLUSIVE APLICAÇÃO DE PRIMER ASFÁLTICO, E=3MM E E=4MM. AF_09/2023 | M2 | 214.8 | 66.15% | 209.89 | 5.36% | 215.1 | 71.3% | 247.09 | 0% | 227.12 | 0% | 211.12 | 72.64% | 200 | 0% | 205.25
98546 | IMPERMEABILIZAÇÃO DE SUPERFÍCIE COM MANTA ASFÁLTICA, UMA CAMADA, INCLUSIVE APLICAÇÃO DE PRIMER ASFÁLTICO, E=4MM. AF_09/2023 | M2 | 129.22 | 60.61% | 124.18 | 9.07% | 127.7 | 70.15% | 147.52 | 0% | 136.24 | 0% | 125.28 | 71.5% | 119.27 | 0% | 122.13
98552 | IMPERMEABILIZAÇÃO DE SUPERFÍCIE COM MEMBRANA A BASE DE POLIURÉIA, 2 DEMÃOS. AF_09/2023 | M2 | 0 |  | 0 |  | 0 |  | 0 |  | 0 |  | 0 |  | 0 |  | 0
98553 | IMPERMEABILIZAÇÃO DE SUPERFÍCIE COM MEMBRANA À BASE DE POLIURETANO, 2 DEMÃOS. AF_09/2023 | M2 | 227.14 | 0% | 213.49 | 0% | 171.07 | 67.2% | 184.61 | 0% | 183.98 | 0% | 199.03 | 0% | 211.76 | 0% | 163.48
98554 | IMPERMEABILIZAÇÃO DE SUPERFÍCIE COM MEMBRANA À BASE DE RESINA ACRÍLICA, 3 DEMÃOS. AF_09/2023 | M2 | 61.48 | 0% | 55.33 | 0% | 48.49 | 55.08% | 50.2 | 0% | 52.47 | 0% | 52.95 | 0% | 56.52 | 0% | 44.58
98565 | PROTEÇÃO MECÂNICA DE SUPERFICIE HORIZONTAL COM ARGAMASSA DE CIMENTO E AREIA, TRAÇO 1:3, E=3CM. AF_09/2023 | M2 | 71.17 | 3.18% | 53.77 | 0% | 63.54 | 3.56% | 60.77 | 0% | 63.72 | 0% | 58.17 | 3.89% | 60.1 | 0% | 56.32
98567 | PROTEÇÃO MECÂNICA DE SUPERFICIE HORIZONTAL COM ARGAMASSA DE CIMENTO E AREIA, TRAÇO 1:3, E=4CM. AF_09/2023 | M2 | 91.11 | 2.48% | 68.88 | 0% | 81.55 | 2.77% | 77.49 | 0% | 81.84 | 0% | 74.68 | 3.03% | 77.3 | 0% | 72.52
98569 | PROTEÇÃO MECÂNICA DE SUPERFICIE HORIZONTAL COM ARGAMASSA DE CIMENTO E AREIA, TRAÇO 1:3, E=5CM. AF_09/2023 | M2 | 112.28 | 2.01% | 84.82 | 0% | 100.58 | 2.25% | 95.27 | 0% | 100.92 | 0% | 92.08 | 2.45% | 95.42 | 0% | 89.51
98571 | PROTEÇÃO MECÂNICA DE SUPERFICIE HORIZONTAL COM CONCRETO 15 MPA, E=4CM. AF_09/2023 | M2 | 98.62 | 2.29% | 46.04 | 0% | 63.44 | 3.56% | 57.88 | 0% | 52.6 | 0% | 46.62 | 4.85% | 50.02 | 0% | 52.48
98572 | PROTEÇÃO MECÂNICA DE SUPERFICIE HORIZONTAL COM CONCRETO 15 MPA, E=5CM. AF_09/2023 | M2 | 121.08 | 1.87% | 56.45 | 0% | 77.91 | 2.9% | 70.85 | 0% | 64.6 | 0% | 57.25 | 3.95% | 61.5 | 0% | 64.5
98563 | PROTEÇÃO MECÂNICA DE SUPERFÍCIE HORIZONTAL COM ARGAMASSA DE CIMENTO E AREIA, TRAÇO 1:3, E=2CM. AF_09/2023 | M2 | 50 | 4.52% | 37.83 | 0% | 44.52 | 5.08% | 43 | 0% | 44.65 | 0% | 40.77 | 5.54% | 41.99 | 0% | 39.32
98564 | PROTEÇÃO MECÂNICA DE SUPERFÍCIE VERTICAL COM ARGAMASSA DE CIMENTO E AREIA, TRAÇO 1:3, E=2CM. AF_09/2023 | M2 | 64.27 | 0% | 50.97 | 26.58% | 58.14 | 23.31% | 72.13 | 0% | 57.32 | 0% | 54.26 | 24.97% | 54.39 | 0% | 50.3
98566 | PROTEÇÃO MECÂNICA DE SUPERFÍCIE VERTICAL COM ARGAMASSA DE CIMENTO E AREIA, TRAÇO 1:3, E=3CM. AF_09/2023 | M2 | 85.44 | 0% | 66.91 | 20.25% | 77.17 | 17.56% | 89.91 | 0% | 76.4 | 0% | 71.66 | 18.91% | 72.51 | 0% | 67.3
98568 | PROTEÇÃO MECÂNICA DE SUPERFÍCIE VERTICAL COM ARGAMASSA DE CIMENTO E AREIA, TRAÇO 1:3, E=4CM. AF_09/2023 | M2 | 105.37 | 0% | 82.01 | 16.52% | 95.18 | 14.24% | 106.63 | 0% | 94.51 | 0% | 88.17 | 15.37% | 89.72 | 0% | 83.5
98570 | PROTEÇÃO MECÂNICA DE SUPERFÍCIE VERTICAL COM ARGAMASSA DE CIMENTO E AREIA, TRAÇO 1:3, E=5CM. AF_09/2023 | M2 | 126.54 | 0% | 97.96 | 13.83% | 114.2 | 11.87% | 124.42 | 0% | 113.59 | 0% | 105.57 | 12.84% | 107.83 | 0% | 100.5
98573 | PROTEÇÃO MECÂNICA DE SUPERFÍCIE VERTICAL COM CONCRETO 15 MPA, E=5CM. AF_09/2023 | M2 | 134.69 | 0% | 69.04 | 19.63% | 90.87 | 14.91% | 99.46 | 0% | 76.6 | 0% | 70.12 | 19.32% | 73.24 | 0% | 74.81
98576 | TRATAMENTO DE JUNTA DE DILATAÇÃO COM MANTA ASFÁLTICA ADERIDA COM MAÇARICO. AF_09/2023 | M | 24.96 | 74.08% | 24.01 | 14.04% | 23.7 | 92.24% | 30.17 | 0% | 25.42 | 0% | 23.54 | 92.86% | 21.61 | 0% | 22.66
98575 | TRATAMENTO DE JUNTA DE DILATAÇÃO, COM TARUGO DE POLIETILENO E SELANTE PU, INCLUSO PREENCHIMENTO COM ESPUMA EXPANSIVA PU. AF_09/2023 | M | 87.87 | 0% | 75.97 | 0% | 74.92 | 32.84% | 70.74 | 0% | 78.61 | 0% | 77.67 | 0% | 82.59 | 0% | 72.67
98577 | TRATAMENTO DE JUNTA SERRADA, COM TARUGO DE POLIETILENO E SELANTE À BASE DE SILICONE. AF_09/2023 | M | 56.29 | 0% | 48.1 | 0% | 52.38 | 15.5% | 45.83 | 0% | 54.37 | 0% | 51.92 | 0% | 55.14 | 0% | 51.9
98558 | TRATAMENTO DE RALO OU PONTO EMERGENTE COM ARGAMASSA POLIMÉRICA / MEMBRANA ACRÍLICA REFORÇADO COM TELA DE POLIÉSTER (MAV). AF_09/2023 | UN | 11.01 | 23.89% | 10.31 | 0% | 10.16 | 48.92% | 10.37 | 0% | 10.82 | 0% | 10.35 | 25.41% | 10.61 | 0% | 9.56
106110 | TRATAMENTO DE RALO OU PONTO EMERGENTE COM MANTA ASFÁLTICA COLADA COM ASFÁLTO DERRETIDO, E=4MM. AF_09/2023 | UN | 0 |  | 0 |  | 0 |  | 0 |  | 0 |  | 0 |  | 0 |  | 0
98551 | TRATAMENTO DE RODAPÉ COM MANTA ASFÁLTICA COLADA COM ASFALTO DERRETIDO, E=4MM. AF_09/2023 | M | 0 |  | 0 |  | 0 |  | 0 |  | 0 |  | 0 |  | 0 |  | 0
98559 | TRATAMENTO DE RODAPÉ COM TELA DE POLIÉSTER. AF_09/2023 | M | 5.09 | 58.74% | 5.02 | 0% | 5.28 | 56.63% | 5.61 | 0% | 5.55 | 0% | 5.15 | 58.06% | 5 | 0% | 5.04
91925 | CABO DE COBRE FLEXÍVEL ISOLADO, 1,5 MM², ANTI-CHAMA 0,6/1,0 KV, PARA CIRCUITOS TERMINAIS - FORNECIMENTO E INSTALAÇÃO. AF_03/2023 | M | 4.24 | 0% | 4.26 | 0% | 3.95 | 0% | 4.26 | 0% | 3.92 | 0% | 3.78 | 0% | 4.33 | 0% | 4.29
91924 | CABO DE COBRE FLEXÍVEL ISOLADO, 1,5 MM², ANTI-CHAMA 450/750 V, PARA CIRCUITOS TERMINAIS - FORNECIMENTO E INSTALAÇÃO. AF_03/2023 | M | 3.49 | 0% | 3.49 | 0% | 3.36 | 0% | 3.49 | 0% | 3.26 | 0% | 3.13 | 0% | 3.57 | 0% | 3.6
91933 | CABO DE COBRE FLEXÍVEL ISOLADO, 10 MM², ANTI-CHAMA 0,6/1,0 KV, PARA CIRCUITOS TERMINAIS - FORNECIMENTO E INSTALAÇÃO. AF_03/2023 | M | 19.13 | 0% | 19.32 | 0% | 17 | 0% | 19.21 | 0% | 17.47 | 0% | 16.82 | 0% | 19.52 | 0% | 18.82
91932 | CABO DE COBRE FLEXÍVEL ISOLADO, 10 MM², ANTI-CHAMA 450/750 V, PARA CIRCUITOS TERMINAIS - FORNECIMENTO E INSTALAÇÃO. AF_03/2023 | M | 19.84 | 0% | 20.05 | 0% | 17.56 | 0% | 19.96 | 0% | 18.1 | 0% | 17.44 | 0% | 20.25 | 0% | 19.48
91935 | CABO DE COBRE FLEXÍVEL ISOLADO, 16 MM², ANTI-CHAMA 0,6/1,0 KV, PARA CIRCUITOS TERMINAIS - FORNECIMENTO E INSTALAÇÃO. AF_03/2023 | M | 30.03 | 0% | 30.35 | 0% | 26.55 | 0% | 30.2 | 0% | 27.39 | 0% | 26.38 | 0% | 30.66 | 0% | 29.47
91934 | CABO DE COBRE FLEXÍVEL ISOLADO, 16 MM², ANTI-CHAMA 450/750 V, PARA CIRCUITOS TERMINAIS - FORNECIMENTO E INSTALAÇÃO. AF_03/2023 | M | 28.65 | 0% | 28.93 | 0% | 25.48 | 0% | 28.77 | 0% | 26.17 | 0% | 25.2 | 0% | 29.25 | 0% | 28.21
91927 | CABO DE COBRE FLEXÍVEL ISOLADO, 2,5 MM², ANTI-CHAMA 0,6/1,0 KV, PARA CIRCUITOS TERMINAIS - FORNECIMENTO E INSTALAÇÃO. AF_03/2023 | M | 5.73 | 0% | 5.77 | 0% | 5.27 | 0% | 5.74 | 0% | 5.28 | 0% | 5.08 | 0% | 5.84 | 0% | 5.75
91926 | CABO DE COBRE FLEXÍVEL ISOLADO, 2,5 MM², ANTI-CHAMA 450/750 V, PARA CIRCUITOS TERMINAIS - FORNECIMENTO E INSTALAÇÃO. AF_03/2023 | M | 5.09 | 0% | 5.11 | 0% | 4.77 | 0% | 5.08 | 0% | 4.72 | 0% | 4.53 | 0% | 5.19 | 0% | 5.18
91929 | CABO DE COBRE FLEXÍVEL ISOLADO, 4 MM², ANTI-CHAMA 0,6/1,0 KV, PARA CIRCUITOS TERMINAIS - FORNECIMENTO E INSTALAÇÃO. AF_03/2023 | M | 8.45 | 0% | 8.52 | 0% | 7.67 | 0% | 8.48 | 0% | 7.76 | 0% | 7.46 | 0% | 8.62 | 0% | 8.43
91928 | CABO DE COBRE FLEXÍVEL ISOLADO, 4 MM², ANTI-CHAMA 450/750 V, PARA CIRCUITOS TERMINAIS - FORNECIMENTO E INSTALAÇÃO. AF_03/2023 | M | 7.9 | 0% | 7.95 | 0% | 7.23 | 0% | 7.91 | 0% | 7.27 | 0% | 6.99 | 0% | 8.06 | 0% | 7.92
91931 | CABO DE COBRE FLEXÍVEL ISOLADO, 6 MM², ANTI-CHAMA 0,6/1,0 KV, PARA CIRCUITOS TERMINAIS - FORNECIMENTO E INSTALAÇÃO. AF_03/2023 | M | 11.96 | 0% | 12.06 | 0% | 10.72 | 0% | 12.01 | 0% | 10.94 | 0% | 10.52 | 0% | 12.18 | 0% | 11.83
91930 | CABO DE COBRE FLEXÍVEL ISOLADO, 6 MM², ANTI-CHAMA 450/750 V, PARA CIRCUITOS TERMINAIS - FORNECIMENTO E INSTALAÇÃO. AF_03/2023 | M | 11.06 | 0% | 11.14 | 0% | 10.03 | 0% | 11.07 | 0% | 10.15 | 0% | 9.75 | 0% | 11.26 | 0% | 11.01
104620 | CAIXA ELÉTRICA 4"X2" AUTOTRAVANTE PARA FURO CIRCULAR ALTA (2,00 M DO PISO), PVC, INSTALADA EM PAREDE - FORNECIMENTO E INSTALAÇÃO. AF_03/2023 | UN | 0 |  | 0 |  | 0 |  | 0 |  | 0 |  | 0 |  | 0 |  | 0
104624 | CAIXA ELÉTRICA 4"X2" AUTOTRAVANTE PARA FURO CIRCULAR BAIXA (0,30 M DO PISO), PVC, INSTALADA EM PAREDE - FORNECIMENTO E INSTALAÇÃO. AF_03/2023 | UN | 0 |  | 0 |  | 0 |  | 0 |  | 0 |  | 0 |  | 0 |  | 0
104622 | CAIXA ELÉTRICA 4"X2" AUTOTRAVANTE PARA FURO CIRCULAR MÉDIA (1,30 M DO PISO), PVC, INSTALADA EM PAREDE - FORNECIMENTO E INSTALAÇÃO. AF_03/2023 | UN | 0 |  | 0 |  | 0 |  | 0 |  | 0 |  | 0 |  | 0 |  | 0
104621 | CAIXA ELÉTRICA 4"X4" AUTOTRAVANTE PARA FURO CIRCULAR ALTA (2,00 M DO PISO), PVC, INSTALADA EM PAREDE - FORNECIMENTO E INSTALAÇÃO. AF_03/2023 | UN | 0 |  | 0 |  | 0 |  | 0 |  | 0 |  | 0 |  | 0 |  | 0
104625 | CAIXA ELÉTRICA 4"X4" AUTOTRAVANTE PARA FURO CIRCULAR BAIXA (0,30 M DO PISO), PVC, INSTALADA EM PAREDE - FORNECIMENTO E INSTALAÇÃO. AF_03/2023 | UN | 0 |  | 0 |  | 0 |  | 0 |  | 0 |  | 0 |  | 0 |  | 0
104623 | CAIXA ELÉTRICA 4"X4" AUTOTRAVANTE PARA FURO CIRCULAR MÉDIA (1,30 M DO PISO), PVC, INSTALADA EM PAREDE - FORNECIMENTO E INSTALAÇÃO. AF_03/2023 | UN | 0 |  | 0 |  | 0 |  | 0 |  | 0 |  | 0 |  | 0 |  | 0
91937 | CAIXA OCTOGONAL 3" X 3", PVC, INSTALADA EM LAJE - FORNECIMENTO E INSTALAÇÃO. AF_03/2023 | UN | 16.89 | 0% | 15.57 | 0% | 19.6 | 0% | 16.57 | 0% | 17.05 | 0% | 15.65 | 0% | 18.04 | 0% | 20.44
92865 | CAIXA OCTOGONAL 4" X 4", METÁLICA, INSTALADA EM LAJE - FORNECIMENTO E INSTALAÇÃO. AF_03/2023 | UN | 15.8 | 17.85% | 16.67 | 0% | 18.9 | 14.92% | 14.27 | 0% | 16.31 | 0% | 15.32 | 0% | 16.23 | 0% | 18.68
91936 | CAIXA OCTOGONAL 4" X 4", PVC, INSTALADA EM LAJE - FORNECIMENTO E INSTALAÇÃO. AF_03/2023 | UN | 18.63 | 0% | 17.05 | 0% | 21.16 | 0% | 18.93 | 0% | 18.76 | 0% | 17.07 | 0% | 20.21 | 0% | 22.49
92867 | CAIXA RETANGULAR 4" X 2" ALTA (2,00 M DO PISO), METÁLICA, INSTALADA EM PAREDE - FORNECIMENTO E INSTALAÇÃO. AF_03/2023 | UN | 34.43 | 3.86% | 33.09 | 0% | 41.9 | 3.17% | 30.08 | 0% | 34.9 | 0% | 32.89 | 0% | 34.74 | 0% | 41.14
91939 | CAIXA RETANGULAR 4" X 2" ALTA (2,00 M DO PISO), PVC, INSTALADA EM PAREDE - FORNECIMENTO E INSTALAÇÃO. AF_03/2023 | UN | 35.28 | 0% | 32.86 | 0% | 42.53 | 0% | 31.62 | 0% | 35.58 | 0% | 33.32 | 0% | 36.02 | 0% | 42.38
92869 | CAIXA RETANGULAR 4" X 2" BAIXA (0,30 M DO PISO), METÁLICA, INSTALADA EM PAREDE - FORNECIMENTO E INSTALAÇÃO. AF_03/2023 | UN | 11.84 | 11.23% | 11.75 | 0% | 13.94 | 9.54% | 10.51 | 0% | 11.94 | 0% | 11.2 | 0% | 11.83 | 0% | 13.6
91941 | CAIXA RETANGULAR 4" X 2" BAIXA (0,30 M DO PISO), PVC, INSTALADA EM PAREDE - FORNECIMENTO E INSTALAÇÃO. AF_03/2023 | UN | 12.69 | 0% | 11.52 | 0% | 14.57 | 0% | 12.05 | 0% | 12.62 | 0% | 11.63 | 0% | 13.11 | 0% | 14.84
92868 | CAIXA RETANGULAR 4" X 2" MÉDIA (1,30 M DO PISO), METÁLICA, INSTALADA EM PAREDE - FORNECIMENTO E INSTALAÇÃO. AF_03/2023 | UN | 19.27 | 6.9% | 18.77 | 0% | 23.14 | 5.75% | 16.95 | 0% | 19.49 | 0% | 18.33 | 0% | 19.37 | 0% | 22.66
91940 | CAIXA RETANGULAR 4" X 2" MÉDIA (1,30 M DO PISO), PVC, INSTALADA EM PAREDE - FORNECIMENTO E INSTALAÇÃO. AF_03/2023 | UN | 20.12 | 0% | 18.54 | 0% | 23.77 | 0% | 18.49 | 0% | 20.17 | 0% | 18.76 | 0% | 20.65 | 0% | 23.9
92870 | CAIXA RETANGULAR 4" X 4" ALTA (2,00 M DO PISO), METÁLICA, INSTALADA EM PAREDE - FORNECIMENTO E INSTALAÇÃO. AF_03/2023 | UN | 37.33 | 7.55% | 36.69 | 0% | 45.02 | 6.26% | 32.9 | 0% | 37.92 | 0% | 35.69 | 0% | 37.71 | 0% | 44.2
91942 | CAIXA RETANGULAR 4" X 4" ALTA (2,00 M DO PISO), PVC, INSTALADA EM PAREDE - FORNECIMENTO E INSTALAÇÃO. AF_03/2023 | UN | 38.85 | 0% | 35.96 | 0% | 46.11 | 0% | 35.79 | 0% | 39.08 | 0% | 36.37 | 0% | 40.06 | 0% | 46.48
92872 | CAIXA RETANGULAR 4" X 4" BAIXA (0,30 M DO PISO), METÁLICA, INSTALADA EM PAREDE - FORNECIMENTO E INSTALAÇÃO. AF_03/2023 | UN | 13.92 | 20.26% | 14.58 | 0% | 16.04 | 17.58% | 12.61 | 0% | 14.11 | 0% | 13.22 | 0% | 13.97 | 0% | 15.66
91944 | CAIXA RETANGULAR 4" X 4" BAIXA (0,30 M DO PISO), PVC, INSTALADA EM PAREDE - FORNECIMENTO E INSTALAÇÃO. AF_03/2023 | UN | 15.44 | 0% | 13.85 | 0% | 17.13 | 0% | 15.5 | 0% | 15.27 | 0% | 13.9 | 0% | 16.32 | 0% | 17.94
92871 | CAIXA RETANGULAR 4" X 4" MÉDIA (1,30 M DO PISO), METÁLICA, INSTALADA EM PAREDE - FORNECIMENTO E INSTALAÇÃO. AF_03/2023 | UN | 21.65 | 13.03% | 21.87 | 0% | 25.6 | 11.02% | 19.32 | 0% | 21.97 | 0% | 20.63 | 0% | 21.81 | 0% | 25.08
91943 | CAIXA RETANGULAR 4" X 4" MÉDIA (1,30 M DO PISO), PVC, INSTALADA EM PAREDE - FORNECIMENTO E INSTALAÇÃO. AF_03/2023 | UN | 23.17 | 0% | 21.14 | 0% | 26.69 | 0% | 22.21 | 0% | 23.13 | 0% | 21.31 | 0% | 24.16 | 0% | 27.36
92866 | CAIXA SEXTAVADA 3" X 3", METÁLICA, INSTALADA EM LAJE - FORNECIMENTO E INSTALAÇÃO. AF_03/2023 | UN | 14.27 | 9.04% | 14.27 | 0% | 17.37 | 7.43% | 12.63 | 0% | 14.62 | 0% | 13.77 | 0% | 14.56 | 0% | 17.13
91987 | CAMPAINHA CIGARRA (1 MÓDULO), 10A/250V, INCLUINDO SUPORTE E PLACA - FORNECIMENTO E INSTALAÇÃO. AF_03/2023 | UN | 63.38 | 0% | 59.32 | 0% | 60.26 | 0% | 55.67 | 0% | 45.27 | 0% | 54.28 | 0% | 63.54 | 0% | 62.95
91986 | CAMPAINHA CIGARRA (1 MÓDULO), 10A/250V, SEM SUPORTE E SEM PLACA - FORNECIMENTO E INSTALAÇÃO. AF_03/2023 | UN | 49.16 | 0% | 45.99 | 0% | 46.19 | 0% | 43.21 | 0% | 34.53 | 0% | 41.91 | 0% | 49.26 | 0% | 48.39
97559 | CURVA 135 GRAUS PARA ELETRODUTO, PVC, ROSCÁVEL, DN 25 MM (3/4"), PARA CIRCUITOS TERMINAIS, INSTALADA EM FORRO - FORNECIMENTO E INSTALAÇÃO. AF_03/2023 | UN | 14.38 | 0% | 13.35 | 0% | 17.01 | 0% | 13.6 | 0% | 14.54 | 0% | 13.46 | 0% | 15.12 | 0% | 17.44
97562 | CURVA 135 GRAUS PARA ELETRODUTO, PVC, ROSCÁVEL, DN 25 MM (3/4"), PARA CIRCUITOS TERMINAIS, INSTALADA EM LAJE - FORNECIMENTO E INSTALAÇÃO. AF_03/2023 | UN | 11.8 | 0% | 10.92 | 0% | 13.82 | 0% | 11.38 | 0% | 11.92 | 0% | 10.99 | 0% | 12.52 | 0% | 14.3
97564 | CURVA 135 GRAUS PARA ELETRODUTO, PVC, ROSCÁVEL, DN 25 MM (3/4"), PARA CIRCUITOS TERMINAIS, INSTALADA EM PAREDE - FORNECIMENTO E INSTALAÇÃO. AF_03/2023 | UN | 19.58 | 0% | 18.27 | 0% | 23.45 | 0% | 18.12 | 0% | 19.84 | 0% | 18.46 | 0% | 20.41 | 0% | 23.79
91889 | CURVA 180 GRAUS PARA ELETRODUTO, PVC, ROSCÁVEL, DN 20 MM (1/2"), PARA CIRCUITOS TERMINAIS, INSTALADA EM FORRO - FORNECIMENTO E INSTALAÇÃO. AF_03/2023 | UN | 12.87 | 0% | 11.94 | 0% | 15.17 | 0% | 12.24 | 0% | 13.01 | 0% | 12.04 | 0% | 13.57 | 0% | 15.6
91901 | CURVA 180 GRAUS PARA ELETRODUTO, PVC, ROSCÁVEL, DN 20 MM (1/2"), PARA CIRCUITOS TERMINAIS, INSTALADA EM LAJE - FORNECIMENTO E INSTALAÇÃO. AF_03/2023 | UN | 10.29 | 0% | 9.51 | 0% | 11.99 | 0% | 10.02 | 0% | 10.39 | 0% | 9.57 | 0% | 10.96 | 0% | 12.47
91913 | CURVA 180 GRAUS PARA ELETRODUTO, PVC, ROSCÁVEL, DN 20 MM (1/2"), PARA CIRCUITOS TERMINAIS, INSTALADA EM PAREDE - FORNECIMENTO E INSTALAÇÃO. AF_03/2023 | UN | 18.14 | 0% | 16.92 | 0% | 21.69 | 0% | 16.81 | 0% | 18.37 | 0% | 17.09 | 0% | 18.92 | 0% | 22.03
91892 | CURVA 180 GRAUS PARA ELETRODUTO, PVC, ROSCÁVEL, DN 25 MM (3/4"), PARA CIRCUITOS TERMINAIS, INSTALADA EM FORRO - FORNECIMENTO E INSTALAÇÃO. AF_03/2023 | UN | 16.39 | 0% | 15.06 | 0% | 18.83 | 0% | 16.34 | 0% | 16.52 | 0% | 15.1 | 0% | 17.63 | 0% | 19.82
91904 | CURVA 180 GRAUS PARA ELETRODUTO, PVC, ROSCÁVEL, DN 25 MM (3/4"), PARA CIRCUITOS TERMINAIS, INSTALADA EM LAJE - FORNECIMENTO E INSTALAÇÃO. AF_03/2023 | UN | 13.81 | 0% | 12.63 | 0% | 15.64 | 0% | 14.12 | 0% | 13.9 | 0% | 12.63 | 0% | 15.03 | 0% | 16.68
91916 | CURVA 180 GRAUS PARA ELETRODUTO, PVC, ROSCÁVEL, DN 25 MM (3/4"), PARA CIRCUITOS TERMINAIS, INSTALADA EM PAREDE - FORNECIMENTO E INSTALAÇÃO. AF_03/2023 | UN | 21.59 | 0% | 19.98 | 0% | 25.27 | 0% | 20.86 | 0% | 21.82 | 0% | 20.1 | 0% | 22.92 | 0% | 26.17
91895 | CURVA 180 GRAUS PARA ELETRODUTO, PVC, ROSCÁVEL, DN 32 MM (1"), PARA CIRCUITOS TERMINAIS, INSTALADA EM FORRO - FORNECIMENTO E INSTALAÇÃO. AF_03/2023 | UN | 19.71 | 0% | 18.07 | 0% | 22.48 | 0% | 19.88 | 0% | 19.86 | 0% | 18.11 | 0% | 21.33 | 0% | 23.81
91907 | CURVA 180 GRAUS PARA ELETRODUTO, PVC, ROSCÁVEL, DN 32 MM (1"), PARA CIRCUITOS TERMINAIS, INSTALADA EM LAJE - FORNECIMENTO E INSTALAÇÃO. AF_03/2023 | UN | 17.14 | 0% | 15.63 | 0% | 19.3 | 0% | 17.65 | 0% | 17.24 | 0% | 15.63 | 0% | 18.71 | 0% | 20.68
91919 | CURVA 180 GRAUS PARA ELETRODUTO, PVC, ROSCÁVEL, DN 32 MM (1"), PARA CIRCUITOS TERMINAIS, INSTALADA EM PAREDE - FORNECIMENTO E INSTALAÇÃO. AF_03/2023 | UN | 24.86 | 0% | 22.93 | 0% | 28.87 | 0% | 24.34 | 0% | 25.1 | 0% | 23.05 | 0% | 26.55 | 0% | 30.09
91898 | CURVA 180 GRAUS PARA ELETRODUTO, PVC, ROSCÁVEL, DN 40 MM (1 1/4"), PARA CIRCUITOS TERMINAIS, INSTALADA EM FORRO - FORNECIMENTO E INSTALAÇÃO. AF_03/2023 | UN | 22.57 | 0% | 20.7 | 0% | 25.8 | 0% | 22.65 | 0% | 22.73 | 0% | 20.75 | 0% | 24.35 | 0% | 27.25
91910 | CURVA 180 GRAUS PARA ELETRODUTO, PVC, ROSCÁVEL, DN 40 MM (1 1/4"), PARA CIRCUITOS TERMINAIS, INSTALADA EM LAJE - FORNECIMENTO E INSTALAÇÃO. AF_03/2023 | UN | 20.04 | 0% | 18.32 | 0% | 22.68 | 0% | 20.47 | 0% | 20.17 | 0% | 18.33 | 0% | 21.8 | 0% | 24.19
91922 | CURVA 180 GRAUS PARA ELETRODUTO, PVC, ROSCÁVEL, DN 40 MM (1 1/4"), PARA CIRCUITOS TERMINAIS, INSTALADA EM PAREDE - FORNECIMENTO E INSTALAÇÃO. AF_03/2023 | UN | 27.65 | 0% | 25.51 | 0% | 32.11 | 0% | 27.07 | 0% | 27.9 | 0% | 25.64 | 0% | 29.51 | 0% | 33.46
91887 | CURVA 90 GRAUS PARA ELETRODUTO, PVC, ROSCÁVEL, DN 20 MM (1/2"), PARA CIRCUITOS TERMINAIS, INSTALADA EM FORRO - FORNECIMENTO E INSTALAÇÃO. AF_03/2023 | UN | 13.14 | 0% | 12.17 | 0% | 15.42 | 0% | 12.61 | 0% | 13.28 | 0% | 12.26 | 0% | 13.91 | 0% | 15.92
91899 | CURVA 90 GRAUS PARA ELETRODUTO, PVC, ROSCÁVEL, DN 20 MM (1/2"), PARA CIRCUITOS TERMINAIS, INSTALADA EM LAJE - FORNECIMENTO E INSTALAÇÃO. AF_03/2023 | UN | 10.56 | 0% | 9.74 | 0% | 12.24 | 0% | 10.39 | 0% | 10.66 | 0% | 9.79 | 0% | 11.3 | 0% | 12.79
91911 | CURVA 90 GRAUS PARA ELETRODUTO, PVC, ROSCÁVEL, DN 20 MM (1/2"), PARA CIRCUITOS TERMINAIS, INSTALADA EM PAREDE - FORNECIMENTO E INSTALAÇÃO. AF_03/2023 | UN | 18.41 | 0% | 17.15 | 0% | 21.94 | 0% | 17.18 | 0% | 18.64 | 0% | 17.31 | 0% | 19.26 | 0% | 22.35
91890 | CURVA 90 GRAUS PARA ELETRODUTO, PVC, ROSCÁVEL, DN 25 MM (3/4"), PARA CIRCUITOS TERMINAIS, INSTALADA EM FORRO - FORNECIMENTO E INSTALAÇÃO. AF_03/2023 | UN | 14.58 | 0% | 13.53 | 0% | 17.2 | 0% | 13.87 | 0% | 14.74 | 0% | 13.62 | 0% | 15.37 | 0% | 17.68
91902 | CURVA 90 GRAUS PARA ELETRODUTO, PVC, ROSCÁVEL, DN 25 MM (3/4"), PARA CIRCUITOS TERMINAIS, INSTALADA EM LAJE - FORNECIMENTO E INSTALAÇÃO. AF_03/2023 | UN | 12 | 0% | 11.1 | 0% | 14.01 | 0% | 11.65 | 0% | 12.12 | 0% | 11.15 | 0% | 12.77 | 0% | 14.54
91914 | CURVA 90 GRAUS PARA ELETRODUTO, PVC, ROSCÁVEL, DN 25 MM (3/4"), PARA CIRCUITOS TERMINAIS, INSTALADA EM PAREDE - FORNECIMENTO E INSTALAÇÃO. AF_03/2023 | UN | 19.78 | 0% | 18.45 | 0% | 23.64 | 0% | 18.39 | 0% | 20.04 | 0% | 18.62 | 0% | 20.66 | 0% | 24.03
91893 | CURVA 90 GRAUS PARA ELETRODUTO, PVC, ROSCÁVEL, DN 32 MM (1"), PARA CIRCUITOS TERMINAIS, INSTALADA EM FORRO - FORNECIMENTO E INSTALAÇÃO. AF_03/2023 | UN | 17.87 | 0% | 16.51 | 0% | 20.82 | 0% | 17.38 | 0% | 18.04 | 0% | 16.61 | 0% | 19.03 | 0% | 21.64
91905 | CURVA 90 GRAUS PARA ELETRODUTO, PVC, ROSCÁVEL, DN 32 MM (1"), PARA CIRCUITOS TERMINAIS, INSTALADA EM LAJE - FORNECIMENTO E INSTALAÇÃO. AF_03/2023 | UN | 15.3 | 0% | 14.07 | 0% | 17.64 | 0% | 15.15 | 0% | 15.42 | 0% | 14.13 | 0% | 16.41 | 0% | 18.51
91917 | CURVA 90 GRAUS PARA ELETRODUTO, PVC, ROSCÁVEL, DN 32 MM (1"), PARA CIRCUITOS TERMINAIS, INSTALADA EM PAREDE - FORNECIMENTO E INSTALAÇÃO. AF_03/2023 | UN | 23.02 | 0% | 21.37 | 0% | 27.21 | 0% | 21.84 | 0% | 23.28 | 0% | 21.55 | 0% | 24.25 | 0% | 27.92
91896 | CURVA 90 GRAUS PARA ELETRODUTO, PVC, ROSCÁVEL, DN 40 MM (1 1/4"), PARA CIRCUITOS TERMINAIS, INSTALADA EM FORRO - FORNECIMENTO E INSTALAÇÃO. AF_03/2023 | UN | 20.6 | 0% | 19.03 | 0% | 24.02 | 0% | 19.97 | 0% | 20.79 | 0% | 19.14 | 0% | 21.89 | 0% | 24.93
91908 | CURVA 90 GRAUS PARA ELETRODUTO, PVC, ROSCÁVEL, DN 40 MM (1 1/4"), PARA CIRCUITOS TERMINAIS, INSTALADA EM LAJE - FORNECIMENTO E INSTALAÇÃO. AF_03/2023 | UN | 18.07 | 0% | 16.65 | 0% | 20.9 | 0% | 17.79 | 0% | 18.23 | 0% | 16.72 | 0% | 19.34 | 0% | 21.87
91920 | CURVA 90 GRAUS PARA ELETRODUTO, PVC, ROSCÁVEL, DN 40 MM (1 1/4"), PARA CIRCUITOS TERMINAIS, INSTALADA EM PAREDE - FORNECIMENTO E INSTALAÇÃO. AF_03/2023 | UN | 25.68 | 0% | 23.84 | 0% | 30.33 | 0% | 24.39 | 0% | 25.96 | 0% | 24.03 | 0% | 27.05 | 0% | 31.14
91983 | DIMMER ROTATIVO (1 MÓDULO), 220V/600W, INCLUINDO SUPORTE E PLACA - FORNECIMENTO E INSTALAÇÃO. AF_03/2023 | UN | 144.32 | 0% | 134.36 | 0% | 114.1 | 0% | 127.67 | 0% | 78.8 | 0% | 115.29 | 0% | 143.74 | 0% | 125.16
91982 | DIMMER ROTATIVO (1 MÓDULO), 220V/600W, SEM SUPORTE E SEM PLACA - FORNECIMENTO E INSTALAÇÃO. AF_03/2023 | UN | 130.1 | 0% | 121.03 | 0% | 100.03 | 0% | 115.21 | 0% | 68.06 | 0% | 102.92 | 0% | 129.46 | 0% | 110.6
91833 | ELETRODUTO FLEXÍVEL CORRUGADO REFORÇADO, PVC, DN 20 MM (1/2"), PARA CIRCUITOS TERMINAIS, INSTALADO EM FORRO - FORNECIMENTO E INSTALAÇÃO. AF_03/2023 | M | 20.98 | 0% | 19.01 | 0% | 22.39 | 0% | 20.49 | 0% | 19.19 | 0% | 22.22 | 0% | 20.36 | 0% | 19.46
91843 | ELETRODUTO FLEXÍVEL CORRUGADO REFORÇADO, PVC, DN 20 MM (1/2"), PARA CIRCUITOS TERMINAIS, INSTALADO EM LAJE - FORNECIMENTO E INSTALAÇÃO. AF_03/2023 | M | 7.92 | 0% | 7.45 | 0% | 7.9 | 0% | 7.17 | 0% | 6.58 | 0% | 6.22 | 0% | 7.98 | 0% | 7.2
91853 | ELETRODUTO FLEXÍVEL CORRUGADO REFORÇADO, PVC, DN 20 MM (1/2"), PARA CIRCUITOS TERMINAIS, INSTALADO EM PAREDE - FORNECIMENTO E INSTALAÇÃO. AF_03/2023 | M | 11.23 | 0% | 10.6 | 0% | 12.16 | 0% | 10.03 | 0% | 10.07 | 0% | 9.53 | 0% | 11.36 | 0% | 11.46
91835 | ELETRODUTO FLEXÍVEL CORRUGADO REFORÇADO, PVC, DN 25 MM (3/4"), PARA CIRCUITOS TERMINAIS, INSTALADO EM FORRO - FORNECIMENTO E INSTALAÇÃO. AF_03/2023 | M | 23.14 | 0% | 21.05 | 0% | 24.4 | 0% | 22.48 | 0% | 20.88 | 0% | 23.83 | 0% | 22.54 | 0% | 21.24
91845 | ELETRODUTO FLEXÍVEL CORRUGADO REFORÇADO, PVC, DN 25 MM (3/4"), PARA CIRCUITOS TERMINAIS, INSTALADO EM LAJE - FORNECIMENTO E INSTALAÇÃO. AF_03/2023 | M | 10.03 | 0% | 9.44 | 0% | 9.84 | 0% | 9.11 | 0% | 8.22 | 0% | 7.78 | 0% | 10.1 | 0% | 8.93
91855 | ELETRODUTO FLEXÍVEL CORRUGADO REFORÇADO, PVC, DN 25 MM (3/4"), PARA CIRCUITOS TERMINAIS, INSTALADO EM PAREDE - FORNECIMENTO E INSTALAÇÃO. AF_03/2023 | M | 13.23 | 0% | 12.47 | 0% | 14.01 | 0% | 11.85 | 0% | 11.63 | 0% | 11 | 0% | 13.37 | 0% | 13.09
91837 | ELETRODUTO FLEXÍVEL CORRUGADO REFORÇADO, PVC, DN 32 MM (1"), PARA CIRCUITOS TERMINAIS, INSTALADO EM FORRO - FORNECIMENTO E INSTALAÇÃO. AF_03/2023 | M | 29.35 | 0% | 26.9 | 0% | 29.73 | 0% | 28.27 | 0% | 25.39 | 0% | 28.12 | 0% | 28.79 | 0% | 25.8
91847 | ELETRODUTO FLEXÍVEL CORRUGADO REFORÇADO, PVC, DN 32 MM (1"), PARA CIRCUITOS TERMINAIS, INSTALADO EM LAJE - FORNECIMENTO E INSTALAÇÃO. AF_03/2023 | M | 16.3 | 0% | 15.35 | 0% | 15.24 | 0% | 14.96 | 0% | 12.78 | 0% | 12.13 | 0% | 16.42 | 0% | 13.56
91857 | ELETRODUTO FLEXÍVEL CORRUGADO REFORÇADO, PVC, DN 32 MM (1"), PARA CIRCUITOS TERMINAIS, INSTALADO EM PAREDE - FORNECIMENTO E INSTALAÇÃO. AF_03/2023 | M | 19.09 | 0% | 17.99 | 0% | 19.07 | 0% | 17.31 | 0% | 15.91 | 0% | 15.09 | 0% | 19.28 | 0% | 17.45
91838 | ELETRODUTO FLEXÍVEL CORRUGADO, PEAD, DN 32 MM (1"), PARA CIRCUITOS TERMINAIS, INSTALADO EM FORRO - FORNECIMENTO E INSTALAÇÃO. AF_03/2023 | M | 0 |  | 0 |  | 0 |  | 0 |  | 0 |  | 0 |  | 0 |  | 0
91848 | ELETRODUTO FLEXÍVEL CORRUGADO, PEAD, DN 32 MM (1"), PARA CIRCUITOS TERMINAIS, INSTALADO EM LAJE - FORNECIMENTO E INSTALAÇÃO. AF_03/2023 | M | 0 |  | 0 |  | 0 |  | 0 |  | 0 |  | 0 |  | 0 |  | 0
91858 | ELETRODUTO FLEXÍVEL CORRUGADO, PEAD, DN 32 MM (1"), PARA CIRCUITOS TERMINAIS, INSTALADO EM PAREDE - FORNECIMENTO E INSTALAÇÃO. AF_03/2023 | M | 0 |  | 0 |  | 0 |  | 0 |  | 0 |  | 0 |  | 0 |  | 0
91840 | ELETRODUTO FLEXÍVEL CORRUGADO, PEAD, DN 40 MM (1 1/4"), PARA CIRCUITOS TERMINAIS, INSTALADO EM FORRO - FORNECIMENTO E INSTALAÇÃO. AF_03/2023 | M | 23.2 | 17.33% | 23.46 | 0% | 26.08 | 15.41% | 24.16 | 0% | 22.97 | 0% | 25.87 | 15.54% | 22.89 | 0% | 24.87
91850 | ELETRODUTO FLEXÍVEL CORRUGADO, PEAD, DN 40 MM (1 1/4"), PARA CIRCUITOS TERMINAIS, INSTALADO EM LAJE - FORNECIMENTO E INSTALAÇÃO. AF_03/2023 | M | 10.1 | 39.8% | 11.86 | 0% | 11.53 | 34.87% | 10.79 | 0% | 10.32 | 0% | 9.82 | 40.94% | 10.46 | 0% | 12.56
91860 | ELETRODUTO FLEXÍVEL CORRUGADO, PEAD, DN 40 MM (1 1/4"), PARA CIRCUITOS TERMINAIS, INSTALADO EM PAREDE - FORNECIMENTO E INSTALAÇÃO. AF_03/2023 | M | 13.42 | 27.72% | 14.83 | 0% | 15.73 | 23.65% | 13.52 | 0% | 13.71 | 0% | 13.03 | 28.55% | 13.83 | 0% | 16.6
91831 | ELETRODUTO FLEXÍVEL CORRUGADO, PVC, DN 20 MM (1/2"), PARA CIRCUITOS TERMINAIS, INSTALADO EM FORRO - FORNECIMENTO E INSTALAÇÃO. AF_03/2023 | M | 20.19 | 0% | 18.28 | 0% | 21.76 | 0% | 19.76 | 0% | 18.66 | 0% | 21.71 | 0% | 19.57 | 0% | 18.95
91852 | ELETRODUTO FLEXÍVEL CORRUGADO, PVC, DN 20 MM (1/2"), PARA CIRCUITOS TERMINAIS, INSTALADO EM PAREDE - FORNECIMENTO E INSTALAÇÃO. AF_03/2023 | M | 10.5 | 0% | 9.92 | 0% | 11.58 | 0% | 9.35 | 0% | 9.58 | 0% | 9.06 | 0% | 10.63 | 0% | 10.98
91834 | ELETRODUTO FLEXÍVEL CORRUGADO, PVC, DN 25 MM (3/4"), PARA CIRCUITOS TERMINAIS, INSTALADO EM FORRO - FORNECIMENTO E INSTALAÇÃO. AF_03/2023 | M | 21.12 | 0% | 19.16 | 0% | 22.79 | 0% | 20.59 | 0% | 19.51 | 0% | 22.53 | 0% | 20.52 | 0% | 19.92
91854 | ELETRODUTO FLEXÍVEL CORRUGADO, PVC, DN 25 MM (3/4"), PARA CIRCUITOS TERMINAIS, INSTALADO EM PAREDE - FORNECIMENTO E INSTALAÇÃO. AF_03/2023 | M | 11.36 | 0% | 10.72 | 0% | 12.52 | 0% | 10.1 | 0% | 10.37 | 0% | 9.8 | 0% | 11.49 | 0% | 11.87
91836 | ELETRODUTO FLEXÍVEL CORRUGADO, PVC, DN 32 MM (1"), PARA CIRCUITOS TERMINAIS, INSTALADO EM FORRO - FORNECIMENTO E INSTALAÇÃO. AF_03/2023 | M | 24.67 | 0% | 22.5 | 0% | 25.99 | 0% | 23.87 | 0% | 22.2 | 0% | 25.08 | 0% | 24.08 | 0% | 22.72
91856 | ELETRODUTO FLEXÍVEL CORRUGADO, PVC, DN 32 MM (1"), PARA CIRCUITOS TERMINAIS, INSTALADO EM PAREDE - FORNECIMENTO E INSTALAÇÃO. AF_03/2023 | M | 14.77 | 0% | 13.92 | 0% | 15.62 | 0% | 13.24 | 0% | 12.96 | 0% | 12.28 | 0% | 14.93 | 0% | 14.6
91839 | ELETRODUTO FLEXÍVEL LISO, PEAD, DN 32 MM (1"), PARA CIRCUITOS TERMINAIS, INSTALADO EM FORRO - FORNECIMENTO E INSTALAÇÃO. AF_03/2023 | M | 20.78 | 12.8% | 20.38 | 0% | 23.42 | 11.36% | 21.36 | 0% | 20.5 | 0% | 23.5 | 11.32% | 20.34 | 0% | 21.83
91849 | ELETRODUTO FLEXÍVEL LISO, PEAD, DN 32 MM (1"), PARA CIRCUITOS TERMINAIS, INSTALADO EM LAJE - FORNECIMENTO E INSTALAÇÃO. AF_03/2023 | M | 7.73 | 34.41% | 8.83 | 0% | 8.93 | 29.79% | 8.05 | 0% | 7.89 | 0% | 7.51 | 35.42% | 7.97 | 0% | 9.59
91859 | ELETRODUTO FLEXÍVEL LISO, PEAD, DN 32 MM (1"), PARA CIRCUITOS TERMINAIS, INSTALADO EM PAREDE - FORNECIMENTO E INSTALAÇÃO. AF_03/2023 | M | 11.17 | 22.02% | 11.97 | 0% | 13.24 | 18.58% | 10.92 | 0% | 11.39 | 0% | 10.82 | 22.74% | 11.47 | 0% | 13.78
91841 | ELETRODUTO FLEXÍVEL LISO, PEAD, DN 40 MM (1 1/4"), PARA CIRCUITOS TERMINAIS, INSTALADO EM FORRO - FORNECIMENTO E INSTALAÇÃO. AF_03/2023 | M | 22.59 | 15.1% | 22.53 | 0% | 25.47 | 13.39% | 23.31 | 0% | 22.34 | 0% | 25.26 | 13.5% | 22.23 | 0% | 24.08
91851 | ELETRODUTO FLEXÍVEL LISO, PEAD, DN 40 MM (1 1/4"), PARA CIRCUITOS TERMINAIS, INSTALADO EM LAJE - FORNECIMENTO E INSTALAÇÃO. AF_03/2023 | M | 9.49 | 35.93% | 10.93 | 0% | 10.92 | 31.23% | 9.94 | 0% | 9.69 | 0% | 9.21 | 37.02% | 9.8 | 0% | 11.77
91861 | ELETRODUTO FLEXÍVEL LISO, PEAD, DN 40 MM (1 1/4"), PARA CIRCUITOS TERMINAIS, INSTALADO EM PAREDE - FORNECIMENTO E INSTALAÇÃO. AF_03/2023 | M | 12.85 | 24.51% | 13.97 | 0% | 15.16 | 20.78% | 12.74 | 0% | 13.12 | 0% | 12.46 | 25.28% | 13.22 | 0% | 15.88
91862 | ELETRODUTO RÍGIDO ROSCÁVEL, PVC, DN 20 MM (1/2"), PARA CIRCUITOS TERMINAIS, INSTALADO EM FORRO - FORNECIMENTO E INSTALAÇÃO. AF_03/2023 | M | 11.54 | 0% | 10.87 | 0% | 11.92 | 0% | 10.39 | 0% | 9.92 | 0% | 9.39 | 0% | 11.66 | 0% | 11.03
91866 | ELETRODUTO RÍGIDO ROSCÁVEL, PVC, DN 20 MM (1/2"), PARA CIRCUITOS TERMINAIS, INSTALADO EM LAJE - FORNECIMENTO E INSTALAÇÃO. AF_03/2023 | M | 10.12 | 0% | 9.53 | 0% | 10.14 | 0% | 9.16 | 0% | 8.46 | 0% | 8 | 0% | 10.21 | 0% | 9.28
91870 | ELETRODUTO RÍGIDO ROSCÁVEL, PVC, DN 20 MM (1/2"), PARA CIRCUITOS TERMINAIS, INSTALADO EM PAREDE - FORNECIMENTO E INSTALAÇÃO. AF_03/2023 | M | 14.94 | 0% | 14.08 | 0% | 16.12 | 0% | 13.33 | 0% | 13.37 | 0% | 12.65 | 0% | 15.11 | 0% | 15.17
91863 | ELETRODUTO RÍGIDO ROSCÁVEL, PVC, DN 25 MM (3/4"), PARA CIRCUITOS TERMINAIS, INSTALADO EM FORRO - FORNECIMENTO E INSTALAÇÃO. AF_03/2023 | M | 13.68 | 0% | 12.88 | 0% | 13.98 | 0% | 12.35 | 0% | 11.64 | 0% | 11.04 | 0% | 13.82 | 0% | 12.91
91867 | ELETRODUTO RÍGIDO ROSCÁVEL, PVC, DN 25 MM (3/4"), PARA CIRCUITOS TERMINAIS, INSTALADO EM LAJE - FORNECIMENTO E INSTALAÇÃO. AF_03/2023 | M | 12.26 | 0% | 11.54 | 0% | 12.22 | 0% | 11.12 | 0% | 10.2 | 0% | 9.66 | 0% | 12.37 | 0% | 11.16
91871 | ELETRODUTO RÍGIDO ROSCÁVEL, PVC, DN 25 MM (3/4"), PARA CIRCUITOS TERMINAIS, INSTALADO EM PAREDE - FORNECIMENTO E INSTALAÇÃO. AF_03/2023 | M | 17.08 | 0% | 16.1 | 0% | 18.18 | 0% | 15.28 | 0% | 15.09 | 0% | 14.29 | 0% | 17.26 | 0% | 17.05
91864 | ELETRODUTO RÍGIDO ROSCÁVEL, PVC, DN 32 MM (1"), PARA CIRCUITOS TERMINAIS, INSTALADO EM FORRO - FORNECIMENTO E INSTALAÇÃO. AF_03/2023 | M | 18.65 | 0% | 17.56 | 0% | 18.47 | 0% | 16.92 | 0% | 15.41 | 0% | 14.62 | 0% | 18.82 | 0% | 16.83
91868 | ELETRODUTO RÍGIDO ROSCÁVEL, PVC, DN 32 MM (1"), PARA CIRCUITOS TERMINAIS, INSTALADO EM LAJE - FORNECIMENTO E INSTALAÇÃO. AF_03/2023 | M | 17.23 | 0% | 16.23 | 0% | 16.71 | 0% | 15.71 | 0% | 13.96 | 0% | 13.24 | 0% | 17.38 | 0% | 15.08
91872 | ELETRODUTO RÍGIDO ROSCÁVEL, PVC, DN 32 MM (1"), PARA CIRCUITOS TERMINAIS, INSTALADO EM PAREDE - FORNECIMENTO E INSTALAÇÃO. AF_03/2023 | M | 22.04 | 0% | 20.77 | 0% | 22.67 | 0% | 19.87 | 0% | 18.86 | 0% | 17.87 | 0% | 22.26 | 0% | 20.97
91865 | ELETRODUTO RÍGIDO ROSCÁVEL, PVC, DN 40 MM (1 1/4"), PARA CIRCUITOS TERMINAIS, INSTALADO EM FORRO - FORNECIMENTO E INSTALAÇÃO. AF_03/2023 | M | 23.48 | 0% | 22.12 | 0% | 22.92 | 0% | 21.38 | 0% | 19.16 | 0% | 18.18 | 0% | 23.7 | 0% | 20.77
91869 | ELETRODUTO RÍGIDO ROSCÁVEL, PVC, DN 40 MM (1 1/4"), PARA CIRCUITOS TERMINAIS, INSTALADO EM LAJE - FORNECIMENTO E INSTALAÇÃO. AF_03/2023 | M | 22.02 | 0% | 20.73 | 0% | 21.09 | 0% | 20.11 | 0% | 17.66 | 0% | 16.75 | 0% | 22.2 | 0% | 18.96
91873 | ELETRODUTO RÍGIDO ROSCÁVEL, PVC, DN 40 MM (1 1/4"), PARA CIRCUITOS TERMINAIS, INSTALADO EM PAREDE - FORNECIMENTO E INSTALAÇÃO. AF_03/2023 | M | 26.82 | 0% | 25.27 | 0% | 27.04 | 0% | 24.26 | 0% | 22.55 | 0% | 21.39 | 0% | 27.08 | 0% | 24.83
91981 | INTERRUPTOR BIPOLAR (1 MÓDULO), 10A/250V, INCLUINDO SUPORTE E PLACA - FORNECIMENTO E INSTALAÇÃO. AF_03/2023 | UN | 64.87 | 0% | 60.73 | 0% | 62.56 | 0% | 56.91 | 0% | 47.28 | 0% | 55.87 | 0% | 65.06 | 0% | 65.12
91980 | INTERRUPTOR BIPOLAR (1 MÓDULO), 10A/250V, SEM SUPORTE E SEM PLACA - FORNECIMENTO E INSTALAÇÃO. AF_03/2023 | UN | 50.65 | 0% | 47.4 | 0% | 48.49 | 0% | 44.45 | 0% | 36.54 | 0% | 43.5 | 0% | 50.78 | 0% | 50.56
91979 | INTERRUPTOR INTERMEDIÁRIO (1 MÓDULO), 10A/250V, INCLUINDO SUPORTE E PLACA - FORNECIMENTO E INSTALAÇÃO. AF_03/2023 | UN | 66.7 | 0% | 62.43 | 0% | 63.88 | 0% | 58.54 | 0% | 48.14 | 0% | 57.28 | 0% | 66.89 | 0% | 66.61
91978 | INTERRUPTOR INTERMEDIÁRIO (1 MÓDULO), 10A/250V, SEM SUPORTE E SEM PLACA - FORNECIMENTO E INSTALAÇÃO. AF_03/2023 | UN | 52.48 | 0% | 49.1 | 0% | 49.81 | 0% | 46.08 | 0% | 37.4 | 0% | 44.91 | 0% | 52.61 | 0% | 52.05
92029 | INTERRUPTOR PARALELO (1 MÓDULO) COM 1 TOMADA DE EMBUTIR 2P+T 10 A, INCLUINDO SUPORTE E PLACA - FORNECIMENTO E INSTALAÇÃO. AF_03/2023 | UN | 73.24 | 0% | 68.66 | 0% | 73.75 | 0% | 64.14 | 0% | 56.67 | 0% | 64.2 | 0% | 73.59 | 0% | 75.98
92028 | INTERRUPTOR PARALELO (1 MÓDULO) COM 1 TOMADA DE EMBUTIR 2P+T 10 A, SEM SUPORTE E SEM PLACA - FORNECIMENTO E INSTALAÇÃO. AF_03/2023 | UN | 59.02 | 0% | 55.33 | 0% | 59.68 | 0% | 51.68 | 0% | 45.93 | 0% | 51.83 | 0% | 59.31 | 0% | 61.42
92031 | INTERRUPTOR PARALELO (1 MÓDULO) COM 2 TOMADAS DE EMBUTIR 2P+T 10 A, INCLUINDO SUPORTE E PLACA - FORNECIMENTO E INSTALAÇÃO. AF_03/2023 | UN | 100.02 | 0% | 93.76 | 0% | 100.66 | 0% | 87.59 | 0% | 77.33 | 0% | 87.67 | 0% | 100.5 | 0% | 103.71
92030 | INTERRUPTOR PARALELO (1 MÓDULO) COM 2 TOMADAS DE EMBUTIR 2P+T 10 A, SEM SUPORTE E SEM PLACA - FORNECIMENTO E INSTALAÇÃO. AF_03/2023 | UN | 85.8 | 0% | 80.43 | 0% | 86.59 | 0% | 75.13 | 0% | 66.59 | 0% | 75.3 | 0% | 86.22 | 0% | 89.15
91955 | INTERRUPTOR PARALELO (1 MÓDULO), 10A/250V, INCLUINDO SUPORTE E PLACA - FORNECIMENTO E INSTALAÇÃO. AF_03/2023 | UN | 46.4 | 0% | 43.51 | 0% | 46.77 | 0% | 40.63 | 0% | 35.94 | 0% | 40.69 | 0% | 46.62 | 0% | 48.18
91954 | INTERRUPTOR PARALELO (1 MÓDULO), 10A/250V, SEM SUPORTE E SEM PLACA - FORNECIMENTO E INSTALAÇÃO. AF_03/2023 | UN | 32.18 | 0% | 30.18 | 0% | 32.7 | 0% | 28.17 | 0% | 25.2 | 0% | 28.32 | 0% | 32.34 | 0% | 33.62
92033 | INTERRUPTOR PARALELO (2 MÓDULOS) COM 1 TOMADA DE EMBUTIR 2P+T 10 A, INCLUINDO SUPORTE E PLACA - FORNECIMENTO E INSTALAÇÃO. AF_03/2023 | UN | 101.75 | 0% | 95.36 | 0% | 101.89 | 0% | 89.12 | 0% | 78.13 | 0% | 89 | 0% | 102.21 | 0% | 105.11
92032 | INTERRUPTOR PARALELO (2 MÓDULOS) COM 1 TOMADA DE EMBUTIR 2P+T 10 A, SEM SUPORTE E SEM PLACA - FORNECIMENTO E INSTALAÇÃO. AF_03/2023 | UN | 87.53 | 0% | 82.03 | 0% | 87.82 | 0% | 76.66 | 0% | 67.39 | 0% | 76.63 | 0% | 87.93 | 0% | 90.55
91961 | INTERRUPTOR PARALELO (2 MÓDULOS), 10A/250V, INCLUINDO SUPORTE E PLACA - FORNECIMENTO E INSTALAÇÃO. AF_03/2023 | UN | 74.97 | 0% | 70.26 | 0% | 74.98 | 0% | 65.67 | 0% | 57.47 | 0% | 65.53 | 0% | 75.3 | 0% | 77.38
91960 | INTERRUPTOR PARALELO (2 MÓDULOS), 10A/250V, SEM SUPORTE E SEM PLACA - FORNECIMENTO E INSTALAÇÃO. AF_03/2023 | UN | 60.75 | 0% | 56.93 | 0% | 60.91 | 0% | 53.21 | 0% | 46.73 | 0% | 53.16 | 0% | 61.02 | 0% | 62.82
91969 | INTERRUPTOR PARALELO (3 MÓDULOS), 10A/250V, INCLUINDO SUPORTE E PLACA - FORNECIMENTO E INSTALAÇÃO. AF_03/2023 | UN | 103.48 | 0% | 96.96 | 0% | 103.12 | 0% | 90.65 | 0% | 78.93 | 0% | 90.33 | 0% | 103.92 | 0% | 106.51
91968 | INTERRUPTOR PARALELO (3 MÓDULOS), 10A/250V, SEM SUPORTE E SEM PLACA - FORNECIMENTO E INSTALAÇÃO. AF_03/2023 | UN | 89.26 | 0% | 83.63 | 0% | 89.05 | 0% | 78.19 | 0% | 68.19 | 0% | 77.96 | 0% | 89.64 | 0% | 91.95
91985 | INTERRUPTOR PULSADOR CAMPAINHA (1 MÓDULO), 10A/250V, INCLUINDO SUPORTE E PLACA - FORNECIMENTO E INSTALAÇÃO. AF_03/2023 | UN | 36.56 | 0% | 34.29 | 0% | 37.13 | 0% | 32 | 0% | 28.61 | 0% | 32.17 | 0% | 36.75 | 0% | 38.19
91984 | INTERRUPTOR PULSADOR CAMPAINHA (1 MÓDULO), 10A/250V, SEM SUPORTE E SEM PLACA - FORNECIMENTO E INSTALAÇÃO. AF_03/2023 | UN | 22.34 | 0% | 20.96 | 0% | 23.06 | 0% | 19.54 | 0% | 17.87 | 0% | 19.8 | 0% | 22.47 | 0% | 23.63
91989 | INTERRUPTOR PULSADOR MINUTERIA (1 MÓDULO), 10A/250V, INCLUINDO SUPORTE E PLACA - FORNECIMENTO E INSTALAÇÃO. AF_03/2023 | UN | 42.73 | 0% | 40.02 | 0% | 41.54 | 0% | 37.47 | 0% | 31.48 | 0% | 36.92 | 0% | 42.87 | 0% | 43.16
91988 | INTERRUPTOR PULSADOR MINUTERIA (1 MÓDULO), 10A/250V, SEM SUPORTE E SEM PLACA - FORNECIMENTO E INSTALAÇÃO. AF_03/2023 | UN | 28.51 | 0% | 26.69 | 0% | 27.47 | 0% | 25.01 | 0% | 20.74 | 0% | 24.55 | 0% | 28.59 | 0% | 28.6
92023 | INTERRUPTOR SIMPLES (1 MÓDULO) COM 1 TOMADA DE EMBUTIR 2P+T 10 A, INCLUINDO SUPORTE E PLACA - FORNECIMENTO E INSTALAÇÃO. AF_03/2023 | UN | 65.03 | 0% | 60.97 | 0% | 65.26 | 0% | 56.96 | 0% | 50.07 | 0% | 56.92 | 0% | 65.34 | 0% | 67.29
92022 | INTERRUPTOR SIMPLES (1 MÓDULO) COM 1 TOMADA DE EMBUTIR 2P+T 10 A, SEM SUPORTE E SEM PLACA - FORNECIMENTO E INSTALAÇÃO. AF_03/2023 | UN | 50.81 | 0% | 47.64 | 0% | 51.19 | 0% | 44.5 | 0% | 39.33 | 0% | 44.55 | 0% | 51.06 | 0% | 52.73
92025 | INTERRUPTOR SIMPLES (1 MÓDULO) COM 2 TOMADAS DE EMBUTIR 2P+T 10 A, INCLUINDO SUPORTE E PLACA - FORNECIMENTO E INSTALAÇÃO. AF_03/2023 | UN | 91.88 | 0% | 86.13 | 0% | 92.24 | 0% | 80.46 | 0% | 70.78 | 0% | 80.44 | 0% | 92.29 | 0% | 95.09
92024 | INTERRUPTOR SIMPLES (1 MÓDULO) COM 2 TOMADAS DE EMBUTIR 2P+T 10 A, SEM SUPORTE E SEM PLACA - FORNECIMENTO E INSTALAÇÃO. AF_03/2023 | UN | 77.66 | 0% | 72.8 | 0% | 78.17 | 0% | 68 | 0% | 60.04 | 0% | 68.07 | 0% | 78.01 | 0% | 80.53
91957 | INTERRUPTOR SIMPLES (1 MÓDULO) COM INTERRUPTOR PARALELO (1 MÓDULO), 10A/250V, INCLUINDO SUPORTE E PLACA - FORNECIMENTO E INSTALAÇÃO. AF_03/2023 | UN | 66.76 | 0% | 62.57 | 0% | 66.49 | 0% | 58.49 | 0% | 50.87 | 0% | 58.25 | 0% | 67.05 | 0% | 68.69
91956 | INTERRUPTOR SIMPLES (1 MÓDULO) COM INTERRUPTOR PARALELO (1 MÓDULO), 10A/250V, SEM SUPORTE E SEM PLACA - FORNECIMENTO E INSTALAÇÃO. AF_03/2023 | UN | 52.54 | 0% | 49.24 | 0% | 52.42 | 0% | 46.03 | 0% | 40.13 | 0% | 45.88 | 0% | 52.77 | 0% | 54.13
91963 | INTERRUPTOR SIMPLES (1 MÓDULO) COM INTERRUPTOR PARALELO (2 MÓDULOS), 10A/250V, INCLUINDO SUPORTE E PLACA - FORNECIMENTO E INSTALAÇÃO. AF_03/2023 | UN | 95.34 | 0% | 89.33 | 0% | 94.7 | 0% | 83.52 | 0% | 72.38 | 0% | 83.1 | 0% | 95.71 | 0% | 97.89
91962 | INTERRUPTOR SIMPLES (1 MÓDULO) COM INTERRUPTOR PARALELO (2 MÓDULOS), 10A/250V, SEM SUPORTE E SEM PLACA - FORNECIMENTO E INSTALAÇÃO. AF_03/2023 | UN | 81.12 | 0% | 76 | 0% | 80.63 | 0% | 71.06 | 0% | 61.64 | 0% | 70.73 | 0% | 81.43 | 0% | 83.33
91953 | INTERRUPTOR SIMPLES (1 MÓDULO), 10A/250V, INCLUINDO SUPORTE E PLACA - FORNECIMENTO E INSTALAÇÃO. AF_03/2023 | UN | 38.26 | 0% | 35.87 | 0% | 38.35 | 0% | 33.5 | 0% | 29.4 | 0% | 33.47 | 0% | 38.43 | 0% | 39.56
91952 | INTERRUPTOR SIMPLES (1 MÓDULO), 10A/250V, SEM SUPORTE E SEM PLACA - FORNECIMENTO E INSTALAÇÃO. AF_03/2023 | UN | 24.04 | 0% | 22.54 | 0% | 24.28 | 0% | 21.04 | 0% | 18.66 | 0% | 21.1 | 0% | 24.15 | 0% | 25
92035 | INTERRUPTOR SIMPLES (1 MÓDULO), INTERRUPTOR PARALELO (1 MÓDULO) E 1 TOMADA DE EMBUTIR 2P+T 10 A, INCLUINDO SUPORTE E PLACA - FORNECIMENTO E INSTALAÇÃO. AF_03/2023 | UN | 93.61 | 0% | 87.73 | 0% | 93.47 | 0% | 81.99 | 0% | 71.58 | 0% | 81.77 | 0% | 94 | 0% | 96.49
92034 | INTERRUPTOR SIMPLES (1 MÓDULO), INTERRUPTOR PARALELO (1 MÓDULO) E 1 TOMADA DE EMBUTIR 2P+T 10 A, SEM SUPORTE E SEM PLACA - FORNECIMENTO E INSTALAÇÃO. AF_03/2023 | UN | 79.39 | 0% | 74.4 | 0% | 79.4 | 0% | 69.53 | 0% | 60.84 | 0% | 69.4 | 0% | 79.72 | 0% | 81.93
92027 | INTERRUPTOR SIMPLES (2 MÓDULOS) COM 1 TOMADA DE EMBUTIR 2P+T 10 A, INCLUINDO SUPORTE E PLACA - FORNECIMENTO E INSTALAÇÃO. AF_03/2023 | UN | 85.45 | 0% | 80.08 | 0% | 85.06 | 0% | 74.87 | 0% | 65.05 | 0% | 74.54 | 0% | 85.81 | 0% | 87.86
92026 | INTERRUPTOR SIMPLES (2 MÓDULOS) COM 1 TOMADA DE EMBUTIR 2P+T 10 A, SEM SUPORTE E SEM PLACA - FORNECIMENTO E INSTALAÇÃO. AF_03/2023 | UN | 71.23 | 0% | 66.75 | 0% | 70.99 | 0% | 62.41 | 0% | 54.31 | 0% | 62.17 | 0% | 71.53 | 0% | 73.3
91965 | INTERRUPTOR SIMPLES (2 MÓDULOS) COM INTERRUPTOR PARALELO (1 MÓDULO), 10A/250V, INCLUINDO SUPORTE E PLACA - FORNECIMENTO E INSTALAÇÃO. AF_03/2023 | UN | 87.18 | 0% | 81.68 | 0% | 86.29 | 0% | 76.4 | 0% | 65.85 | 0% | 75.87 | 0% | 87.52 | 0% | 89.26
91964 | INTERRUPTOR SIMPLES (2 MÓDULOS) COM INTERRUPTOR PARALELO (1 MÓDULO), 10A/250V, SEM SUPORTE E SEM PLACA - FORNECIMENTO E INSTALAÇÃO. AF_03/2023 | UN | 72.96 | 0% | 68.35 | 0% | 72.22 | 0% | 63.94 | 0% | 55.11 | 0% | 63.5 | 0% | 73.24 | 0% | 74.7
91973 | INTERRUPTOR SIMPLES (2 MÓDULOS) COM INTERRUPTOR PARALELO (2 MÓDULOS), 10A/250V, INCLUINDO SUPORTE E PLACA - FORNECIMENTO E INSTALAÇÃO. AF_03/2023 | UN | 123.55 | 0% | 115.7 | 0% | 120.98 | 0% | 108.32 | 0% | 91.97 | 0% | 107.07 | 0% | 123.97 | 0% | 125.48
91972 | INTERRUPTOR SIMPLES (2 MÓDULOS) COM INTERRUPTOR PARALELO (2 MÓDULOS), 10A/250V, SEM SUPORTE E SEM PLACA - FORNECIMENTO E INSTALAÇÃO. AF_03/2023 | UN | 102 | 0% | 95.55 | 0% | 101.01 | 0% | 89.38 | 0% | 77.11 | 0% | 88.8 | 0% | 102.39 | 0% | 104.48
91959 | INTERRUPTOR SIMPLES (2 MÓDULOS), 10A/250V, INCLUINDO SUPORTE E PLACA - FORNECIMENTO E INSTALAÇÃO. AF_03/2023 | UN | 58.68 | 0% | 54.98 | 0% | 58.15 | 0% | 51.41 | 0% | 44.39 | 0% | 51.08 | 0% | 58.91 | 0% | 60.13
91958 | INTERRUPTOR SIMPLES (2 MÓDULOS), 10A/250V, SEM SUPORTE E SEM PLACA - FORNECIMENTO E INSTALAÇÃO. AF_03/2023 | UN | 44.46 | 0% | 41.65 | 0% | 44.08 | 0% | 38.95 | 0% | 33.65 | 0% | 38.71 | 0% | 44.63 | 0% | 45.57
91971 | INTERRUPTOR SIMPLES (3 MÓDULOS) COM INTERRUPTOR PARALELO (1 MÓDULO), 10A/250V, INCLUINDO SUPORTE E PLACA - FORNECIMENTO E INSTALAÇÃO. AF_03/2023 | UN | 115.34 | 0% | 108.01 | 0% | 112.49 | 0% | 101.14 | 0% | 85.38 | 0% | 99.78 | 0% | 115.72 | 0% | 116.79
91970 | INTERRUPTOR SIMPLES (3 MÓDULOS) COM INTERRUPTOR PARALELO (1 MÓDULO), 10A/250V, SEM SUPORTE E SEM PLACA - FORNECIMENTO E INSTALAÇÃO. AF_03/2023 | UN | 93.79 | 0% | 87.86 | 0% | 92.52 | 0% | 82.2 | 0% | 70.52 | 0% | 81.51 | 0% | 94.14 | 0% | 95.79
91967 | INTERRUPTOR SIMPLES (3 MÓDULOS), 10A/250V, INCLUINDO SUPORTE E PLACA - FORNECIMENTO E INSTALAÇÃO. AF_03/2023 | UN | 79.1 | 0% | 74.1 | 0% | 77.94 | 0% | 69.32 | 0% | 59.38 | 0% | 68.7 | 0% | 79.39 | 0% | 80.71
91966 | INTERRUPTOR SIMPLES (3 MÓDULOS), 10A/250V, SEM SUPORTE E SEM PLACA - FORNECIMENTO E INSTALAÇÃO. AF_03/2023 | UN | 64.88 | 0% | 60.77 | 0% | 63.87 | 0% | 56.86 | 0% | 48.64 | 0% | 56.33 | 0% | 65.11 | 0% | 66.15
91975 | INTERRUPTOR SIMPLES (4 MÓDULOS), 10A/250V, INCLUINDO SUPORTE E PLACA - FORNECIMENTO E INSTALAÇÃO. AF_03/2023 | UN | 107.2 | 0% | 100.37 | 0% | 104.07 | 0% | 94.01 | 0% | 78.83 | 0% | 92.56 | 0% | 107.53 | 0% | 108.16
91974 | INTERRUPTOR SIMPLES (4 MÓDULOS), 10A/250V, SEM SUPORTE E SEM PLACA - FORNECIMENTO E INSTALAÇÃO. AF_03/2023 | UN | 85.65 | 0% | 80.22 | 0% | 84.1 | 0% | 75.07 | 0% | 63.97 | 0% | 74.29 | 0% | 85.95 | 0% | 87.16
91977 | INTERRUPTOR SIMPLES (6 MÓDULOS), 10A/250V, INCLUINDO SUPORTE E PLACA - FORNECIMENTO E INSTALAÇÃO. AF_03/2023 | UN | 148.1 | 0% | 138.66 | 0% | 143.74 | 0% | 129.89 | 0% | 108.87 | 0% | 127.86 | 0% | 148.54 | 0% | 149.39
91976 | INTERRUPTOR SIMPLES (6 MÓDULOS), 10A/250V, SEM SUPORTE E SEM PLACA - FORNECIMENTO E INSTALAÇÃO. AF_03/2023 | UN | 126.55 | 0% | 118.51 | 0% | 123.77 | 0% | 110.95 | 0% | 94.01 | 0% | 109.59 | 0% | 126.96 | 0% | 128.39
91874 | LUVA PARA ELETRODUTO, PVC, ROSCÁVEL, DN 20 MM (1/2"), PARA CIRCUITOS TERMINAIS, INSTALADA EM FORRO - FORNECIMENTO E INSTALAÇÃO. AF_03/2023 | UN | 7.82 | 0% | 7.31 | 0% | 9.43 | 0% | 7.13 | 0% | 7.92 | 0% | 7.39 | 0% | 8.1 | 0% | 9.5
91878 | LUVA PARA ELETRODUTO, PVC, ROSCÁVEL, DN 20 MM (1/2"), PARA CIRCUITOS TERMINAIS, INSTALADA EM LAJE - FORNECIMENTO E INSTALAÇÃO. AF_03/2023 | UN | 6.11 | 0% | 5.71 | 0% | 7.32 | 0% | 5.66 | 0% | 6.2 | 0% | 5.76 | 0% | 6.38 | 0% | 7.43
91882 | LUVA PARA ELETRODUTO, PVC, ROSCÁVEL, DN 20 MM (1/2"), PARA CIRCUITOS TERMINAIS, INSTALADA EM PAREDE - FORNECIMENTO E INSTALAÇÃO. AF_03/2023 | UN | 11.33 | 0% | 10.62 | 0% | 13.77 | 0% | 10.17 | 0% | 11.49 | 0% | 10.76 | 0% | 11.66 | 0% | 13.79
91875 | LUVA PARA ELETRODUTO, PVC, ROSCÁVEL, DN 25 MM (3/4"), PARA CIRCUITOS TERMINAIS, INSTALADA EM FORRO - FORNECIMENTO E INSTALAÇÃO. AF_03/2023 | UN | 9.11 | 0% | 8.5 | 0% | 10.91 | 0% | 8.43 | 0% | 9.22 | 0% | 8.58 | 0% | 9.49 | 0% | 11.06
91879 | LUVA PARA ELETRODUTO, PVC, ROSCÁVEL, DN 25 MM (3/4"), PARA CIRCUITOS TERMINAIS, INSTALADA EM LAJE - FORNECIMENTO E INSTALAÇÃO. AF_03/2023 | UN | 7.41 | 0% | 6.89 | 0% | 8.8 | 0% | 6.96 | 0% | 7.5 | 0% | 6.95 | 0% | 7.77 | 0% | 8.99
91884 | LUVA PARA ELETRODUTO, PVC, ROSCÁVEL, DN 25 MM (3/4"), PARA CIRCUITOS TERMINAIS, INSTALADA EM PAREDE - FORNECIMENTO E INSTALAÇÃO. AF_03/2023 | UN | 12.62 | 0% | 11.81 | 0% | 15.25 | 0% | 11.47 | 0% | 12.79 | 0% | 11.94 | 0% | 13.05 | 0% | 15.34
91876 | LUVA PARA ELETRODUTO, PVC, ROSCÁVEL, DN 32 MM (1"), PARA CIRCUITOS TERMINAIS, INSTALADA EM FORRO - FORNECIMENTO E INSTALAÇÃO. AF_03/2023 | UN | 10.88 | 0% | 10.13 | 0% | 12.96 | 0% | 10.18 | 0% | 11.02 | 0% | 10.23 | 0% | 11.4 | 0% | 13.22
91880 | LUVA PARA ELETRODUTO, PVC, ROSCÁVEL, DN 32 MM (1"), PARA CIRCUITOS TERMINAIS, INSTALADA EM LAJE - FORNECIMENTO E INSTALAÇÃO. AF_03/2023 | UN | 9.19 | 0% | 8.53 | 0% | 10.86 | 0% | 8.71 | 0% | 9.29 | 0% | 8.6 | 0% | 9.68 | 0% | 11.14
91885 | LUVA PARA ELETRODUTO, PVC, ROSCÁVEL, DN 32 MM (1"), PARA CIRCUITOS TERMINAIS, INSTALADA EM PAREDE - FORNECIMENTO E INSTALAÇÃO. AF_03/2023 | UN | 14.34 | 0% | 13.4 | 0% | 17.23 | 0% | 13.17 | 0% | 14.53 | 0% | 13.55 | 0% | 14.9 | 0% | 17.42
91877 | LUVA PARA ELETRODUTO, PVC, ROSCÁVEL, DN 40 MM (1 1/4"), PARA CIRCUITOS TERMINAIS, INSTALADA EM FORRO - FORNECIMENTO E INSTALAÇÃO. AF_03/2023 | UN | 13.26 | 0% | 12.3 | 0% | 15.61 | 0% | 12.66 | 0% | 13.4 | 0% | 12.38 | 0% | 14 | 0% | 16.07
91881 | LUVA PARA ELETRODUTO, PVC, ROSCÁVEL, DN 40 MM (1 1/4"), PARA CIRCUITOS TERMINAIS, INSTALADA EM LAJE - FORNECIMENTO E INSTALAÇÃO. AF_03/2023 | UN | 11.56 | 0% | 10.69 | 0% | 13.5 | 0% | 11.19 | 0% | 11.67 | 0% | 10.75 | 0% | 12.28 | 0% | 14
91886 | LUVA PARA ELETRODUTO, PVC, ROSCÁVEL, DN 40 MM (1 1/4"), PARA CIRCUITOS TERMINAIS, INSTALADA EM PAREDE - FORNECIMENTO E INSTALAÇÃO. AF_03/2023 | UN | 16.65 | 0% | 15.5 | 0% | 19.81 | 0% | 15.6 | 0% | 16.85 | 0% | 15.64 | 0% | 17.44 | 0% | 20.21
91945 | SUPORTE PARAFUSADO COM PLACA DE ENCAIXE 4" X 2" ALTO (2,00 M DO PISO) PARA PONTO ELÉTRICO - FORNECIMENTO E INSTALAÇÃO. AF_03/2023 | UN | 17.68 | 0% | 16.59 | 0% | 18.34 | 0% | 15.45 | 0% | 14.24 | 0% | 15.68 | 0% | 17.78 | 0% | 18.77
91947 | SUPORTE PARAFUSADO COM PLACA DE ENCAIXE 4" X 2" BAIXO (0,30 M DO PISO) PARA PONTO ELÉTRICO - FORNECIMENTO E INSTALAÇÃO. AF_03/2023 | UN | 12.05 | 0% | 11.28 | 0% | 11.39 | 0% | 10.58 | 0% | 8.53 | 0% | 10.29 | 0% | 12.08 | 0% | 11.92
91946 | SUPORTE PARAFUSADO COM PLACA DE ENCAIXE 4" X 2" MÉDIO (1,30 M DO PISO) PARA PONTO ELÉTRICO - FORNECIMENTO E INSTALAÇÃO. AF_03/2023 | UN | 14.22 | 0% | 13.33 | 0% | 14.07 | 0% | 12.46 | 0% | 10.74 | 0% | 12.37 | 0% | 14.28 | 0% | 14.56
91949 | SUPORTE PARAFUSADO COM PLACA DE ENCAIXE 4" X 4" ALTO (2,00 M DO PISO) PARA PONTO ELÉTRICO - FORNECIMENTO E INSTALAÇÃO. AF_03/2023 | UN | 25.76 | 0% | 24.13 | 0% | 25.2 | 0% | 22.59 | 0% | 19.14 | 0% | 22.31 | 0% | 25.85 | 0% | 26.14
91951 | SUPORTE PARAFUSADO COM PLACA DE ENCAIXE 4" X 4" BAIXO (0,30 M DO PISO) PARA PONTO ELÉTRICO - FORNECIMENTO E INSTALAÇÃO. AF_03/2023 | UN | 19.04 | 0% | 17.78 | 0% | 16.86 | 0% | 16.76 | 0% | 12.3 | 0% | 15.85 | 0% | 19.03 | 0% | 17.94
91950 | SUPORTE PARAFUSADO COM PLACA DE ENCAIXE 4" X 4" MÉDIO (1,30 M DO PISO) PARA PONTO ELÉTRICO - FORNECIMENTO E INSTALAÇÃO. AF_03/2023 | UN | 21.55 | 0% | 20.15 | 0% | 19.97 | 0% | 18.94 | 0% | 14.86 | 0% | 18.27 | 0% | 21.58 | 0% | 21
91992 | TOMADA ALTA DE EMBUTIR (1 MÓDULO), 2P+T 10 A, INCLUINDO SUPORTE E PLACA - FORNECIMENTO E INSTALAÇÃO. AF_03/2023 | UN | 56.03 | 0% | 52.63 | 0% | 59.59 | 0% | 48.94 | 0% | 46.69 | 0% | 50.26 | 0% | 56.42 | 0% | 60.62
91990 | TOMADA ALTA DE EMBUTIR (1 MÓDULO), 2P+T 10 A, SEM SUPORTE E SEM PLACA - FORNECIMENTO E INSTALAÇÃO. AF_03/2023 | UN | 41.81 | 0% | 39.3 | 0% | 45.52 | 0% | 36.48 | 0% | 35.95 | 0% | 37.89 | 0% | 42.14 | 0% | 46.06
91993 | TOMADA ALTA DE EMBUTIR (1 MÓDULO), 2P+T 20 A, INCLUINDO SUPORTE E PLACA - FORNECIMENTO E INSTALAÇÃO. AF_03/2023 | UN | 59.36 | 0% | 55.72 | 0% | 61.97 | 0% | 51.89 | 0% | 48.24 | 0% | 52.83 | 0% | 59.72 | 0% | 63.31
91991 | TOMADA ALTA DE EMBUTIR (1 MÓDULO), 2P+T 20 A, SEM SUPORTE E SEM PLACA - FORNECIMENTO E INSTALAÇÃO. AF_03/2023 | UN | 45.14 | 0% | 42.39 | 0% | 47.9 | 0% | 39.43 | 0% | 37.5 | 0% | 40.46 | 0% | 45.44 | 0% | 48.75
92000 | TOMADA BAIXA DE EMBUTIR (1 MÓDULO), 2P+T 10 A, INCLUINDO SUPORTE E PLACA - FORNECIMENTO E INSTALAÇÃO. AF_03/2023 | UN | 40.29 | 0% | 37.75 | 0% | 40.1 | 0% | 35.3 | 0% | 30.68 | 0% | 35.15 | 0% | 40.46 | 0% | 41.42
91998 | TOMADA BAIXA DE EMBUTIR (1 MÓDULO), 2P+T 10 A, SEM SUPORTE E SEM PLACA - FORNECIMENTO E INSTALAÇÃO. AF_03/2023 | UN | 26.07 | 0% | 24.42 | 0% | 26.03 | 0% | 22.84 | 0% | 19.94 | 0% | 22.78 | 0% | 26.18 | 0% | 26.86
92001 | TOMADA BAIXA DE EMBUTIR (1 MÓDULO), 2P+T 20 A, INCLUINDO SUPORTE E PLACA - FORNECIMENTO E INSTALAÇÃO. AF_03/2023 | UN | 43.62 | 0% | 40.84 | 0% | 42.48 | 0% | 38.25 | 0% | 32.23 | 0% | 37.72 | 0% | 43.76 | 0% | 44.11
91999 | TOMADA BAIXA DE EMBUTIR (1 MÓDULO), 2P+T 20 A, SEM SUPORTE E SEM PLACA - FORNECIMENTO E INSTALAÇÃO. AF_03/2023 | UN | 29.4 | 0% | 27.51 | 0% | 28.41 | 0% | 25.79 | 0% | 21.49 | 0% | 25.35 | 0% | 29.48 | 0% | 29.55
92008 | TOMADA BAIXA DE EMBUTIR (2 MÓDULOS), 2P+T 10 A, INCLUINDO SUPORTE E PLACA - FORNECIMENTO E INSTALAÇÃO. AF_03/2023 | UN | 62.67 | 0% | 58.71 | 0% | 61.58 | 0% | 54.96 | 0% | 46.88 | 0% | 54.39 | 0% | 62.92 | 0% | 63.8
92006 | TOMADA BAIXA DE EMBUTIR (2 MÓDULOS), 2P+T 10 A, SEM SUPORTE E SEM PLACA - FORNECIMENTO E INSTALAÇÃO. AF_03/2023 | UN | 48.45 | 0% | 45.38 | 0% | 47.51 | 0% | 42.5 | 0% | 36.14 | 0% | 42.02 | 0% | 48.64 | 0% | 49.24
92009 | TOMADA BAIXA DE EMBUTIR (2 MÓDULOS), 2P+T 20 A, INCLUINDO SUPORTE E PLACA - FORNECIMENTO E INSTALAÇÃO. AF_03/2023 | UN | 69.33 | 0% | 64.89 | 0% | 66.34 | 0% | 60.86 | 0% | 49.98 | 0% | 59.53 | 0% | 69.52 | 0% | 69.18
92007 | TOMADA BAIXA DE EMBUTIR (2 MÓDULOS), 2P+T 20 A, SEM SUPORTE E SEM PLACA - FORNECIMENTO E INSTALAÇÃO. AF_03/2023 | UN | 55.11 | 0% | 51.56 | 0% | 52.27 | 0% | 48.4 | 0% | 39.24 | 0% | 47.16 | 0% | 55.24 | 0% | 54.62
92016 | TOMADA BAIXA DE EMBUTIR (3 MÓDULOS), 2P+T 10 A, INCLUINDO SUPORTE E PLACA - FORNECIMENTO E INSTALAÇÃO. AF_03/2023 | UN | 85.06 | 0% | 79.67 | 0% | 83.06 | 0% | 74.61 | 0% | 63.08 | 0% | 73.64 | 0% | 85.37 | 0% | 86.2
92014 | TOMADA BAIXA DE EMBUTIR (3 MÓDULOS), 2P+T 10 A, SEM SUPORTE E SEM PLACA - FORNECIMENTO E INSTALAÇÃO. AF_03/2023 | UN | 70.84 | 0% | 66.34 | 0% | 68.99 | 0% | 62.15 | 0% | 52.34 | 0% | 61.27 | 0% | 71.09 | 0% | 71.64
92017 | TOMADA BAIXA DE EMBUTIR (3 MÓDULOS), 2P+T 20 A, INCLUINDO SUPORTE E PLACA - FORNECIMENTO E INSTALAÇÃO. AF_03/2023 | UN | 95.05 | 0% | 88.94 | 0% | 90.2 | 0% | 83.46 | 0% | 67.73 | 0% | 81.35 | 0% | 95.27 | 0% | 94.27
92015 | TOMADA BAIXA DE EMBUTIR (3 MÓDULOS), 2P+T 20 A, SEM SUPORTE E SEM PLACA - FORNECIMENTO E INSTALAÇÃO. AF_03/2023 | UN | 80.83 | 0% | 75.61 | 0% | 76.13 | 0% | 71 | 0% | 56.99 | 0% | 68.98 | 0% | 80.99 | 0% | 79.71
92019 | TOMADA BAIXA DE EMBUTIR (4 MÓDULOS), 2P+T 10 A, INCLUINDO SUPORTE E PLACA - FORNECIMENTO E INSTALAÇÃO. AF_03/2023 | UN | 115.42 | 0% | 108.05 | 0% | 111.24 | 0% | 101.3 | 0% | 84.06 | 0% | 99.4 | 0% | 115.78 | 0% | 115.8
92018 | TOMADA BAIXA DE EMBUTIR (4 MÓDULOS), 2P+T 10 A, SEM SUPORTE E SEM PLACA - FORNECIMENTO E INSTALAÇÃO. AF_03/2023 | UN | 93.87 | 0% | 87.9 | 0% | 91.27 | 0% | 82.36 | 0% | 69.2 | 0% | 81.13 | 0% | 94.2 | 0% | 94.8
92021 | TOMADA BAIXA DE EMBUTIR (6 MÓDULOS), 2P+T 10 A, INCLUINDO SUPORTE E PLACA - FORNECIMENTO E INSTALAÇÃO. AF_03/2023 | UN | 160.49 | 0% | 150.24 | 0% | 154.56 | 0% | 140.87 | 0% | 116.76 | 0% | 138.17 | 0% | 160.98 | 0% | 160.92
92020 | TOMADA BAIXA DE EMBUTIR (6 MÓDULOS), 2P+T 10 A, SEM SUPORTE E SEM PLACA - FORNECIMENTO E INSTALAÇÃO. AF_03/2023 | UN | 138.94 | 0% | 130.09 | 0% | 134.59 | 0% | 121.93 | 0% | 101.9 | 0% | 119.9 | 0% | 139.4 | 0% | 139.92
91996 | TOMADA MÉDIA DE EMBUTIR (1 MÓDULO), 2P+T 10 A, INCLUINDO SUPORTE E PLACA - FORNECIMENTO E INSTALAÇÃO. AF_03/2023 | UN | 44.67 | 0% | 41.91 | 0% | 45.54 | 0% | 39.1 | 0% | 35.14 | 0% | 39.36 | 0% | 44.91 | 0% | 46.78
91994 | TOMADA MÉDIA DE EMBUTIR (1 MÓDULO), 2P+T 10 A, SEM SUPORTE E SEM PLACA - FORNECIMENTO E INSTALAÇÃO. AF_03/2023 | UN | 30.45 | 0% | 28.58 | 0% | 31.47 | 0% | 26.64 | 0% | 24.4 | 0% | 26.99 | 0% | 30.63 | 0% | 32.22
91997 | TOMADA MÉDIA DE EMBUTIR (1 MÓDULO), 2P+T 20 A, INCLUINDO SUPORTE E PLACA - FORNECIMENTO E INSTALAÇÃO. AF_03/2023 | UN | 48 | 0% | 45 | 0% | 47.92 | 0% | 42.05 | 0% | 36.69 | 0% | 41.93 | 0% | 48.21 | 0% | 49.47
91995 | TOMADA MÉDIA DE EMBUTIR (1 MÓDULO), 2P+T 20 A, SEM SUPORTE E SEM PLACA - FORNECIMENTO E INSTALAÇÃO. AF_03/2023 | UN | 33.78 | 0% | 31.67 | 0% | 33.85 | 0% | 29.59 | 0% | 25.95 | 0% | 29.56 | 0% | 33.93 | 0% | 34.91
92004 | TOMADA MÉDIA DE EMBUTIR (2 MÓDULOS), 2P+T 10 A, INCLUINDO SUPORTE E PLACA - FORNECIMENTO E INSTALAÇÃO. AF_03/2023 | UN | 71.51 | 0% | 67.06 | 0% | 72.52 | 0% | 62.61 | 0% | 55.87 | 0% | 62.87 | 0% | 71.88 | 0% | 74.58
92002 | TOMADA MÉDIA DE EMBUTIR (2 MÓDULOS), 2P+T 10 A, SEM SUPORTE E SEM PLACA - FORNECIMENTO E INSTALAÇÃO. AF_03/2023 | UN | 57.29 | 0% | 53.73 | 0% | 58.45 | 0% | 50.15 | 0% | 45.13 | 0% | 50.5 | 0% | 57.6 | 0% | 60.02
92005 | TOMADA MÉDIA DE EMBUTIR (2 MÓDULOS), 2P+T 20 A, INCLUINDO SUPORTE E PLACA - FORNECIMENTO E INSTALAÇÃO. AF_03/2023 | UN | 78.17 | 0% | 73.24 | 0% | 77.28 | 0% | 68.51 | 0% | 58.97 | 0% | 68.01 | 0% | 78.48 | 0% | 79.96
92003 | TOMADA MÉDIA DE EMBUTIR (2 MÓDULOS), 2P+T 20 A, SEM SUPORTE E SEM PLACA - FORNECIMENTO E INSTALAÇÃO. AF_03/2023 | UN | 63.95 | 0% | 59.91 | 0% | 63.21 | 0% | 56.05 | 0% | 48.23 | 0% | 55.64 | 0% | 64.2 | 0% | 65.4
92012 | TOMADA MÉDIA DE EMBUTIR (3 MÓDULOS), 2P+T 10 A, INCLUINDO SUPORTE E PLACA - FORNECIMENTO E INSTALAÇÃO. AF_03/2023 | UN | 98.29 | 0% | 92.16 | 0% | 99.43 | 0% | 86.06 | 0% | 76.53 | 0% | 86.34 | 0% | 98.79 | 0% | 102.31
92010 | TOMADA MÉDIA DE EMBUTIR (3 MÓDULOS), 2P+T 10 A, SEM SUPORTE E SEM PLACA - FORNECIMENTO E INSTALAÇÃO. AF_03/2023 | UN | 84.07 | 0% | 78.83 | 0% | 85.36 | 0% | 73.6 | 0% | 65.79 | 0% | 73.97 | 0% | 84.51 | 0% | 87.75
92013 | TOMADA MÉDIA DE EMBUTIR (3 MÓDULOS), 2P+T 20 A, INCLUINDO SUPORTE E PLACA - FORNECIMENTO E INSTALAÇÃO. AF_03/2023 | UN | 108.28 | 0% | 101.43 | 0% | 106.57 | 0% | 94.91 | 0% | 81.18 | 0% | 94.05 | 0% | 108.69 | 0% | 110.38
92011 | TOMADA MÉDIA DE EMBUTIR (3 MÓDULOS), 2P+T 20 A, SEM SUPORTE E SEM PLACA - FORNECIMENTO E INSTALAÇÃO. AF_03/2023 | UN | 94.06 | 0% | 88.1 | 0% | 92.5 | 0% | 82.45 | 0% | 70.44 | 0% | 81.68 | 0% | 94.41 | 0% | 95.82
95777 | CONDULETE DE ALUMÍNIO, TIPO B, PARA ELETRODUTO DE AÇO GALVANIZADO DN 20 MM (3/4''), APARENTE - FORNECIMENTO E INSTALAÇÃO. AF_10/2022 | UN | 28.3 | 51.02% | 25.85 | 0% | 31.88 | 0% | 26.21 | 0% | 28.04 | 0% | 27.98 | 51.61% | 26.38 | 0% | 33.17
95780 | CONDULETE DE ALUMÍNIO, TIPO B, PARA ELETRODUTO DE AÇO GALVANIZADO DN 25 MM (1''), APARENTE - FORNECIMENTO E INSTALAÇÃO. AF_10/2022 | UN | 33.81 | 54.69% | 30.79 | 0% | 37.84 | 0% | 31.44 | 0% | 33.44 | 0% | 33.43 | 55.31% | 31.19 | 0% | 39.53
95783 | CONDULETE DE ALUMÍNIO, TIPO B, PARA ELETRODUTO DE AÇO GALVANIZADO DN 32 MM (1 1/4''), APARENTE - FORNECIMENTO E INSTALAÇÃO. AF_10/2022 | UN | 0 |  | 0 |  | 0 |  | 0 |  | 0 |  | 0 |  | 0 |  | 0
95778 | CONDULETE DE ALUMÍNIO, TIPO C, PARA ELETRODUTO DE AÇO GALVANIZADO DN 20 MM (3/4''), APARENTE - FORNECIMENTO E INSTALAÇÃO. AF_10/2022 | UN | 31.66 | 48.33% | 28.97 | 0% | 35.84 | 0% | 29.21 | 0% | 31.42 | 0% | 31.23 | 48.99% | 29.62 | 0% | 37.19
95781 | CONDULETE DE ALUMÍNIO, TIPO C, PARA ELETRODUTO DE AÇO GALVANIZADO DN 25 MM (1''), APARENTE - FORNECIMENTO E INSTALAÇÃO. AF_10/2022 | UN | 38.4 | 49.82% | 35.11 | 0% | 43.4 | 0% | 35.51 | 0% | 38.09 | 0% | 37.86 | 50.53% | 35.74 | 0% | 45.09
95784 | CONDULETE DE ALUMÍNIO, TIPO C, PARA ELETRODUTO DE AÇO GALVANIZADO DN 32 MM (1 1/4''), APARENTE - FORNECIMENTO E INSTALAÇÃO. AF_10/2022 | UN | 0 |  | 0 |  | 0 |  | 0 |  | 0 |  | 0 |  | 0 |  | 0
95782 | CONDULETE DE ALUMÍNIO, TIPO E, ELETRODUTO DE AÇO GALVANIZADO DN 25 MM (1''), APARENTE - FORNECIMENTO E INSTALAÇÃO. AF_10/2022 | UN | 36.14 | 57.61% | 32.85 | 0% | 40.23 | 0% | 33.73 | 0% | 35.7 | 0% | 35.76 | 58.22% | 33.11 | 0% | 42.17
95779 | CONDULETE DE ALUMÍNIO, TIPO E, PARA ELETRODUTO DE AÇO GALVANIZADO DN 20 MM (3/4''), APARENTE - FORNECIMENTO E INSTALAÇÃO. AF_10/2022 | UN | 26.25 | 47.2% | 24.05 | 0% | 29.79 | 0% | 24.21 | 0% | 26.07 | 0% | 25.93 | 47.78% | 24.69 | 0% | 30.86
95785 | CONDULETE DE ALUMÍNIO, TIPO E, PARA ELETRODUTO DE AÇO GALVANIZADO DN 32 MM (1 1/4''), APARENTE - FORNECIMENTO E INSTALAÇÃO. AF_10/2022 | UN | 42.87 | 59.53% | 38.93 | 0% | 47.57 | 0% | 40.1 | 0% | 42.32 | 0% | 42.41 | 60.17% | 39.06 | 0% | 50
95792 | CONDULETE DE ALUMÍNIO, TIPO LB, PARA ELETRODUTO DE AÇO GALVANIZADO DN 20 MM (3/4''), APARENTE - FORNECIMENTO E INSTALAÇÃO. AF_10/2022 | UN | 0 |  | 0 |  | 0 |  | 0 |  | 0 |  | 0 |  | 0 |  | 0
95793 | CONDULETE DE ALUMÍNIO, TIPO LB, PARA ELETRODUTO DE AÇO GALVANIZADO DN 25 MM (1''), APARENTE - FORNECIMENTO E INSTALAÇÃO. AF_10/2022 | UN | 0 |  | 0 |  | 0 |  | 0 |  | 0 |  | 0 |  | 0 |  | 0
95794 | CONDULETE DE ALUMÍNIO, TIPO LB, PARA ELETRODUTO DE AÇO GALVANIZADO DN 32 MM (1 1/4''), APARENTE - FORNECIMENTO E INSTALAÇÃO. AF_10/2022 | UN | 0 |  | 0 |  | 0 |  | 0 |  | 0 |  | 0 |  | 0 |  | 0
95786 | CONDULETE DE ALUMÍNIO, TIPO LL, PARA ELETRODUTO DE AÇO GALVANIZADO DN 20 MM (3/4''), APARENTE - FORNECIMENTO E INSTALAÇÃO. AF_10/2022 | UN | 0 |  | 0 |  | 0 |  | 0 |  | 0 |  | 0 |  | 0 |  | 0
95788 | CONDULETE DE ALUMÍNIO, TIPO LL, PARA ELETRODUTO DE AÇO GALVANIZADO DN 25 MM (1''), APARENTE - FORNECIMENTO E INSTALAÇÃO. AF_10/2022 | UN | 0 |  | 0 |  | 0 |  | 0 |  | 0 |  | 0 |  | 0 |  | 0
95790 | CONDULETE DE ALUMÍNIO, TIPO LL, PARA ELETRODUTO DE AÇO GALVANIZADO DN 32 MM (1 1/4''), APARENTE - FORNECIMENTO E INSTALAÇÃO. AF_10/2022 | UN | 0 |  | 0 |  | 0 |  | 0 |  | 0 |  | 0 |  | 0 |  | 0
95787 | CONDULETE DE ALUMÍNIO, TIPO LR, PARA ELETRODUTO DE AÇO GALVANIZADO DN 20 MM (3/4''), APARENTE - FORNECIMENTO E INSTALAÇÃO. AF_10/2022 | UN | 31.65 | 40.44% | 29.12 | 0% | 36.38 | 0% | 28.93 | 0% | 31.54 | 0% | 31.13 | 41.12% | 30.09 | 0% | 37.4
95789 | CONDULETE DE ALUMÍNIO, TIPO LR, PARA ELETRODUTO DE AÇO GALVANIZADO DN 25 MM (1''), APARENTE - FORNECIMENTO E INSTALAÇÃO. AF_10/2022 | UN | 43.35 | 46.44% | 39.72 | 0% | 49.32 | 0% | 39.91 | 0% | 43.08 | 0% | 42.67 | 47.18% | 40.57 | 0% | 51.04
95791 | CONDULETE DE ALUMÍNIO, TIPO LR, PARA ELETRODUTO DE AÇO GALVANIZADO DN 32 MM (1 1/4''), APARENTE - FORNECIMENTO E INSTALAÇÃO. AF_10/2022 | UN | 60.51 | 51.5% | 55.24 | 0% | 68.22 | 0% | 56.03 | 0% | 59.98 | 0% | 59.56 | 52.32% | 55.88 | 0% | 71.02
95795 | CONDULETE DE ALUMÍNIO, TIPO T, PARA ELETRODUTO DE AÇO GALVANIZADO DN 20 MM (3/4''), APARENTE - FORNECIMENTO E INSTALAÇÃO. AF_10/2022 | UN | 36.12 | 40.89% | 33.22 | 0% | 41.48 | 0% | 33.02 | 0% | 35.99 | 0% | 35.5 | 41.61% | 34.24 | 0% | 42.68
95796 | CONDULETE DE ALUMÍNIO, TIPO T, PARA ELETRODUTO DE AÇO GALVANIZADO DN 25 MM (1''), APARENTE - FORNECIMENTO E INSTALAÇÃO. AF_10/2022 | UN | 50.97 | 46.65% | 46.68 | 0% | 57.96 | 0% | 46.92 | 0% | 50.64 | 0% | 50.11 | 47.46% | 47.6 | 0% | 60.01
95797 | CONDULETE DE ALUMÍNIO, TIPO T, PARA ELETRODUTO DE AÇO GALVANIZADO DN 32 MM (1 1/4''), APARENTE - FORNECIMENTO E INSTALAÇÃO. AF_10/2022 | UN | 70.68 | 49.99% | 64.59 | 0% | 79.92 | 0% | 65.31 | 0% | 70.11 | 0% | 69.5 | 50.83% | 65.4 | 0% | 83.06
95798 | CONDULETE DE ALUMÍNIO, TIPO TB, PARA ELETRODUTO DE AÇO GALVANIZADO DN 20 MM (3/4''), APARENTE - FORNECIMENTO E INSTALAÇÃO. AF_10/2022 | UN | 0 |  | 0 |  | 0 |  | 0 |  | 0 |  | 0 |  | 0 |  | 0
95799 | CONDULETE DE ALUMÍNIO, TIPO TB, PARA ELETRODUTO DE AÇO GALVANIZADO DN 25 MM (1''), APARENTE - FORNECIMENTO E INSTALAÇÃO. AF_10/2022 | UN | 0 |  | 0 |  | 0 |  | 0 |  | 0 |  | 0 |  | 0 |  | 0
95800 | CONDULETE DE ALUMÍNIO, TIPO TB, PARA ELETRODUTO DE AÇO GALVANIZADO DN 32 MM (1 1/4''), APARENTE - FORNECIMENTO E INSTALAÇÃO. AF_10/2022 | UN | 0 |  | 0 |  | 0 |  | 0 |  | 0 |  | 0 |  | 0 |  | 0
95801 | CONDULETE DE ALUMÍNIO, TIPO X, PARA ELETRODUTO DE AÇO GALVANIZADO DN 20 MM (3/4''), APARENTE - FORNECIMENTO E INSTALAÇÃO. AF_10/2022 | UN | 43.34 | 44.99% | 39.74 | 0% | 49.44 | 0% | 39.82 | 0% | 43.1 | 0% | 42.62 | 45.75% | 40.68 | 0% | 51.09
95802 | CONDULETE DE ALUMÍNIO, TIPO X, PARA ELETRODUTO DE AÇO GALVANIZADO DN 25 MM (1''), APARENTE - FORNECIMENTO E INSTALAÇÃO. AF_10/2022 | UN | 53.9 | 42.23% | 49.51 | 0% | 61.82 | 0% | 49.34 | 0% | 53.67 | 0% | 52.89 | 43.03% | 50.76 | 0% | 63.68
95803 | CONDULETE DE ALUMÍNIO, TIPO X, PARA ELETRODUTO DE AÇO GALVANIZADO DN 32 MM (1 1/4''), APARENTE - FORNECIMENTO E INSTALAÇÃO. AF_10/2022 | UN | 78.71 | 47.47% | 72.05 | 0% | 89.43 | 0% | 72.5 | 0% | 78.17 | 0% | 77.28 | 48.34% | 73.16 | 0% | 92.67
95804 | CONDULETE DE PVC, TIPO B, PARA ELETRODUTO DE PVC SOLDÁVEL DN 20 MM (1/2''), APARENTE - FORNECIMENTO E INSTALAÇÃO. AF_10/2022 | UN | 22.14 | 0% | 20.05 | 0% | 24.22 | 0% | 23.77 | 0% | 22.22 | 0% | 20.17 | 0% | 25.02 | 0% | 26.56
95805 | CONDULETE DE PVC, TIPO B, PARA ELETRODUTO DE PVC SOLDÁVEL DN 25 MM (3/4''), APARENTE - FORNECIMENTO E INSTALAÇÃO. AF_10/2022 | UN | 23.6 | 0% | 21.43 | 0% | 26.02 | 0% | 25.03 | 0% | 23.69 | 0% | 21.57 | 0% | 26.5 | 0% | 28.33
95806 | CONDULETE DE PVC, TIPO B, PARA ELETRODUTO DE PVC SOLDÁVEL DN 32 MM (1''), APARENTE - FORNECIMENTO E INSTALAÇÃO. AF_10/2022 | UN | 26.07 | 0% | 23.71 | 0% | 28.93 | 0% | 27.38 | 0% | 26.17 | 0% | 23.88 | 0% | 29.1 | 0% | 31.31
104401 | CONDULETE DE PVC, TIPO C, PARA ELETRODUTO DE PVC SOLDÁVEL DN 20 MM (1/2''), APARENTE - FORNECIMENTO E INSTALAÇÃO. AF_10/2022 | UN | 24.66 | 0% | 22.35 | 0% | 27.03 | 0% | 26.41 | 0% | 24.75 | 0% | 22.45 | 0% | 27.8 | 0% | 29.59
104402 | CONDULETE DE PVC, TIPO C, PARA ELETRODUTO DE PVC SOLDÁVEL DN 25 MM (3/4''), APARENTE - FORNECIMENTO E INSTALAÇÃO. AF_10/2022 | UN | 26.48 | 0% | 24.15 | 0% | 29.64 | 0% | 27.42 | 0% | 26.61 | 0% | 24.35 | 0% | 29.36 | 0% | 31.83
104403 | CONDULETE DE PVC, TIPO C, PARA ELETRODUTO DE PVC SOLDÁVEL DN 32 MM (1''), APARENTE - FORNECIMENTO E INSTALAÇÃO. AF_10/2022 | UN | 32.86 | 0% | 29.96 | 0% | 36.76 | 0% | 34.09 | 0% | 33.02 | 0% | 30.15 | 0% | 36.38 | 0% | 39.53
104395 | CONDULETE DE PVC, TIPO E, PARA ELETRODUTO DE PVC SOLDÁVEL DN 20 MM (1/2''), APARENTE - FORNECIMENTO E INSTALAÇÃO. AF_10/2022 | UN | 21.72 | 0% | 19.69 | 0% | 23.85 | 0% | 23.2 | 0% | 21.8 | 0% | 19.83 | 0% | 24.5 | 0% | 26.06
104396 | CONDULETE DE PVC, TIPO E, PARA ELETRODUTO DE PVC SOLDÁVEL DN 25 MM (3/4''), APARENTE - FORNECIMENTO E INSTALAÇÃO. AF_10/2022 | UN | 22.48 | 0% | 20.47 | 0% | 25.01 | 0% | 23.5 | 0% | 22.58 | 0% | 20.66 | 0% | 25.1 | 0% | 27
104397 | CONDULETE DE PVC, TIPO E, PARA ELETRODUTO DE PVC SOLDÁVEL DN 32 MM (1''), APARENTE - FORNECIMENTO E INSTALAÇÃO. AF_10/2022 | UN | 26.61 | 0% | 24.17 | 0% | 29.42 | 0% | 28.11 | 0% | 26.7 | 0% | 24.31 | 0% | 29.77 | 0% | 31.95
95810 | CONDULETE DE PVC, TIPO LB, PARA ELETRODUTO DE PVC SOLDÁVEL DN 20 MM (1/2''), APARENTE - FORNECIMENTO E INSTALAÇÃO. AF_10/2022 | UN | 14.92 | 0% | 13.11 | 0% | 15.06 | 0% | 17.91 | 0% | 14.84 | 0% | 12.87 | 0% | 17.49 | 0% | 17.8
95811 | CONDULETE DE PVC, TIPO LB, PARA ELETRODUTO DE PVC SOLDÁVEL DN 25 MM (3/4''), APARENTE - FORNECIMENTO E INSTALAÇÃO. AF_10/2022 | UN | 19.3 | 0% | 17.25 | 0% | 20.47 | 0% | 21.71 | 0% | 19.29 | 0% | 17.07 | 0% | 21.94 | 0% | 23.13
95812 | CONDULETE DE PVC, TIPO LB, PARA ELETRODUTO DE PVC SOLDÁVEL DN 32 MM (1''), APARENTE - FORNECIMENTO E INSTALAÇÃO. AF_10/2022 | UN | 27.08 | 0% | 24.44 | 0% | 29.54 | 0% | 29.27 | 0% | 27.14 | 0% | 24.29 | 0% | 30.21 | 0% | 32.56
95807 | CONDULETE DE PVC, TIPO LL, PARA ELETRODUTO DE PVC SOLDÁVEL DN 20 MM (1/2''), APARENTE - FORNECIMENTO E INSTALAÇÃO. AF_10/2022 | UN | 26.29 | 0% | 23.88 | 0% | 29.04 | 0% | 27.82 | 0% | 26.4 | 0% | 24.01 | 0% | 29.44 | 0% | 31.56
95808 | CONDULETE DE PVC, TIPO LL, PARA ELETRODUTO DE PVC SOLDÁVEL DN 25 MM (3/4''), APARENTE - FORNECIMENTO E INSTALAÇÃO. AF_10/2022 | UN | 30.66 | 0% | 28 | 0% | 34.45 | 0% | 31.6 | 0% | 30.84 | 0% | 28.21 | 0% | 33.88 | 0% | 36.89
95809 | CONDULETE DE PVC, TIPO LL, PARA ELETRODUTO DE PVC SOLDÁVEL DN 32 MM (1''), APARENTE - FORNECIMENTO E INSTALAÇÃO. AF_10/2022 | UN | 38.45 | 0% | 35.2 | 0% | 43.52 | 0% | 39.17 | 0% | 38.69 | 0% | 35.45 | 0% | 42.16 | 0% | 46.33
104398 | CONDULETE DE PVC, TIPO LR, PARA ELETRODUTO DE PVC SOLDÁVEL DN 20 MM (1/2''), APARENTE - FORNECIMENTO E INSTALAÇÃO. AF_10/2022 | UN | 26.27 | 0% | 23.87 | 0% | 29.02 | 0% | 27.8 | 0% | 26.38 | 0% | 23.99 | 0% | 29.42 | 0% | 31.54
104399 | CONDULETE DE PVC, TIPO LR, PARA ELETRODUTO DE PVC SOLDÁVEL DN 25 MM (3/4''), APARENTE - FORNECIMENTO E INSTALAÇÃO. AF_10/2022 | UN | 29.53 | 0% | 27.04 | 0% | 33.43 | 0% | 30.07 | 0% | 29.72 | 0% | 27.28 | 0% | 32.47 | 0% | 35.56
104400 | CONDULETE DE PVC, TIPO LR, PARA ELETRODUTO DE PVC SOLDÁVEL DN 32 MM (1''), APARENTE - FORNECIMENTO E INSTALAÇÃO. AF_10/2022 | UN | 37.96 | 0% | 34.78 | 0% | 43.08 | 0% | 38.51 | 0% | 38.21 | 0% | 35.05 | 0% | 41.55 | 0% | 45.76
104404 | CONDULETE DE PVC, TIPO T, PARA ELETRODUTO DE PVC SOLDÁVEL DN 25 MM (3/4''), APARENTE - FORNECIMENTO E INSTALAÇÃO. AF_10/2022 | UN | 34.42 | 0% | 31.48 | 0% | 38.86 | 0% | 35.21 | 0% | 34.62 | 0% | 31.72 | 0% | 37.84 | 0% | 41.45
104405 | CONDULETE DE PVC, TIPO T, PARA ELETRODUTO DE PVC SOLDÁVEL DN 32 MM (1''), APARENTE - FORNECIMENTO E INSTALAÇÃO. AF_10/2022 | UN | 46.49 | 0% | 42.51 | 0% | 52.48 | 0% | 47.59 | 0% | 46.77 | 0% | 42.75 | 0% | 51.01 | 0% | 56.02
95813 | CONDULETE DE PVC, TIPO TB, PARA ELETRODUTO DE PVC SOLDÁVEL DN 20 MM (1/2''), APARENTE - FORNECIMENTO E INSTALAÇÃO. AF_10/2022 | UN | 17.57 | 0% | 15.51 | 0% | 17.98 | 0% | 20.73 | 0% | 17.49 | 0% | 15.26 | 0% | 20.42 | 0% | 20.98
95814 | CONDULETE DE PVC, TIPO TB, PARA ELETRODUTO DE PVC SOLDÁVEL DN 25 MM (3/4''), APARENTE - FORNECIMENTO E INSTALAÇÃO. AF_10/2022 | UN | 23.4 | 0% | 21.02 | 0% | 25.2 | 0% | 25.78 | 0% | 23.42 | 0% | 20.85 | 0% | 26.34 | 0% | 28.09
95815 | CONDULETE DE PVC, TIPO TB, PARA ELETRODUTO DE PVC SOLDÁVEL DN 32 MM (1''), APARENTE - FORNECIMENTO E INSTALAÇÃO. AF_10/2022 | UN | 35.12 | 0% | 31.76 | 0% | 38.51 | 0% | 37.69 | 0% | 35.22 | 0% | 31.59 | 0% | 39.06 | 0% | 42.25
95816 | CONDULETE DE PVC, TIPO X, PARA ELETRODUTO DE PVC SOLDÁVEL DN 20 MM (1/2''), APARENTE - FORNECIMENTO E INSTALAÇÃO. AF_10/2022 | UN | 31.81 | 0% | 28.87 | 0% | 35.09 | 0% | 33.75 | 0% | 31.93 | 0% | 28.98 | 0% | 35.57 | 0% | 38.21
95817 | CONDULETE DE PVC, TIPO X, PARA ELETRODUTO DE PVC SOLDÁVEL DN 25 MM (3/4"), APARENTE - FORNECIMENTO E INSTALAÇÃO. AF_10/2022 | UN | 38.69 | 0% | 35.4 | 0% | 43.73 | 0% | 39.49 | 0% | 38.92 | 0% | 35.64 | 0% | 42.46 | 0% | 46.61
95818 | CONDULETE DE PVC, TIPO X, PARA ELETRODUTO DE PVC SOLDÁVEL DN 32 MM (1''), APARENTE - FORNECIMENTO E INSTALAÇÃO. AF_10/2022 | UN | 53.69 | 0% | 49.11 | 0% | 60.7 | 0% | 54.87 | 0% | 54.03 | 0% | 49.37 | 0% | 58.8 | 0% | 64.72
104391 | CURVA 135 GRAUS PARA ELETRODUTO, AÇO GALVANIZADO, DN 20 MM (3/4''), APARENTE - FORNECIMENTO E INSTALAÇÃO. AF_10/2022 | UN | 0 |  | 0 |  | 0 |  | 0 |  | 0 |  | 0 |  | 0 |  | 0
104392 | CURVA 135 GRAUS PARA ELETRODUTO, AÇO GALVANIZADO, DN 25 MM (1''), APARENTE - FORNECIMENTO E INSTALAÇÃO. AF_10/2022 | UN | 0 |  | 0 |  | 0 |  | 0 |  | 0 |  | 0 |  | 0 |  | 0
104393 | CURVA 135 GRAUS PARA ELETRODUTO, AÇO GALVANIZADO, DN 32 MM (1 1/4''), APARENTE - FORNECIMENTO E INSTALAÇÃO. AF_10/2022 | UN | 0 |  | 0 |  | 0 |  | 0 |  | 0 |  | 0 |  | 0 |  | 0
104394 | CURVA 135 GRAUS PARA ELETRODUTO, AÇO GALVANIZADO, DN 40 MM (1 1/2''), APARENTE - FORNECIMENTO E INSTALAÇÃO. AF_10/2022 | UN | 0 |  | 0 |  | 0 |  | 0 |  | 0 |  | 0 |  | 0 |  | 0
95761 | CURVA 45 GRAUS PARA ELETRODUTO, AÇO GALVANIZADO, DN 20 MM (3/4''), APARENTE - FORNECIMENTO E INSTALAÇÃO. AF_10/2022 | UN | 0 |  | 0 |  | 0 |  | 0 |  | 0 |  | 0 |  | 0 |  | 0
95763 | CURVA 45 GRAUS PARA ELETRODUTO, AÇO GALVANIZADO, DN 25 MM (1''), APARENTE - FORNECIMENTO E INSTALAÇÃO. AF_10/2022 | UN | 0 |  | 0 |  | 0 |  | 0 |  | 0 |  | 0 |  | 0 |  | 0
95765 | CURVA 45 GRAUS PARA ELETRODUTO, AÇO GALVANIZADO, DN 32 MM (1 1/4''), APARENTE - FORNECIMENTO E INSTALAÇÃO. AF_10/2022 | UN | 0 |  | 0 |  | 0 |  | 0 |  | 0 |  | 0 |  | 0 |  | 0
95767 | CURVA 45 GRAUS PARA ELETRODUTO, AÇO GALVANIZADO, DN 40 MM (1 1/2''), APARENTE - FORNECIMENTO E INSTALAÇÃO. AF_10/2022 | UN | 0 |  | 0 |  | 0 |  | 0 |  | 0 |  | 0 |  | 0 |  | 0
95762 | CURVA 90 GRAUS PARA ELETRODUTO, AÇO GALVANIZADO, DN 20 MM (3/4''), APARENTE - FORNECIMENTO E INSTALAÇÃO. AF_10/2022 | UN | 0 |  | 0 |  | 0 |  | 0 |  | 0 |  | 0 |  | 0 |  | 0
95764 | CURVA 90 GRAUS PARA ELETRODUTO, AÇO GALVANIZADO, DN 25 MM (1"), APARENTE - FORNECIMENTO E INSTALAÇÃO. AF_10/2022 | UN | 0 |  | 0 |  | 0 |  | 0 |  | 0 |  | 0 |  | 0 |  | 0
95766 | CURVA 90 GRAUS PARA ELETRODUTO, AÇO GALVANIZADO, DN 32 MM (1 1/4''), APARENTE - FORNECIMENTO E INSTALAÇÃO. AF_10/2022 | UN | 0 |  | 0 |  | 0 |  | 0 |  | 0 |  | 0 |  | 0 |  | 0
95768 | CURVA 90 GRAUS PARA ELETRODUTO, AÇO GALVANIZADO, DN 40 MM (1 1/2''), APARENTE - FORNECIMENTO E INSTALAÇÃO. AF_10/2022 | UN | 0 |  | 0 |  | 0 |  | 0 |  | 0 |  | 0 |  | 0 |  | 0
95739 | CURVA 90 GRAUS PARA ELETRODUTO, PVC, SOLDÁVEL, DN 20 MM (1/2''), APARENTE - FORNECIMENTO E INSTALAÇÃO. AF_10/2022 | UN | 0 |  | 0 |  | 0 |  | 0 |  | 0 |  | 0 |  | 0 |  | 0
95740 | CURVA 90 GRAUS PARA ELETRODUTO, PVC, SOLDÁVEL, DN 25 MM (3/4''), APARENTE - FORNECIMENTO E INSTALAÇÃO. AF_10/2022 | UN | 0 |  | 0 |  | 0 |  | 0 |  | 0 |  | 0 |  | 0 |  | 0
95741 | CURVA 90 GRAUS PARA ELETRODUTO, PVC, SOLDÁVEL, DN 32 MM (1''), APARENTE - FORNECIMENTO E INSTALAÇÃO. AF_10/2022 | UN | 0 |  | 0 |  | 0 |  | 0 |  | 0 |  | 0 |  | 0 |  | 0
104409 | ELETRODUTO RIGIDO, EM ACO ZINCADO OU GALVANIZADO, TIPO PESADO, DN=1 1/2", APARENTE - FORNECIMENTO E INSTALAÇÃO. AF_10/2022 | M | 0 |  | 0 |  | 0 |  | 0 |  | 0 |  | 0 |  | 0 |  | 0
104408 | ELETRODUTO RIGIDO, EM ACO ZINCADO OU GALVANIZADO, TIPO PESADO, DN=1 1/4", APARENTE- FORNECIMENTO E INSTALAÇÃO. AF_10/2022 | M | 0 |  | 0 |  | 0 |  | 0 |  | 0 |  | 0 |  | 0 |  | 0
104407 | ELETRODUTO RIGIDO, EM ACO ZINCADO OU GALVANIZADO, TIPO PESADO, DN=1", APARENTE - FORNECIMENTO E INSTALAÇÃO. AF_10/2022 | M | 0 |  | 0 |  | 0 |  | 0 |  | 0 |  | 0 |  | 0 |  | 0
104406 | ELETRODUTO RIGIDO, EM ACO ZINCADO OU GALVANIZADO, TIPO PESADO, DN=3/4", APARENTE - FORNECIMENTO E INSTALAÇÃO. AF_10/2022 | M | 0 |  | 0 |  | 0 |  | 0 |  | 0 |  | 0 |  | 0 |  | 0
95726 | ELETRODUTO RÍGIDO SOLDÁVEL, PVC, DN 20 MM (1/2"), APARENTE - FORNECIMENTO E INSTALAÇÃO. AF_10/2022 | M | 18.97 | 0% | 17.14 | 0% | 20.38 | 0% | 18.7 | 0% | 17.52 | 0% | 20.64 | 0% | 18.34 | 0% | 17.62
95727 | ELETRODUTO RÍGIDO SOLDÁVEL, PVC, DN 25 MM (3/4"), APARENTE - FORNECIMENTO E INSTALAÇÃO. AF_10/2022 | M | 23.19 | 0% | 21.11 | 0% | 25.24 | 0% | 22.4 | 0% | 21.53 | 0% | 24.43 | 0% | 22.6 | 0% | 22.31
95728 | ELETRODUTO RÍGIDO SOLDÁVEL, PVC, DN 32 MM (1"), APARENTE - FORNECIMENTO E INSTALAÇÃO. AF_10/2022 | M | 30.15 | 0% | 27.67 | 0% | 32.87 | 0% | 28.59 | 0% | 27.84 | 0% | 30.41 | 0% | 29.65 | 0% | 29.54
104452 | LUVA DE EMENDA PARA ELETRODUTO, AÇO GALVANIZADO, DN 20 MM (3/4''), APARENTE - FORNECIMENTO E INSTALAÇÃO. AF_10/2022 | UN | 0 |  | 0 |  | 0 |  | 0 |  | 0 |  | 0 |  | 0 |  | 0
104448 | LUVA DE EMENDA PARA ELETRODUTO, AÇO GALVANIZADO, DN 25 MM (1''), APARENTE - FORNECIMENTO E INSTALAÇÃO. AF_10/2022 | UN | 0 |  | 0 |  | 0 |  | 0 |  | 0 |  | 0 |  | 0 |  | 0
104449 | LUVA DE EMENDA PARA ELETRODUTO, AÇO GALVANIZADO, DN 32 MM (1 1/4''), APARENTE - FORNECIMENTO E INSTALAÇÃO. AF_10/2022 | UN | 0 |  | 0 |  | 0 |  | 0 |  | 0 |  | 0 |  | 0 |  | 0
104450 | LUVA DE EMENDA PARA ELETRODUTO, AÇO GALVANIZADO, DN 40 MM (1 1/2''), APARENTE - FORNECIMENTO E INSTALAÇÃO. AF_10/2022 | UN | 0 |  | 0 |  | 0 |  | 0 |  | 0 |  | 0 |  | 0 |  | 0
104445 | LUVA PARA ELETRODUTO, PVC, SOLDÁVEL, DN 20 MM (1/2''), APARENTE - FORNECIMENTO E INSTALAÇÃO. AF_10/2022 | UN | 0 |  | 0 |  | 0 |  | 0 |  | 0 |  | 0 |  | 0 |  | 0
104446 | LUVA PARA ELETRODUTO, PVC, SOLDÁVEL, DN 25 MM (3/4''), APARENTE - FORNECIMENTO E INSTALAÇÃO. AF_10/2022 | UN | 0 |  | 0 |  | 0 |  | 0 |  | 0 |  | 0 |  | 0 |  | 0
104447 | LUVA PARA ELETRODUTO, PVC, SOLDÁVEL, DN 32 MM (1''), APARENTE - FORNECIMENTO E INSTALAÇÃO. AF_10/2022 | UN | 0 |  | 0 |  | 0 |  | 0 |  | 0 |  | 0 |  | 0 |  | 0
101884 | CABO DE COBRE ISOLADO, 10 MM², ANTI-CHAMA 450/750 V, INSTALADO EM ELETROCALHA OU PERFILADO - FORNECIMENTO E INSTALAÇÃO. AF_07/2025 | M | 12.94 | 0% | 13.31 | 0% | 10.24 | 0% | 13.51 | 0% | 11.45 | 0% | 11.09 | 0% | 13.22 | 0% | 11.88
101886 | CABO DE COBRE ISOLADO, 16 MM², ANTI-CHAMA 450/750 V, INSTALADO EM ELETROCALHA OU PERFILADO - FORNECIMENTO E INSTALAÇÃO. AF_07/2025 | M | 18.56 | 0% | 19.08 | 0% | 14.71 | 0% | 19.34 | 0% | 16.43 | 0% | 15.9 | 0% | 18.97 | 0% | 17.07
101888 | CABO DE COBRE ISOLADO, 25 MM², ANTI-CHAMA 450/750 V, INSTALADO EM ELETROCALHA OU PERFILADO - FORNECIMENTO E INSTALAÇÃO. AF_07/2025 | M | 29.62 | 0% | 30.38 | 0% | 23.71 | 0% | 30.71 | 0% | 26.28 | 0% | 25.44 | 0% | 30.25 | 0% | 27.41
101938 | CAIXA DE PROTEÇÃO PARA MEDIDOR MONOFÁSICO DE EMBUTIR - FORNECIMENTO E INSTALAÇÃO. AF_07/2025 | UN | 194.94 | 0% | 168.06 | 0% | 193.68 | 0% | 158.92 | 0% | 148.95 | 0% | 144.29 | 51.77% | 229.41 | 0% | 175.94
101904 | CONTATOR TRIPOLAR I NOMIMAL 95A - FORNECIMENTO E INSTALAÇÃO. AF_07/2025 | UN | 1455.59 | 96.48% | 1796.84 | 0% | 1464.03 | 95.92% | 1451.21 | 96.77% | 947.85 | 0% | 1454.27 | 97.19% | 1617.25 | 0% | 1425.22
101901 | CONTATOR TRIPOLAR I NOMINAL 12A - FORNECIMENTO E INSTALAÇÃO. AF_07/2025 | UN | 152.32 | 93.84% | 187.02 | 0% | 153.17 | 93.31% | 151.97 | 94.05% | 100.3 | 0% | 152.2 | 96.08% | 168.88 | 0% | 149.82
101902 | CONTATOR TRIPOLAR I NOMINAL 22A - FORNECIMENTO E INSTALAÇÃO. AF_07/2025 | UN | 187.58 | 93.43% | 230.14 | 0% | 188.76 | 92.85% | 187.12 | 93.66% | 123.8 | 0% | 187.47 | 95.79% | 207.94 | 0% | 184.67
101903 | CONTATOR TRIPOLAR I NOMINAL 38A - FORNECIMENTO E INSTALAÇÃO. AF_07/2025 | UN | 389.9 | 94.69% | 479.49 | 0% | 392.54 | 94.05% | 388.64 | 94.99% | 256.01 | 0% | 389.52 | 96.2% | 432.59 | 0% | 383.08
97414 | COTOVELO PARA BARRAMENTO BLINDADO, 1000A - FORNECIMENTO E INSTALAÇÃO. AF_07/2025 | UN | 0 |  | 0 |  | 0 |  | 0 |  | 0 |  | 0 |  | 0 |  | 0
97415 | COTOVELO PARA BARRAMENTO BLINDADO, 1250A - FORNECIMENTO E INSTALAÇÃO. AF_07/2025 | UN | 0 |  | 0 |  | 0 |  | 0 |  | 0 |  | 0 |  | 0 |  | 0
97416 | COTOVELO PARA BARRAMENTO BLINDADO, 1600A - FORNECIMENTO E INSTALAÇÃO. AF_07/2025 | UN | 0 |  | 0 |  | 0 |  | 0 |  | 0 |  | 0 |  | 0 |  | 0
97417 | COTOVELO PARA BARRAMENTO BLINDADO, 2000A - FORNECIMENTO E INSTALAÇÃO. AF_07/2025 | UN | 0 |  | 0 |  | 0 |  | 0 |  | 0 |  | 0 |  | 0 |  | 0
97418 | COTOVELO PARA BARRAMENTO BLINDADO, 2500A - FORNECIMENTO E INSTALAÇÃO. AF_07/2025 | UN | 0 |  | 0 |  | 0 |  | 0 |  | 0 |  | 0 |  | 0 |  | 0
97409 | COTOVELO PARA BARRAMENTO BLINDADO, 250A - FORNECIMENTO E INSTALAÇÃO. AF_07/2025 | UN | 0 |  | 0 |  | 0 |  | 0 |  | 0 |  | 0 |  | 0 |  | 0
97410 | COTOVELO PARA BARRAMENTO BLINDADO, 350A - FORNECIMENTO E INSTALAÇÃO. AF_07/2025 | UN | 0 |  | 0 |  | 0 |  | 0 |  | 0 |  | 0 |  | 0 |  | 0
97411 | COTOVELO PARA BARRAMENTO BLINDADO, 450A - FORNECIMENTO E INSTALAÇÃO. AF_07/2025 | UN | 0 |  | 0 |  | 0 |  | 0 |  | 0 |  | 0 |  | 0 |  | 0
97412 | COTOVELO PARA BARRAMENTO BLINDADO, 550A - FORNECIMENTO E INSTALAÇÃO. AF_07/2025 | UN | 0 |  | 0 |  | 0 |  | 0 |  | 0 |  | 0 |  | 0 |  | 0
97413 | COTOVELO PARA BARRAMENTO BLINDADO, 630A - FORNECIMENTO E INSTALAÇÃO. AF_07/2025 | UN | 0 |  | 0 |  | 0 |  | 0 |  | 0 |  | 0 |  | 0 |  | 0
101900 | DISJUNTOR BAIXA TENSÃO TRIPOLAR A SECO 800A/600V - FORNECIMENTO E INSTALAÇÃO. AF_07/2025 | UN | 4738.73 | 0% | 5312.19 | 0% | 3947.61 | 0% | 5062.75 | 0% | 4299.28 | 0% | 4855.74 | 0.79% | 7243.36 | 0% | 4131.83
106030 | DISJUNTOR BIPOLAR DR 63A - FORNECIMENTO E INSTALAÇÃO. AF_07/2025 | UN | 181.95 | 0% | 200.52 | 0% | 158.87 | 0% | 190.95 | 0% | 166.88 | 0% | 185.33 | 2.37% | 267.3 | 0% | 165.6
93660 | DISJUNTOR BIPOLAR TIPO DIN, CORRENTE NOMINAL DE 10A - FORNECIMENTO E INSTALAÇÃO. AF_07/2025 | UN | 59.98 | 0% | 66.51 | 0% | 51.26 | 0% | 63.55 | 0% | 54.67 | 0% | 61.27 | 3.59% | 89.16 | 0% | 53.79
93661 | DISJUNTOR BIPOLAR TIPO DIN, CORRENTE NOMINAL DE 16A - FORNECIMENTO E INSTALAÇÃO. AF_07/2025 | UN | 59.98 | 0% | 66.51 | 0% | 51.26 | 0% | 63.55 | 0% | 54.67 | 0% | 61.27 | 3.59% | 89.16 | 0% | 53.79
93662 | DISJUNTOR BIPOLAR TIPO DIN, CORRENTE NOMINAL DE 20A - FORNECIMENTO E INSTALAÇÃO. AF_07/2025 | UN | 61.95 | 0% | 68.44 | 0% | 53.43 | 0% | 65.43 | 0% | 56.56 | 0% | 63.24 | 4.55% | 91.18 | 0% | 56.1
93663 | DISJUNTOR BIPOLAR TIPO DIN, CORRENTE NOMINAL DE 25A - FORNECIMENTO E INSTALAÇÃO. AF_07/2025 | UN | 63.95 | 0% | 70.33 | 0% | 55.91 | 0% | 67.17 | 0% | 58.6 | 0% | 65.16 | 4.42% | 93.2 | 0% | 58.55
93664 | DISJUNTOR BIPOLAR TIPO DIN, CORRENTE NOMINAL DE 32A - FORNECIMENTO E INSTALAÇÃO. AF_07/2025 | UN | 67.16 | 0% | 73.41 | 0% | 59.64 | 0% | 70.1 | 0% | 61.76 | 0% | 68.26 | 5.01% | 96.47 | 0% | 62.39
93665 | DISJUNTOR BIPOLAR TIPO DIN, CORRENTE NOMINAL DE 40A - FORNECIMENTO E INSTALAÇÃO. AF_07/2025 | UN | 71.31 | 0% | 77.21 | 0% | 65.03 | 0% | 73.61 | 0% | 66.04 | 0% | 72.23 | 5.12% | 100.27 | 0% | 67.71
93666 | DISJUNTOR BIPOLAR TIPO DIN, CORRENTE NOMINAL DE 50A - FORNECIMENTO E INSTALAÇÃO. AF_07/2025 | UN | 77.76 | 0% | 83.37 | 0% | 72.71 | 0% | 79.38 | 0% | 72.48 | 0% | 78.48 | 5.61% | 106.82 | 0% | 75.49
93674 | DISJUNTOR BIPOLAR TIPO DR, CORRENTE NOMINAL DE 25A - FORNECIMENTO E INSTALAÇÃO. AF_07/2025 | UN | 154.55 | 0% | 172.2 | 0% | 130.84 | 0% | 164.19 | 0% | 140.69 | 0% | 158.07 | 1.82% | 232.76 | 0% | 136.91
93675 | DISJUNTOR BIPOLAR TIPO DR, CORRENTE NOMINAL DE 40A - FORNECIMENTO E INSTALAÇÃO. AF_07/2025 | UN | 165.31 | 0% | 182.9 | 0% | 142.76 | 0% | 174.26 | 0% | 151.2 | 0% | 168.63 | 2.19% | 245.06 | 0% | 149
101892 | DISJUNTOR BIPOLAR TIPO NEMA, CORRENTE NOMINAL DE 10 ATÉ 50A - FORNECIMENTO E INSTALAÇÃO. AF_07/2025 | UN | 75.55 | 0% | 83.38 | 0% | 65.51 | 0% | 79.6 | 0% | 69.12 | 0% | 77.06 | 3.74% | 111.08 | 0% | 68.59
93653 | DISJUNTOR MONOPOLAR TIPO DIN, CORRENTE NOMINAL DE 10A - FORNECIMENTO E INSTALAÇÃO. AF_07/2025 | UN | 12.49 | 0% | 13.58 | 0% | 11.16 | 0% | 13.04 | 0% | 11.48 | 0% | 12.69 | 8.67% | 17.64 | 0% | 11.76
93654 | DISJUNTOR MONOPOLAR TIPO DIN, CORRENTE NOMINAL DE 16A - FORNECIMENTO E INSTALAÇÃO. AF_07/2025 | UN | 12.49 | 0% | 13.58 | 0% | 11.16 | 0% | 13.04 | 0% | 11.48 | 0% | 12.69 | 8.67% | 17.64 | 0% | 11.76
93655 | DISJUNTOR MONOPOLAR TIPO DIN, CORRENTE NOMINAL DE 20A - FORNECIMENTO E INSTALAÇÃO. AF_07/2025 | UN | 13.47 | 0% | 14.55 | 0% | 12.24 | 0% | 13.97 | 0% | 12.42 | 0% | 13.68 | 10.53% | 18.65 | 0% | 12.91
93656 | DISJUNTOR MONOPOLAR TIPO DIN, CORRENTE NOMINAL DE 25A - FORNECIMENTO E INSTALAÇÃO. AF_07/2025 | UN | 14.47 | 0% | 15.5 | 0% | 13.48 | 0% | 14.85 | 0% | 13.45 | 0% | 14.64 | 9.84% | 19.65 | 0% | 14.14
93657 | DISJUNTOR MONOPOLAR TIPO DIN, CORRENTE NOMINAL DE 32A - FORNECIMENTO E INSTALAÇÃO. AF_07/2025 | UN | 16.14 | 0% | 17.09 | 0% | 15.42 | 0% | 16.36 | 0% | 15.08 | 0% | 16.24 | 10.53% | 21.35 | 0% | 16.12
93658 | DISJUNTOR MONOPOLAR TIPO DIN, CORRENTE NOMINAL DE 40A - FORNECIMENTO E INSTALAÇÃO. AF_07/2025 | UN | 23.1 | 0% | 24.49 | 0% | 22.12 | 0% | 23.36 | 0% | 21.63 | 0% | 23.23 | 7.96% | 30.79 | 0% | 22.99
93659 | DISJUNTOR MONOPOLAR TIPO DIN, CORRENTE NOMINAL DE 50A - FORNECIMENTO E INSTALAÇÃO. AF_07/2025 | UN | 26.32 | 0% | 27.57 | 0% | 25.96 | 0% | 26.24 | 0% | 24.86 | 0% | 26.36 | 8.35% | 34.07 | 0% | 26.88
101890 | DISJUNTOR MONOPOLAR TIPO NEMA, CORRENTE NOMINAL DE 10 ATÉ 30A - FORNECIMENTO E INSTALAÇÃO. AF_07/2025 | UN | 16.24 | 0% | 17.66 | 0% | 14.53 | 0% | 16.94 | 0% | 14.93 | 0% | 16.52 | 8.72% | 22.91 | 0% | 15.31
101891 | DISJUNTOR MONOPOLAR TIPO NEMA, CORRENTE NOMINAL DE 35 ATÉ 50A - FORNECIMENTO E INSTALAÇÃO. AF_07/2025 | UN | 29.56 | 0% | 31.76 | 0% | 27.47 | 0% | 30.29 | 0% | 27.49 | 0% | 29.86 | 6.2% | 40.75 | 0% | 28.58
101895 | DISJUNTOR TERMOMAGNÉTICO TRIPOLAR, CORRENTE NOMINAL DE 125A - FORNECIMENTO E INSTALAÇÃO. AF_07/2025 | UN | 447.71 | 0% | 489.09 | 0% | 399.28 | 0% | 466.16 | 0% | 412.47 | 0% | 454.75 | 3.93% | 643.46 | 0% | 416.22
101896 | DISJUNTOR TERMOMAGNÉTICO TRIPOLAR, CORRENTE NOMINAL DE 200A - FORNECIMENTO E INSTALAÇÃO. AF_07/2025 | UN | 669.47 | 0% | 737.66 | 0% | 582.49 | 0% | 704.36 | 0% | 612.8 | 0% | 682.36 | 4.02% | 980.53 | 0% | 609.98
101897 | DISJUNTOR TERMOMAGNÉTICO TRIPOLAR, CORRENTE NOMINAL DE 250A - FORNECIMENTO E INSTALAÇÃO. AF_07/2025 | UN | 1065.8 | 0% | 1182.41 | 0% | 910.03 | 0% | 1129.63 | 0% | 971.26 | 0% | 1089.01 | 3.54% | 1585.71 | 0% | 955.08
101898 | DISJUNTOR TERMOMAGNÉTICO TRIPOLAR, CORRENTE NOMINAL DE 400A - FORNECIMENTO E INSTALAÇÃO. AF_07/2025 | UN | 1423.5 | 0% | 1584.6 | 0% | 1205.86 | 0% | 1512.67 | 0% | 1295.37 | 0% | 1455.85 | 2.65% | 2136.7 | 0% | 1264.46
101899 | DISJUNTOR TERMOMAGNÉTICO TRIPOLAR, CORRENTE NOMINAL DE 600A - FORNECIMENTO E INSTALAÇÃO. AF_07/2025 | UN | 2274.33 | 0% | 2541.26 | 0% | 1909.51 | 0% | 2423.78 | 0% | 2066.31 | 0% | 2328.41 | 1.66% | 3447.29 | 0% | 2000.35
93676 | DISJUNTOR TETRAPOLAR TIPO DR, CORRENTE NOMINAL DE 25A - FORNECIMENTO E INSTALAÇÃO. AF_07/2025 | UN | 184.88 | 0% | 204.74 | 0% | 158.96 | 0% | 195.38 | 0% | 168.85 | 0% | 188.77 | 3.05% | 274.19 | 0% | 166.39
97711 | DISJUNTOR TETRAPOLAR TIPO DR, CORRENTE NOMINAL DE 40A - FORNECIMENTO E INSTALAÇÃO. AF_07/2025 | UN | 201.4 | 0% | 220.5 | 0% | 178.65 | 0% | 210.16 | 0% | 185.32 | 0% | 204.72 | 3.61% | 291.05 | 0% | 186.24
106020 | DISJUNTOR TRIPOLAR DIN 63A - FORNECIMENTO E INSTALAÇÃO. AF_07/2025 | UN | 115.91 | 0% | 124.24 | 0% | 108.46 | 0% | 118.3 | 0% | 108.06 | 0% | 116.99 | 5.64% | 159.11 | 0% | 112.6
106031 | DISJUNTOR TRIPOLAR DIN 80A - FORNECIMENTO E INSTALAÇÃO. AF_07/2025 | UN | 0 |  | 0 |  | 0 |  | 0 |  | 0 |  | 0 |  | 0 |  | 0
93667 | DISJUNTOR TRIPOLAR TIPO DIN, CORRENTE NOMINAL DE 10A - FORNECIMENTO E INSTALAÇÃO. AF_07/2025 | UN | 75.22 | 0% | 83.18 | 0% | 64.68 | 0% | 79.53 | 0% | 68.63 | 0% | 76.78 | 4.3% | 111 | 0% | 67.93
93668 | DISJUNTOR TRIPOLAR TIPO DIN, CORRENTE NOMINAL DE 16A - FORNECIMENTO E INSTALAÇÃO. AF_07/2025 | UN | 75.22 | 0% | 83.18 | 0% | 64.68 | 0% | 79.53 | 0% | 68.63 | 0% | 76.78 | 4.3% | 111 | 0% | 67.93
93669 | DISJUNTOR TRIPOLAR TIPO DIN, CORRENTE NOMINAL DE 20A - FORNECIMENTO E INSTALAÇÃO. AF_07/2025 | UN | 78.15 | 0% | 86.07 | 0% | 67.94 | 0% | 82.35 | 0% | 71.48 | 0% | 79.72 | 5.42% | 114.03 | 0% | 71.38
93670 | DISJUNTOR TRIPOLAR TIPO DIN, CORRENTE NOMINAL DE 25A - FORNECIMENTO E INSTALAÇÃO. AF_07/2025 | UN | 81.17 | 0% | 88.91 | 0% | 71.66 | 0% | 84.95 | 0% | 74.54 | 0% | 82.6 | 5.23% | 117.06 | 0% | 75.06
93671 | DISJUNTOR TRIPOLAR TIPO DIN, CORRENTE NOMINAL DE 32A - FORNECIMENTO E INSTALAÇÃO. AF_07/2025 | UN | 85.98 | 0% | 93.53 | 0% | 77.26 | 0% | 89.35 | 0% | 79.27 | 0% | 87.26 | 5.88% | 121.97 | 0% | 80.8
93672 | DISJUNTOR TRIPOLAR TIPO DIN, CORRENTE NOMINAL DE 40A - FORNECIMENTO E INSTALAÇÃO. AF_07/2025 | UN | 93.45 | 0% | 100.61 | 0% | 86.35 | 0% | 95.93 | 0% | 86.8 | 0% | 94.47 | 5.87% | 129.58 | 0% | 89.87
93673 | DISJUNTOR TRIPOLAR TIPO DIN, CORRENTE NOMINAL DE 50A - FORNECIMENTO E INSTALAÇÃO. AF_07/2025 | UN | 103.12 | 0% | 109.86 | 0% | 97.88 | 0% | 104.6 | 0% | 96.47 | 0% | 103.87 | 6.35% | 139.4 | 0% | 101.53
101893 | DISJUNTOR TRIPOLAR TIPO NEMA, CORRENTE NOMINAL DE 10 ATÉ 50A - FORNECIMENTO E INSTALAÇÃO. AF_07/2025 | UN | 96.83 | 0% | 106.52 | 0% | 84.61 | 0% | 101.72 | 0% | 88.73 | 0% | 98.66 | 4.38% | 141.19 | 0% | 88.61
101894 | DISJUNTOR TRIPOLAR TIPO NEMA, CORRENTE NOMINAL DE 60 ATÉ 100A - FORNECIMENTO E INSTALAÇÃO. AF_07/2025 | UN | 166.1 | 0% | 178.38 | 0% | 154.67 | 0% | 169.85 | 0% | 154.63 | 0% | 167.71 | 5.44% | 229.13 | 0% | 160.59
106027 | DISPOSITIVO DPS 20KA-175V OU 275V - FORNECIMENTO E INSTALAÇÃO. AF_07/2025 | UN | 79.52 | 0% | 87.88 | 0% | 68.91 | 0% | 83.71 | 0% | 72.8 | 0% | 81.08 | 2.11% | 117.6 | 0% | 71.87
106028 | DISPOSITIVO DPS 40KA-175V OU 275V - FORNECIMENTO E INSTALAÇÃO. AF_07/2025 | UN | 0 |  | 0 |  | 0 |  | 0 |  | 0 |  | 0 |  | 0 |  | 0
106029 | DISPOSITIVO DPS 60KA-275V - FORNECIMENTO E INSTALAÇÃO. AF_07/2025 | UN | 0 |  | 0 |  | 0 |  | 0 |  | 0 |  | 0 |  | 0 |  | 0
97421 | GABARITO PARA BARRAMENTO BLINDADO - FORNECIMENTO E INSTALAÇÃO. AF_07/2025 | UN | 0 |  | 0 |  | 0 |  | 0 |  | 0 |  | 0 |  | 0 |  | 0
97373 | PEÇA RETA DE BARRAMENTO BLINDADO, 1000A - FORNECIMENTO E INSTALAÇÃO. AF_07/2025 | M | 0 |  | 0 |  | 0 |  | 0 |  | 0 |  | 0 |  | 0 |  | 0
97374 | PEÇA RETA DE BARRAMENTO BLINDADO, 1250A - FORNECIMENTO E INSTALAÇÃO. AF_07/2025 | M | 0 |  | 0 |  | 0 |  | 0 |  | 0 |  | 0 |  | 0 |  | 0
97375 | PEÇA RETA DE BARRAMENTO BLINDADO, 1600A - FORNECIMENTO E INSTALAÇÃO. AF_07/2025 | M | 0 |  | 0 |  | 0 |  | 0 |  | 0 |  | 0 |  | 0 |  | 0
97376 | PEÇA RETA DE BARRAMENTO BLINDADO, 2000A - FORNECIMENTO E INSTALAÇÃO. AF_07/2025 | M | 0 |  | 0 |  | 0 |  | 0 |  | 0 |  | 0 |  | 0 |  | 0
97377 | PEÇA RETA DE BARRAMENTO BLINDADO, 2500A - FORNECIMENTO E INSTALAÇÃO. AF_07/2025 | M | 0 |  | 0 |  | 0 |  | 0 |  | 0 |  | 0 |  | 0 |  | 0
97368 | PEÇA RETA DE BARRAMENTO BLINDADO, 250A - FORNECIMENTO E INSTALAÇÃO. AF_07/2025 | M | 0 |  | 0 |  | 0 |  | 0 |  | 0 |  | 0 |  | 0 |  | 0
97369 | PEÇA RETA DE BARRAMENTO BLINDADO, 350A - FORNECIMENTO E INSTALAÇÃO. AF_07/2025 | M | 0 |  | 0 |  | 0 |  | 0 |  | 0 |  | 0 |  | 0 |  | 0
97370 | PEÇA RETA DE BARRAMENTO BLINDADO, 450A - FORNECIMENTO E INSTALAÇÃO. AF_07/2025 | M | 0 |  | 0 |  | 0 |  | 0 |  | 0 |  | 0 |  | 0 |  | 0
97371 | PEÇA RETA DE BARRAMENTO BLINDADO, 550A - FORNECIMENTO E INSTALAÇÃO. AF_07/2025 | M | 0 |  | 0 |  | 0 |  | 0 |  | 0 |  | 0 |  | 0 |  | 0
97372 | PEÇA RETA DE BARRAMENTO BLINDADO, 630A - FORNECIMENTO E INSTALAÇÃO. AF_07/2025 | M | 0 |  | 0 |  | 0 |  | 0 |  | 0 |  | 0 |  | 0 |  | 0
101875 | QUADRO DE DISTRIBUIÇÃO DE ENERGIA EM CHAPA DE AÇO GALVANIZADO, DE EMBUTIR, COM BARRAMENTO TRIFÁSICO, PARA 12 DISJUNTORES DIN 100A - FORNECIMENTO E INSTALAÇÃO. AF_07/2025 | UN | 399.91 | 75.55% | 560.7 | 0% | 417.55 | 72.36% | 406.74 | 0% | 429.84 | 0% | 397.15 | 0% | 424.94 | 0% | 417.19
101883 | QUADRO DE DISTRIBUIÇÃO DE ENERGIA EM CHAPA DE AÇO GALVANIZADO, DE EMBUTIR, COM BARRAMENTO TRIFÁSICO, PARA 18 DISJUNTORES DIN 100A - FORNECIMENTO E INSTALAÇÃO. AF_07/2025 | UN | 534.85 | 79.17% | 762.57 | 0% | 554.92 | 76.3% | 548.18 | 0% | 577.09 | 0% | 532.83 | 0% | 570.36 | 0% | 555.27
101879 | QUADRO DE DISTRIBUIÇÃO DE ENERGIA EM CHAPA DE AÇO GALVANIZADO, DE EMBUTIR, COM BARRAMENTO TRIFÁSICO, PARA 24 DISJUNTORES DIN 100A - FORNECIMENTO E INSTALAÇÃO. AF_07/2025 | UN | 557.73 | 79.78% | 797.18 | 0% | 577.63 | 77.03% | 572.29 | 0% | 601.97 | 0% | 555.7 | 0% | 594.92 | 0% | 578.03
106021 | QUADRO DE DISTRIBUIÇÃO DE ENERGIA EM CHAPA DE AÇO GALVANIZADO, DE EMBUTIR, COM BARRAMENTO TRIFÁSICO, PARA 28 DISJUNTORES DIN 100A - FORNECIMENTO E INSTALAÇÃO. AF_07/2025 | UN | 0 |  | 0 |  | 0 |  | 0 |  | 0 |  | 0 |  | 0 |  | 0
101880 | QUADRO DE DISTRIBUIÇÃO DE ENERGIA EM CHAPA DE AÇO GALVANIZADO, DE EMBUTIR, COM BARRAMENTO TRIFÁSICO, PARA 30 DISJUNTORES DIN 150A - FORNECIMENTO E INSTALAÇÃO. AF_07/2025 | UN | 650.62 | 78.43% | 923.75 | 0% | 674.76 | 75.63% | 665.53 | 0% | 700.87 | 0% | 647.11 | 0% | 692.69 | 0% | 674.69
101882 | QUADRO DE DISTRIBUIÇÃO DE ENERGIA EM CHAPA DE AÇO GALVANIZADO, DE EMBUTIR, COM BARRAMENTO TRIFÁSICO, PARA 30 DISJUNTORES DIN 225A - FORNECIMENTO E INSTALAÇÃO. AF_07/2025 | UN | 1218.07 | 88.45% | 1810.11 | 0% | 1242.19 | 86.74% | 1272.73 | 0% | 1326.63 | 0% | 1222.67 | 0% | 1310.27 | 0% | 1247.55
106022 | QUADRO DE DISTRIBUIÇÃO DE ENERGIA EM CHAPA DE AÇO GALVANIZADO, DE EMBUTIR, COM BARRAMENTO TRIFÁSICO, PARA 36 DISJUNTORES DIN 100A - FORNECIMENTO E INSTALAÇÃO. AF_07/2025 | UN | 0 |  | 0 |  | 0 |  | 0 |  | 0 |  | 0 |  | 0 |  | 0
101881 | QUADRO DE DISTRIBUIÇÃO DE ENERGIA EM CHAPA DE AÇO GALVANIZADO, DE EMBUTIR, COM BARRAMENTO TRIFÁSICO, PARA 40 DISJUNTORES DIN 100A - FORNECIMENTO E INSTALAÇÃO. AF_07/2025 | UN | 889.85 | 84.15% | 1297.16 | 0% | 914.31 | 81.9% | 921.44 | 0% | 964.73 | 0% | 889.83 | 0% | 953.11 | 0% | 916.55
106023 | QUADRO DE DISTRIBUIÇÃO DE ENERGIA EM CHAPA DE AÇO GALVANIZADO, DE EMBUTIR, COM BARRAMENTO TRIFÁSICO, PARA 48 DISJUNTORES DIN 100A - FORNECIMENTO E INSTALAÇÃO. AF_07/2025 | UN | 0 |  | 0 |  | 0 |  | 0 |  | 0 |  | 0 |  | 0 |  | 0
101878 | QUADRO DE DISTRIBUIÇÃO DE ENERGIA EM CHAPA DE AÇO GALVANIZADO, DE SOBREPOR, COM BARRAMENTO TRIFÁSICO, PARA 18 DISJUNTORES DIN 100A - FORNECIMENTO E INSTALAÇÃO. AF_07/2025 | UN | 410.45 | 95.48% | 629.87 | 0% | 414.87 | 94.46% | 435.48 | 0% | 451.08 | 0% | 415.36 | 0% | 445.38 | 0% | 418.29
106024 | QUADRO DE DISTRIBUIÇÃO DE ENERGIA EM CHAPA DE AÇO GALVANIZADO, DE SOBREPOR, COM BARRAMENTO TRIFÁSICO, PARA 28 DISJUNTORES DIN 100A - FORNECIMENTO E INSTALAÇÃO. AF_07/2025 | UN | 0 |  | 0 |  | 0 |  | 0 |  | 0 |  | 0 |  | 0 |  | 0
106025 | QUADRO DE DISTRIBUIÇÃO DE ENERGIA EM CHAPA DE AÇO GALVANIZADO, DE SOBREPOR, COM BARRAMENTO TRIFÁSICO, PARA 36 DISJUNTORES DIN 100A - FORNECIMENTO E INSTALAÇÃO. AF_07/2025 | UN | 0 |  | 0 |  | 0 |  | 0 |  | 0 |  | 0 |  | 0 |  | 0
106026 | QUADRO DE DISTRIBUIÇÃO DE ENERGIA EM CHAPA DE AÇO GALVANIZADO, DE SOBREPOR, COM BARRAMENTO TRIFÁSICO, PARA 48 DISJUNTORES DIN 100A - FORNECIMENTO E INSTALAÇÃO. AF_07/2025 | UN | 0 |  | 0 |  | 0 |  | 0 |  | 0 |  | 0 |  | 0 |  | 0
101877 | QUADRO DE DISTRIBUIÇÃO DE ENERGIA EM PVC, DE EMBUTIR, SEM BARRAMENTO, PARA 3 DISJUNTORES - FORNECIMENTO E INSTALAÇÃO. AF_07/2025 | UN | 102.39 | 0% | 89.36 | 0% | 104.68 | 0% | 84.09 | 0% | 81.12 | 0% | 78.34 | 44.8% | 118.91 | 0% | 96.22
101876 | QUADRO DE DISTRIBUIÇÃO DE ENERGIA EM PVC, DE EMBUTIR, SEM BARRAMENTO, PARA 6 DISJUNTORES - FORNECIMENTO E INSTALAÇÃO. AF_07/2025 | UN | 143.92 | 0% | 124.64 | 0% | 143.75 | 0% | 117.51 | 0% | 110.24 | 0% | 106.91 | 51.87% | 170.03 | 0% | 130.84
101873 | QUADRO DE DISTRIBUIÇÃO DE LUZ EM PVC PARA 12 DISJUNTORES - FORNECIMENTO E INSTALAÇÃO. AF_07/2025 | UN | 0 |  | 0 |  | 0 |  | 0 |  | 0 |  | 0 |  | 0 |  | 0
101874 | QUADRO DE DISTRIBUIÇÃO DE LUZ EM PVC PARA 24 DISJUNTORES - FORNECIMENTO E INSTALAÇÃO. AF_07/2025 | UN | 0 |  | 0 |  | 0 |  | 0 |  | 0 |  | 0 |  | 0 |  | 0
101871 | QUADRO DE DISTRIBUIÇÃO DE LUZ EM PVC PARA 4 DISJUNTORES - FORNECIMENTO E INSTALAÇÃO. AF_07/2025 | UN | 0 |  | 0 |  | 0 |  | 0 |  | 0 |  | 0 |  | 0 |  | 0
101872 | QUADRO DE DISTRIBUIÇÃO DE LUZ EM PVC PARA 8 DISJUNTORES - FORNECIMENTO E INSTALAÇÃO. AF_07/2025 | UN | 0 |  | 0 |  | 0 |  | 0 |  | 0 |  | 0 |  | 0 |  | 0
97360 | QUADRO DE MEDIÇÃO GERAL DE ENERGIA COM 12 MEDIDORES - FORNECIMENTO E INSTALAÇÃO. AF_07/2025 | UN | 9905.32 | 0% | 8290.71 | 0% | 8780.94 | 0% | 7861.63 | 0% | 6296.14 | 0% | 6269.59 | 95.32% | 12763.26 | 0% | 7552.8
97361 | QUADRO DE MEDIÇÃO GERAL DE ENERGIA COM 16 MEDIDORES - FORNECIMENTO E INSTALAÇÃO. AF_07/2025 | UN | 13207.1 | 0% | 11054.29 | 0% | 11707.94 | 0% | 10482.18 | 0% | 8394.86 | 0% | 8359.45 | 95.32% | 17017.68 | 0% | 10070.41
97359 | QUADRO DE MEDIÇÃO GERAL DE ENERGIA COM 8 MEDIDORES - FORNECIMENTO E INSTALAÇÃO. AF_07/2025 | UN | 5126.67 | 0% | 4296.06 | 0% | 4561.26 | 0% | 4072.33 | 0% | 3276.59 | 0% | 3260.3 | 94% | 6592.94 | 0% | 3930.56
101946 | QUADRO DE MEDIÇÃO GERAL DE ENERGIA PARA 1 MEDIDOR DE SOBREPOR - FORNECIMENTO E INSTALAÇÃO. AF_07/2025 | UN | 151.31 | 0% | 129.65 | 0% | 143.62 | 0% | 122.2 | 0% | 106.64 | 0% | 105.24 | 70.98% | 188.26 | 0% | 127.76
97362 | QUADRO DE MEDIÇÃO GERAL DE ENERGIA PARA BARRAMENTO BLINDADO COM 4 MEDIDORES - FORNECIMENTO E INSTALAÇÃO. AF_07/2025 | UN | 1538.55 | 96.93% | 2374.8 | 0% | 1549.78 | 96.23% | 1636.91 | 0% | 1692.76 | 0% | 1558.16 | 0% | 1671.13 | 0% | 1563.23
101553 | ALÇA PREFORMADA DE DISTRIBUIÇÃO, EM AÇO GALVANIZADO, AWG 1 - FORNECIMENTO E INSTALAÇÃO. AF_07/2020 | UN | 14.89 | 0% | 23.18 | 0% | 18.88 | 0% | 14.41 | 0% | 24.92 | 0% | 14.87 | 64.43% | 23.23 | 0% | 20.81
101554 | ALÇA PREFORMADA DE DISTRIBUIÇÃO, EM AÇO GALVANIZADO, AWG 2 - FORNECIMENTO E INSTALAÇÃO. AF_07/2020 | UN | 11.16 | 0% | 16.16 | 0% | 14.35 | 0% | 10.61 | 0% | 17.32 | 0% | 11.07 | 52.21% | 16.26 | 0% | 15.36
101555 | ALÇA PREFORMADA DE DISTRIBUIÇÃO, EM AÇO GALVANIZADO, AWG 4 - FORNECIMENTO E INSTALAÇÃO. AF_07/2020 | UN | 7.76 | 0% | 9.76 | 0% | 10.21 | 0% | 7.15 | 0% | 10.4 | 0% | 7.61 | 30.49% | 9.9 | 0% | 10.4
101556 | ALÇA PREFORMADA DE DISTRIBUIÇÃO, EM AÇO GALVANIZADO, AWG 6 - FORNECIMENTO E INSTALAÇÃO. AF_07/2020 | UN | 7.22 | 0% | 8.75 | 0% | 9.55 | 0% | 6.6 | 0% | 9.3 | 0% | 7.06 | 25.07% | 8.89 | 0% | 9.61
101537 | APARELHO SINALIZADOR DE SAÍDA DE GARAGEM, COM CÉLULA FOTOELÉTRICA - FORNECIMENTO E INSTALAÇÃO. AF_07/2020 | UN | 113.07 | 0% | 112.8 | 0% | 140.15 | 0% | 109.03 | 0% | 93.21 | 0% | 89.19 | 0% | 102.12 | 0% | 114.66
101538 | ARMAÇÃO SECUNDÁRIA, COM 1 ESTRIBO E 1 ISOLADOR - FORNECIMENTO E INSTALAÇÃO. AF_07/2020 | UN | 42.97 | 8.01% | 65.65 | 4.36% | 52.96 | 0% | 42.06 | 6.8% | 70.17 | 0% | 43.18 | 67.02% | 65.37 | 5.26% | 58.22
101542 | ARMAÇÃO SECUNDÁRIA, COM 1 ESTRIBO, SEM ISOLADOR - FORNECIMENTO E INSTALAÇÃO. AF_07/2020 | UN | 33.11 | 10.39% | 49.01 | 5.84% | 40.65 | 0% | 32.31 | 8.85% | 52.21 | 0% | 33.25 | 63.46% | 48.75 | 7.06% | 44.19
101539 | ARMAÇÃO SECUNDÁRIA, COM 2 ESTRIBOS E 2 ISOLADORES - FORNECIMENTO E INSTALAÇÃO. AF_07/2020 | UN | 72.82 | 9.45% | 106.57 | 5.37% | 89.93 | 0% | 70.75 | 8.08% | 113.54 | 0% | 72.98 | 60.96% | 106.18 | 6.48% | 97.27
101543 | ARMAÇÃO SECUNDÁRIA, COM 2 ESTRIBOS, SEM ISOLADOR - FORNECIMENTO E INSTALAÇÃO. AF_07/2020 | UN | 59.87 | 11.49% | 86.04 | 6.65% | 73.57 | 0% | 58.16 | 9.83% | 91.44 | 0% | 60.02 | 59.51% | 85.61 | 8.04% | 79.1
101540 | ARMAÇÃO SECUNDÁRIA, COM 3 ESTRIBOS E 3 ISOLADORES - FORNECIMENTO E INSTALAÇÃO. AF_07/2020 | UN | 120.93 | 8.53% | 181.86 | 4.72% | 149.12 | 0% | 118.04 | 7.27% | 194.13 | 0% | 121.38 | 64.79% | 181.14 | 5.7% | 162.97
101544 | ARMAÇÃO SECUNDÁRIA, COM 3 ESTRIBOS, SEM ISOLADOR - FORNECIMENTO E INSTALAÇÃO. AF_07/2020 | UN | 94.88 | 10.88% | 138.6 | 6.19% | 116.53 | 0% | 92.42 | 9.28% | 147.5 | 0% | 95.21 | 61.7% | 137.91 | 7.48% | 126.06
101541 | ARMAÇÃO SECUNDÁRIA, COM 4 ESTRIBOS E 4 ISOLADORES - FORNECIMENTO E INSTALAÇÃO. AF_07/2020 | UN | 158.16 | 8.7% | 236.68 | 4.83% | 195.08 | 0% | 154.25 | 7.42% | 252.57 | 0% | 158.7 | 64.09% | 235.76 | 5.84% | 212.8
101545 | ARMAÇÃO SECUNDÁRIA, COM 4 ESTRIBOS, SEM ISOLADOR - FORNECIMENTO E INSTALAÇÃO. AF_07/2020 | UN | 136.08 | 10.11% | 202.82 | 5.64% | 167.03 | 0% | 132.98 | 8.6% | 216.17 | 0% | 136.7 | 64.43% | 201.79 | 6.82% | 182.07
101560 | CABO DE COBRE FLEXÍVEL ISOLADO, 10 MM², 0,6/1,0 KV, PARA REDE AÉREA DE DISTRIBUIÇÃO DE ENERGIA ELÉTRICA DE BAIXA TENSÃO - FORNECIMENTO E INSTALAÇÃO. AF_07/2020 | M | 12.35 | 0% | 12.7 | 0% | 9.7 | 0% | 12.85 | 0% | 10.9 | 0% | 10.56 | 0% | 12.62 | 0% | 11.31
101568 | CABO DE COBRE FLEXÍVEL ISOLADO, 120 MM², 0,6/1,0 KV, PARA REDE AÉREA DE DISTRIBUIÇÃO DE ENERGIA ELÉTRICA DE BAIXA TENSÃO - FORNECIMENTO E INSTALAÇÃO. AF_07/2020 | M | 150.36 | 0% | 154.7 | 0% | 117.67 | 0% | 156.68 | 0% | 132.67 | 0% | 128.65 | 0% | 153.7 | 0% | 137.36
101561 | CABO DE COBRE FLEXÍVEL ISOLADO, 16 MM², 0,6/1,0 KV, PARA REDE AÉREA DE DISTRIBUIÇÃO DE ENERGIA ELÉTRICA DE BAIXA TENSÃO - FORNECIMENTO E INSTALAÇÃO. AF_07/2020 | M | 19.61 | 0% | 20.17 | 0% | 15.38 | 0% | 20.42 | 0% | 17.31 | 0% | 16.78 | 0% | 20.04 | 0% | 17.94
101562 | CABO DE COBRE FLEXÍVEL ISOLADO, 25 MM², 0,6/1,0 KV, PARA REDE AÉREA DE DISTRIBUIÇÃO DE ENERGIA ELÉTRICA DE BAIXA TENSÃO - FORNECIMENTO E INSTALAÇÃO. AF_07/2020 | M | 30.36 | 0% | 31.24 | 0% | 23.8 | 0% | 31.63 | 0% | 26.79 | 0% | 25.97 | 0% | 31.03 | 0% | 27.76
101563 | CABO DE COBRE FLEXÍVEL ISOLADO, 35 MM², 0,6/1,0 KV, PARA REDE AÉREA DE DISTRIBUIÇÃO DE ENERGIA ELÉTRICA DE BAIXA TENSÃO - FORNECIMENTO E INSTALAÇÃO. AF_07/2020 | M | 42.86 | 0% | 44.1 | 0% | 33.59 | 0% | 44.66 | 0% | 37.84 | 0% | 36.69 | 0% | 43.81 | 0% | 39.19
101564 | CABO DE COBRE FLEXÍVEL ISOLADO, 50 MM², 0,6/1,0 KV, PARA REDE AÉREA DE DISTRIBUIÇÃO DE ENERGIA ELÉTRICA DE BAIXA TENSÃO - FORNECIMENTO E INSTALAÇÃO. AF_07/2020 | M | 63.34 | 0% | 65.17 | 0% | 49.6 | 0% | 66.01 | 0% | 55.91 | 0% | 54.2 | 0% | 64.75 | 0% | 57.89
101565 | CABO DE COBRE FLEXÍVEL ISOLADO, 70 MM², 0,6/1,0 KV, PARA REDE AÉREA DE DISTRIBUIÇÃO DE ENERGIA ELÉTRICA DE BAIXA TENSÃO - FORNECIMENTO E INSTALAÇÃO. AF_07/2020 | M | 88.59 | 0% | 91.15 | 0% | 69.34 | 0% | 92.31 | 0% | 78.16 | 0% | 75.79 | 0% | 90.56 | 0% | 80.94
101567 | CABO DE COBRE FLEXÍVEL ISOLADO, 95 MM², 0,6/1,0 KV, PARA REDE AÉREA DE DISTRIBUIÇÃO DE ENERGIA ELÉTRICA DE BAIXA TENSÃO - FORNECIMENTO E INSTALAÇÃO. AF_07/2020 | M | 114.99 | 0% | 118.31 | 0% | 90.01 | 0% | 119.84 | 0% | 101.46 | 0% | 98.38 | 0% | 117.55 | 0% | 105.07
101551 | CONECTOR CUNHA, PARA REDES AÉREAS DE DISTRIBUIÇÃO DE ENERGIA ELÉTRICA DE BAIXA TENSÃO - FORNECIMENTO E INSTALAÇÃO. AF_07/2020 | UN | 0 |  | 0 |  | 0 |  | 0 |  | 0 |  | 0 |  | 0 |  | 0
101552 | CONECTOR H, PARA REDES AÉREAS DE DISTRIBUIÇÃO DE ENERGIA ELÉTRICA DE BAIXA TENSÃO - FORNECIMENTO E INSTALAÇÃO. AF_07/2020 | UN | 0 |  | 0 |  | 0 |  | 0 |  | 0 |  | 0 |  | 0 |  | 0
101550 | CONECTOR PERFURANTE, PARA REDES AÉREAS DE DISTRIBUIÇÃO DE ENERGIA ELÉTRICA DE BAIXA TENSÃO - FORNECIMENTO E INSTALAÇÃO. AF_07/2020 | UN | 0 |  | 0 |  | 0 |  | 0 |  | 0 |  | 0 |  | 0 |  | 0
101501 | ENTRADA DE ENERGIA ELÉTRICA, AÉREA, BIFÁSICA, COM CAIXA DE EMBUTIR, CABO DE 10 MM2 E DISJUNTOR DIN 50A (NÃO INCLUSO O POSTE DE CONCRETO). AF_07/2020_PS | UN | 2007.44 | 4.2% | 1958.98 | 2.77% | 1953.36 | 2.63% | 1971.78 | 3.02% | 1854.01 | 0.66% | 1774.95 | 14.62% | 2183.99 | 3.86% | 2009.59
101502 | ENTRADA DE ENERGIA ELÉTRICA, AÉREA, BIFÁSICA, COM CAIXA DE EMBUTIR, CABO DE 16 MM2 E DISJUNTOR DIN 50A (NÃO INCLUSO O POSTE DE CONCRETO). AF_07/2020_PS | UN | 2188.92 | 3.85% | 2142.63 | 2.53% | 2112.36 | 2.43% | 2154.77 | 2.77% | 2019.18 | 0.6% | 1934.12 | 13.41% | 2369.47 | 3.56% | 2186.91
101503 | ENTRADA DE ENERGIA ELÉTRICA, AÉREA, BIFÁSICA, COM CAIXA DE EMBUTIR, CABO DE 25 MM2 E DISJUNTOR DIN 50A (NÃO INCLUSO O POSTE DE CONCRETO). AF_07/2020_PS | UN | 2240.54 | 3.76% | 2199.91 | 2.46% | 2128.85 | 2.41% | 2217.37 | 2.69% | 2057.64 | 0.59% | 1972.92 | 13.15% | 2422.25 | 3.48% | 2217.88
101504 | ENTRADA DE ENERGIA ELÉTRICA, AÉREA, BIFÁSICA, COM CAIXA DE EMBUTIR, CABO DE 35 MM2 E DISJUNTOR DIN 50A (NÃO INCLUSO O POSTE DE CONCRETO). AF_07/2020_PS | UN | 2489.01 | 3.39% | 2451.74 | 2.21% | 2333.72 | 2.2% | 2470.92 | 2.41% | 2275.91 | 0.54% | 2183.35 | 11.88% | 2676.33 | 3.15% | 2447.09
101497 | ENTRADA DE ENERGIA ELÉTRICA, AÉREA, BIFÁSICA, COM CAIXA DE SOBREPOR, CABO DE 10 MM2 E DISJUNTOR DIN 50A (NÃO INCLUSO O POSTE DE CONCRETO). AF_07/2020_PS | UN | 2011 | 4.19% | 1968.79 | 2.75% | 1967.97 | 2.61% | 1977.08 | 3.01% | 1862.23 | 0.65% | 1783.42 | 14.55% | 2193.05 | 3.84% | 2025.19
101498 | ENTRADA DE ENERGIA ELÉTRICA, AÉREA, BIFÁSICA, COM CAIXA DE SOBREPOR, CABO DE 16 MM2 E DISJUNTOR DIN 50A (NÃO INCLUSO O POSTE DE CONCRETO). AF_07/2020_PS | UN | 2192.48 | 3.84% | 2152.44 | 2.52% | 2126.97 | 2.41% | 2160.07 | 2.76% | 2027.4 | 0.6% | 1942.59 | 13.35% | 2378.53 | 3.54% | 2202.51
101499 | ENTRADA DE ENERGIA ELÉTRICA, AÉREA, BIFÁSICA, COM CAIXA DE SOBREPOR, CABO DE 25 MM2 E DISJUNTOR DIN 50A (NÃO INCLUSO O POSTE DE CONCRETO). AF_07/2020_PS | UN | 2244.1 | 3.76% | 2209.72 | 2.45% | 2143.46 | 2.39% | 2222.67 | 2.68% | 2065.86 | 0.59% | 1981.39 | 13.09% | 2431.31 | 3.47% | 2233.48
101500 | ENTRADA DE ENERGIA ELÉTRICA, AÉREA, BIFÁSICA, COM CAIXA DE SOBREPOR, CABO DE 35 MM2 E DISJUNTOR DIN 50A (NÃO INCLUSO O POSTE DE CONCRETO). AF_07/2020_PS | UN | 2492.57 | 3.38% | 2461.55 | 2.2% | 2348.33 | 2.19% | 2476.22 | 2.41% | 2284.13 | 0.53% | 2191.82 | 11.84% | 2685.39 | 3.14% | 2462.69
101493 | ENTRADA DE ENERGIA ELÉTRICA, AÉREA, MONOFÁSICA, COM CAIXA DE EMBUTIR, CABO DE 10 MM2 E DISJUNTOR DIN 50A (NÃO INCLUSO O POSTE DE CONCRETO). AF_07/2020 | UN | 1671.62 | 5.04% | 1648.43 | 3.29% | 1655.91 | 3.1% | 1670.67 | 3.57% | 1595.15 | 0.76% | 1516.47 | 10.2% | 1777.82 | 4.74% | 1722.32
101494 | ENTRADA DE ENERGIA ELÉTRICA, AÉREA, MONOFÁSICA, COM CAIXA DE EMBUTIR, CABO DE 16 MM2 E DISJUNTOR DIN 50A (NÃO INCLUSO O POSTE DE CONCRETO). AF_07/2020 | UN | 1791.52 | 4.7% | 1769.76 | 3.06% | 1760.96 | 2.91% | 1791.56 | 3.33% | 1704.27 | 0.71% | 1621.63 | 9.54% | 1900.36 | 4.44% | 1839.47
101495 | ENTRADA DE ENERGIA ELÉTRICA, AÉREA, MONOFÁSICA, COM CAIXA DE EMBUTIR, CABO DE 25 MM2 E DISJUNTOR DIN 50A (NÃO INCLUSO O POSTE DE CONCRETO). AF_07/2020 | UN | 1825.62 | 4.62% | 1807.6 | 3% | 1771.85 | 2.9% | 1832.92 | 3.25% | 1729.68 | 0.7% | 1647.26 | 9.39% | 1935.23 | 4.36% | 1859.93
101496 | ENTRADA DE ENERGIA ELÉTRICA, AÉREA, MONOFÁSICA, COM CAIXA DE EMBUTIR, CABO DE 35 MM2 E DISJUNTOR DIN 50A (NÃO INCLUSO O POSTE DE CONCRETO). AF_07/2020 | UN | 2002.22 | 4.21% | 1985.64 | 2.73% | 1919.21 | 2.67% | 2012.06 | 2.96% | 1884.1 | 0.65% | 1795.94 | 8.62% | 2115.8 | 3.98% | 2022.47
101489 | ENTRADA DE ENERGIA ELÉTRICA, AÉREA, MONOFÁSICA, COM CAIXA DE SOBREPOR, CABO DE 10 MM2 E DISJUNTOR DIN 50A (NÃO INCLUSO O POSTE DE CONCRETO). AF_07/2020 | UN | 1686.87 | 5% | 1666.63 | 3.25% | 1681.09 | 3.05% | 1685.15 | 3.54% | 1613.27 | 0.75% | 1533.8 | 10.09% | 1796.48 | 4.69% | 1747.13
101490 | ENTRADA DE ENERGIA ELÉTRICA, AÉREA, MONOFÁSICA, COM CAIXA DE SOBREPOR, CABO DE 16 MM2 E DISJUNTOR DIN 50A (NÃO INCLUSO O POSTE DE CONCRETO). AF_07/2020 | UN | 1806.77 | 4.67% | 1787.96 | 3.03% | 1786.14 | 2.87% | 1806.04 | 3.3% | 1722.39 | 0.71% | 1638.96 | 9.44% | 1919.02 | 4.39% | 1864.28
101491 | ENTRADA DE ENERGIA ELÉTRICA, AÉREA, MONOFÁSICA, COM CAIXA DE SOBREPOR, CABO DE 25 MM2 E DISJUNTOR DIN 50A (NÃO INCLUSO O POSTE DE CONCRETO). AF_07/2020 | UN | 1840.87 | 4.58% | 1825.8 | 2.97% | 1797.03 | 2.86% | 1847.4 | 3.23% | 1747.8 | 0.7% | 1664.59 | 9.3% | 1953.89 | 4.31% | 1884.74
101492 | ENTRADA DE ENERGIA ELÉTRICA, AÉREA, MONOFÁSICA, COM CAIXA DE SOBREPOR, CABO DE 35 MM2 E DISJUNTOR DIN 50A (NÃO INCLUSO O POSTE DE CONCRETO). AF_07/2020 | UN | 2017.47 | 4.18% | 2003.84 | 2.7% | 1944.39 | 2.64% | 2026.54 | 2.94% | 1902.22 | 0.64% | 1813.27 | 8.53% | 2134.46 | 3.95% | 2047.28
101509 | ENTRADA DE ENERGIA ELÉTRICA, AÉREA, TRIFÁSICA, COM CAIXA DE EMBUTIR, CABO DE 10 MM2 E DISJUNTOR DIN 50A (NÃO INCLUSO O POSTE DE CONCRETO). AF_07/2020 | UN | 2083.53 | 14.9% | 2210.75 | 2.45% | 2052.32 | 13.52% | 2122.71 | 2.81% | 2049.31 | 0.59% | 1948.05 | 4.33% | 2204.18 | 3.82% | 2157.54
101510 | ENTRADA DE ENERGIA ELÉTRICA, AÉREA, TRIFÁSICA, COM CAIXA DE EMBUTIR, CABO DE 16 MM2 E DISJUNTOR DIN 50A (NÃO INCLUSO O POSTE DE CONCRETO). AF_07/2020 | UN | 2325.51 | 13.35% | 2455.62 | 2.21% | 2264.33 | 12.25% | 2366.69 | 2.52% | 2269.53 | 0.54% | 2160.28 | 3.91% | 2451.49 | 3.44% | 2393.97
101511 | ENTRADA DE ENERGIA ELÉTRICA, AÉREA, TRIFÁSICA, COM CAIXA DE EMBUTIR, CABO DE 25 MM2 E DISJUNTOR DIN 50A (NÃO INCLUSO O POSTE DE CONCRETO). AF_07/2020 | UN | 2394.33 | 12.96% | 2531.98 | 2.14% | 2286.3 | 12.13% | 2450.16 | 2.43% | 2320.82 | 0.52% | 2212.01 | 3.82% | 2521.86 | 3.34% | 2435.26
101512 | ENTRADA DE ENERGIA ELÉTRICA, AÉREA, TRIFÁSICA, COM CAIXA DE EMBUTIR, CABO DE 35 MM2 E DISJUNTOR DIN 50A (NÃO INCLUSO O POSTE DE CONCRETO). AF_07/2020 | UN | 2713.4 | 11.44% | 2856.3 | 1.9% | 2547.68 | 10.89% | 2776.8 | 2.15% | 2601.8 | 0.47% | 2483.1 | 3.4% | 2848.14 | 2.96% | 2729.96
101505 | ENTRADA DE ENERGIA ELÉTRICA, AÉREA, TRIFÁSICA, COM CAIXA DE SOBREPOR, CABO DE 10 MM2 E DISJUNTOR DIN 50A (NÃO INCLUSO O POSTE DE CONCRETO). AF_07/2020_PS | UN | 2142.53 | 3.93% | 2102.51 | 2.58% | 2087.49 | 2.46% | 2108.92 | 2.83% | 1983.18 | 0.61% | 1902.16 | 13.75% | 2333.97 | 3.61% | 2155.68
101506 | ENTRADA DE ENERGIA ELÉTRICA, AÉREA, TRIFÁSICA, COM CAIXA DE SOBREPOR, CABO DE 16 MM2 E DISJUNTOR DIN 50A (NÃO INCLUSO O POSTE DE CONCRETO). AF_07/2020_PS | UN | 2384.51 | 3.53% | 2347.38 | 2.31% | 2299.5 | 2.23% | 2352.9 | 2.53% | 2203.4 | 0.55% | 2114.39 | 12.37% | 2581.28 | 3.27% | 2392.11
101507 | ENTRADA DE ENERGIA ELÉTRICA, AÉREA, TRIFÁSICA, COM CAIXA DE SOBREPOR, CABO DE 25 MM2 E DISJUNTOR DIN 50A (NÃO INCLUSO O POSTE DE CONCRETO). AF_07/2020_PS | UN | 2453.33 | 3.44% | 2423.74 | 2.24% | 2321.47 | 2.21% | 2436.37 | 2.45% | 2254.69 | 0.54% | 2166.12 | 12.08% | 2651.65 | 3.18% | 2433.4
101508 | ENTRADA DE ENERGIA ELÉTRICA, AÉREA, TRIFÁSICA, COM CAIXA DE SOBREPOR, CABO DE 35 MM2 E DISJUNTOR DIN 50A (NÃO INCLUSO O POSTE DE CONCRETO). AF_07/2020_PS | UN | 2772.4 | 3.04% | 2748.06 | 1.97% | 2582.85 | 1.99% | 2763.01 | 2.16% | 2535.67 | 0.48% | 2437.21 | 10.73% | 2977.93 | 2.83% | 2728.1
101525 | ENTRADA DE ENERGIA ELÉTRICA, SUBTERRÂNEA, BIFÁSICA, COM CAIXA DE EMBUTIR, CABO DE 10 MM2 E DISJUNTOR DIN 50A (NÃO INCLUSA MURETA DE ALVENARIA). AF_07/2020_PS | UN | 1211.09 | 3.45% | 1167.45 | 0% | 1143.93 | 3.66% | 1193.74 | 0% | 1071.75 | 0% | 1036.84 | 21.55% | 1354.81 | 0% | 1182.51
101526 | ENTRADA DE ENERGIA ELÉTRICA, SUBTERRÂNEA, BIFÁSICA, COM CAIXA DE EMBUTIR, CABO DE 16 MM2 E DISJUNTOR DIN 50A (NÃO INCLUSA MURETA DE ALVENARIA). AF_07/2020_PS | UN | 1426.91 | 2.93% | 1385.85 | 0% | 1333.02 | 3.14% | 1411.35 | 0% | 1268.17 | 0% | 1226.13 | 18.22% | 1575.38 | 0% | 1393.38
101527 | ENTRADA DE ENERGIA ELÉTRICA, SUBTERRÂNEA, BIFÁSICA, COM CAIXA DE EMBUTIR, CABO DE 25 MM2 E DISJUNTOR DIN 50A (NÃO INCLUSA MURETA DE ALVENARIA). AF_07/2020_PS | UN | 1488.29 | 2.81% | 1453.96 | 0% | 1352.62 | 3.09% | 1485.79 | 0% | 1313.91 | 0% | 1272.26 | 17.56% | 1638.15 | 0% | 1430.21
101528 | ENTRADA DE ENERGIA ELÉTRICA, SUBTERRÂNEA, BIFÁSICA, COM CAIXA DE EMBUTIR, CABO DE 35 MM2 E DISJUNTOR DIN 50A (NÃO INCLUSA MURETA DE ALVENARIA). AF_07/2020_PS | UN | 1740.15 | 2.4% | 1712.55 | 0% | 1554.18 | 2.69% | 1746.56 | 0% | 1537.65 | 0% | 1488.68 | 15.01% | 1895.75 | 0% | 1663.85
101521 | ENTRADA DE ENERGIA ELÉTRICA, SUBTERRÂNEA, BIFÁSICA, COM CAIXA DE SOBREPOR, CABO DE 10 MM2 E DISJUNTOR DIN 50A (NÃO INCLUSA MURETA DE ALVENARIA). AF_07/2020_PS | UN | 1214.65 | 3.44% | 1177.26 | 0% | 1158.55 | 3.61% | 1199.03 | 0% | 1079.98 | 0% | 1045.31 | 21.37% | 1363.85 | 0% | 1198.12
101522 | ENTRADA DE ENERGIA ELÉTRICA, SUBTERRÂNEA, BIFÁSICA, COM CAIXA DE SOBREPOR, CABO DE 16 MM2 E DISJUNTOR DIN 50A (NÃO INCLUSA MURETA DE ALVENARIA). AF_07/2020_PS | UN | 1430.47 | 2.92% | 1395.66 | 0% | 1347.64 | 3.1% | 1416.64 | 0% | 1276.4 | 0% | 1234.6 | 18.09% | 1584.42 | 0% | 1408.99
101523 | ENTRADA DE ENERGIA ELÉTRICA, SUBTERRÂNEA, BIFÁSICA, COM CAIXA DE SOBREPOR, CABO DE 25 MM2 E DISJUNTOR DIN 50A (NÃO INCLUSA MURETA DE ALVENARIA). AF_07/2020_PS | UN | 1491.85 | 2.8% | 1463.77 | 0% | 1367.24 | 3.06% | 1491.08 | 0% | 1322.14 | 0% | 1280.73 | 17.44% | 1647.19 | 0% | 1445.82
101524 | ENTRADA DE ENERGIA ELÉTRICA, SUBTERRÂNEA, BIFÁSICA, COM CAIXA DE SOBREPOR, CABO DE 35 MM2 E DISJUNTOR DIN 50A (NÃO INCLUSA MURETA DE ALVENARIA). AF_07/2020_PS | UN | 1743.71 | 2.4% | 1722.36 | 0% | 1568.8 | 2.67% | 1751.85 | 0% | 1545.88 | 0% | 1497.15 | 14.92% | 1904.79 | 0% | 1679.46
101517 | ENTRADA DE ENERGIA ELÉTRICA, SUBTERRÂNEA, MONOFÁSICA, COM CAIXA DE EMBUTIR, CABO DE 10 MM2 E DISJUNTOR DIN 50A (NÃO INCLUSA MURETA DE ALVENARIA). AF_07/2020 | UN | 857.1 | 4.88% | 838.54 | 0% | 830.33 | 5.04% | 874.37 | 0% | 796.29 | 0% | 762.36 | 15.57% | 930.07 | 0% | 877.36
101518 | ENTRADA DE ENERGIA ELÉTRICA, SUBTERRÂNEA, MONOFÁSICA, COM CAIXA DE EMBUTIR, CABO DE 16 MM2 E DISJUNTOR DIN 50A (NÃO INCLUSA MURETA DE ALVENARIA). AF_07/2020 | UN | 1000.98 | 4.18% | 984.14 | 0% | 956.39 | 4.37% | 1019.44 | 0% | 927.23 | 0% | 888.55 | 13.36% | 1077.12 | 0% | 1017.94
101519 | ENTRADA DE ENERGIA ELÉTRICA, SUBTERRÂNEA, MONOFÁSICA, COM CAIXA DE EMBUTIR, CABO DE 25 MM2 E DISJUNTOR DIN 50A (NÃO INCLUSA MURETA DE ALVENARIA). AF_07/2020 | UN | 1041.9 | 4.01% | 1029.54 | 0% | 969.45 | 4.31% | 1069.07 | 0% | 957.73 | 0% | 919.31 | 12.92% | 1118.96 | 0% | 1042.49
101520 | ENTRADA DE ENERGIA ELÉTRICA, SUBTERRÂNEA, MONOFÁSICA, COM CAIXA DE EMBUTIR, CABO DE 35 MM2 E DISJUNTOR DIN 50A (NÃO INCLUSA MURETA DE ALVENARIA). AF_07/2020 | UN | 1209.81 | 3.46% | 1201.94 | 0% | 1103.83 | 3.79% | 1242.91 | 0% | 1106.89 | 0% | 1063.58 | 11.16% | 1290.69 | 0% | 1198.25
101513 | ENTRADA DE ENERGIA ELÉTRICA, SUBTERRÂNEA, MONOFÁSICA, COM CAIXA DE SOBREPOR, CABO DE 10 MM2 E DISJUNTOR DIN 50A (NÃO INCLUSA MURETA DE ALVENARIA). AF_07/2020 | UN | 872.34 | 4.8% | 856.74 | 0% | 855.52 | 4.89% | 888.85 | 0% | 814.42 | 0% | 779.71 | 15.23% | 948.73 | 0% | 902.18
101514 | ENTRADA DE ENERGIA ELÉTRICA, SUBTERRÂNEA, MONOFÁSICA, COM CAIXA DE SOBREPOR, CABO DE 16 MM2 E DISJUNTOR DIN 50A (NÃO INCLUSA MURETA DE ALVENARIA). AF_07/2020 | UN | 1016.22 | 4.12% | 1002.34 | 0% | 981.58 | 4.26% | 1033.92 | 0% | 945.36 | 0% | 905.9 | 13.11% | 1095.78 | 0% | 1042.76
101515 | ENTRADA DE ENERGIA ELÉTRICA, SUBTERRÂNEA, MONOFÁSICA, COM CAIXA DE SOBREPOR, CABO DE 25 MM2 E DISJUNTOR DIN 50A (NÃO INCLUSA MURETA DE ALVENARIA). AF_07/2020 | UN | 1057.14 | 3.96% | 1047.74 | 0% | 994.64 | 4.21% | 1083.55 | 0% | 975.86 | 0% | 936.66 | 12.68% | 1137.62 | 0% | 1067.31
101516 | ENTRADA DE ENERGIA ELÉTRICA, SUBTERRÂNEA, MONOFÁSICA, COM CAIXA DE SOBREPOR, CABO DE 35 MM2 E DISJUNTOR DIN 50A (NÃO INCLUSA MURETA DE ALVENARIA). AF_07/2020 | UN | 1225.05 | 3.41% | 1220.14 | 0% | 1129.02 | 3.7% | 1257.39 | 0% | 1125.02 | 0% | 1080.93 | 10.98% | 1309.35 | 0% | 1223.07
101533 | ENTRADA DE ENERGIA ELÉTRICA, SUBTERRÂNEA, TRIFÁSICA, COM CAIXA DE EMBUTIR, CABO DE 10 MM2 E DISJUNTOR DIN 50A (NÃO INCLUSA MURETA DE ALVENARIA). AF_07/2020 | UN | 1307.27 | 20.49% | 1439.5 | 0% | 1260.74 | 21.25% | 1364.84 | 0% | 1285.39 | 0% | 1227.6 | 3.95% | 1395.49 | 0% | 1350.22
101534 | ENTRADA DE ENERGIA ELÉTRICA, SUBTERRÂNEA, TRIFÁSICA, COM CAIXA DE EMBUTIR, CABO DE 16 MM2 E DISJUNTOR DIN 50A (NÃO INCLUSA MURETA DE ALVENARIA). AF_07/2020 | UN | 1595.03 | 16.8% | 1730.7 | 0% | 1512.86 | 17.71% | 1654.98 | 0% | 1547.28 | 0% | 1479.99 | 3.27% | 1689.59 | 0% | 1631.38
101535 | ENTRADA DE ENERGIA ELÉTRICA, SUBTERRÂNEA, TRIFÁSICA, COM CAIXA DE EMBUTIR, CABO DE 25 MM2 E DISJUNTOR DIN 50A (NÃO INCLUSA MURETA DE ALVENARIA). AF_07/2020 | UN | 1676.87 | 15.98% | 1821.51 | 0% | 1538.99 | 17.41% | 1754.24 | 0% | 1608.27 | 0% | 1541.5 | 3.14% | 1773.28 | 0% | 1680.49
101536 | ENTRADA DE ENERGIA ELÉTRICA, SUBTERRÂNEA, TRIFÁSICA, COM CAIXA DE EMBUTIR, CABO DE 35 MM2 E DISJUNTOR DIN 50A (NÃO INCLUSA MURETA DE ALVENARIA). AF_07/2020 | UN | 2012.68 | 13.31% | 2166.3 | 0% | 1807.74 | 14.82% | 2101.93 | 0% | 1906.59 | 0% | 1830.05 | 2.65% | 2116.74 | 0% | 1992.01
101529 | ENTRADA DE ENERGIA ELÉTRICA, SUBTERRÂNEA, TRIFÁSICA, COM CAIXA DE SOBREPOR, CABO DE 10 MM2 E DISJUNTOR DIN 50A (NÃO INCLUSA MURETA DE ALVENARIA). AF_07/2020_PS | UN | 1366.27 | 3.06% | 1331.26 | 0% | 1295.92 | 3.23% | 1351.04 | 0% | 1219.27 | 0% | 1181.71 | 19.09% | 1525.26 | 0% | 1348.37
101530 | ENTRADA DE ENERGIA ELÉTRICA, SUBTERRÂNEA, TRIFÁSICA, COM CAIXA DE SOBREPOR, CABO DE 16 MM2 E DISJUNTOR DIN 50A (NÃO INCLUSA MURETA DE ALVENARIA). AF_07/2020_PS | UN | 1654.03 | 2.53% | 1622.46 | 0% | 1548.04 | 2.7% | 1641.18 | 0% | 1481.16 | 0% | 1434.1 | 15.73% | 1819.36 | 0% | 1629.53
101531 | ENTRADA DE ENERGIA ELÉTRICA, SUBTERRÂNEA, TRIFÁSICA, COM CAIXA DE SOBREPOR, CABO DE 25 MM2 E DISJUNTOR DIN 50A (NÃO INCLUSA MURETA DE ALVENARIA). AF_07/2020_PS | UN | 1735.87 | 2.41% | 1713.27 | 0% | 1574.17 | 2.66% | 1740.44 | 0% | 1542.15 | 0% | 1495.61 | 15.08% | 1903.05 | 0% | 1678.64
101532 | ENTRADA DE ENERGIA ELÉTRICA, SUBTERRÂNEA, TRIFÁSICA, COM CAIXA DE SOBREPOR, CABO DE 35 MM2 E DISJUNTOR DIN 50A (NÃO INCLUSA MURETA DE ALVENARIA). AF_07/2020_PS | UN | 2071.68 | 2.02% | 2058.06 | 0% | 1842.92 | 2.27% | 2088.13 | 0% | 1840.47 | 0% | 1784.16 | 12.64% | 2246.51 | 0% | 1990.16
101549 | GRAMPO PARALELO METÁLICO, PARA REDES AÉREAS DE DISTRIBUIÇÃO DE ENERGIA ELÉTRICA DE BAIXA TENSÃO - FORNECIMENTO E INSTALAÇÃO. AF_07/2020 | UN | 17.11 | 0% | 16.01 | 0% | 21.72 | 0% | 20.65 | 0% | 21.4 | 0% | 17.31 | 0% | 17.19 | 0% | 21.69
101547 | ISOLADOR, TIPO DISCO, PARA TENSÃO 15 KV - FORNECIMENTO E INSTALAÇÃO. AF_07/2020 | UN | 83.84 | 0% | 37.23 | 0% | 154.35 | 0% | 90.11 | 97.89% | 88.22 | 0% | 90.29 | 97.7% | 80.33 | 0% | 127.49
101546 | ISOLADOR, TIPO PINO, PARA TENSÃO 15 KV - FORNECIMENTO E INSTALAÇÃO. AF_07/2020 | UN | 27.17 | 0% | 12.89 | 0% | 49.28 | 0% | 28.9 | 93.43% | 28.58 | 0% | 29.08 | 92.85% | 26.13 | 0% | 40.96
101548 | ISOLADOR, TIPO ROLDANA, PARA BAIXA TENSÃO - FORNECIMENTO E INSTALAÇÃO. AF_07/2020 | UN | 7.18 | 0% | 4.3 | 0% | 12.22 | 0% | 7.31 | 74.01% | 7.54 | 0% | 7.49 | 72.23% | 7.01 | 0% | 10.44
94764 | ADAPTADOR COM FLANGE E ANEL DE VEDAÇÃO, CPVC, ROSCÁVEL, DN 15 MM, INSTALADO EM RESERVAÇÃO PREDIAL DE ÁGUA - FORNECIMENTO E INSTALAÇÃO. AF_04/2024 | UN | 41.17 | 0% | 36.17 | 79.04% | 37.31 | 0% | 35.6 | 80.31% | 37.36 | 0% | 34.97 | 0% | 37.66 | 0% | 46.49
94765 | ADAPTADOR COM FLANGE E ANEL DE VEDAÇÃO, CPVC, ROSCÁVEL, DN 22 MM, INSTALADO EM RESERVAÇÃO PREDIAL DE ÁGUA - FORNECIMENTO E INSTALAÇÃO. AF_04/2024 | UN | 45.45 | 0% | 39.79 | 79.64% | 41.01 | 0% | 39.31 | 80.62% | 41.11 | 0% | 38.46 | 0% | 41.52 | 0% | 51.26
94766 | ADAPTADOR COM FLANGE E ANEL DE VEDAÇÃO, CPVC, ROSCÁVEL, DN 28 MM, INSTALADO EM RESERVAÇÃO PREDIAL DE ÁGUA - FORNECIMENTO E INSTALAÇÃO. AF_04/2024 | UN | 50.88 | 0% | 44.43 | 80.55% | 45.72 | 0% | 44.04 | 81.27% | 45.87 | 0% | 42.93 | 0% | 46.4 | 0% | 57.37
94767 | ADAPTADOR COM FLANGE E ANEL DE VEDAÇÃO, CPVC, ROSCÁVEL, DN 35 MM, INSTALADO EM RESERVAÇÃO PREDIAL DE ÁGUA - FORNECIMENTO E INSTALAÇÃO. AF_04/2024 | UN | 75.56 | 0% | 65.83 | 86.01% | 67.48 | 0% | 65.54 | 86.39% | 67.76 | 0% | 63.36 | 0% | 68.47 | 0% | 85.69
94768 | ADAPTADOR COM FLANGE E ANEL DE VEDAÇÃO, CPVC, ROSCÁVEL, DN 42 MM, INSTALADO EM RESERVAÇÃO PREDIAL DE ÁGUA - FORNECIMENTO E INSTALAÇÃO. AF_04/2024 | UN | 85.66 | 0% | 74.54 | 86.81% | 76.35 | 0% | 74.33 | 87.06% | 76.69 | 0% | 71.71 | 0% | 77.53 | 0% | 97.16
94769 | ADAPTADOR COM FLANGE E ANEL DE VEDAÇÃO, CPVC, ROSCÁVEL, DN 54 MM, INSTALADO EM RESERVAÇÃO PREDIAL DE ÁGUA - FORNECIMENTO E INSTALAÇÃO. AF_04/2024 | UN | 114.48 | 0% | 99.52 | 89.25% | 101.72 | 0% | 99.45 | 89.31% | 102.22 | 0% | 95.56 | 0% | 103.31 | 0% | 130.2
94783 | ADAPTADOR COM FLANGE E ANEL DE VEDAÇÃO, PVC, SOLDÁVEL, DN 20 MM X 1/2", INSTALADO EM RESERVAÇÃO PREDIAL DE ÁGUA - FORNECIMENTO E INSTALAÇÃO. AF_04/2024 | UN | 20.6 | 0% | 19.08 | 0% | 18.69 | 0% | 16.55 | 0% | 18.16 | 0% | 20.59 | 0% | 21.13 | 0% | 23.51
94703 | ADAPTADOR COM FLANGE E ANEL DE VEDAÇÃO, PVC, SOLDÁVEL, DN 25 MM X 3/4", INSTALADO EM RESERVAÇÃO PREDIAL DE ÁGUA - FORNECIMENTO E INSTALAÇÃO. AF_04/2024 | UN | 22.06 | 0% | 20.38 | 0% | 19.9 | 0% | 17.73 | 0% | 19.34 | 0% | 22.04 | 0% | 22.62 | 0% | 25.18
94704 | ADAPTADOR COM FLANGE E ANEL DE VEDAÇÃO, PVC, SOLDÁVEL, DN 32 MM X 1", INSTALADO EM RESERVAÇÃO PREDIAL DE ÁGUA - FORNECIMENTO E INSTALAÇÃO. AF_04/2024 | UN | 29.49 | 0% | 27.22 | 0% | 26.15 | 0% | 23.6 | 0% | 25.38 | 0% | 29.65 | 0% | 30.3 | 0% | 34.03
94705 | ADAPTADOR COM FLANGE E ANEL DE VEDAÇÃO, PVC, SOLDÁVEL, DN 40 MM X 1 1/4", INSTALADO EM RESERVAÇÃO PREDIAL DE ÁGUA - FORNECIMENTO E INSTALAÇÃO. AF_04/2024 | UN | 40.35 | 0% | 37.23 | 0% | 35.27 | 0% | 32.16 | 0% | 34.2 | 0% | 40.77 | 0% | 41.52 | 0% | 46.98
94706 | ADAPTADOR COM FLANGE E ANEL DE VEDAÇÃO, PVC, SOLDÁVEL, DN 50 MM X 1 1/2", INSTALADO EM RESERVAÇÃO PREDIAL DE ÁGUA - FORNECIMENTO E INSTALAÇÃO. AF_04/2024 | UN | 39.51 | 0% | 36.32 | 0% | 34.56 | 0% | 31.57 | 0% | 33.53 | 0% | 39.72 | 0% | 40.57 | 0% | 45.76
94707 | ADAPTADOR COM FLANGE E ANEL DE VEDAÇÃO, PVC, SOLDÁVEL, DN 60 MM X 2", INSTALADO EM RESERVAÇÃO PREDIAL DE ÁGUA - FORNECIMENTO E INSTALAÇÃO. AF_04/2024 | UN | 62.44 | 0% | 57.42 | 0% | 53.79 | 0% | 49.65 | 0% | 52.08 | 0% | 63.23 | 0% | 64.28 | 0% | 73.11
94715 | ADAPTADOR COM FLANGES LIVRES, PVC, SOLDÁVEL, DN 110 MM X 4", INSTALADO EM RESERVAÇÃO PREDIAL DE ÁGUA - FORNECIMENTO E INSTALAÇÃO. AF_04/2024 | UN | 323.38 | 0% | 298.6 | 0% | 274.02 | 0% | 255.37 | 0% | 264.33 | 0% | 331.39 | 0% | 334.12 | 0% | 384.7
94713 | ADAPTADOR COM FLANGES LIVRES, PVC, SOLDÁVEL, DN 75 MM X 2 1/2", INSTALADO EM RESERVAÇÃO PREDIAL DE ÁGUA - FORNECIMENTO E INSTALAÇÃO. AF_04/2024 | UN | 258.98 | 0% | 239.47 | 0% | 219.94 | 0% | 204.52 | 0% | 212.11 | 0% | 265.64 | 0% | 267.7 | 0% | 308.24
94714 | ADAPTADOR COM FLANGES LIVRES, PVC, SOLDÁVEL, DN 85 MM X 3", INSTALADO EM RESERVAÇÃO PREDIAL DE ÁGUA - FORNECIMENTO E INSTALAÇÃO. AF_04/2024 | UN | 363.58 | 0% | 336.22 | 0% | 307.73 | 0% | 286.8 | 0% | 296.61 | 0% | 373.52 | 0% | 375.98 | 0% | 433.76
94670 | ADAPTADOR CURTO COM BOLSA E ROSCA PARA REGISTRO, PVC, SOLDÁVEL, DN 110 MM X 4", INSTALADO EM RESERVAÇÃO PREDIAL DE ÁGUA - FORNECIMENTO E INSTALAÇÃO. AF_04/2024 | UN | 75.95 | 0% | 69.18 | 0% | 67.08 | 0% | 61.25 | 0% | 65.47 | 0% | 75.17 | 0% | 77.6 | 0% | 86.38
94656 | ADAPTADOR CURTO COM BOLSA E ROSCA PARA REGISTRO, PVC, SOLDÁVEL, DN 25 MM X 3/4", INSTALADO EM RESERVAÇÃO PREDIAL DE ÁGUA - FORNECIMENTO E INSTALAÇÃO. AF_04/2024 | UN | 3.9 | 0% | 3.45 | 0% | 3.59 | 0% | 3.24 | 0% | 3.57 | 0% | 3.66 | 0% | 3.91 | 0% | 4.17
94658 | ADAPTADOR CURTO COM BOLSA E ROSCA PARA REGISTRO, PVC, SOLDÁVEL, DN 32 MM X 1", INSTALADO EM RESERVAÇÃO PREDIAL DE ÁGUA - FORNECIMENTO E INSTALAÇÃO. AF_04/2024 | UN | 5.82 | 0% | 5.2 | 0% | 5.3 | 0% | 4.81 | 0% | 5.27 | 0% | 5.53 | 0% | 5.88 | 0% | 6.32
94660 | ADAPTADOR CURTO COM BOLSA E ROSCA PARA REGISTRO, PVC, SOLDÁVEL, DN 40 MM X 1 1/4", INSTALADO EM RESERVAÇÃO PREDIAL DE ÁGUA - FORNECIMENTO E INSTALAÇÃO. AF_04/2024 | UN | 9.21 | 0% | 8.28 | 0% | 8.29 | 0% | 7.56 | 0% | 8.18 | 0% | 8.89 | 0% | 9.34 | 0% | 10.17
94662 | ADAPTADOR CURTO COM BOLSA E ROSCA PARA REGISTRO, PVC, SOLDÁVEL, DN 50 MM X 1 1/2", INSTALADO EM RESERVAÇÃO PREDIAL DE ÁGUA - FORNECIMENTO E INSTALAÇÃO. AF_04/2024 | UN | 12.14 | 0% | 10.87 | 0% | 10.97 | 0% | 9.99 | 0% | 10.83 | 0% | 11.64 | 0% | 12.27 | 0% | 13.3
94664 | ADAPTADOR CURTO COM BOLSA E ROSCA PARA REGISTRO, PVC, SOLDÁVEL, DN 60 MM X 2", INSTALADO EM RESERVAÇÃO PREDIAL DE ÁGUA - FORNECIMENTO E INSTALAÇÃO. AF_04/2024 | UN | 22.13 | 0% | 20 | 0% | 19.61 | 0% | 17.99 | 0% | 19.24 | 0% | 21.65 | 0% | 22.53 | 0% | 24.86
94666 | ADAPTADOR CURTO COM BOLSA E ROSCA PARA REGISTRO, PVC, SOLDÁVEL, DN 75 MM X 2 1/2", INSTALADO EM RESERVAÇÃO PREDIAL DE ÁGUA - FORNECIMENTO E INSTALAÇÃO. AF_04/2024 | UN | 35.99 | 0% | 32.59 | 0% | 31.75 | 0% | 29.13 | 0% | 31.07 | 0% | 35.37 | 0% | 36.69 | 0% | 40.66
94668 | ADAPTADOR CURTO COM BOLSA E ROSCA PARA REGISTRO, PVC, SOLDÁVEL, DN 85 MM X 3", INSTALADO EM RESERVAÇÃO PREDIAL DE ÁGUA - FORNECIMENTO E INSTALAÇÃO. AF_04/2024 | UN | 47.83 | 0% | 43.38 | 0% | 42.09 | 0% | 38.64 | 0% | 41.16 | 0% | 47.15 | 0% | 48.81 | 0% | 54.24
105215 | BUCHA DE REDUÇÃO CPVC, SOLDÁVEL, DN 28 X 22 MM, INSTALADO EM RESERVAÇÃO PREDIAL DE ÁGUA - FORNECIMENTO E INSTALAÇÃO. AF_04/2024 | UN | 10.85 | 0% | 8.81 | 46.2% | 9.21 | 0% | 9.37 | 43.44% | 9.38 | 0% | 8.89 | 0% | 10.09 | 0% | 11.26
105216 | BUCHA DE REDUÇÃO CPVC, SOLDÁVEL, DN 35 X 28 MM, INSTALADO EM RESERVAÇÃO PREDIAL DE ÁGUA - FORNECIMENTO E INSTALAÇÃO. AF_04/2024 | UN | 39.88 | 0% | 33.93 | 82.05% | 34.77 | 0% | 34.64 | 80.37% | 35.1 | 0% | 32.9 | 0% | 36.1 | 0% | 44.39
105217 | BUCHA DE REDUÇÃO CPVC, SOLDÁVEL, DN 42 X 22 MM, INSTALADO EM RESERVAÇÃO PREDIAL DE ÁGUA - FORNECIMENTO E INSTALAÇÃO. AF_04/2024 | UN | 44.87 | 0% | 38.28 | 83.62% | 39.2 | 0% | 38.98 | 82.12% | 39.56 | 0% | 37.07 | 0% | 40.57 | 0% | 50.14
105214 | BUCHA DE REDUÇÃO CPVC, SOLDÁVEL, DN 54 X 28 MM, INSTALADO EM RESERVAÇÃO PREDIAL DE ÁGUA - FORNECIMENTO E INSTALAÇÃO. AF_04/2024 | UN | 47 | 0% | 39.94 | 79.04% | 41.02 | 0% | 40.78 | 77.42% | 41.41 | 0% | 38.85 | 0% | 42.67 | 0% | 52.1
105218 | BUCHA DE REDUÇÃO CPVC, SOLDÁVEL, DN 54 X 35 MM, INSTALADO EM RESERVAÇÃO PREDIAL DE ÁGUA - FORNECIMENTO E INSTALAÇÃO. AF_04/2024 | UN | 77.65 | 0% | 66.57 | 86.33% | 68.07 | 0% | 67.49 | 85.15% | 68.63 | 0% | 64.25 | 0% | 70.09 | 0% | 87.3
105213 | BUCHA DE REDUÇÃO EM COBRE, PONTA X BOLSA, 66 X 54 MM, INSTALADO EM RESERVAÇÃO PREDIAL DE ÁGUA - FORNECIMENTO E INSTALAÇÃO. AF_04/2024 | UN | 194.67 | 87.83% | 193.29 | 88.46% | 195.46 | 87.48% | 190.66 | 89.68% | 195.04 | 87.66% | 193.66 | 88.29% | 319.79 | 0% | 260.6
105233 | BUCHA DE REDUÇÃO PVC, SOLDÁVEL, LONGA, DN 40 X 25 MM, INSTALADO EM RESERVAÇÃO PREDIAL DE ÁGUA - FORNECIMENTO E INSTALAÇÃO. AF_04/2024 | UN | 8.91 | 0% | 7.83 | 0% | 7.81 | 0% | 7.29 | 0% | 7.71 | 0% | 8.43 | 0% | 8.96 | 0% | 9.69
105234 | BUCHA DE REDUÇÃO PVC, SOLDÁVEL, LONGA, DN 50 X 25 MM, INSTALADO EM RESERVAÇÃO PREDIAL DE ÁGUA - FORNECIMENTO E INSTALAÇÃO. AF_04/2024 | UN | 10.9 | 0% | 9.55 | 0% | 9.54 | 0% | 8.95 | 0% | 9.45 | 0% | 10.25 | 0% | 10.95 | 0% | 11.81
105228 | BUCHA DE REDUÇÃO PVC, SOLDÁVEL, LONGA, DN 50 X 32 MM, INSTALADO EM RESERVAÇÃO PREDIAL DE ÁGUA - FORNECIMENTO E INSTALAÇÃO. AF_04/2024 | UN | 13.13 | 0% | 11.55 | 0% | 11.46 | 0% | 10.74 | 0% | 11.31 | 0% | 12.45 | 0% | 13.24 | 0% | 14.35
105138 | BUCHA DE REDUÇÃO PVC, SOLDÁVEL, LONGA, DN 60 X 25 MM, INSTALADO EM RESERVAÇÃO PREDIAL DE ÁGUA - FORNECIMENTO E INSTALAÇÃO. AF_04/2024 | UN | 19.08 | 0% | 16.99 | 0% | 16.52 | 0% | 15.45 | 0% | 16.2 | 0% | 18.46 | 0% | 19.35 | 0% | 21.3
105139 | BUCHA DE REDUÇÃO PVC, SOLDÁVEL, LONGA, DN 60 X 32 MM, INSTALADO EM RESERVAÇÃO PREDIAL DE ÁGUA - FORNECIMENTO E INSTALAÇÃO. AF_04/2024 | UN | 22.41 | 0% | 20.02 | 0% | 19.35 | 0% | 18.1 | 0% | 18.95 | 0% | 21.81 | 0% | 22.76 | 0% | 25.2
105140 | BUCHA DE REDUÇÃO PVC, SOLDÁVEL, LONGA, DN 60 X 50 MM, INSTALADO EM RESERVAÇÃO PREDIAL DE ÁGUA - FORNECIMENTO E INSTALAÇÃO. AF_04/2024 | UN | 28.81 | 0% | 25.76 | 0% | 24.83 | 0% | 23.26 | 0% | 24.34 | 0% | 28.09 | 0% | 29.26 | 0% | 32.45
105141 | BUCHA DE REDUÇÃO PVC, SOLDÁVEL, LONGA, DN 75 X 50 MM, INSTALADO EM RESERVAÇÃO PREDIAL DE ÁGUA - FORNECIMENTO E INSTALAÇÃO. AF_04/2024 | UN | 34.31 | 0% | 30.6 | 0% | 29.63 | 0% | 27.75 | 0% | 29.07 | 0% | 33.3 | 0% | 34.79 | 0% | 38.46
105172 | BUCHA DE REDUÇÃO, EM FERRO GALVANIZADO, CONEXÃO ROSQUEADA, DN 80 MM X 50 MM (3" X 2"), INSTALADO EM RESERVAÇÃO PREDIAL DE ÁGUA - FORNECIMENTO E INSTALAÇÃO. AF_04/2024 | UN | 90.03 | 0% | 89.08 | 77.1% | 91.04 | 75.44% | 86.89 | 79.04% | 81.34 | 0% | 89.58 | 76.67% | 90.77 | 75.66% | 97.4
105169 | BUCHA DE REDUÇÃO, EM FERRO GALVANIZADO, CONEXÃO ROSQUEADA, DN 80 MM X 65 MM (3" X 2 1/2"), INSTALADO EM RESERVAÇÃO PREDIAL DE ÁGUA - FORNECIMENTO E INSTALAÇÃO. AF_04/2024 | UN | 90 | 0% | 88.97 | 75.42% | 91.06 | 73.69% | 86.62 | 77.46% | 81.57 | 0% | 89.51 | 74.96% | 90.78 | 73.91% | 97.34
105230 | BUCHA DE REDUÇÃO, PPR, DN 25 X 20 MM, INSTALADO EM RESERVAÇÃO PREDIAL DE ÁGUA - FORNECIMENTO E INSTALAÇÃO. AF_04/2024 | UN | 8.56 | 53.39% | 8.34 | 54.8% | 8.72 | 52.41% | 7.89 | 57.92% | 8.64 | 52.89% | 7.98 | 0% | 9.16 | 0% | 8.77
105231 | BUCHA DE REDUÇÃO, PPR, DN 32 X 25 MM, INSTALADO EM RESERVAÇÃO PREDIAL DE ÁGUA - FORNECIMENTO E INSTALAÇÃO. AF_04/2024 | UN | 10.08 | 55.16% | 9.83 | 56.56% | 10.23 | 54.35% | 9.33 | 59.59% | 10.16 | 54.72% | 9.38 | 0% | 10.79 | 0% | 10.32
105232 | BUCHA DE REDUÇÃO, PPR, DN 40 X 25 MM, INSTALADO EM RESERVAÇÃO PREDIAL DE ÁGUA - FORNECIMENTO E INSTALAÇÃO. AF_04/2024 | UN | 19.45 | 74.29% | 19.16 | 75.42% | 19.63 | 73.61% | 18.61 | 77.65% | 19.53 | 73.99% | 17.91 | 0% | 21.21 | 0% | 19.71
105229 | BUCHA DE REDUÇÃO, PPR, DN 50 X 25 MM, INSTALADO EM RESERVAÇÃO PREDIAL DE ÁGUA - FORNECIMENTO E INSTALAÇÃO. AF_04/2024 | UN | 30.96 | 81.43% | 30.63 | 82.3% | 31.17 | 80.88% | 30 | 84.03% | 31.06 | 81.17% | 28.39 | 0% | 33.98 | 0% | 31.25
105146 | BUCHA DE REDUÇÃO, PPR, DN 50 X 32 MM, INSTALADO EM RESERVAÇÃO PREDIAL DE ÁGUA - FORNECIMENTO E INSTALAÇÃO. AF_04/2024 | UN | 24.93 | 75.57% | 24.58 | 76.65% | 25.15 | 74.91% | 23.9 | 78.83% | 25.04 | 75.24% | 22.93 | 0% | 27.21 | 0% | 25.24
94613 | CONECTOR EM BRONZE/LATÃO, DN 104 MM X 4", SEM ANEL DE SOLDA, BOLSA X ROSCA, INSTALADO EM RESERVAÇÃO PREDIAL DE ÁGUA - FORNECIMENTO E INSTALAÇÃO. AF_04/2024 | UN | 0 |  | 0 |  | 0 |  | 0 |  | 0 |  | 0 |  | 0 |  | 0
94607 | CONECTOR EM BRONZE/LATÃO, DN 54 MM X 2", SEM ANEL DE SOLDA, BOLSA X ROSCA, INSTALADO EM RESERVAÇÃO PREDIAL DE ÁGUA - FORNECIMENTO E INSTALAÇÃO. AF_04/2024 | UN | 0 |  | 0 |  | 0 |  | 0 |  | 0 |  | 0 |  | 0 |  | 0
94609 | CONECTOR EM BRONZE/LATÃO, DN 66 MM X 2 1/2", SEM ANEL DE SOLDA, BOLSA X ROSCA, INSTALADO EM RESERVAÇÃO PREDIAL DE ÁGUA - FORNECIMENTO E INSTALAÇÃO. AF_04/2024 | UN | 0 |  | 0 |  | 0 |  | 0 |  | 0 |  | 0 |  | 0 |  | 0
94611 | CONECTOR EM BRONZE/LATÃO, DN 79 MM X 3", SEM ANEL DE SOLDA, BOLSA X ROSCA, INSTALADO EM RESERVAÇÃO PREDIAL DE ÁGUA - FORNECIMENTO E INSTALAÇÃO. AF_04/2024 | UN | 0 |  | 0 |  | 0 |  | 0 |  | 0 |  | 0 |  | 0 |  | 0
96738 | CONECTOR MACHO, PPR, 25 MM X 1/2'', INSTALADO EM RESERVAÇÃO PREDIAL DE ÁGUA - FORNECIMENTO E INSTALAÇÃO. AF_04/2024 | UN | 25.96 | 83.67% | 25.68 | 84.58% | 26.07 | 83.31% | 25.25 | 86.02% | 26.02 | 83.47% | 23.76 | 0% | 28.55 | 0% | 26.17
96740 | CONECTOR MACHO, PPR, 32 MM X 3/4'', INSTALADO EM RESERVAÇÃO PREDIAL DE ÁGUA - FORNECIMENTO E INSTALAÇÃO. AF_04/2024 | UN | 35.97 | 86.38% | 35.67 | 87.1% | 36.13 | 86% | 35.18 | 88.32% | 36.06 | 86.16% | 32.9 | 0% | 39.68 | 0% | 36.25
94738 | CONECTOR, CPVC, SOLDÁVEL, DN 114 MM X 4", INSTALADO EM RESERVAÇÃO PREDIAL DE ÁGUA - FORNECIMENTO E INSTALAÇÃO. AF_04/2024 | UN | 1838.4 | 0% | 1601.33 | 98.05% | 1626.5 | 0% | 1601.83 | 98.02% | 1634.82 | 0% | 1525.68 | 0% | 1643.87 | 0% | 2116.81
94724 | CONECTOR, CPVC, SOLDÁVEL, DN 22 MM X 3/4", INSTALADO EM RESERVAÇÃO PREDIAL DE ÁGUA - FORNECIMENTO E INSTALAÇÃO. AF_04/2024 | UN | 29.19 | 0% | 25.22 | 88.1% | 25.79 | 0% | 25.4 | 87.48% | 25.97 | 0% | 24.29 | 0% | 26.35 | 0% | 33.08
94726 | CONECTOR, CPVC, SOLDÁVEL, DN 28 MM X 1", INSTALADO EM RESERVAÇÃO PREDIAL DE ÁGUA - FORNECIMENTO E INSTALAÇÃO. AF_04/2024 | UN | 37.62 | 0% | 32.5 | 88.06% | 33.2 | 0% | 32.72 | 87.47% | 33.46 | 0% | 31.3 | 0% | 33.96 | 0% | 42.62
94728 | CONECTOR, CPVC, SOLDÁVEL, DN 35 MM X 1 1/4", INSTALADO EM RESERVAÇÃO PREDIAL DE ÁGUA - FORNECIMENTO E INSTALAÇÃO. AF_04/2024 | UN | 58.67 | 0% | 50.78 | 90.19% | 51.82 | 0% | 51.05 | 89.72% | 52.16 | 0% | 48.79 | 0% | 52.85 | 0% | 66.69
94730 | CONECTOR, CPVC, SOLDÁVEL, DN 42 MM X 1 1/2", INSTALADO EM RESERVAÇÃO PREDIAL DE ÁGUA - FORNECIMENTO E INSTALAÇÃO. AF_04/2024 | UN | 71.93 | 0% | 62.28 | 90.03% | 63.59 | 0% | 62.59 | 89.58% | 63.99 | 0% | 59.84 | 0% | 64.82 | 0% | 81.75
94732 | CONECTOR, CPVC, SOLDÁVEL, DN 54 MM X 2", INSTALADO EM RESERVAÇÃO PREDIAL DE ÁGUA - FORNECIMENTO E INSTALAÇÃO. AF_04/2024 | UN | 115.26 | 0% | 100.02 | 91.38% | 102.02 | 0% | 100.29 | 91.14% | 102.63 | 0% | 95.93 | 0% | 103.74 | 0% | 131.38
94734 | CONECTOR, CPVC, SOLDÁVEL, DN 73 MM X 2 1/2", INSTALADO EM RESERVAÇÃO PREDIAL DE ÁGUA - FORNECIMENTO E INSTALAÇÃO. AF_04/2024 | UN | 419.82 | 0% | 365.62 | 96.45% | 371.79 | 0% | 365.64 | 96.44% | 373.69 | 0% | 348.87 | 0% | 376.06 | 0% | 482.43
94736 | CONECTOR, CPVC, SOLDÁVEL, DN 89 MM X 3", INSTALADO EM RESERVAÇÃO PREDIAL DE ÁGUA - FORNECIMENTO E INSTALAÇÃO. AF_04/2024 | UN | 610.52 | 0% | 531.47 | 96.36% | 540.45 | 0% | 531.71 | 96.31% | 543.26 | 0% | 507.17 | 0% | 546.88 | 0% | 701.29
94483 | CONJUNTO HIDRÁULICO EM AÇO ROSCÁVEL PARA INSTALAÇÃO DE BOMBA, DN SUCÇÃO 32 MM (1 1/4") E DN RECALQUE 25 MM (1"), PARA EDIFICAÇÃO COM 4 PAVIMENTOS - FORNECIMENTO E INSTALAÇÃO. AF_04/2024 | UN | 1246.58 | 2.26% | 1356.28 | 55.33% | 1370.59 | 54.75% | 1315.41 | 57.05% | 1328.46 | 0% | 1363.53 | 55.04% | 1381.68 | 54.31% | 1347.68
94482 | CONJUNTO HIDRÁULICO EM AÇO ROSCÁVEL PARA INSTALAÇÃO DE BOMBA, DN SUCÇÃO 40 MM (1 1/2") E DN RECALQUE 32 MM (1 1/4"), PARA EDIFICAÇÃO COM 8 PAVIMENTOS - FORNECIMENTO E INSTALAÇÃO. AF_04/2024 | UN | 1480.96 | 2.36% | 1624.06 | 58.74% | 1630.69 | 58.5% | 1584.74 | 60.2% | 1578.52 | 0% | 1631.22 | 58.48% | 1647.83 | 57.89% | 1611.4
94481 | CONJUNTO HIDRÁULICO EM AÇO ROSCÁVEL PARA INSTALAÇÃO DE BOMBA, DN SUCÇÃO 50 MM (2") E DN RECALQUE 40 MM (1 1/2"), PARA EDIFICAÇÃO COM 12 PAVIMENTOS - FORNECIMENTO E INSTALAÇÃO. AF_04/2024 | UN | 1880.27 | 2.47% | 2078.85 | 63.57% | 2073.97 | 63.72% | 2042.26 | 64.71% | 2000 | 0% | 2085.78 | 63.36% | 2099.87 | 62.93% | 2052.43
94480 | CONJUNTO HIDRÁULICO EM AÇO ROSCÁVEL PARA INSTALAÇÃO DE BOMBA, DN SUCÇÃO 65 MM (2½") E DN RECALQUE 50 MM (2"), PARA EDIFICAÇÃO COM 18 PAVIMENTOS - FORNECIMENTO E INSTALAÇÃO. AF_04/2024 | UN | 2633.9 | 2.31% | 2964.19 | 66.8% | 2918.64 | 67.84% | 2940.87 | 67.33% | 2823.28 | 0% | 2969.16 | 66.68% | 2972.6 | 66.61% | 2931.61
94472 | COTOVELO 45 GRAUS, EM FERRO GALVANIZADO, CONEXÃO ROSQUEADA, DN 50 MM (2"), INSTALADO EM RESERVAÇÃO PREDIAL DE ÁGUA - FORNECIMENTO E INSTALAÇÃO. AF_04/2024 | UN | 81.15 | 0% | 79.83 | 68.13% | 82.32 | 66.07% | 77.01 | 70.63% | 74.45 | 0% | 80.4 | 67.65% | 81.89 | 66.42% | 87.5
94474 | COTOVELO 45 GRAUS, EM FERRO GALVANIZADO, CONEXÃO ROSQUEADA, DN 65 MM (2 1/2"), INSTALADO EM RESERVAÇÃO PREDIAL DE ÁGUA - FORNECIMENTO E INSTALAÇÃO. AF_04/2024 | UN | 136.25 | 0% | 134.92 | 77.93% | 137.81 | 76.29% | 131.62 | 79.88% | 122.92 | 0% | 135.6 | 77.54% | 137.34 | 76.55% | 147.37
94476 | COTOVELO 45 GRAUS, EM FERRO GALVANIZADO, CONEXÃO ROSQUEADA, DN 80 MM (3"), INSTALADO EM RESERVAÇÃO PREDIAL DE ÁGUA - FORNECIMENTO E INSTALAÇÃO. AF_04/2024 | UN | 190.31 | 0% | 188.87 | 81.38% | 192.27 | 79.94% | 184.96 | 83.1% | 170.64 | 0% | 189.65 | 81.05% | 191.71 | 80.18% | 206.02
94471 | COTOVELO 90 GRAUS, EM FERRO GALVANIZADO, CONEXÃO ROSQUEADA, DN 50 MM (2"), INSTALADO EM RESERVAÇÃO PREDIAL DE ÁGUA - FORNECIMENTO E INSTALAÇÃO. AF_04/2024 | UN | 78.78 | 0% | 77.45 | 67.15% | 79.94 | 65.06% | 74.63 | 69.69% | 72.39 | 0% | 78.02 | 66.66% | 79.51 | 65.41% | 84.92
94473 | COTOVELO 90 GRAUS, EM FERRO GALVANIZADO, CONEXÃO ROSQUEADA, DN 65 MM (2 1/2"), INSTALADO EM RESERVAÇÃO PREDIAL DE ÁGUA - FORNECIMENTO E INSTALAÇÃO. AF_04/2024 | UN | 125.82 | 0% | 124.43 | 76.07% | 127.32 | 74.34% | 121.13 | 78.14% | 113.88 | 0% | 125.11 | 75.65% | 126.85 | 74.62% | 136.01
94475 | COTOVELO 90 GRAUS, EM FERRO GALVANIZADO, CONEXÃO ROSQUEADA, DN 80 MM (3"), INSTALADO EM RESERVAÇÃO PREDIAL DE ÁGUA - FORNECIMENTO E INSTALAÇÃO. AF_04/2024 | UN | 170.2 | 0% | 168.67 | 79.15% | 172.07 | 77.59% | 164.76 | 81.03% | 153.2 | 0% | 169.45 | 78.79% | 171.51 | 77.84% | 184.13
105194 | COTOVELO 90 GRAUS, EM FERRO GALVANIZADO, MACHO/FÊMEA, CONEXÃO ROSQUEADA, DN 50 MM (2"), INSTALADO EM RESERVAÇÃO PREDIAL DE ÁGUA - FORNECIMENTO E INSTALAÇÃO. AF_04/2024 | UN | 87.66 | 0% | 86.37 | 70.55% | 88.86 | 68.57% | 83.55 | 72.93% | 80.08 | 0% | 86.94 | 70.08% | 88.43 | 68.9% | 94.58
105195 | COTOVELO 90 GRAUS, EM FERRO GALVANIZADO, MACHO/FÊMEA, CONEXÃO ROSQUEADA, DN 80 MM (3"), INSTALADO EM RESERVAÇÃO PREDIAL DE ÁGUA - FORNECIMENTO E INSTALAÇÃO. AF_04/2024 | UN | 224.18 | 0% | 222.91 | 84.23% | 226.31 | 82.96% | 219 | 85.73% | 200.01 | 0% | 223.69 | 83.93% | 225.75 | 83.17% | 242.89
105178 | COTOVELO DE REDUÇÃO, 90 GRAUS, EM FERRO GALVANIZADO, CONEXÃO ROSQUEADA, DN 65 MM X 50 MM (2 1/2" X 2"), INSTALADO EM RESERVAÇÃO PREDIAL DE ÁGUA - FORNECIMENTO E INSTALAÇÃO. AF_04/2024 | UN | 141.11 | 0% | 139.96 | 80.27% | 142.64 | 78.76% | 136.88 | 82.07% | 126.8 | 0% | 140.58 | 79.91% | 142.19 | 79.01% | 152.73
94620 | COTOVELO EM COBRE, DN 104 MM, 90 GRAUS, SEM ANEL DE SOLDA, INSTALADO EM RESERVAÇÃO PREDIAL DE ÁGUA - FORNECIMENTO E INSTALAÇÃO. AF_04/2024 | UN | 895.09 | 95.43% | 892.71 | 95.68% | 896.51 | 95.28% | 888.18 | 96.17% | 895.76 | 95.36% | 893.37 | 95.61% | 1519.09 | 0% | 1220.66
94614 | COTOVELO EM COBRE, DN 54 MM, 90 GRAUS, SEM ANEL DE SOLDA, INSTALADO EM RESERVAÇÃO PREDIAL DE ÁGUA - FORNECIMENTO E INSTALAÇÃO. AF_04/2024 | UN | 144.18 | 75.95% | 142.16 | 77.03% | 145.38 | 75.33% | 138.32 | 79.17% | 144.75 | 75.65% | 142.72 | 76.73% | 224.65 | 0% | 187.44
94616 | COTOVELO EM COBRE, DN 66 MM, 90 GRAUS, SEM ANEL DE SOLDA, INSTALADO EM RESERVAÇÃO PREDIAL DE ÁGUA - FORNECIMENTO E INSTALAÇÃO. AF_04/2024 | UN | 400.21 | 90.96% | 398.1 | 91.44% | 401.45 | 90.68% | 394.1 | 92.37% | 400.81 | 90.83% | 398.68 | 91.31% | 666.43 | 0% | 539.91
94618 | COTOVELO EM COBRE, DN 79 MM, 90 GRAUS, SEM ANEL DE SOLDA, INSTALADO EM RESERVAÇÃO PREDIAL DE ÁGUA - FORNECIMENTO E INSTALAÇÃO. AF_04/2024 | UN | 389.17 | 90.29% | 386.96 | 90.8% | 390.47 | 89.99% | 382.78 | 91.79% | 389.79 | 90.14% | 387.58 | 90.66% | 646.19 | 0% | 524.17
105193 | COTOVELO, 90 GRAUS, EM FERRO GALVANIZADO, MACHO/FÊMEA, CONEXÃO ROSQUEADA, DN 65 MM (2 1/2"), INSTALADO EM RESERVAÇÃO PREDIAL DE ÁGUA - FORNECIMENTO E INSTALAÇÃO. AF_04/2024 | UN | 154.47 | 0% | 153.22 | 80.56% | 156.11 | 79.07% | 149.92 | 82.34% | 138.72 | 0% | 153.9 | 80.21% | 155.64 | 79.31% | 167.2
105197 | CURVA 45 GRAUS, EM FERRO GALVANIZADO, FÊMEA, CONEXÃO ROSQUEADA, DN 50 MM (2"), INSTALADO EM RESERVAÇÃO PREDIAL DE ÁGUA - FORNECIMENTO E INSTALAÇÃO. AF_04/2024 | UN | 164.85 | 0% | 163.93 | 84.48% | 166.42 | 83.22% | 161.11 | 85.96% | 147.01 | 0% | 164.5 | 84.19% | 165.99 | 83.43% | 178.61
105196 | CURVA 45 GRAUS, EM FERRO GALVANIZADO, FÊMEA, CONEXÃO ROSQUEADA, DN 65 MM (2 1/2"), INSTALADO EM RESERVAÇÃO PREDIAL DE ÁGUA - FORNECIMENTO E INSTALAÇÃO. AF_04/2024 | UN | 239.25 | 0% | 238.42 | 87.51% | 241.31 | 86.46% | 235.12 | 88.74% | 212.23 | 0% | 239.1 | 87.26% | 240.84 | 86.63% | 259.5
105198 | CURVA 45 GRAUS, EM FERRO GALVANIZADO, FÊMEA, CONEXÃO ROSQUEADA, DN 80 MM (3"), INSTALADO EM RESERVAÇÃO PREDIAL DE ÁGUA - FORNECIMENTO E INSTALAÇÃO. AF_04/2024 | UN | 339.3 | 0% | 338.59 | 89.62% | 341.99 | 88.72% | 334.68 | 90.66% | 299.83 | 0% | 339.37 | 89.41% | 341.43 | 88.87% | 368.22
105200 | CURVA 45 GRAUS, EM FERRO GALVANIZADO, MACHO/FÊMEA, CONEXÃO ROSQUEADA, DN 50 MM (2"), INSTALADO EM RESERVAÇÃO PREDIAL DE ÁGUA - FORNECIMENTO E INSTALAÇÃO. AF_04/2024 | UN | 130.11 | 0% | 129.03 | 80.28% | 131.52 | 78.76% | 126.21 | 82.08% | 116.89 | 0% | 129.6 | 79.93% | 131.09 | 79.02% | 140.8
105199 | CURVA 45 GRAUS, EM FERRO GALVANIZADO, MACHO/FÊMEA, CONEXÃO ROSQUEADA, DN 65 MM (2 1/2"), INSTALADO EM RESERVAÇÃO PREDIAL DE ÁGUA - FORNECIMENTO E INSTALAÇÃO. AF_04/2024 | UN | 217.48 | 0% | 216.54 | 86.25% | 219.43 | 85.11% | 213.24 | 87.58% | 193.35 | 0% | 217.22 | 85.98% | 218.96 | 85.29% | 235.8
105201 | CURVA 45 GRAUS, EM FERRO GALVANIZADO, MACHO/FÊMEA, CONEXÃO ROSQUEADA, DN 80 MM (3"), INSTALADO EM RESERVAÇÃO PREDIAL DE ÁGUA - FORNECIMENTO E INSTALAÇÃO. AF_04/2024 | UN | 297.57 | 0% | 296.65 | 88.15% | 300.05 | 87.15% | 292.74 | 89.32% | 263.64 | 0% | 297.43 | 87.92% | 299.49 | 87.31% | 322.79
94755 | CURVA 90 GRAUS, CPVC, SOLDÁVEL, DN 114 MM, INSTALADO EM RESERVAÇÃO PREDIAL DE ÁGUA - FORNECIMENTO E INSTALAÇÃO. AF_04/2024 | UN | 0 |  | 0 |  | 0 |  | 0 |  | 0 |  | 0 |  | 0 |  | 0
94741 | CURVA 90 GRAUS, CPVC, SOLDÁVEL, DN 22 MM, INSTALADO EM RESERVAÇÃO PREDIAL DE ÁGUA - FORNECIMENTO E INSTALAÇÃO. AF_04/2024 | UN | 14.58 | 0% | 12.23 | 58.87% | 12.73 | 0% | 12.59 | 57.19% | 12.87 | 0% | 12.12 | 0% | 13.48 | 0% | 15.62
94743 | CURVA 90 GRAUS, CPVC, SOLDÁVEL, DN 28 MM, INSTALADO EM RESERVAÇÃO PREDIAL DE ÁGUA - FORNECIMENTO E INSTALAÇÃO. AF_04/2024 | UN | 23.74 | 0% | 20.02 | 67.53% | 20.73 | 0% | 20.52 | 65.89% | 20.93 | 0% | 19.69 | 0% | 21.78 | 0% | 25.82
94745 | CURVA 90 GRAUS, CPVC, SOLDÁVEL, DN 35 MM, INSTALADO EM RESERVAÇÃO PREDIAL DE ÁGUA - FORNECIMENTO E INSTALAÇÃO. AF_04/2024 | UN | 0 |  | 0 |  | 0 |  | 0 |  | 0 |  | 0 |  | 0 |  | 0
94747 | CURVA 90 GRAUS, CPVC, SOLDÁVEL, DN 42 MM, INSTALADO EM RESERVAÇÃO PREDIAL DE ÁGUA - FORNECIMENTO E INSTALAÇÃO. AF_04/2024 | UN | 0 |  | 0 |  | 0 |  | 0 |  | 0 |  | 0 |  | 0 |  | 0
94749 | CURVA 90 GRAUS, CPVC, SOLDÁVEL, DN 54 MM, INSTALADO EM RESERVAÇÃO PREDIAL DE ÁGUA - FORNECIMENTO E INSTALAÇÃO. AF_04/2024 | UN | 0 |  | 0 |  | 0 |  | 0 |  | 0 |  | 0 |  | 0 |  | 0
94751 | CURVA 90 GRAUS, CPVC, SOLDÁVEL, DN 73 MM, INSTALADO EM RESERVAÇÃO PREDIAL DE ÁGUA - FORNECIMENTO E INSTALAÇÃO. AF_04/2024 | UN | 0 |  | 0 |  | 0 |  | 0 |  | 0 |  | 0 |  | 0 |  | 0
94753 | CURVA 90 GRAUS, CPVC, SOLDÁVEL, DN 89 MM, INSTALADO EM RESERVAÇÃO PREDIAL DE ÁGUA - FORNECIMENTO E INSTALAÇÃO. AF_04/2024 | UN | 0 |  | 0 |  | 0 |  | 0 |  | 0 |  | 0 |  | 0 |  | 0
105209 | CURVA 90 GRAUS, EM FERRO GALVANIZADO, CONEXÃO ROSQUEADA, DN 50 MM (2"), INSTALADO EM RESERVAÇÃO PREDIAL DE ÁGUA - FORNECIMENTO E INSTALAÇÃO. AF_04/2024 | UN | 159.65 | 0% | 158.71 | 83.97% | 161.2 | 82.67% | 155.89 | 85.49% | 142.51 | 0% | 159.28 | 83.67% | 160.77 | 82.89% | 172.96
105208 | CURVA 90 GRAUS, EM FERRO GALVANIZADO, CONEXÃO ROSQUEADA, DN 65 MM (2 1/2"), INSTALADO EM RESERVAÇÃO PREDIAL DE ÁGUA - FORNECIMENTO E INSTALAÇÃO. AF_04/2024 | UN | 328.02 | 0% | 327.61 | 90.91% | 330.5 | 90.11% | 324.31 | 91.83% | 289.2 | 0% | 328.29 | 90.72% | 330.03 | 90.24% | 356.14
105210 | CURVA 90 GRAUS, EM FERRO GALVANIZADO, CONEXÃO ROSQUEADA, DN 80 MM (3"), INSTALADO EM RESERVAÇÃO PREDIAL DE ÁGUA - FORNECIMENTO E INSTALAÇÃO. AF_04/2024 | UN | 423.37 | 0% | 423.06 | 91.69% | 426.46 | 90.96% | 419.15 | 92.54% | 372.72 | 0% | 423.84 | 91.52% | 425.9 | 91.08% | 459.74
105203 | CURVA 90 GRAUS, EM FERRO GALVANIZADO, FÊMEA, CONEXÃO ROSQUEADA, DN 50 MM (2"), INSTALADO EM RESERVAÇÃO PREDIAL DE ÁGUA - FORNECIMENTO E INSTALAÇÃO. AF_04/2024 | UN | 164.13 | 0% | 163.21 | 84.41% | 165.7 | 83.14% | 160.39 | 85.9% | 146.39 | 0% | 163.78 | 84.12% | 165.27 | 83.36% | 177.83
105202 | CURVA 90 GRAUS, EM FERRO GALVANIZADO, FÊMEA, CONEXÃO ROSQUEADA, DN 65 MM (2 1/2"), INSTALADO EM RESERVAÇÃO PREDIAL DE ÁGUA - FORNECIMENTO E INSTALAÇÃO. AF_04/2024 | UN | 269.56 | 0% | 268.86 | 88.92% | 271.75 | 87.98% | 265.56 | 90.03% | 238.5 | 0% | 269.54 | 88.7% | 271.28 | 88.13% | 292.48
105204 | CURVA 90 GRAUS, EM FERRO GALVANIZADO, FÊMEA, CONEXÃO ROSQUEADA, DN 80 (3"), INSTALADO EM RESERVAÇÃO PREDIAL DE ÁGUA - FORNECIMENTO E INSTALAÇÃO. AF_04/2024 | UN | 358.51 | 0% | 357.88 | 90.18% | 361.28 | 89.33% | 353.97 | 91.17% | 316.48 | 0% | 358.66 | 89.98% | 360.72 | 89.47% | 389.12
105206 | CURVA 90 GRAUS, EM FERRO GALVANIZADO, MACHO/FÊMEA, CONEXÃO ROSQUEADA, DN 50 MM (2"), INSTALADO EM RESERVAÇÃO PREDIAL DE ÁGUA - FORNECIMENTO E INSTALAÇÃO. AF_04/2024 | UN | 156.41 | 0% | 155.46 | 83.64% | 157.95 | 82.32% | 152.64 | 85.18% | 139.7 | 0% | 156.03 | 83.33% | 157.52 | 82.54% | 169.43
105205 | CURVA 90 GRAUS, EM FERRO GALVANIZADO, MACHO/FÊMEA, CONEXÃO ROSQUEADA, DN 65 MM (2 1/2"), INSTALADO EM RESERVAÇÃO PREDIAL DE ÁGUA - FORNECIMENTO E INSTALAÇÃO. AF_04/2024 | UN | 249.01 | 0% | 248.22 | 88% | 251.11 | 86.99% | 244.92 | 89.19% | 220.69 | 0% | 248.9 | 87.76% | 250.64 | 87.15% | 270.12
105207 | CURVA 90 GRAUS, EM FERRO GALVANIZADO, MACHO/FÊMEA, CONEXÃO ROSQUEADA, DN 80 MM (3"), INSTALADO EM RESERVAÇÃO PREDIAL DE ÁGUA - FORNECIMENTO E INSTALAÇÃO. AF_04/2024 | UN | 348.23 | 0% | 347.56 | 89.88% | 350.96 | 89.01% | 343.65 | 90.91% | 307.57 | 0% | 348.34 | 89.68% | 350.4 | 89.16% | 377.94
94687 | CURVA 90 GRAUS, PVC, SOLDÁVEL, DN 110 MM, INSTALADO EM RESERVAÇÃO PREDIAL DE ÁGUA - FORNECIMENTO E INSTALAÇÃO. AF_04/2024 | UN | 249.86 | 0% | 229.16 | 0% | 214.41 | 0% | 198.74 | 0% | 207.74 | 0% | 252.47 | 0% | 256.97 | 0% | 292.2
94673 | CURVA 90 GRAUS, PVC, SOLDÁVEL, DN 25 MM, INSTALADO EM RESERVAÇÃO PREDIAL DE ÁGUA - FORNECIMENTO E INSTALAÇÃO. AF_04/2024 | UN | 7.95 | 0% | 7.08 | 0% | 7.13 | 0% | 6.5 | 0% | 7.02 | 0% | 7.56 | 0% | 8.03 | 0% | 8.65
94675 | CURVA 90 GRAUS, PVC, SOLDÁVEL, DN 32 MM, INSTALADO EM RESERVAÇÃO PREDIAL DE ÁGUA - FORNECIMENTO E INSTALAÇÃO. AF_04/2024 | UN | 13.33 | 0% | 11.95 | 0% | 11.76 | 0% | 10.81 | 0% | 11.54 | 0% | 12.9 | 0% | 13.51 | 0% | 14.82
94677 | CURVA 90 GRAUS, PVC, SOLDÁVEL, DN 40 MM, INSTALADO EM RESERVAÇÃO PREDIAL DE ÁGUA - FORNECIMENTO E INSTALAÇÃO. AF_04/2024 | UN | 21.51 | 0% | 19.43 | 0% | 18.85 | 0% | 17.35 | 0% | 18.42 | 0% | 21.11 | 0% | 21.91 | 0% | 24.3
94679 | CURVA 90 GRAUS, PVC, SOLDÁVEL, DN 50 MM, INSTALADO EM RESERVAÇÃO PREDIAL DE ÁGUA - FORNECIMENTO E INSTALAÇÃO. AF_04/2024 | UN | 26.06 | 0% | 23.39 | 0% | 22.95 | 0% | 21.13 | 0% | 22.5 | 0% | 25.3 | 0% | 26.44 | 0% | 29.06
94681 | CURVA 90 GRAUS, PVC, SOLDÁVEL, DN 60 MM, INSTALADO EM RESERVAÇÃO PREDIAL DE ÁGUA - FORNECIMENTO E INSTALAÇÃO. AF_04/2024 | UN | 53.62 | 0% | 48.7 | 0% | 46.48 | 0% | 43.01 | 0% | 45.28 | 0% | 53.24 | 0% | 54.83 | 0% | 61.47
94683 | CURVA 90 GRAUS, PVC, SOLDÁVEL, DN 75 MM, INSTALADO EM RESERVAÇÃO PREDIAL DE ÁGUA - FORNECIMENTO E INSTALAÇÃO. AF_04/2024 | UN | 81.51 | 0% | 74.02 | 0% | 70.55 | 0% | 65.33 | 0% | 68.7 | 0% | 81 | 0% | 83.36 | 0% | 93.52
94685 | CURVA 90 GRAUS, PVC, SOLDÁVEL, DN 85 MM, INSTALADO EM RESERVAÇÃO PREDIAL DE ÁGUA - FORNECIMENTO E INSTALAÇÃO. AF_04/2024 | UN | 103.78 | 0% | 94.29 | 0% | 89.8 | 0% | 83.17 | 0% | 87.44 | 0% | 103.21 | 0% | 106.17 | 0% | 119.18
94621 | CURVA EM COBRE, DN 104 MM, 45 GRAUS, SEM ANEL DE SOLDA, BOLSA X BOLSA, INSTALADO EM RESERVAÇÃO PREDIAL DE ÁGUA - FORNECIMENTO E INSTALAÇÃO. AF_04/2024 | UN | 0 |  | 0 |  | 0 |  | 0 |  | 0 |  | 0 |  | 0 |  | 0
94615 | CURVA EM COBRE, DN 54 MM, 45 GRAUS, SEM ANEL DE SOLDA, BOLSA X BOLSA, INSTALADO EM RESERVAÇÃO PREDIAL DE ÁGUA - FORNECIMENTO E INSTALAÇÃO. AF_04/2024 | UN | 163.4 | 78.78% | 161.38 | 79.77% | 164.6 | 78.21% | 157.54 | 81.71% | 163.97 | 78.51% | 161.94 | 79.49% | 257.89 | 0% | 213.93
94617 | CURVA EM COBRE, DN 66 MM, 45 GRAUS, SEM ANEL DE SOLDA, BOLSA X BOLSA, INSTALADO EM RESERVAÇÃO PREDIAL DE ÁGUA - FORNECIMENTO E INSTALAÇÃO. AF_04/2024 | UN | 333.38 | 89.15% | 331.27 | 89.72% | 334.62 | 88.82% | 327.27 | 90.81% | 333.98 | 88.99% | 331.85 | 89.56% | 550.83 | 0% | 447.77
94619 | CURVA EM COBRE, DN 79 MM, 45 GRAUS, SEM ANEL DE SOLDA, BOLSA X BOLSA, INSTALADO EM RESERVAÇÃO PREDIAL DE ÁGUA - FORNECIMENTO E INSTALAÇÃO. AF_04/2024 | UN | 0 |  | 0 |  | 0 |  | 0 |  | 0 |  | 0 |  | 0 |  | 0
105147 | CURVA PPR 90 GRAUS, DN 20 MM, INSTALADO EM RESERVAÇÃO PREDIAL DE ÁGUA - FORNECIMENTO E INSTALAÇÃO. AF_04/2024 | UN | 17.27 | 66.82% | 16.94 | 68.12% | 17.48 | 66.02% | 16.31 | 70.75% | 17.36 | 66.47% | 15.97 | 0% | 18.68 | 0% | 17.56
105148 | CURVA PPR 90 GRAUS, DN 25 MM, INSTALADO EM RESERVAÇÃO PREDIAL DE ÁGUA - FORNECIMENTO E INSTALAÇÃO. AF_04/2024 | UN | 24.84 | 74.68% | 24.48 | 75.78% | 25.07 | 73.99% | 23.78 | 78.01% | 24.96 | 74.32% | 22.87 | 0% | 27.1 | 0% | 25.16
105154 | CURVA PVC 45 GRAUS, SOLDÁVEL, DN 25 MM, INSTALADO EM RESERVAÇÃO PREDIAL DE ÁGUA - FORNECIMENTO E INSTALAÇÃO. AF_04/2024 | UN | 7.35 | 0% | 6.53 | 0% | 6.62 | 0% | 6.03 | 0% | 6.53 | 0% | 6.94 | 0% | 7.41 | 0% | 7.93
105155 | CURVA PVC 45 GRAUS, SOLDÁVEL, DN 32 MM, INSTALADO EM RESERVAÇÃO PREDIAL DE ÁGUA - FORNECIMENTO E INSTALAÇÃO. AF_04/2024 | UN | 11.09 | 0% | 9.88 | 0% | 9.89 | 0% | 9.06 | 0% | 9.74 | 0% | 10.59 | 0% | 11.2 | 0% | 12.13
105156 | CURVA PVC 45 GRAUS, SOLDÁVEL, DN 40 MM, INSTALADO EM RESERVAÇÃO PREDIAL DE ÁGUA - FORNECIMENTO E INSTALAÇÃO. AF_04/2024 | UN | 14.08 | 0% | 12.55 | 0% | 12.61 | 0% | 11.52 | 0% | 12.43 | 0% | 13.43 | 0% | 14.22 | 0% | 15.36
105157 | CURVA PVC 45 GRAUS, SOLDÁVEL, DN 50 MM, INSTALADO EM RESERVAÇÃO PREDIAL DE ÁGUA - FORNECIMENTO E INSTALAÇÃO. AF_04/2024 | UN | 21.82 | 0% | 19.46 | 0% | 19.39 | 0% | 17.79 | 0% | 19.08 | 0% | 20.92 | 0% | 22.05 | 0% | 23.96
105158 | CURVA PVC 45 GRAUS, SOLDÁVEL, DN 60 MM, INSTALADO EM RESERVAÇÃO PREDIAL DE ÁGUA - FORNECIMENTO E INSTALAÇÃO. AF_04/2024 | UN | 32.11 | 0% | 28.76 | 0% | 28.43 | 0% | 26.11 | 0% | 27.92 | 0% | 31 | 0% | 32.54 | 0% | 35.59
105159 | CURVA PVC 45 GRAUS, SOLDÁVEL, DN 75 MM, INSTALADO EM RESERVAÇÃO PREDIAL DE ÁGUA - FORNECIMENTO E INSTALAÇÃO. AF_04/2024 | UN | 57.45 | 0% | 51.71 | 0% | 50.36 | 0% | 46.42 | 0% | 49.28 | 0% | 56.11 | 0% | 58.43 | 0% | 64.56
105160 | CURVA PVC 45 GRAUS, SOLDÁVEL, DN 85 MM, INSTALADO EM RESERVAÇÃO PREDIAL DE ÁGUA - FORNECIMENTO E INSTALAÇÃO. AF_04/2024 | UN | 70.85 | 0% | 63.76 | 0% | 62.17 | 0% | 57.29 | 0% | 60.86 | 0% | 69.16 | 0% | 72.05 | 0% | 79.56
94634 | FLANGE CURTA EM COBRE, DN 104 MM X 4", INSTALADO EM RESERVAÇÃO PREDIAL DE ÁGUA - FORNECIMENTO E INSTALAÇÃO. AF_04/2024 | UN | 0 |  | 0 |  | 0 |  | 0 |  | 0 |  | 0 |  | 0 |  | 0
94631 | FLANGE CURTA EM COBRE, DN 54 MM X 2", INSTALADO EM RESERVAÇÃO PREDIAL DE ÁGUA - FORNECIMENTO E INSTALAÇÃO. AF_04/2024 | UN | 0 |  | 0 |  | 0 |  | 0 |  | 0 |  | 0 |  | 0 |  | 0
94632 | FLANGE CURTA EM COBRE, DN 66 MM X 2 1/2", INSTALADO EM RESERVAÇÃO PREDIAL DE ÁGUA - FORNECIMENTO E INSTALAÇÃO. AF_04/2024 | UN | 0 |  | 0 |  | 0 |  | 0 |  | 0 |  | 0 |  | 0 |  | 0
94633 | FLANGE CURTA EM COBRE, DN 79 MM X 3", INSTALADO EM RESERVAÇÃO PREDIAL DE ÁGUA - FORNECIMENTO E INSTALAÇÃO. AF_04/2024 | UN | 0 |  | 0 |  | 0 |  | 0 |  | 0 |  | 0 |  | 0 |  | 0
94672 | JOELHO 90 GRAUS COM BUCHA DE LATÃO, PVC, SOLDÁVEL, DN 25 MM X 3/4", INSTALADO EM RESERVAÇÃO PREDIAL DE ÁGUA - FORNECIMENTO E INSTALAÇÃO. AF_04/2024 | UN | 6.7 | 0% | 6.07 | 0% | 6.16 | 0% | 5.49 | 0% | 6.06 | 0% | 6.47 | 0% | 6.81 | 0% | 7.38
94754 | JOELHO 90 GRAUS, CPVC, SOLDÁVEL, DN 114 MM, INSTALADO EM RESERVAÇÃO PREDIAL DE ÁGUA - FORNECIMENTO E INSTALAÇÃO. AF_04/2024 | UN | 321.94 | 0% | 277.27 | 81.52% | 284.71 | 0% | 279.2 | 80.96% | 286.59 | 0% | 268.48 | 0% | 292.37 | 0% | 360.63
94740 | JOELHO 90 GRAUS, CPVC, SOLDÁVEL, DN 22 MM, INSTALADO EM RESERVAÇÃO PREDIAL DE ÁGUA - FORNECIMENTO E INSTALAÇÃO. AF_04/2024 | UN | 11.29 | 0% | 9.35 | 46.2% | 9.82 | 0% | 9.71 | 44.49% | 9.94 | 0% | 9.39 | 0% | 10.54 | 0% | 11.82
94742 | JOELHO 90 GRAUS, CPVC, SOLDÁVEL, DN 28 MM, INSTALADO EM RESERVAÇÃO PREDIAL DE ÁGUA - FORNECIMENTO E INSTALAÇÃO. AF_04/2024 | UN | 18.79 | 0% | 15.7 | 58.6% | 16.35 | 0% | 16.2 | 56.79% | 16.53 | 0% | 15.58 | 0% | 17.36 | 0% | 20.1
94744 | JOELHO 90 GRAUS, CPVC, SOLDÁVEL, DN 35 MM, INSTALADO EM RESERVAÇÃO PREDIAL DE ÁGUA - FORNECIMENTO E INSTALAÇÃO. AF_04/2024 | UN | 29.55 | 0% | 24.94 | 66.72% | 25.82 | 0% | 25.56 | 65.1% | 26.09 | 0% | 24.54 | 0% | 27.14 | 0% | 32.12
94746 | JOELHO 90 GRAUS, CPVC, SOLDÁVEL, DN 42 MM, INSTALADO EM RESERVAÇÃO PREDIAL DE ÁGUA - FORNECIMENTO E INSTALAÇÃO. AF_04/2024 | UN | 42.33 | 0% | 35.94 | 71.26% | 37.12 | 0% | 36.63 | 69.92% | 37.47 | 0% | 35.2 | 0% | 38.75 | 0% | 46.43
94748 | JOELHO 90 GRAUS, CPVC, SOLDÁVEL, DN 54 MM, INSTALADO EM RESERVAÇÃO PREDIAL DE ÁGUA - FORNECIMENTO E INSTALAÇÃO. AF_04/2024 | UN | 92.61 | 0% | 79.63 | 82.18% | 81.7 | 0% | 80.34 | 81.45% | 82.29 | 0% | 77.08 | 0% | 84.02 | 0% | 103.74
94750 | JOELHO 90 GRAUS, CPVC, SOLDÁVEL, DN 73 MM, INSTALADO EM RESERVAÇÃO PREDIAL DE ÁGUA - FORNECIMENTO E INSTALAÇÃO. AF_04/2024 | UN | 186.58 | 0% | 161.63 | 87.02% | 165.41 | 0% | 162.02 | 86.81% | 166.33 | 0% | 155.59 | 0% | 168.67 | 0% | 211.18
94752 | JOELHO 90 GRAUS, CPVC, SOLDÁVEL, DN 89 MM, INSTALADO EM RESERVAÇÃO PREDIAL DE ÁGUA - FORNECIMENTO E INSTALAÇÃO. AF_04/2024 | UN | 224.57 | 0% | 193.81 | 83.66% | 198.76 | 0% | 194.87 | 83.21% | 199.99 | 0% | 187.26 | 0% | 203.58 | 0% | 252.56
96755 | JOELHO 90 GRAUS, PPR, DN 110 MM, INSTALADO EM RESERVAÇÃO PREDIAL DE ÁGUA - FORNECIMENTO E INSTALAÇÃO. AF_04/2024 | UN | 375.23 | 90.62% | 373.18 | 91.13% | 376.46 | 90.33% | 369.33 | 92.07% | 375.85 | 90.47% | 342.28 | 0% | 415.52 | 0.01% | 376.97
96747 | JOELHO 90 GRAUS, PPR, DN 20 MM, INSTALADO EM RESERVAÇÃO PREDIAL DE ÁGUA - FORNECIMENTO E INSTALAÇÃO. AF_04/2024 | UN | 7.85 | 27.01% | 7.52 | 28.19% | 8.06 | 26.3% | 6.89 | 30.77% | 7.94 | 26.7% | 7.42 | 0% | 8.16 | 0% | 8.14
96748 | JOELHO 90 GRAUS, PPR, DN 25 MM, INSTALADO EM RESERVAÇÃO PREDIAL DE ÁGUA - FORNECIMENTO E INSTALAÇÃO. AF_04/2024 | UN | 9.14 | 31.18% | 8.78 | 32.46% | 9.37 | 30.42% | 8.08 | 35.27% | 9.26 | 30.78% | 8.62 | 0% | 9.56 | 0% | 9.46
96749 | JOELHO 90 GRAUS, PPR, DN 32 MM, INSTALADO EM RESERVAÇÃO PREDIAL DE ÁGUA - FORNECIMENTO E INSTALAÇÃO. AF_04/2024 | UN | 11.65 | 37.34% | 11.22 | 38.77% | 11.9 | 36.55% | 10.41 | 41.79% | 11.77 | 36.96% | 10.93 | 0% | 12.24 | 0% | 12.01
96750 | JOELHO 90 GRAUS, PPR, DN 40 MM, INSTALADO EM RESERVAÇÃO PREDIAL DE ÁGUA - FORNECIMENTO E INSTALAÇÃO. AF_04/2024 | UN | 18.51 | 52.84% | 18.01 | 54.3% | 18.83 | 51.94% | 17.05 | 57.36% | 18.67 | 52.38% | 17.25 | 0% | 19.77 | 0% | 18.95
96751 | JOELHO 90 GRAUS, PPR, DN 50 MM, INSTALADO EM RESERVAÇÃO PREDIAL DE ÁGUA - FORNECIMENTO E INSTALAÇÃO. AF_04/2024 | UN | 27.19 | 59.62% | 26.57 | 61.01% | 27.59 | 58.75% | 25.35 | 63.94% | 27.39 | 59.18% | 25.26 | 0% | 29.24 | 0% | 27.74
96752 | JOELHO 90 GRAUS, PPR, DN 63 MM, INSTALADO EM RESERVAÇÃO PREDIAL DE ÁGUA - FORNECIMENTO E INSTALAÇÃO. AF_04/2024 | UN | 40.97 | 64.19% | 40.12 | 65.58% | 41.48 | 63.4% | 38.5 | 68.31% | 41.22 | 63.8% | 37.93 | 0% | 44.23 | 0.02% | 41.71
96753 | JOELHO 90 GRAUS, PPR, DN 75 MM, INSTALADO EM RESERVAÇÃO PREDIAL DE ÁGUA - FORNECIMENTO E INSTALAÇÃO. AF_04/2024 | UN | 95.17 | 80.15% | 94.09 | 81.09% | 95.84 | 79.59% | 92 | 82.91% | 95.51 | 79.87% | 87.34 | 0% | 104.33 | 0.02% | 96.11
96754 | JOELHO 90 GRAUS, PPR, DN 90 MM, INSTALADO EM RESERVAÇÃO PREDIAL DE ÁGUA - FORNECIMENTO E INSTALAÇÃO. AF_04/2024 | UN | 122.06 | 79.42% | 120.6 | 80.41% | 122.94 | 78.85% | 117.84 | 82.26% | 122.5 | 79.13% | 112.03 | 0% | 133.7 | 0.02% | 123.3
94686 | JOELHO 90 GRAUS, PVC, SOLDÁVEL, DN 110 MM INSTALADO EM RESERVAÇÃO PREDIAL DE ÁGUA - FORNECIMENTO E INSTALAÇÃO. AF_04/2024 | UN | 275.98 | 0% | 253.38 | 0% | 236.33 | 0% | 219.27 | 0% | 228.83 | 0% | 279.49 | 0% | 284.04 | 0% | 323.63
94674 | JOELHO 90 GRAUS, PVC, SOLDÁVEL, DN 32 MM INSTALADO EM RESERVAÇÃO PREDIAL DE ÁGUA - FORNECIMENTO E INSTALAÇÃO. AF_04/2024 | UN | 8.8 | 0% | 7.75 | 0% | 7.96 | 0% | 7.25 | 0% | 7.88 | 0% | 8.21 | 0% | 8.81 | 0% | 9.36
94676 | JOELHO 90 GRAUS, PVC, SOLDÁVEL, DN 40 MM INSTALADO EM RESERVAÇÃO PREDIAL DE ÁGUA - FORNECIMENTO E INSTALAÇÃO. AF_04/2024 | UN | 14.63 | 0% | 13.05 | 0% | 13.07 | 0% | 11.94 | 0% | 12.87 | 0% | 13.99 | 0% | 14.78 | 0% | 16.02
94678 | JOELHO 90 GRAUS, PVC, SOLDÁVEL, DN 50 MM INSTALADO EM RESERVAÇÃO PREDIAL DE ÁGUA - FORNECIMENTO E INSTALAÇÃO. AF_04/2024 | UN | 17 | 0% | 15 | 0% | 15.35 | 0% | 14.01 | 0% | 15.19 | 0% | 15.94 | 0% | 17.06 | 0% | 18.17
94680 | JOELHO 90 GRAUS, PVC, SOLDÁVEL, DN 60 MM INSTALADO EM RESERVAÇÃO PREDIAL DE ÁGUA - FORNECIMENTO E INSTALAÇÃO. AF_04/2024 | UN | 47.83 | 0% | 43.33 | 0% | 41.62 | 0% | 38.46 | 0% | 40.61 | 0% | 47.25 | 0% | 48.83 | 0% | 54.5
94682 | JOELHO 90 GRAUS, PVC, SOLDÁVEL, DN 75 MM INSTALADO EM RESERVAÇÃO PREDIAL DE ÁGUA - FORNECIMENTO E INSTALAÇÃO. AF_04/2024 | UN | 118.64 | 0% | 108.45 | 0% | 101.72 | 0% | 94.51 | 0% | 98.68 | 0% | 119.4 | 0% | 121.84 | 0% | 138.2
94684 | JOELHO 90 GRAUS, PVC, SOLDÁVEL, DN 85 MM INSTALADO EM RESERVAÇÃO PREDIAL DE ÁGUA - FORNECIMENTO E INSTALAÇÃO. AF_04/2024 | UN | 143.13 | 0% | 130.78 | 0% | 122.84 | 0% | 114.1 | 0% | 119.21 | 0% | 143.92 | 0% | 146.96 | 0% | 166.54
105219 | JOELHO CPVC, SOLDÁVEL, 45 GRAUS, DN 22 MM, INSTALADO EM RESERVAÇÃO PREDIAL DE ÁGUA - FORNECIMENTO E INSTALAÇÃO. AF_04/2024 | UN | 13.13 | 0% | 10.95 | 54.06% | 11.44 | 0% | 11.31 | 52.34% | 11.57 | 0% | 10.91 | 0% | 12.17 | 0% | 13.94
105220 | JOELHO CPVC, SOLDÁVEL, 45 GRAUS, DN 28 MM, INSTALADO EM RESERVAÇÃO PREDIAL DE ÁGUA - FORNECIMENTO E INSTALAÇÃO. AF_04/2024 | UN | 18.03 | 0% | 15.04 | 56.78% | 15.68 | 0% | 15.54 | 54.95% | 15.86 | 0% | 14.95 | 0% | 16.69 | 0% | 19.23
105221 | JOELHO CPVC, SOLDÁVEL, 45 GRAUS, DN 35 MM, INSTALADO EM RESERVAÇÃO PREDIAL DE ÁGUA - FORNECIMENTO E INSTALAÇÃO. AF_04/2024 | UN | 27.67 | 0% | 23.3 | 64.38% | 24.16 | 0% | 23.92 | 62.71% | 24.43 | 0% | 22.99 | 0% | 25.47 | 0% | 29.96
105166 | JOELHO CPVC, SOLDÁVEL, 45 GRAUS, DN 42 MM, INSTALADO EM RESERVAÇÃO PREDIAL DE ÁGUA - FORNECIMENTO E INSTALAÇÃO. AF_04/2024 | UN | 41.87 | 0% | 35.54 | 70.93% | 36.71 | 0% | 36.23 | 69.58% | 37.06 | 0% | 34.81 | 0% | 38.34 | 0% | 45.89
105222 | JOELHO CPVC, SOLDÁVEL, 45 GRAUS, DN 54 MM, INSTALADO EM RESERVAÇÃO PREDIAL DE ÁGUA - FORNECIMENTO E INSTALAÇÃO. AF_04/2024 | UN | 78.94 | 0% | 67.72 | 79.05% | 69.62 | 0% | 68.43 | 78.23% | 70.14 | 0% | 65.74 | 0% | 71.83 | 0% | 87.95
105223 | JOELHO CPVC, SOLDÁVEL, 45 GRAUS, DN 73 MM, INSTALADO EM RESERVAÇÃO PREDIAL DE ÁGUA - FORNECIMENTO E INSTALAÇÃO. AF_04/2024 | UN | 180.39 | 0% | 156.24 | 86.57% | 159.94 | 0% | 156.63 | 86.36% | 160.84 | 0% | 150.47 | 0% | 163.15 | 0% | 204.03
105224 | JOELHO CPVC, SOLDÁVEL, 45 GRAUS, DN 89 MM, INSTALADO EM RESERVAÇÃO PREDIAL DE ÁGUA - FORNECIMENTO E INSTALAÇÃO. AF_04/2024 | UN | 263.04 | 0% | 227.35 | 86.07% | 232.78 | 0% | 228.41 | 85.67% | 234.18 | 0% | 219.15 | 0% | 237.92 | 0% | 296.99
105149 | JOELHO PPR 45 GRAUS, SOLDÁVEL, DN 20 MM, INSTALADO EM RESERVAÇÃO PREDIAL DE ÁGUA - FORNECIMENTO E INSTALAÇÃO. AF_04/2024 | UN | 8.12 | 29.43% | 7.79 | 30.68% | 8.33 | 28.69% | 7.16 | 33.38% | 8.21 | 29.11% | 7.66 | 0% | 8.46 | 0% | 8.41
105150 | JOELHO PPR 45 GRAUS, SOLDÁVEL, DN 25 MM, INSTALADO EM RESERVAÇÃO PREDIAL DE ÁGUA - FORNECIMENTO E INSTALAÇÃO. AF_04/2024 | UN | 9.58 | 34.34% | 9.22 | 35.68% | 9.81 | 33.54% | 8.52 | 38.62% | 9.7 | 33.92% | 9.02 | 0% | 10.05 | 0% | 9.9
105151 | JOELHO PPR 45 GRAUS, SOLDÁVEL, DN 40 MM, INSTALADO EM RESERVAÇÃO PREDIAL DE ÁGUA - FORNECIMENTO E INSTALAÇÃO. AF_04/2024 | UN | 24.56 | 64.45% | 24.06 | 65.79% | 24.88 | 63.63% | 23.1 | 68.53% | 24.72 | 64.04% | 22.74 | 0% | 26.53 | 0% | 25
105152 | JOELHO PPR 45 GRAUS, SOLDÁVEL, DN 50 MM, INSTALADO EM RESERVAÇÃO PREDIAL DE ÁGUA - FORNECIMENTO E INSTALAÇÃO. AF_04/2024 | UN | 36.77 | 70.14% | 36.15 | 71.34% | 37.17 | 69.38% | 34.93 | 73.83% | 36.97 | 69.76% | 33.95 | 0% | 39.94 | 0% | 37.32
105153 | JOELHO PPR 45 GRAUS, SOLDÁVEL, DN 63 MM, INSTALADO EM RESERVAÇÃO PREDIAL DE ÁGUA - FORNECIMENTO E INSTALAÇÃO. AF_04/2024 | UN | 58.06 | 74.73% | 57.21 | 75.86% | 58.57 | 74.08% | 55.59 | 78.05% | 58.31 | 74.41% | 53.44 | 0% | 63.33 | 0.02% | 58.8
105161 | JOELHO PPR 45 GRAUS, SOLDÁVEL, DN 75 MM, INSTALADO EM RESERVAÇÃO PREDIAL DE ÁGUA - FORNECIMENTO E INSTALAÇÃO. AF_04/2024 | UN | 105.6 | 82.11% | 104.52 | 82.98% | 106.27 | 81.59% | 102.43 | 84.65% | 105.94 | 81.85% | 96.79 | 0% | 115.98 | 0.02% | 106.54
105162 | JOELHO PPR 45 GRAUS, SOLDÁVEL, DN 90 MM, INSTALADO EM RESERVAÇÃO PREDIAL DE ÁGUA - FORNECIMENTO E INSTALAÇÃO. AF_04/2024 | UN | 181.15 | 86.13% | 179.69 | 86.85% | 182.03 | 85.72% | 176.93 | 88.19% | 181.59 | 85.92% | 165.65 | 0% | 199.74 | 0.02% | 182.39
105163 | JOELHO PPR, 45 GRAUS, SOLDÁVEL, DN 32 MM, INSTALADO EM RESERVAÇÃO PREDIAL DE ÁGUA - FORNECIMENTO E INSTALAÇÃO. AF_04/2024 | UN | 15.37 | 52.5% | 14.94 | 54.02% | 15.62 | 51.66% | 14.13 | 57.11% | 15.49 | 52.1% | 14.31 | 0% | 16.39 | 0% | 15.73
105170 | JOELHO PVC, SOLDÁVEL, 45 GRAUS, DN 25 MM, INSTALADO EM RESERVAÇÃO PREDIAL DE ÁGUA - FORNECIMENTO E INSTALAÇÃO. AF_04/2024 | UN | 6.28 | 0% | 5.53 | 0% | 5.73 | 0% | 5.18 | 0% | 5.67 | 0% | 5.84 | 0% | 6.3 | 0% | 6.64
105179 | JOELHO PVC, SOLDÁVEL, 45 GRAUS, DN 32 MM, INSTALADO EM RESERVAÇÃO PREDIAL DE ÁGUA - FORNECIMENTO E INSTALAÇÃO. AF_04/2024 | UN | 10.73 | 0% | 9.54 | 0% | 9.58 | 0% | 8.77 | 0% | 9.44 | 0% | 10.21 | 0% | 10.82 | 0% | 11.69
105180 | JOELHO PVC, SOLDÁVEL, 45 GRAUS, DN 40 MM, INSTALADO EM RESERVAÇÃO PREDIAL DE ÁGUA - FORNECIMENTO E INSTALAÇÃO. AF_04/2024 | UN | 14.69 | 0% | 13.11 | 0% | 13.12 | 0% | 11.99 | 0% | 12.92 | 0% | 14.06 | 0% | 14.84 | 0% | 16.09
105181 | JOELHO PVC, SOLDÁVEL, 45 GRAUS, DN 50 MM, INSTALADO EM RESERVAÇÃO PREDIAL DE ÁGUA - FORNECIMENTO E INSTALAÇÃO. AF_04/2024 | UN | 19.81 | 0% | 17.59 | 0% | 17.7 | 0% | 16.21 | 0% | 17.45 | 0% | 18.84 | 0% | 19.96 | 0% | 21.54
105182 | JOELHO PVC, SOLDÁVEL, 45 GRAUS, DN 60 MM, INSTALADO EM RESERVAÇÃO PREDIAL DE ÁGUA - FORNECIMENTO E INSTALAÇÃO. AF_04/2024 | UN | 45.87 | 0% | 41.51 | 0% | 39.97 | 0% | 36.92 | 0% | 39.02 | 0% | 45.22 | 0% | 46.8 | 0% | 52.14
105183 | JOELHO PVC, SOLDÁVEL, 45 GRAUS, DN 75 MM, INSTALADO EM RESERVAÇÃO PREDIAL DE ÁGUA - FORNECIMENTO E INSTALAÇÃO. AF_04/2024 | UN | 95.97 | 0% | 87.43 | 0% | 82.7 | 0% | 76.7 | 0% | 80.38 | 0% | 95.96 | 0% | 98.35 | 0% | 110.92
105184 | JOELHO PVC, SOLDÁVEL, 45 GRAUS, DN 85 MM, INSTALADO EM RESERVAÇÃO PREDIAL DE ÁGUA - FORNECIMENTO E INSTALAÇÃO. AF_04/2024 | UN | 118.87 | 0% | 108.28 | 0% | 102.47 | 0% | 95.02 | 0% | 99.62 | 0% | 118.82 | 0% | 121.81 | 0% | 137.34
94612 | LUVA DE COBRE, DN 104 MM, SEM ANEL DE SOLDA, INSTALADO EM RESERVAÇÃO PREDIAL DE ÁGUA - FORNECIMENTO E INSTALAÇÃO. AF_04/2024 | UN | 435.17 | 93.71% | 433.57 | 94.06% | 436.08 | 93.52% | 430.55 | 94.72% | 435.61 | 93.62% | 433.99 | 93.97% | 733.2 | 0% | 590.99
105142 | LUVA DE REDUÇÃO SOLDÁVEL, PVC, DN 32 MM X 25 MM, INSTALADO EM RESERVAÇÃO PREDIAL DE ÁGUA - FORNECIMENTO E INSTALAÇÃO. AF_04/2024 | UN | 7.58 | 0% | 6.65 | 0% | 6.64 | 0% | 6.19 | 0% | 6.56 | 0% | 7.17 | 0% | 7.62 | 0% | 8.24
105143 | LUVA DE REDUÇÃO SOLDÁVEL, PVC, DN 40 MM X 32 MM, INSTALADO EM RESERVAÇÃO PREDIAL DE ÁGUA - FORNECIMENTO E INSTALAÇÃO. AF_04/2024 | UN | 11.35 | 0% | 10.02 | 0% | 9.87 | 0% | 9.23 | 0% | 9.73 | 0% | 10.83 | 0% | 11.47 | 0% | 12.49
105144 | LUVA DE REDUÇÃO SOLDÁVEL, PVC, DN 60 MM X 50 MM, INSTALADO EM RESERVAÇÃO PREDIAL DE ÁGUA - FORNECIMENTO E INSTALAÇÃO. AF_04/2024 | UN | 24 | 0% | 21.31 | 0% | 20.8 | 0% | 19.48 | 0% | 20.46 | 0% | 23.12 | 0% | 24.28 | 0% | 26.67
105173 | LUVA DE REDUÇÃO, EM FERRO GALVANIZADO, CONEXÃO ROSQUEADA, DN 65 MM X 50 MM (2 1/2" X 2"), INSTALADO EM RESERVAÇÃO PREDIAL DE ÁGUA - FORNECIMENTO E INSTALAÇÃO. AF_04/2024 | UN | 90.72 | 0% | 89.92 | 79.31% | 91.69 | 77.78% | 87.91 | 81.13% | 81.66 | 0% | 90.37 | 78.92% | 91.45 | 77.99% | 98.22
105175 | LUVA DE REDUÇÃO, EM FERRO GALVANIZADO, CONEXÃO ROSQUEADA, DN 80 MM X 50 MM (3" X 2"), INSTALADO EM RESERVAÇÃO PREDIAL DE ÁGUA - FORNECIMENTO E INSTALAÇÃO. AF_04/2024 | UN | 129.82 | 0% | 129.06 | 84.19% | 131.02 | 82.93% | 126.87 | 85.65% | 115.84 | 0% | 129.56 | 83.87% | 130.75 | 83.11% | 140.71
105174 | LUVA DE REDUÇÃO, EM FERRO GALVANIZADO, CONEXÃO ROSQUEADA, DN 80 MM X 65 MM (3" X 2 1/2"), INSTALADO EM RESERVAÇÃO PREDIAL DE ÁGUA - FORNECIMENTO E INSTALAÇÃO. AF_04/2024 | UN | 131.36 | 0% | 130.53 | 83.25% | 132.62 | 81.93% | 128.18 | 84.77% | 117.43 | 0% | 131.07 | 82.9% | 132.34 | 82.11% | 142.36
105145 | LUVA DE REDUÇÃO, SOLDÁVEL, PVC, DN 50 X 25 MM, INSTALADO EM RESERVAÇÃO PREDIAL DE ÁGUA - FORNECIMENTO E INSTALAÇÃO. AF_04/2024 | UN | 13.13 | 0% | 11.62 | 0% | 11.41 | 0% | 10.7 | 0% | 11.25 | 0% | 12.56 | 0% | 13.26 | 0% | 14.49
94606 | LUVA EM COBRE, DN 54 MM, SEM ANEL DE SOLDA, INSTALADO EM RESERVAÇÃO PREDIAL DE ÁGUA - FORNECIMENTO E INSTALAÇÃO. AF_04/2024 | UN | 84.68 | 72.61% | 83.31 | 73.81% | 85.45 | 71.96% | 80.77 | 76.13% | 85.05 | 72.3% | 83.68 | 73.48% | 129.93 | 0% | 109.16
94608 | LUVA EM COBRE, DN 66 MM, SEM ANEL DE SOLDA, INSTALADO EM RESERVAÇÃO PREDIAL DE ÁGUA - FORNECIMENTO E INSTALAÇÃO. AF_04/2024 | UN | 210.04 | 88.48% | 208.61 | 89.08% | 210.84 | 88.14% | 205.95 | 90.24% | 210.42 | 88.32% | 209 | 88.92% | 346.02 | 0% | 281.64
94610 | LUVA EM COBRE, DN 79 MM, SEM ANEL DE SOLDA, INSTALADO EM RESERVAÇÃO PREDIAL DE ÁGUA - FORNECIMENTO E INSTALAÇÃO. AF_04/2024 | UN | 306.58 | 91.75% | 305.09 | 92.2% | 307.41 | 91.51% | 302.31 | 93.05% | 306.98 | 91.63% | 305.5 | 92.08% | 512.27 | 0% | 414.4
94657 | LUVA PVC, SOLDÁVEL, DN 25 MM, INSTALADO EM RESERVAÇÃO PREDIAL DE ÁGUA - FORNECIMENTO E INSTALAÇÃO. AF_04/2024 | UN | 4.44 | 0% | 3.8 | 0% | 3.96 | 0% | 3.68 | 0% | 3.95 | 0% | 4.01 | 0% | 4.39 | 0% | 4.59
94659 | LUVA PVC, SOLDÁVEL, DN 32 MM, INSTALADO EM RESERVAÇÃO PREDIAL DE ÁGUA - FORNECIMENTO E INSTALAÇÃO. AF_04/2024 | UN | 6.9 | 0% | 5.97 | 0% | 6.09 | 0% | 5.69 | 0% | 6.06 | 0% | 6.36 | 0% | 6.89 | 0% | 7.3
94739 | LUVA, CPVC, SOLDÁVEL, DN 114 MM, INSTALADO EM RESERVAÇÃO PREDIAL DE ÁGUA - FORNECIMENTO E INSTALAÇÃO. AF_04/2024 | UN | 263.55 | 0% | 225.58 | 82.01% | 231.34 | 0% | 228.76 | 80.87% | 233.23 | 0% | 218.6 | 0% | 238.87 | 0% | 294.37
94725 | LUVA, CPVC, SOLDÁVEL, DN 22 MM, INSTALADO EM RESERVAÇÃO PREDIAL DE ÁGUA - FORNECIMENTO E INSTALAÇÃO. AF_04/2024 | UN | 8.11 | 0% | 6.51 | 36.87% | 6.85 | 0% | 6.99 | 34.33% | 7 | 0% | 6.63 | 0% | 7.59 | 0% | 8.26
94727 | LUVA, CPVC, SOLDÁVEL, DN 28 MM, INSTALADO EM RESERVAÇÃO PREDIAL DE ÁGUA - FORNECIMENTO E INSTALAÇÃO. AF_04/2024 | UN | 13.14 | 0% | 10.69 | 49.95% | 11.16 | 0% | 11.33 | 47.13% | 11.36 | 0% | 10.75 | 0% | 12.17 | 0% | 13.71
94729 | LUVA, CPVC, SOLDÁVEL, DN 35 MM, INSTALADO EM RESERVAÇÃO PREDIAL DE ÁGUA - FORNECIMENTO E INSTALAÇÃO. AF_04/2024 | UN | 22.52 | 0% | 18.71 | 63.55% | 19.36 | 0% | 19.49 | 61.01% | 19.64 | 0% | 18.52 | 0% | 20.67 | 0% | 24.18
94731 | LUVA, CPVC, SOLDÁVEL, DN 42 MM, INSTALADO EM RESERVAÇÃO PREDIAL DE ÁGUA - FORNECIMENTO E INSTALAÇÃO. AF_04/2024 | UN | 29.8 | 0% | 24.88 | 66.16% | 25.74 | 0% | 25.81 | 63.77% | 26.08 | 0% | 24.55 | 0% | 27.32 | 0% | 32.17
94733 | LUVA, CPVC, SOLDÁVEL, DN 54 MM, INSTALADO EM RESERVAÇÃO PREDIAL DE ÁGUA - FORNECIMENTO E INSTALAÇÃO. AF_04/2024 | UN | 51.99 | 0% | 44.01 | 74.14% | 45.34 | 0% | 45.06 | 72.41% | 45.81 | 0% | 43.02 | 0% | 47.4 | 0% | 57.15
94863 | LUVA, CPVC, SOLDÁVEL, DN 73 MM, INSTALADO EM RESERVAÇÃO PREDIAL DE ÁGUA - FORNECIMENTO E INSTALAÇÃO. AF_04/2024 | UN | 179.13 | 0% | 154.79 | 89.47% | 158.08 | 0% | 155.73 | 88.93% | 159.08 | 0% | 148.78 | 0% | 161.41 | 0% | 203.09
94737 | LUVA, CPVC, SOLDÁVEL, DN 89 MM, INSTALADO EM RESERVAÇÃO PREDIAL DE ÁGUA - FORNECIMENTO E INSTALAÇÃO. AF_04/2024 | UN | 213.94 | 0% | 184.04 | 86.44% | 188.27 | 0% | 185.88 | 85.58% | 189.63 | 0% | 177.51 | 0% | 193.22 | 0% | 241.01
94465 | LUVA, EM FERRO GALVANIZADO, CONEXÃO ROSQUEADA, DN 50 MM (2"), INSTALADO EM RESERVAÇÃO PREDIAL DE ÁGUA - FORNECIMENTO E INSTALAÇÃO. AF_04/2024 | UN | 54.63 | 0% | 53.74 | 68.12% | 55.38 | 66.11% | 51.89 | 70.55% | 50.12 | 0% | 54.15 | 67.61% | 55.15 | 66.38% | 58.96
94467 | LUVA, EM FERRO GALVANIZADO, CONEXÃO ROSQUEADA, DN 65 MM (2 1/2"), INSTALADO EM RESERVAÇÃO PREDIAL DE ÁGUA - FORNECIMENTO E INSTALAÇÃO. AF_04/2024 | UN | 87.78 | 0% | 86.85 | 76.9% | 88.76 | 75.25% | 84.71 | 78.85% | 79.34 | 0% | 87.35 | 76.46% | 88.52 | 75.45% | 94.97
94469 | LUVA, EM FERRO GALVANIZADO, CONEXÃO ROSQUEADA, DN 80 MM (3"), INSTALADO EM RESERVAÇÃO PREDIAL DE ÁGUA - FORNECIMENTO E INSTALAÇÃO. AF_04/2024 | UN | 125.44 | 0% | 124.45 | 80.96% | 126.7 | 79.53% | 121.9 | 82.66% | 112.56 | 0% | 125.02 | 80.6% | 126.4 | 79.72% | 135.85
96746 | LUVA, PPR, DN 110 MM, CLASSE PN 25, INSTALADO EM RESERVAÇÃO PREDIAL DE ÁGUA - FORNECIMENTO E INSTALAÇÃO. AF_04/2024 | UN | 123 | 80.93% | 121.64 | 81.86% | 123.82 | 80.4% | 119.06 | 83.61% | 123.41 | 80.67% | 112.8 | 0% | 134.92 | 0.02% | 124.16
96736 | LUVA, PPR, DN 20 MM, INSTALADO EM RESERVAÇÃO PREDIAL DE ÁGUA - FORNECIMENTO E INSTALAÇÃO. AF_04/2024 | UN | 6.48 | 41.2% | 6.26 | 42.65% | 6.62 | 40.33% | 5.84 | 45.72% | 6.55 | 40.76% | 6.08 | 0% | 6.84 | 0% | 6.67
96737 | LUVA, PPR, DN 25 MM, INSTALADO EM RESERVAÇÃO PREDIAL DE ÁGUA - FORNECIMENTO E INSTALAÇÃO. AF_04/2024 | UN | 6.64 | 36.75% | 6.38 | 38.24% | 6.77 | 36.04% | 5.92 | 41.22% | 6.71 | 36.36% | 6.22 | 0% | 6.96 | 0% | 6.83
96739 | LUVA, PPR, DN 32 MM, CLASSE PN 25, INSTALADO EM RESERVAÇÃO PREDIAL DE ÁGUA - FORNECIMENTO E INSTALAÇÃO. AF_04/2024 | UN | 9.22 | 47.4% | 8.94 | 48.88% | 9.4 | 46.49% | 8.41 | 51.96% | 9.31 | 46.94% | 8.63 | 0% | 9.8 | 0% | 9.47
96741 | LUVA, PPR, DN 40 MM, CLASSE PN 25, INSTALADO EM RESERVAÇÃO PREDIAL DE ÁGUA - FORNECIMENTO E INSTALAÇÃO. AF_04/2024 | UN | 18.25 | 68.16% | 17.92 | 69.42% | 18.47 | 67.35% | 17.28 | 71.99% | 18.35 | 67.79% | 16.87 | 0% | 19.78 | 0% | 18.55
96742 | LUVA, PPR, DN 50 MM, CLASSE PN 25, INSTALADO EM RESERVAÇÃO PREDIAL DE ÁGUA - FORNECIMENTO E INSTALAÇÃO. AF_04/2024 | UN | 22.41 | 67.34% | 21.98 | 68.65% | 22.67 | 66.56% | 21.17 | 71.28% | 22.54 | 66.95% | 20.71 | 0% | 24.26 | 0% | 22.77
96743 | LUVA, PPR, DN 63 MM, CLASSE PN 25, INSTALADO EM RESERVAÇÃO PREDIAL DE ÁGUA - FORNECIMENTO E INSTALAÇÃO. AF_04/2024 | UN | 35.11 | 72.17% | 34.54 | 73.36% | 35.46 | 71.46% | 33.47 | 75.71% | 35.28 | 71.83% | 32.38 | 0% | 38.21 | 0% | 35.6
96744 | LUVA, PPR, DN 75 MM, CLASSE PN 25, INSTALADO EM RESERVAÇÃO PREDIAL DE ÁGUA - FORNECIMENTO E INSTALAÇÃO. AF_04/2024 | UN | 59.59 | 78.87% | 58.87 | 79.85% | 60.03 | 78.29% | 57.47 | 81.78% | 59.81 | 78.58% | 54.72 | 0% | 65.22 | 0.02% | 60.21
96745 | LUVA, PPR, DN 90 MM, CLASSE PN 25, INSTALADO EM RESERVAÇÃO PREDIAL DE ÁGUA - FORNECIMENTO E INSTALAÇÃO. AF_04/2024 | UN | 93.64 | 82.13% | 92.68 | 83.01% | 94.24 | 81.61% | 90.84 | 84.67% | 93.95 | 81.86% | 85.85 | 0% | 102.86 | 0.02% | 94.48
94671 | LUVA, PVC, SOLDÁVEL, DN 110 MM, INSTALADO EM RESERVAÇÃO PREDIAL DE ÁGUA - FORNECIMENTO E INSTALAÇÃO. AF_04/2024 | UN | 116.59 | 0% | 105.43 | 0% | 100.45 | 0% | 93.53 | 0% | 97.93 | 0% | 115.42 | 0% | 119.07 | 0% | 133.42
94661 | LUVA, PVC, SOLDÁVEL, DN 40 MM, INSTALADO EM RESERVAÇÃO PREDIAL DE ÁGUA - FORNECIMENTO E INSTALAÇÃO. AF_04/2024 | UN | 10.88 | 0% | 9.56 | 0% | 9.56 | 0% | 8.92 | 0% | 9.45 | 0% | 10.27 | 0% | 10.95 | 0% | 11.8
94663 | LUVA, PVC, SOLDÁVEL, DN 50 MM, INSTALADO EM RESERVAÇÃO PREDIAL DE ÁGUA - FORNECIMENTO E INSTALAÇÃO. AF_04/2024 | UN | 13.65 | 0% | 11.86 | 0% | 12.03 | 0% | 11.26 | 0% | 11.94 | 0% | 12.67 | 0% | 13.65 | 0% | 14.55
94665 | LUVA, PVC, SOLDÁVEL, DN 60 MM, INSTALADO EM RESERVAÇÃO PREDIAL DE ÁGUA - FORNECIMENTO E INSTALAÇÃO. AF_04/2024 | UN | 26.76 | 0% | 23.73 | 0% | 23.23 | 0% | 21.74 | 0% | 22.83 | 0% | 25.73 | 0% | 27.07 | 0% | 29.67
94667 | LUVA, PVC, SOLDÁVEL, DN 75 MM, INSTALADO EM RESERVAÇÃO PREDIAL DE ÁGUA - FORNECIMENTO E INSTALAÇÃO. AF_04/2024 | UN | 39.38 | 0% | 34.89 | 0% | 34.17 | 0% | 31.99 | 0% | 33.59 | 0% | 37.83 | 0% | 39.81 | 0% | 43.61
94669 | LUVA, PVC, SOLDÁVEL, DN 85 MM, INSTALADO EM RESERVAÇÃO PREDIAL DE ÁGUA - FORNECIMENTO E INSTALAÇÃO. AF_04/2024 | UN | 71.13 | 0% | 63.93 | 0% | 61.1 | 0% | 57.22 | 0% | 59.71 | 0% | 69.93 | 0% | 72.48 | 0% | 80.89
105177 | NIPLE DE REDUÇÃO, EM FERRO GALVANIZADO, CONEXÃO ROSQUEADA, DN 80 MM X 50 MM (3" X 2"), INSTALADO EM RESERVAÇÃO PREDIAL DE ÁGUA - FORNECIMENTO E INSTALAÇÃO. AF_04/2024 | UN | 146.37 | 0% | 145.69 | 86% | 147.65 | 84.86% | 143.5 | 87.31% | 130.19 | 0% | 146.19 | 85.7% | 147.38 | 85.01% | 158.73
105176 | NIPLE DE REDUÇÃO, EM FERRO GALVANIZADO, CONEXÃO ROSQUEADA, DN 80 MM X 65 MM (3" X 2 1/2"), INSTALADO EM RESERVAÇÃO PREDIAL DE ÁGUA - FORNECIMENTO E INSTALAÇÃO. AF_04/2024 | UN | 164.4 | 0% | 163.73 | 86.64% | 165.82 | 85.55% | 161.38 | 87.9% | 146.08 | 0% | 164.27 | 86.36% | 165.54 | 85.7% | 178.34
94466 | NIPLE, EM FERRO GALVANIZADO, CONEXÃO ROSQUEADA, DN 50 MM (2"), INSTALADO EM RESERVAÇÃO PREDIAL DE ÁGUA - FORNECIMENTO E INSTALAÇÃO. AF_04/2024 | UN | 54.65 | 0% | 53.77 | 68.14% | 55.41 | 66.13% | 51.92 | 70.57% | 50.15 | 0% | 54.18 | 67.63% | 55.18 | 66.4% | 58.99
94468 | NIPLE, EM FERRO GALVANIZADO, CONEXÃO ROSQUEADA, DN 65 MM (2 1/2"), INSTALADO EM RESERVAÇÃO PREDIAL DE ÁGUA - FORNECIMENTO E INSTALAÇÃO. AF_04/2024 | UN | 77.12 | 0% | 76.14 | 73.65% | 78.05 | 71.85% | 74 | 75.78% | 70.1 | 0% | 76.64 | 73.17% | 77.81 | 72.07% | 83.37
94470 | NIPLE, EM FERRO GALVANIZADO, CONEXÃO ROSQUEADA, DN 80 MM (3"), INSTALADO EM RESERVAÇÃO PREDIAL DE ÁGUA - FORNECIMENTO E INSTALAÇÃO. AF_04/2024 | UN | 115.95 | 0% | 114.92 | 79.39% | 117.17 | 77.86% | 112.37 | 81.19% | 104.34 | 0% | 115.49 | 78.99% | 116.87 | 78.06% | 125.52
105225 | TE DE REDUÇÃO, CPVC, DN 28 X 22 MM, INSTALADO EM RESERVAÇÃO PREDIAL DE ÁGUA - FORNECIMENTO E INSTALAÇÃO. AF_04/2024 | UN | 19.65 | 0% | 16.18 | 47.53% | 16.93 | 0% | 16.93 | 45.42% | 17.2 | 0% | 16.25 | 0% | 18.29 | 0% | 20.54
105226 | TE DE REDUÇÃO, CPVC, DN 35 X 28 MM, INSTALADO EM RESERVAÇÃO PREDIAL DE ÁGUA - FORNECIMENTO E INSTALAÇÃO. AF_04/2024 | UN | 45.5 | 0% | 38.44 | 71.75% | 39.67 | 0% | 39.4 | 70% | 40.09 | 0% | 37.68 | 0% | 41.57 | 0% | 49.8
105227 | TE DE REDUÇÃO, CPVC, DN 42 X 35 MM, INSTALADO EM RESERVAÇÃO PREDIAL DE ÁGUA - FORNECIMENTO E INSTALAÇÃO. AF_04/2024 | UN | 65 | 0% | 55.22 | 75.37% | 56.87 | 0% | 56.33 | 73.89% | 57.41 | 0% | 53.9 | 0% | 59.23 | 0% | 71.69
105212 | TE DE REDUÇÃO, EM FERRO GALVANIZADO, CONEXÃO ROSQUEADA, DN 80 MM X 50 MM (3" X 2"), INSTALADO EM RESERVAÇÃO PREDIAL DE ÁGUA - FORNECIMENTO E INSTALAÇÃO. AF_04/2024 | UN | 248.47 | 0% | 246.82 | 82.71% | 250.94 | 81.35% | 242.12 | 84.31% | 222.29 | 0% | 247.79 | 82.38% | 250.27 | 81.57% | 269.12
105211 | TE DE REDUÇÃO, EM FERRO GALVANIZADO, CONEXÃO ROSQUEADA, DN 80 MM X 65 MM (3" X 2 1/2"), INSTALADO EM RESERVAÇÃO PREDIAL DE ÁGUA - FORNECIMENTO E INSTALAÇÃO. AF_04/2024 | UN | 250.52 | 0% | 248.75 | 82.07% | 253.05 | 80.67% | 243.84 | 83.72% | 224.38 | 0% | 249.77 | 81.73% | 252.38 | 80.89% | 271.31
105189 | TE DE REDUÇÃO, PVC, SOLDÁVEL, 90 GRAUS, DN 50 MM X 25 MM, INSTALADO EM RESERVAÇÃO PREDIAL DE ÁGUA - FORNECIMENTO E INSTALAÇÃO. AF_04/2024 | UN | 24.09 | 0% | 21.37 | 0% | 21.31 | 0% | 19.65 | 0% | 20.99 | 0% | 22.99 | 0% | 24.3 | 0% | 26.4
105190 | TE DE REDUÇÃO, PVC, SOLDÁVEL, 90 GRAUS, DN 50 MM X 32 MM, INSTALADO EM RESERVAÇÃO PREDIAL DE ÁGUA - FORNECIMENTO E INSTALAÇÃO. AF_04/2024 | UN | 29.96 | 0% | 26.77 | 0% | 26.29 | 0% | 24.3 | 0% | 25.81 | 0% | 28.97 | 0% | 30.36 | 0% | 33.32
94625 | TE EM COBRE, DN 104 MM, SEM ANEL DE SOLDA, INSTALADO EM RESERVAÇÃO PREDIAL DE ÁGUA - FORNECIMENTO E INSTALAÇÃO. AF_04/2024 | UN | 1558.04 | 96.5% | 1554.86 | 96.69% | 1559.91 | 96.38% | 1548.83 | 97.07% | 1558.94 | 96.44% | 1555.73 | 96.64% | 2656.04 | 0% | 2130.13
94622 | TE EM COBRE, DN 54 MM, SEM ANEL DE SOLDA, INSTALADO EM RESERVAÇÃO PREDIAL DE ÁGUA - FORNECIMENTO E INSTALAÇÃO. AF_04/2024 | UN | 210.04 | 77.97% | 207.34 | 78.99% | 211.62 | 77.39% | 202.22 | 80.99% | 210.8 | 77.69% | 208.09 | 78.7% | 330.28 | 0% | 274.44
94623 | TE EM COBRE, DN 66 MM, SEM ANEL DE SOLDA, INSTALADO EM RESERVAÇÃO PREDIAL DE ÁGUA - FORNECIMENTO E INSTALAÇÃO. AF_04/2024 | UN | 495.9 | 90.26% | 493.08 | 90.78% | 497.53 | 89.97% | 487.73 | 91.78% | 496.68 | 90.12% | 493.85 | 90.64% | 823.3 | 0% | 667.87
94624 | TE EM COBRE, DN 79 MM, SEM ANEL DE SOLDA, INSTALADO EM RESERVAÇÃO PREDIAL DE ÁGUA - FORNECIMENTO E INSTALAÇÃO. AF_04/2024 | UN | 745.46 | 93.23% | 742.51 | 93.6% | 747.18 | 93.02% | 736.94 | 94.31% | 746.28 | 93.13% | 743.33 | 93.5% | 1253.44 | 0% | 1011.21
94763 | TE, CPVC, SOLDÁVEL, DN 114 MM, INSTALADO EM RESERVAÇÃO PREDIAL DE ÁGUA - FORNECIMENTO E INSTALAÇÃO. AF_04/2024 | UN | 401.81 | 0% | 344.8 | 79.25% | 354.47 | 0% | 348.33 | 78.45% | 357.08 | 0% | 334.74 | 0% | 365.49 | 0% | 447.88
94756 | TE, CPVC, SOLDÁVEL, DN 22 MM, INSTALADO EM RESERVAÇÃO PREDIAL DE ÁGUA - FORNECIMENTO E INSTALAÇÃO. AF_04/2024 | UN | 14.62 | 0% | 11.98 | 40.73% | 12.58 | 0% | 12.57 | 38.82% | 12.78 | 0% | 12.1 | 0% | 13.68 | 0% | 15.11
94757 | TE, CPVC, SOLDÁVEL, DN 28 MM, INSTALADO EM RESERVAÇÃO PREDIAL DE ÁGUA - FORNECIMENTO E INSTALAÇÃO. AF_04/2024 | UN | 22.96 | 0% | 18.97 | 51.56% | 19.81 | 0% | 19.79 | 49.42% | 20.09 | 0% | 18.98 | 0% | 21.3 | 0% | 24.18
94758 | TE, CPVC, SOLDÁVEL, DN 35 MM, INSTALADO EM RESERVAÇÃO PREDIAL DE ÁGUA - FORNECIMENTO E INSTALAÇÃO. AF_04/2024 | UN | 57.71 | 0% | 49.01 | 76.11% | 50.44 | 0% | 50.02 | 74.57% | 50.93 | 0% | 47.81 | 0% | 52.54 | 0% | 63.7
94759 | TE, CPVC, SOLDÁVEL, DN 42 MM, INSTALADO EM RESERVAÇÃO PREDIAL DE ÁGUA - FORNECIMENTO E INSTALAÇÃO. AF_04/2024 | UN | 73.39 | 0% | 62.47 | 76.71% | 64.29 | 0% | 63.63 | 75.31% | 64.87 | 0% | 60.87 | 0% | 66.81 | 0% | 81.18
94760 | TE, CPVC, SOLDÁVEL, DN 54 MM, INSTALADO EM RESERVAÇÃO PREDIAL DE ÁGUA - FORNECIMENTO E INSTALAÇÃO. AF_04/2024 | UN | 116.63 | 0% | 99.91 | 80.1% | 102.63 | 0% | 101.15 | 79.12% | 103.42 | 0% | 96.95 | 0% | 105.94 | 0% | 130.01
94761 | TE, CPVC, SOLDÁVEL, DN 73 MM, INSTALADO EM RESERVAÇÃO PREDIAL DE ÁGUA - FORNECIMENTO E INSTALAÇÃO. AF_04/2024 | UN | 251.2 | 0% | 217.28 | 86.59% | 222.38 | 0% | 218.15 | 86.24% | 223.69 | 0% | 209.31 | 0% | 227.1 | 0% | 283.91
94762 | TE, CPVC, SOLDÁVEL, DN 89 MM, INSTALADO EM RESERVAÇÃO PREDIAL DE ÁGUA - FORNECIMENTO E INSTALAÇÃO. AF_04/2024 | UN | 305.28 | 0% | 262.94 | 83.21% | 269.66 | 0% | 264.9 | 82.59% | 271.47 | 0% | 254.24 | 0% | 276.75 | 0% | 342.72
94462 | TUBO DE AÇO GALVANIZADO COM COSTURA, CLASSE MÉDIA, DN 50 MM (2"), CONEXÃO ROSQUEADA, INSTALADO EM RESERVAÇÃO PREDIAL DE ÁGUA - FORNECIMENTO E INSTALAÇÃO. AF_04/2024 | M | 97.81 | 78.21% | 96.58 | 79.21% | 98.6 | 77.59% | 94.21 | 81.2% | 112.3 | 0% | 96.95 | 78.91% | 98.13 | 77.96% | 124.93
94463 | TUBO DE AÇO GALVANIZADO COM COSTURA, CLASSE MÉDIA, DN 65 MM (2 1/2"), CONEXÃO ROSQUEADA, INSTALADO EM RESERVAÇÃO PREDIAL DE ÁGUA - FORNECIMENTO E INSTALAÇÃO. AF_04/2024 | M | 119.84 | 79.22% | 118.4 | 80.19% | 120.76 | 78.62% | 115.63 | 82.11% | 137.79 | 0% | 118.83 | 79.9% | 120.22 | 78.97% | 153.41
94464 | TUBO DE AÇO GALVANIZADO COM COSTURA, CLASSE MÉDIA, DN 80 MM (3"), CONEXÃO ROSQUEADA, INSTALADO EM RESERVAÇÃO PREDIAL DE ÁGUA - FORNECIMENTO E INSTALAÇÃO. AF_04/2024 | M | 157.15 | 81.3% | 155.45 | 82.19% | 158.24 | 80.74% | 152.18 | 83.95% | 181.23 | 0% | 155.96 | 81.92% | 157.59 | 81.07% | 202.12
94605 | TUBO EM COBRE RÍGIDO, DN 104 MM, CLASSE E, SEM ISOLAMENTO, INSTALADO EM RESERVAÇÃO PREDIAL DE ÁGUA - FORNECIMENTO E INSTALAÇÃO. AF_04/2024 | M | 662.21 | 95.03% | 660.28 | 95.3% | 663.34 | 94.86% | 656.64 | 95.83% | 662.75 | 94.95% | 660.81 | 95.23% | 1121.93 | 0% | 902.17
94602 | TUBO EM COBRE RÍGIDO, DN 54 MM, CLASSE E, SEM ISOLAMENTO, INSTALADO EM RESERVAÇÃO PREDIAL DE ÁGUA - FORNECIMENTO E INSTALAÇÃO. AF_04/2024 | M | 235.12 | 88.13% | 233.48 | 88.75% | 236.08 | 87.77% | 230.4 | 89.93% | 235.57 | 87.96% | 233.95 | 88.57% | 386.75 | 0% | 315.01
94603 | TUBO EM COBRE RÍGIDO, DN 66 MM, CLASSE E, SEM ISOLAMENTO, INSTALADO EM RESERVAÇÃO PREDIAL DE ÁGUA - FORNECIMENTO E INSTALAÇÃO. AF_04/2024 | M | 321.03 | 90.93% | 319.34 | 91.41% | 322.04 | 90.65% | 316.11 | 92.35% | 321.52 | 90.79% | 319.81 | 91.28% | 534.52 | 0% | 433.07
94604 | TUBO EM COBRE RÍGIDO, DN 79 MM, CLASSE E, SEM ISOLAMENTO, INSTALADO EM RESERVAÇÃO PREDIAL DE ÁGUA - FORNECIMENTO E INSTALAÇÃO. AF_04/2024 | M | 457.17 | 93.35% | 455.4 | 93.71% | 458.22 | 93.13% | 452.04 | 94.41% | 457.67 | 93.24% | 455.89 | 93.61% | 769.07 | 0% | 620.33
94723 | TUBO, CPVC, SOLDÁVEL, DN 114 MM, INSTALADO EM RESERVAÇÃO PREDIAL DE ÁGUA - FORNECIMENTO E INSTALAÇÃO. AF_04/2024 | M | 511.57 | 0% | 447.9 | 94.26% | 456.57 | 0% | 444.86 | 94.9% | 458.18 | 0% | 427.69 | 0% | 459.89 | 0% | 587.94
94716 | TUBO, CPVC, SOLDÁVEL, DN 22 MM, INSTALADO EM RESERVAÇÃO PREDIAL DE ÁGUA - FORNECIMENTO E INSTALAÇÃO. AF_04/2024 | M | 25.06 | 0% | 22.02 | 90.05% | 22.51 | 0% | 21.76 | 91.13% | 22.56 | 0% | 21.08 | 0% | 22.64 | 0% | 28.7
94717 | TUBO, CPVC, SOLDÁVEL, DN 28 MM, INSTALADO EM RESERVAÇÃO PREDIAL DE ÁGUA - FORNECIMENTO E INSTALAÇÃO. AF_04/2024 | M | 42.1 | 0% | 36.9 | 92.55% | 37.67 | 0% | 36.58 | 93.36% | 37.78 | 0% | 35.27 | 0% | 37.93 | 0% | 48.3
94718 | TUBO, CPVC, SOLDÁVEL, DN 35 MM, INSTALADO EM RESERVAÇÃO PREDIAL DE ÁGUA - FORNECIMENTO E INSTALAÇÃO. AF_04/2024 | M | 54.96 | 0% | 48.18 | 92.57% | 49.18 | 0% | 47.76 | 93.38% | 49.34 | 0% | 46.05 | 0% | 49.51 | 0% | 63.07
94719 | TUBO, CPVC, SOLDÁVEL, DN 42 MM, INSTALADO EM RESERVAÇÃO PREDIAL DE ÁGUA - FORNECIMENTO E INSTALAÇÃO. AF_04/2024 | M | 73.37 | 0% | 64.31 | 92.85% | 65.62 | 0% | 63.77 | 93.63% | 65.83 | 0% | 61.46 | 0% | 66.09 | 0% | 84.22
94720 | TUBO, CPVC, SOLDÁVEL, DN 54 MM, INSTALADO EM RESERVAÇÃO PREDIAL DE ÁGUA - FORNECIMENTO E INSTALAÇÃO. AF_04/2024 | M | 107.44 | 0% | 94.16 | 92.82% | 96.09 | 0% | 93.37 | 93.61% | 96.4 | 0% | 89.99 | 0% | 96.76 | 0% | 123.31
94721 | TUBO, CPVC, SOLDÁVEL, DN 73 MM, INSTALADO EM RESERVAÇÃO PREDIAL DE ÁGUA - FORNECIMENTO E INSTALAÇÃO. AF_04/2024 | M | 174.1 | 0% | 152.63 | 92.6% | 155.8 | 0% | 151.3 | 93.41% | 156.28 | 0% | 145.92 | 0% | 156.85 | 0% | 199.81
94722 | TUBO, CPVC, SOLDÁVEL, DN 89 MM, INSTALADO EM RESERVAÇÃO PREDIAL DE ÁGUA - FORNECIMENTO E INSTALAÇÃO. AF_04/2024 | M | 271.62 | 0% | 238.01 | 93.2% | 242.83 | 0% | 236.1 | 93.96% | 243.61 | 0% | 227.43 | 0% | 244.5 | 0% | 311.89
96726 | TUBO, PPR, DN 110 MM, CLASSE PN 12, INSTALADO EM RESERVAÇÃO PREDIAL DE ÁGUA - FORNECIMENTO E INSTALAÇÃO. AF_04/2024 | M | 182.56 | 84.49% | 180.91 | 85.27% | 183.55 | 84.03% | 177.81 | 86.74% | 183.05 | 84.26% | 167.11 | 0% | 200.98 | 0.01% | 183.96
96735 | TUBO, PPR, DN 110 MM, CLASSE PN 25, INSTALADO EM RESERVAÇÃO PREDIAL DE ÁGUA - FORNECIMENTO E INSTALAÇÃO. AF_04/2024 | M | 346.43 | 89.95% | 344.42 | 90.49% | 347.65 | 89.64% | 340.59 | 91.5% | 347.06 | 89.79% | 316.16 | 0% | 383.4 | 0.01% | 348.17
96718 | TUBO, PPR, DN 20 MM, CLASSE PN 20, INSTALADO EM RESERVAÇÃO PREDIAL DE ÁGUA - FORNECIMENTO E INSTALAÇÃO. AF_04/2024 | M | 16.22 | 71.64% | 15.96 | 72.81% | 16.4 | 70.85% | 15.46 | 75.16% | 16.31 | 71.24% | 14.96 | 0% | 17.66 | 0% | 16.46
96727 | TUBO, PPR, DN 20 MM, CLASSE PN 25, INSTALADO EM RESERVAÇÃO PREDIAL DE ÁGUA - FORNECIMENTO E INSTALAÇÃO. AF_04/2024 | M | 18.43 | 69.29% | 18.11 | 70.51% | 18.63 | 68.55% | 17.49 | 73.01% | 18.54 | 68.88% | 17.03 | 0% | 20.01 | 0% | 18.73
96719 | TUBO, PPR, DN 25 MM, CLASSE PN 20, INSTALADO EM RESERVAÇÃO PREDIAL DE ÁGUA - FORNECIMENTO E INSTALAÇÃO. AF_04/2024 | M | 20.83 | 75.66% | 20.52 | 76.8% | 21 | 75.05% | 19.97 | 78.92% | 20.92 | 75.33% | 19.16 | 0% | 22.75 | 0% | 21.08
96728 | TUBO, PPR, DN 25 MM, CLASSE PN 25, INSTALADO EM RESERVAÇÃO PREDIAL DE ÁGUA - FORNECIMENTO E INSTALAÇÃO. AF_04/2024 | M | 23.9 | 73.93% | 23.53 | 75.1% | 24.12 | 73.26% | 22.84 | 77.36% | 24.01 | 73.59% | 22 | 0% | 26.05 | 0% | 24.21
96720 | TUBO, PPR, DN 32 MM, CLASSE PN 12, INSTALADO EM RESERVAÇÃO PREDIAL DE ÁGUA - FORNECIMENTO E INSTALAÇÃO. AF_04/2024 | M | 18.79 | 68.81% | 18.45 | 70.08% | 19 | 68.05% | 17.81 | 72.6% | 18.89 | 68.45% | 17.37 | 0% | 20.39 | 0% | 19.09
96729 | TUBO, PPR, DN 32 MM, CLASSE PN 25, INSTALADO EM RESERVAÇÃO PREDIAL DE ÁGUA - FORNECIMENTO E INSTALAÇÃO. AF_04/2024 | M | 30.86 | 76.6% | 30.44 | 77.66% | 31.12 | 75.96% | 29.64 | 79.76% | 30.99 | 76.28% | 28.38 | 0% | 33.72 | 0% | 31.22
96721 | TUBO, PPR, DN 40 MM, CLASSE PN 12, INSTALADO EM RESERVAÇÃO PREDIAL DE ÁGUA - FORNECIMENTO E INSTALAÇÃO. AF_04/2024 | M | 24.47 | 71.31% | 24.07 | 72.5% | 24.73 | 70.56% | 23.3 | 74.89% | 24.59 | 70.96% | 22.56 | 0% | 26.6 | 0% | 24.83
96730 | TUBO, PPR, DN 40 MM, CLASSE PN 25, INSTALADO EM RESERVAÇÃO PREDIAL DE ÁGUA - FORNECIMENTO E INSTALAÇÃO. AF_04/2024 | M | 42.77 | 79.8% | 42.27 | 80.74% | 43.07 | 79.24% | 41.31 | 82.62% | 42.92 | 79.52% | 39.25 | 0% | 46.86 | 0% | 43.2
96722 | TUBO, PPR, DN 50 MM, CLASSE PN 12, INSTALADO EM RESERVAÇÃO PREDIAL DE ÁGUA - FORNECIMENTO E INSTALAÇÃO. AF_04/2024 | M | 37.68 | 76.54% | 37.18 | 77.57% | 37.99 | 75.91% | 36.2 | 79.67% | 37.84 | 76.22% | 34.65 | 0% | 41.17 | 0% | 38.12
96731 | TUBO, PPR, DN 50 MM, CLASSE PN 25, INSTALADO EM RESERVAÇÃO PREDIAL DE ÁGUA - FORNECIMENTO E INSTALAÇÃO. AF_04/2024 | M | 64.8 | 83.23% | 64.16 | 84.06% | 65.19 | 82.73% | 62.97 | 85.64% | 64.99 | 82.98% | 59.35 | 0% | 71.25 | 0% | 65.35
96723 | TUBO, PPR, DN 63 MM, CLASSE PN 12, INSTALADO EM RESERVAÇÃO PREDIAL DE ÁGUA - FORNECIMENTO E INSTALAÇÃO. AF_04/2024 | M | 58.63 | 79.86% | 57.93 | 80.82% | 59.05 | 79.29% | 56.64 | 82.66% | 58.83 | 79.59% | 53.81 | 0% | 64.27 | 0% | 59.22
96732 | TUBO, PPR, DN 63 MM, CLASSE PN 25, INSTALADO EM RESERVAÇÃO PREDIAL DE ÁGUA - FORNECIMENTO E INSTALAÇÃO. AF_04/2024 | M | 109.4 | 86.74% | 108.56 | 87.42% | 109.92 | 86.33% | 106.96 | 88.72% | 109.67 | 86.52% | 100.02 | 0% | 120.7 | 0.01% | 110.14
96724 | TUBO, PPR, DN 75 MM, CLASSE PN 12, INSTALADO EM RESERVAÇÃO PREDIAL DE ÁGUA - FORNECIMENTO E INSTALAÇÃO. AF_04/2024 | M | 75.25 | 79.8% | 74.38 | 80.76% | 75.79 | 79.23% | 72.71 | 82.59% | 75.53 | 79.5% | 69.07 | 0% | 82.47 | 0.02% | 76.01
96733 | TUBO, PPR, DN 75 MM, CLASSE PN 25, INSTALADO EM RESERVAÇÃO PREDIAL DE ÁGUA - FORNECIMENTO E INSTALAÇÃO. AF_04/2024 | M | 149.13 | 87.47% | 148.05 | 88.12% | 149.79 | 87.08% | 145.99 | 89.35% | 149.47 | 87.27% | 136.28 | 0% | 164.65 | 0.01% | 150.06
96725 | TUBO, PPR, DN 90 MM, CLASSE PN 12, INSTALADO EM RESERVAÇÃO PREDIAL DE ÁGUA - FORNECIMENTO E INSTALAÇÃO. AF_04/2024 | M | 123.45 | 83.62% | 122.27 | 84.44% | 124.16 | 83.14% | 120.05 | 85.99% | 123.81 | 83.38% | 113.05 | 0% | 135.79 | 0.01% | 124.46
96734 | TUBO, PPR, DN 90 MM, CLASSE PN 25, INSTALADO EM RESERVAÇÃO PREDIAL DE ÁGUA - FORNECIMENTO E INSTALAÇÃO. AF_04/2024 | M | 249.11 | 90.02% | 247.68 | 90.56% | 249.99 | 89.71% | 244.94 | 91.56% | 249.56 | 89.86% | 227.32 | 0% | 275.71 | 0.01% | 250.34
94655 | TUBO, PVC, SOLDÁVEL, DE 110MM, INSTALADO EM RESERVAÇÃO PREDIAL DE ÁGUA - FORNECIMENTO E INSTALAÇÃO. AF_04/2024 | M | 133.72 | 0% | 124.35 | 0% | 117.27 | 0% | 106.24 | 0% | 113.33 | 0% | 136.37 | 0% | 138.04 | 0% | 157.02
94648 | TUBO, PVC, SOLDÁVEL, DE 25MM, INSTALADO EM RESERVAÇÃO PREDIAL DE ÁGUA - FORNECIMENTO E INSTALAÇÃO. AF_04/2024 | M | 7.51 | 0% | 6.99 | 0% | 6.81 | 0% | 6.01 | 0% | 6.59 | 0% | 7.56 | 0% | 7.71 | 0% | 8.63
94649 | TUBO, PVC, SOLDÁVEL, DE 32MM, INSTALADO EM RESERVAÇÃO PREDIAL DE ÁGUA - FORNECIMENTO E INSTALAÇÃO. AF_04/2024 | M | 13.98 | 0% | 13.02 | 0% | 12.4 | 0% | 11.15 | 0% | 12 | 0% | 14.2 | 0% | 14.41 | 0% | 16.3
94650 | TUBO, PVC, SOLDÁVEL, DE 40MM, INSTALADO EM RESERVAÇÃO PREDIAL DE ÁGUA - FORNECIMENTO E INSTALAÇÃO. AF_04/2024 | M | 21.19 | 0% | 19.68 | 0% | 18.66 | 0% | 16.84 | 0% | 18.03 | 0% | 21.55 | 0% | 21.84 | 0% | 24.77
94651 | TUBO, PVC, SOLDÁVEL, DE 50MM, INSTALADO EM RESERVAÇÃO PREDIAL DE ÁGUA - FORNECIMENTO E INSTALAÇÃO. AF_04/2024 | M | 24.58 | 0% | 22.88 | 0% | 21.87 | 0% | 19.6 | 0% | 21.18 | 0% | 24.94 | 0% | 25.33 | 0% | 28.61
94652 | TUBO, PVC, SOLDÁVEL, DE 60MM, INSTALADO EM RESERVAÇÃO PREDIAL DE ÁGUA - FORNECIMENTO E INSTALAÇÃO. AF_04/2024 | M | 38.53 | 0% | 35.86 | 0% | 34.03 | 0% | 30.66 | 0% | 32.9 | 0% | 39.2 | 0% | 39.75 | 0% | 45.07
94653 | TUBO, PVC, SOLDÁVEL, DE 75MM, INSTALADO EM RESERVAÇÃO PREDIAL DE ÁGUA - FORNECIMENTO E INSTALAÇÃO. AF_04/2024 | M | 62.29 | 0% | 57.94 | 0% | 54.75 | 0% | 49.52 | 0% | 52.94 | 0% | 63.47 | 0% | 64.28 | 0% | 73.04
94654 | TUBO, PVC, SOLDÁVEL, DE 85MM, INSTALADO EM RESERVAÇÃO PREDIAL DE ÁGUA - FORNECIMENTO E INSTALAÇÃO. AF_04/2024 | M | 84.92 | 0% | 78.97 | 0% | 74.39 | 0% | 67.46 | 0% | 71.88 | 0% | 86.63 | 0% | 87.68 | 0% | 99.78
94689 | TÊ COM BUCHA DE LATÃO NA BOLSA CENTRAL, PVC, SOLDÁVEL, DN 25 MM X 3/4", INSTALADO EM RESERVAÇÃO PREDIAL DE ÁGUA - FORNECIMENTO E INSTALAÇÃO. AF_04/2024 | UN | 10.5 | 0% | 9.44 | 0% | 9.46 | 0% | 8.58 | 0% | 9.32 | 0% | 10.12 | 0% | 10.64 | 0% | 11.56
94702 | TÊ DE REDUÇÃO, PVC, SOLDÁVEL, DN 110 MM X 60 MM, INSTALADO EM RESERVAÇÃO PREDIAL DE ÁGUA - FORNECIMENTO E INSTALAÇÃO. AF_04/2024 | UN | 207.07 | 0% | 188.9 | 0% | 178.4 | 0% | 165.37 | 0% | 173.32 | 0% | 207.43 | 0% | 212.33 | 0% | 239.77
94691 | TÊ DE REDUÇÃO, PVC, SOLDÁVEL, DN 32 MM X 25 MM, INSTALADO EM RESERVAÇÃO PREDIAL DE ÁGUA - FORNECIMENTO E INSTALAÇÃO. AF_04/2024 | UN | 15.13 | 0% | 13.48 | 0% | 13.39 | 0% | 12.32 | 0% | 13.19 | 0% | 14.51 | 0% | 15.3 | 0% | 16.66
94693 | TÊ DE REDUÇÃO, PVC, SOLDÁVEL, DN 40 MM X 32 MM, INSTALADO EM RESERVAÇÃO PREDIAL DE ÁGUA - FORNECIMENTO E INSTALAÇÃO. AF_04/2024 | UN | 19.8 | 0% | 17.67 | 0% | 17.56 | 0% | 16.12 | 0% | 17.26 | 0% | 19 | 0% | 20.03 | 0% | 21.79
94695 | TÊ DE REDUÇÃO, PVC, SOLDÁVEL, DN 50 MM X 40 MM, INSTALADO EM RESERVAÇÃO PREDIAL DE ÁGUA - FORNECIMENTO E INSTALAÇÃO. AF_04/2024 | UN | 34.53 | 0% | 30.97 | 0% | 30.24 | 0% | 27.96 | 0% | 29.64 | 0% | 33.57 | 0% | 35.07 | 0% | 38.65
94698 | TÊ DE REDUÇÃO, PVC, SOLDÁVEL, DN 75 MM X 50 MM, INSTALADO EM RESERVAÇÃO PREDIAL DE ÁGUA - FORNECIMENTO E INSTALAÇÃO. AF_04/2024 | UN | 74.05 | 0% | 66.69 | 0% | 64.42 | 0% | 59.71 | 0% | 62.97 | 0% | 72.62 | 0% | 75.4 | 0% | 83.74
94700 | TÊ DE REDUÇÃO, PVC, SOLDÁVEL, DN 85 MM X 60 MM, INSTALADO EM RESERVAÇÃO PREDIAL DE ÁGUA - FORNECIMENTO E INSTALAÇÃO. AF_04/2024 | UN | 143.93 | 0% | 130.94 | 0% | 123.68 | 0% | 115.03 | 0% | 120.25 | 0% | 143.81 | 0% | 147.45 | 0% | 166.35
94477 | TÊ, EM FERRO GALVANIZADO, CONEXÃO ROSQUEADA, DN 50 MM (2"), INSTALADO EM RESERVAÇÃO PREDIAL DE ÁGUA - FORNECIMENTO E INSTALAÇÃO. AF_04/2024 | UN | 104.95 | 0% | 103.17 | 67.03% | 106.47 | 64.95% | 99.41 | 69.56% | 96.45 | 0% | 103.94 | 66.53% | 105.93 | 65.28% | 113.14
94478 | TÊ, EM FERRO GALVANIZADO, CONEXÃO ROSQUEADA, DN 65 MM (2 1/2"), INSTALADO EM RESERVAÇÃO PREDIAL DE ÁGUA - FORNECIMENTO E INSTALAÇÃO. AF_04/2024 | UN | 172.96 | 0% | 171.13 | 76.73% | 174.98 | 75.04% | 166.75 | 78.74% | 156.37 | 0% | 172.05 | 76.32% | 174.37 | 75.3% | 187.03
94479 | TÊ, EM FERRO GALVANIZADO, CONEXÃO ROSQUEADA, DN 80 MM (3"), INSTALADO EM RESERVAÇÃO PREDIAL DE ÁGUA - FORNECIMENTO E INSTALAÇÃO. AF_04/2024 | UN | 224.93 | 0% | 222.86 | 78.91% | 227.39 | 77.34% | 217.69 | 80.78% | 202.57 | 0% | 223.94 | 78.53% | 226.68 | 77.58% | 243.36
96764 | TÊ, PPR, DN 110 MM, INSTALADO EM RESERVAÇÃO PREDIAL DE ÁGUA - FORNECIMENTO E INSTALAÇÃO. AF_04/2024 | UN | 340.86 | 86.23% | 338.14 | 86.95% | 342.5 | 85.82% | 332.99 | 88.27% | 341.68 | 86.03% | 311.7 | 0% | 375.86 | 0.02% | 343.18
105164 | TÊ, PPR, DN 20 MM, INSTALADO EM RESERVAÇÃO PREDIAL DE ÁGUA - FORNECIMENTO E INSTALAÇÃO. AF_04/2024 | UN | 11.7 | 34.7% | 11.26 | 36.06% | 11.97 | 33.92% | 10.41 | 39% | 11.84 | 34.29% | 11.01 | 0% | 12.26 | 0% | 12.08
105165 | TÊ, PPR, DN 25 MM, INSTALADO EM RESERVAÇÃO PREDIAL DE ÁGUA - FORNECIMENTO E INSTALAÇÃO. AF_04/2024 | UN | 11.89 | 29.35% | 11.39 | 30.64% | 12.19 | 28.63% | 10.47 | 33.33% | 12.03 | 29.01% | 11.22 | 0% | 12.4 | 0% | 12.31
96758 | TÊ, PPR, DN 32 MM, INSTALADO EM RESERVAÇÃO PREDIAL DE ÁGUA - FORNECIMENTO E INSTALAÇÃO. AF_04/2024 | UN | 18.41 | 47.2% | 17.85 | 48.68% | 18.76 | 46.32% | 16.78 | 51.79% | 18.59 | 46.75% | 17.21 | 0% | 19.55 | 0% | 18.9
96759 | TÊ, PPR, DN 40 MM, INSTALADO EM RESERVAÇÃO PREDIAL DE ÁGUA - FORNECIMENTO E INSTALAÇÃO. AF_04/2024 | UN | 27.49 | 57.62% | 26.81 | 59.08% | 27.91 | 56.75% | 25.53 | 62.04% | 27.7 | 57.18% | 25.54 | 0% | 29.48 | 0% | 28.07
96760 | TÊ, PPR, DN 50 MM, INSTALADO EM RESERVAÇÃO PREDIAL DE ÁGUA - FORNECIMENTO E INSTALAÇÃO. AF_04/2024 | UN | 45.17 | 67.54% | 44.32 | 68.86% | 45.69 | 66.78% | 42.71 | 71.44% | 45.43 | 67.16% | 41.74 | 0% | 48.92 | 0.02% | 45.9
96761 | TÊ, PPR, DN 63 MM, INSTALADO EM RESERVAÇÃO PREDIAL DE ÁGUA - FORNECIMENTO E INSTALAÇÃO. AF_04/2024 | UN | 67.53 | 71.02% | 66.39 | 72.25% | 68.22 | 70.3% | 64.23 | 74.67% | 67.86 | 70.67% | 62.29 | 0% | 73.38 | 0.01% | 68.5
96762 | TÊ, PPR, DN 75 MM, INSTALADO EM RESERVAÇÃO PREDIAL DE ÁGUA - FORNECIMENTO E INSTALAÇÃO. AF_04/2024 | UN | 128.08 | 80.33% | 126.63 | 81.28% | 128.97 | 79.78% | 123.85 | 83.08% | 128.53 | 80.05% | 117.52 | 0% | 140.43 | 0.02% | 129.33
96763 | TÊ, PPR, DN 90 MM, INSTALADO EM RESERVAÇÃO PREDIAL DE ÁGUA - FORNECIMENTO E INSTALAÇÃO. AF_04/2024 | UN | 171.56 | 80.48% | 169.63 | 81.42% | 172.75 | 79.93% | 165.95 | 83.21% | 172.17 | 80.2% | 157.41 | 0% | 188.13 | 0.02% | 173.23
94701 | TÊ, PVC, SOLDÁVEL, DN 110 MM INSTALADO EM RESERVAÇÃO PREDIAL DE ÁGUA - FORNECIMENTO E INSTALAÇÃO. AF_04/2024 | UN | 248.38 | 0% | 226.47 | 0% | 214.47 | 0% | 198.56 | 0% | 208.47 | 0% | 248.38 | 0% | 254.57 | 0% | 287
94688 | TÊ, PVC, SOLDÁVEL, DN 25 MM INSTALADO EM RESERVAÇÃO PREDIAL DE ÁGUA - FORNECIMENTO E INSTALAÇÃO. AF_04/2024 | UN | 7.72 | 0% | 6.67 | 0% | 7.03 | 0% | 6.41 | 0% | 7.02 | 0% | 7.03 | 0% | 7.67 | 0% | 7.98
94690 | TÊ, PVC, SOLDÁVEL, DN 32 MM INSTALADO EM RESERVAÇÃO PREDIAL DE ÁGUA - FORNECIMENTO E INSTALAÇÃO. AF_04/2024 | UN | 12.64 | 0% | 11.11 | 0% | 11.35 | 0% | 10.42 | 0% | 11.25 | 0% | 11.82 | 0% | 12.69 | 0% | 13.5
94692 | TÊ, PVC, SOLDÁVEL, DN 40 MM INSTALADO EM RESERVAÇÃO PREDIAL DE ÁGUA - FORNECIMENTO E INSTALAÇÃO. AF_04/2024 | UN | 21.42 | 0% | 19.08 | 0% | 18.98 | 0% | 17.45 | 0% | 18.68 | 0% | 20.52 | 0% | 21.63 | 0% | 23.52
94694 | TÊ, PVC, SOLDÁVEL, DN 50 MM INSTALADO EM RESERVAÇÃO PREDIAL DE ÁGUA - FORNECIMENTO E INSTALAÇÃO. AF_04/2024 | UN | 26.62 | 0% | 23.49 | 0% | 23.7 | 0% | 21.83 | 0% | 23.41 | 0% | 25.14 | 0% | 26.77 | 0% | 28.79
94696 | TÊ, PVC, SOLDÁVEL, DN 60 MM INSTALADO EM RESERVAÇÃO PREDIAL DE ÁGUA - FORNECIMENTO E INSTALAÇÃO. AF_04/2024 | UN | 55.98 | 0% | 50.33 | 0% | 48.85 | 0% | 45.21 | 0% | 47.79 | 0% | 54.71 | 0% | 56.95 | 0% | 63.02
94697 | TÊ, PVC, SOLDÁVEL, DN 75 MM INSTALADO EM RESERVAÇÃO PREDIAL DE ÁGUA - FORNECIMENTO E INSTALAÇÃO. AF_04/2024 | UN | 95.93 | 0% | 86.58 | 0% | 83.2 | 0% | 77.2 | 0% | 81.26 | 0% | 94.46 | 0% | 97.8 | 0% | 108.98
94699 | TÊ, PVC, SOLDÁVEL, DN 85 MM INSTALADO EM RESERVAÇÃO PREDIAL DE ÁGUA - FORNECIMENTO E INSTALAÇÃO. AF_04/2024 | UN | 127.09 | 0% | 114.89 | 0% | 110.07 | 0% | 102.15 | 0% | 107.39 | 0% | 125.5 | 0% | 129.7 | 0% | 144.85
105167 | UNIÃO FLANGE, PPR, COM PARAFUSOS, DN 40 MM, INSTALADO EM RESERVAÇÃO PREDIAL DE ÁGUA - FORNECIMENTO E INSTALAÇÃO. AF_04/2024 | UN | 237.54 | 67.92% | 233.15 | 69.2% | 240.36 | 67.12% | 224.67 | 71.81% | 238.89 | 67.54% | 219.5 | 0% | 257.63 | 0% | 241.47
105168 | UNIÃO FLANGE, PPR, COM PARAFUSOS, DN 50 MM, INSTALADO EM RESERVAÇÃO PREDIAL DE ÁGUA - FORNECIMENTO E INSTALAÇÃO. AF_04/2024 | UN | 0 |  | 0 |  | 0 |  | 0 |  | 0 |  | 0 |  | 0 |  | 0
105171 | UNIÃO FLANGE, PPR, COM PARAFUSOS, DN 63 MM, INSTALADO EM RESERVAÇÃO PREDIAL DE ÁGUA - FORNECIMENTO E INSTALAÇÃO. AF_04/2024 | UN | 0 |  | 0 |  | 0 |  | 0 |  | 0 |  | 0 |  | 0 |  | 0
105191 | UNIÃO FLANGE, PPR, COM PARAFUSOS, DN 75 MM, INSTALADO EM RESERVAÇÃO PREDIAL DE ÁGUA - FORNECIMENTO E INSTALAÇÃO. AF_04/2024 | UN | 0 |  | 0 |  | 0 |  | 0 |  | 0 |  | 0 |  | 0 |  | 0
105192 | UNIÃO FLANGE, PPR, COM PARAFUSOS, DN 90 MM, INSTALADO EM RESERVAÇÃO PREDIAL DE ÁGUA - FORNECIMENTO E INSTALAÇÃO. AF_04/2024 | UN | 0 |  | 0 |  | 0 |  | 0 |  | 0 |  | 0 |  | 0 |  | 0
96809 | CONEXÃO FIXA, ROSCA FÊMEA, METÁLICA, PARA INSTALAÇÕES EM PEX ÁGUA, DN 16 MM X 1/2", COM ANEL DESLIZANTE. FORNECIMENTO E INSTALAÇÃO. AF_02/2023 | UN | 19.69 | 50.28% | 19.26 | 51.4% | 19.99 | 49.52% | 18.02 | 54.94% | 19.93 | 49.67% | 19.3 | 51.3% | 19.87 | 49.82% | 20.08
96812 | CONEXÃO FIXA, ROSCA FÊMEA, METÁLICA, PARA INSTALAÇÕES EM PEX ÁGUA, DN 20 MM X 1/2", COM ANEL DESLIZANTE. FORNECIMENTO E INSTALAÇÃO. AF_02/2023 | UN | 20.54 | 49.03% | 20.07 | 50.17% | 20.85 | 48.3% | 18.75 | 53.71% | 20.8 | 48.41% | 20.12 | 50.05% | 20.73 | 48.58% | 20.95
96813 | CONEXÃO FIXA, ROSCA FÊMEA, METÁLICA, PARA INSTALAÇÕES EM PEX ÁGUA, DN 20 MM X 3/4", COM ANEL DESLIZANTE. FORNECIMENTO E INSTALAÇÃO. AF_02/2023 | UN | 23.39 | 50.45% | 22.87 | 51.6% | 23.75 | 49.68% | 21.42 | 55.09% | 23.7 | 49.79% | 22.94 | 51.44% | 23.6 | 50% | 23.87
96817 | CONEXÃO FIXA, ROSCA FÊMEA, METÁLICA, PARA INSTALAÇÕES EM PEX ÁGUA, DN 25 MM X 1", COM ANEL DESLIZANTE - FORNECIMENTO E INSTALAÇÃO. AF_02/2023 | UN | 35.17 | 60.59% | 34.56 | 61.66% | 35.6 | 59.86% | 32.82 | 64.93% | 35.53 | 59.98% | 34.63 | 61.54% | 35.43 | 60.15% | 35.74
96816 | CONEXÃO FIXA, ROSCA FÊMEA, METÁLICA, PARA INSTALAÇÕES EM PEX ÁGUA, DN 25 MM X 3/4", COM ANEL DESLIZANTE - FORNECIMENTO E INSTALAÇÃO. AF_02/2023 | UN | 26.4 | 52.92% | 25.85 | 54.04% | 26.79 | 52.15% | 24.29 | 57.51% | 26.73 | 52.26% | 25.91 | 53.92% | 26.64 | 52.44% | 26.92
96821 | CONEXÃO FIXA, ROSCA FÊMEA, METÁLICA, PARA INSTALAÇÕES EM PEX ÁGUA, DN 32 MM X 1", COM ANEL DESLIZANTE - FORNECIMENTO E INSTALAÇÃO. AF_02/2023 | UN | 39.14 | 61.55% | 38.47 | 62.62% | 39.6 | 60.83% | 36.59 | 65.84% | 39.53 | 60.94% | 38.54 | 62.51% | 39.41 | 61.13% | 39.75
96824 | CONEXÃO FIXA, ROSCA FÊMEA, PARA INSTALAÇÕES EM PEX ÁGUA, DN 16MM X 1/2", CONEXÃO POR CRIMPAGEM - FORNECIMENTO E INSTALAÇÃO. AF_02/2023 | UN | 18.45 | 52.9% | 18.06 | 54.04% | 18.7 | 52.19% | 16.97 | 57.51% | 18.67 | 52.28% | 18.09 | 53.95% | 18.6 | 52.47% | 18.8
96827 | CONEXÃO FIXA, ROSCA FÊMEA, PARA INSTALAÇÕES EM PEX ÁGUA, DN 20MM X 1/2", CONEXÃO POR CRIMPAGEM - FORNECIMENTO E INSTALAÇÃO. AF_02/2023 | UN | 20.1 | 54.43% | 19.68 | 55.59% | 20.37 | 53.71% | 18.54 | 59.01% | 20.33 | 53.81% | 19.73 | 55.45% | 20.27 | 53.97% | 20.46
96828 | CONEXÃO FIXA, ROSCA FÊMEA, PARA INSTALAÇÕES EM PEX ÁGUA, DN 20MM X 3/4", CONEXÃO POR CRIMPAGEM - FORNECIMENTO E INSTALAÇÃO. AF_02/2023 | UN | 24.74 | 58.41% | 24.28 | 59.51% | 25.06 | 57.66% | 23 | 62.83% | 25.01 | 57.78% | 24.33 | 59.39% | 24.92 | 57.99% | 25.16
96832 | CONEXÃO FIXA, ROSCA FÊMEA, PARA INSTALAÇÕES EM PEX ÁGUA, DN 25MM X 3/4", CONEXÃO POR CRIMPAGEM - FORNECIMENTO E INSTALAÇÃO. AF_02/2023 | UN | 31.06 | 64.97% | 30.58 | 65.99% | 31.39 | 64.29% | 29.21 | 69.09% | 31.35 | 64.37% | 30.63 | 65.88% | 31.26 | 64.56% | 31.51
104525 | CONEXÃO FIXA, ROSCA MACHO, PARA INSTALAÇÕES EM PEX ÁGUA, DN 16 MM X 1/2", COM ANEL DESLIZANTE - FORNECIMENTO E INSTALAÇÃO. AF_02/2023 | UN | 0 |  | 0 |  | 0 |  | 0 |  | 0 |  | 0 |  | 0 |  | 0
104563 | CONEXÃO FIXA, ROSCA MACHO, PARA INSTALAÇÕES EM PEX ÁGUA, DN 16 MM X 3/4", COM ANEL DESLIZANTE - FORNECIMENTO E INSTALAÇÃO. AF_02/2023 | UN | 0 |  | 0 |  | 0 |  | 0 |  | 0 |  | 0 |  | 0 |  | 0
104531 | CONEXÃO FIXA, ROSCA MACHO, PARA INSTALAÇÕES EM PEX ÁGUA, DN 20 MM X 1/2", COM ANEL DESLIZANTE - FORNECIMENTO E INSTALAÇÃO. AF_02/2023 | UN | 0 |  | 0 |  | 0 |  | 0 |  | 0 |  | 0 |  | 0 |  | 0
104527 | CONEXÃO FIXA, ROSCA MACHO, PARA INSTALAÇÕES EM PEX ÁGUA, DN 20 MM X 3/4", COM ANEL DESLIZANTE - FORNECIMENTO E INSTALAÇÃO. AF_02/2023 | UN | 0 |  | 0 |  | 0 |  | 0 |  | 0 |  | 0 |  | 0 |  | 0
104529 | CONEXÃO FIXA, ROSCA MACHO, PARA INSTALAÇÕES EM PEX ÁGUA, DN 25 MM X 1", COM ANEL DESLIZANTE - FORNECIMENTO E INSTALAÇÃO. AF_02/2023 | UN | 0 |  | 0 |  | 0 |  | 0 |  | 0 |  | 0 |  | 0 |  | 0
104564 | CONEXÃO FIXA, ROSCA MACHO, PARA INSTALAÇÕES EM PEX ÁGUA, DN 25 MM X 1/2", COM ANEL DESLIZANTE - FORNECIMENTO E INSTALAÇÃO. AF_02/2023 | UN | 0 |  | 0 |  | 0 |  | 0 |  | 0 |  | 0 |  | 0 |  | 0
104533 | CONEXÃO FIXA, ROSCA MACHO, PARA INSTALAÇÕES EM PEX ÁGUA, DN 25 MM X 3/4", COM ANEL DESLIZANTE - FORNECIMENTO E INSTALAÇÃO. AF_02/2023 | UN | 0 |  | 0 |  | 0 |  | 0 |  | 0 |  | 0 |  | 0 |  | 0
104535 | CONEXÃO FIXA, ROSCA MACHO, PARA INSTALAÇÕES EM PEX ÁGUA, DN 32 MM X 1", COM ANEL DESLIZANTE - FORNECIMENTO E INSTALAÇÃO. AF_02/2023 | UN | 0 |  | 0 |  | 0 |  | 0 |  | 0 |  | 0 |  | 0 |  | 0
96810 | CONEXÃO MÓVEL, ROSCA FÊMEA, METÁLICA, PARA INSTALAÇÕES EM PEX ÁGUA, DN 16 MM X 3/4", COM ANEL DESLIZANTE. FORNECIMENTO E INSTALAÇÃO. AF_02/2023 | UN | 21.38 | 48.92% | 20.89 | 50.07% | 21.71 | 48.18% | 19.52 | 53.59% | 21.66 | 48.29% | 20.95 | 49.93% | 21.57 | 48.49% | 21.83
104524 | CONEXÃO MÓVEL, ROSCA FÊMEA, PARA INSTALAÇÕES EM PEX ÁGUA, DN 16 MM X 1/2", COM ANEL DESLIZANTE - FORNECIMENTO E INSTALAÇÃO. AF_02/2023 | UN | 0 |  | 0 |  | 0 |  | 0 |  | 0 |  | 0 |  | 0 |  | 0
104530 | CONEXÃO MÓVEL, ROSCA FÊMEA, PARA INSTALAÇÕES EM PEX ÁGUA, DN 20 MM X 1/2", COM ANEL DESLIZANTE - FORNECIMENTO E INSTALAÇÃO. AF_02/2023 | UN | 0 |  | 0 |  | 0 |  | 0 |  | 0 |  | 0 |  | 0 |  | 0
104526 | CONEXÃO MÓVEL, ROSCA FÊMEA, PARA INSTALAÇÕES EM PEX ÁGUA, DN 20 MM X 3/4", COM ANEL DESLIZANTE - FORNECIMENTO E INSTALAÇÃO. AF_02/2023 | UN | 0 |  | 0 |  | 0 |  | 0 |  | 0 |  | 0 |  | 0 |  | 0
104528 | CONEXÃO MÓVEL, ROSCA FÊMEA, PARA INSTALAÇÕES EM PEX ÁGUA, DN 25 MM X 1", COM ANEL DESLIZANTE - FORNECIMENTO E INSTALAÇÃO. AF_02/2023 | UN | 0 |  | 0 |  | 0 |  | 0 |  | 0 |  | 0 |  | 0 |  | 0
104532 | CONEXÃO MÓVEL, ROSCA FÊMEA, PARA INSTALAÇÕES EM PEX ÁGUA, DN 25 MM X 3/4", COM ANEL DESLIZANTE - FORNECIMENTO E INSTALAÇÃO. AF_02/2023 | UN | 0 |  | 0 |  | 0 |  | 0 |  | 0 |  | 0 |  | 0 |  | 0
104534 | CONEXÃO MÓVEL, ROSCA FÊMEA, PARA INSTALAÇÕES EM PEX ÁGUA, DN 32 MM X 1", COM ANEL DESLIZANTE - FORNECIMENTO E INSTALAÇÃO. AF_02/2023 | UN | 0 |  | 0 |  | 0 |  | 0 |  | 0 |  | 0 |  | 0 |  | 0
96873 | DISTRIBUIDOR 2 SAÍDAS, METÁLICO, PARA INSTALAÇÕES EM PEX ÁGUA, ENTRADA DE 1" X 2 SAÍDAS DE 1/2", CONEXÃO POR ANEL DESLIZANTE - FORNECIMENTO E INSTALAÇÃO. AF_02/2023 | UN | 66.26 | 65.35% | 65.23 | 66.38% | 66.92 | 64.7% | 62.39 | 69.4% | 66.85 | 64.77% | 65.35 | 66.26% | 66.68 | 64.94% | 67.21
96872 | DISTRIBUIDOR 2 SAÍDAS, METÁLICO, PARA INSTALAÇÕES EM PEX ÁGUA, ENTRADA DE 3/4" X 2 SAÍDAS DE 1/2", CONEXÃO POR ANEL DESLIZANTE - FORNECIMENTO E INSTALAÇÃO. AF_02/2023 | UN | 49.83 | 59.06% | 48.91 | 60.17% | 50.43 | 58.36% | 46.38 | 63.45% | 50.36 | 58.44% | 49.02 | 60.04% | 50.2 | 58.63% | 50.66
96876 | DISTRIBUIDOR 2 SAÍDAS, PARA INSTALAÇÕES EM PEX ÁGUA, ENTRADA DE 32 MM X 2 SAÍDAS DE 16 MM, CONEXÃO POR CRIMPAGEM FORNECIMENTO E INSTALAÇÃO. AF_02/2023 | UN | 182.8 | 77.86% | 181.78 | 87.2% | 183.58 | 86.35% | 178.79 | 88.66% | 181.27 | 78.51% | 181.92 | 87.14% | 183.32 | 86.47% | 185.24
96878 | DISTRIBUIDOR 2 SAÍDAS, PARA INSTALAÇÕES EM PEX ÁGUA, ENTRADA DE 32 MM X 2 SAÍDAS DE 25 MM, CONEXÃO POR CRIMPAGEM - FORNECIMENTO E INSTALAÇÃO. AF_02/2023 | UN | 205.26 | 79.25% | 204.15 | 87.61% | 206.1 | 86.78% | 200.88 | 89.04% | 203.79 | 79.82% | 204.29 | 87.55% | 205.82 | 86.9% | 207.79
96875 | DISTRIBUIDOR 3 SAÍDAS, METÁLICO, PARA INSTALAÇÕES EM PEX ÁGUA, ENTRADA DE 1" X 3 SAÍDAS DE 1/2", CONEXÃO POR ANEL DESLIZANTE - FORNECIMENTO E INSTALAÇÃO. AF_02/2023 | UN | 79.36 | 66.47% | 78.17 | 67.48% | 80.14 | 65.82% | 74.86 | 70.46% | 80.04 | 65.9% | 78.3 | 67.37% | 79.84 | 66.07% | 80.45
96874 | DISTRIBUIDOR 3 SAÍDAS, METÁLICO, PARA INSTALAÇÕES EM PEX ÁGUA, ENTRADA DE 3/4" X 3 SAÍDAS DE 1/2", CONEXÃO POR ANEL DESLIZANTE - FORNECIMENTO E INSTALAÇÃO. AF_02/2023 | UN | 60.57 | 60.29% | 59.49 | 61.39% | 61.27 | 59.61% | 56.5 | 64.64% | 61.19 | 59.68% | 59.61 | 61.26% | 61 | 59.87% | 61.55
96879 | DISTRIBUIDOR 3 SAÍDAS, PARA INSTALAÇÕES EM PEX ÁGUA, ENTRADA DE 32 MM X 3 SAÍDAS DE 16 MM, CONEXÃO POR CRIMPAGEM - FORNECIMENTO E INSTALAÇÃO. AF_02/2023 | UN | 198.92 | 78.37% | 197.77 | 87.02% | 199.77 | 86.14% | 194.47 | 88.49% | 197.45 | 78.95% | 197.93 | 86.94% | 199.49 | 86.26% | 201.46
96881 | DISTRIBUIDOR 3 SAÍDAS, PARA INSTALAÇÕES EM PEX ÁGUA, ENTRADA DE 32 MM X 3 SAÍDAS DE 25 MM, CONEXÃO POR CRIMPAGEM - FORNECIMENTO E INSTALAÇÃO. AF_02/2023 | UN | 235.96 | 80.42% | 234.68 | 87.76% | 236.91 | 86.93% | 230.96 | 89.17% | 234.58 | 80.89% | 234.85 | 87.69% | 236.59 | 87.05% | 238.63
96837 | JOELHO 90 GRAUS, METÁLICO, PARA INSTALAÇÕES EM PEX ÁGUA, DN 16 MM, CONEXÃO POR ANEL DESLIZANTE - FORNECIMENTO E INSTALAÇÃO. AF_02/2023 | UN | 21.94 | 50.18% | 21.46 | 51.3% | 22.28 | 49.42% | 20.07 | 54.86% | 22.22 | 49.55% | 21.5 | 51.21% | 22.14 | 49.73% | 22.37
96840 | JOELHO 90 GRAUS, METÁLICO, PARA INSTALAÇÕES EM PEX ÁGUA, DN 20 MM, CONEXÃO POR ANEL DESLIZANTE - FORNECIMENTO E INSTALAÇÃO. AF_02/2023 | UN | 26.48 | 51.06% | 25.91 | 52.18% | 26.88 | 50.3% | 24.27 | 55.71% | 26.82 | 50.41% | 25.97 | 52.06% | 26.71 | 50.62% | 26.99
96845 | JOELHO 90 GRAUS, METÁLICO, PARA INSTALAÇÕES EM PEX ÁGUA, DN 25 MM, CONEXÃO POR ANEL DESLIZANTE - FORNECIMENTO E INSTALAÇÃO. AF_02/2023 | UN | 41.55 | 62.72% | 40.87 | 63.76% | 42.04 | 61.99% | 38.9 | 66.99% | 41.95 | 62.12% | 40.93 | 63.67% | 41.83 | 62.3% | 42.16
96848 | JOELHO 90 GRAUS, METÁLICO, PARA INSTALAÇÕES EM PEX ÁGUA, DN 32 MM, CONEXÃO POR ANEL DESLIZANTE - FORNECIMENTO E INSTALAÇÃO. AF_02/2023 | UN | 55.1 | 65.44% | 54.27 | 66.45% | 55.7 | 64.74% | 51.84 | 69.56% | 55.6 | 64.86% | 54.34 | 66.36% | 55.45 | 65.03% | 55.85
96849 | JOELHO 90 GRAUS, PARA INSTALAÇÕES EM PEX ÁGUA, DN 16 MM, CONEXÃO POR CRIMPAGEM - FORNECIMENTO E INSTALAÇÃO. AF_02/2023 | UN | 17.46 | 56.3% | 17.13 | 57.38% | 17.7 | 55.54% | 16.15 | 60.87% | 17.66 | 55.66% | 17.15 | 57.32% | 17.6 | 55.85% | 17.76
96852 | JOELHO 90 GRAUS, PARA INSTALAÇÕES EM PEX ÁGUA, DN 20 MM, CONEXÃO POR CRIMPAGEM - FORNECIMENTO E INSTALAÇÃO. AF_02/2023 | UN | 22.21 | 59.25% | 21.81 | 60.34% | 22.49 | 58.51% | 20.65 | 63.73% | 22.44 | 58.65% | 21.85 | 60.23% | 22.37 | 58.83% | 22.56
96855 | JOELHO 90 GRAUS, PARA INSTALAÇÕES EM PEX ÁGUA, DN 25 MM, CONEXÃO POR CRIMPAGEM - FORNECIMENTO E INSTALAÇÃO. AF_02/2023 | UN | 34.74 | 68.88% | 34.26 | 69.85% | 35.08 | 68.22% | 32.89 | 72.76% | 35.02 | 68.33% | 34.31 | 69.75% | 34.94 | 68.49% | 35.17
96838 | JOELHO 90 GRAUS, ROSCA FÊMEA TERMINAL, METÁLICO, PARA INSTALAÇÕES EM PEX ÁGUA, DN 16MM X 1/2", CONEXÃO POR ANEL DESLIZANTE - FORNECIMENTO E INSTALAÇÃO. AF_02/2023 | UN | 26.45 | 44.54% | 25.8 | 45.66% | 26.9 | 43.79% | 23.95 | 49.19% | 26.82 | 43.92% | 25.86 | 45.55% | 26.72 | 44.09% | 27.04
96841 | JOELHO 90 GRAUS, ROSCA FÊMEA TERMINAL, METÁLICO, PARA INSTALAÇÕES EM PEX ÁGUA, DN 20 MM X 1/2", CONEXÃO POR ANEL DESLIZANTE - FORNECIMENTO E INSTALAÇÃO. AF_02/2023 | UN | 29.36 | 46.56% | 28.66 | 47.7% | 29.83 | 45.83% | 26.68 | 51.24% | 29.75 | 45.95% | 28.72 | 47.6% | 29.64 | 46.12% | 29.98
96842 | JOELHO 90 GRAUS, ROSCA FÊMEA TERMINAL, METÁLICO, PARA INSTALAÇÕES EM PEX ÁGUA, DN 20 MM X 3/4", CONEXÃO POR ANEL DESLIZANTE - FORNECIMENTO E INSTALAÇÃO. AF_02/2023 | UN | 33.6 | 48.27% | 32.83 | 49.41% | 34.14 | 47.51% | 30.64 | 52.94% | 34.06 | 47.62% | 32.91 | 49.29% | 33.92 | 47.82% | 34.3
96846 | JOELHO 90 GRAUS, ROSCA FÊMEA TERMINAL, METÁLICO, PARA INSTALAÇÕES EM PEX ÁGUA, DN 25 MM X 3/4", CONEXÃO POR ANEL DESLIZANTE - FORNECIMENTO E INSTALAÇÃO. AF_02/2023 | UN | 39.13 | 52.34% | 38.31 | 53.46% | 39.7 | 51.59% | 35.96 | 56.95% | 39.61 | 51.7% | 38.38 | 53.36% | 39.47 | 51.89% | 39.88
96850 | JOELHO 90 GRAUS, ROSCA FÊMEA TERMINAL, PARA INSTALAÇÕES EM PEX ÁGUA, DN 16MM X 1/2", CONEXÃO POR CRIMPAGEM - FORNECIMENTO E INSTALAÇÃO. AF_02/2023 | UN | 24.65 | 47.18% | 24.07 | 48.32% | 25.04 | 46.45% | 22.43 | 51.85% | 24.98 | 46.56% | 24.13 | 48.2% | 24.88 | 46.74% | 25.17
96853 | JOELHO 90 GRAUS, ROSCA FÊMEA TERMINAL, PARA INSTALAÇÕES EM PEX ÁGUA, DN 20MM X 1/2", CONEXÃO POR CRIMPAGEM - FORNECIMENTO E INSTALAÇÃO. AF_02/2023 | UN | 26.49 | 48.17% | 25.88 | 49.3% | 26.9 | 47.43% | 24.15 | 52.84% | 26.84 | 47.54% | 25.94 | 49.19% | 26.74 | 47.72% | 27.04
96854 | JOELHO 90 GRAUS, ROSCA FÊMEA TERMINAL, PARA INSTALAÇÕES EM PEX ÁGUA, DN 20MM X 3/4", CONEXÃO POR CRIMPAGEM - FORNECIMENTO E INSTALAÇÃO. AF_02/2023 | UN | 32.58 | 52.64% | 31.89 | 53.78% | 33.04 | 51.91% | 29.95 | 57.26% | 32.98 | 52% | 31.96 | 53.66% | 32.86 | 52.19% | 33.2
104571 | JOELHO 90 GRAUS, ROSCA FÊMEA TERMINAL, PARA INSTALAÇÕES EM PEX ÁGUA, DN 25 MM X 3/4", FIXAÇÃO DAS CONEXÕES POR CRIMPAGEM - FORNECIMENTO E INSTALAÇÃO. AF_02/2023 | UN | 0 |  | 0 |  | 0 |  | 0 |  | 0 |  | 0 |  | 0 |  | 0
96856 | JOELHO 90 GRAUS, ROSCA FÊMEA TERMINAL, PARA INSTALAÇÕES EM PEX ÁGUA, DN 25MM X 1/2", CONEXÃO POR CRIMPAGEM - FORNECIMENTO E INSTALAÇÃO. AF_02/2023 | UN | 37.28 | 60.81% | 36.63 | 61.89% | 37.72 | 60.1% | 34.79 | 65.16% | 37.65 | 60.21% | 36.69 | 61.79% | 37.54 | 60.39% | 37.86
104566 | JOELHO 90 GRAUS, ROSCA MACHO TERMINAL, PARA INSTALAÇÕES EM PEX ÁGUA, DN 16 MM X 1/2", COM ANEL DESLIZANTE - FORNECIMENTO E INSTALAÇÃO. AF_02/2023 | UN | 0 |  | 0 |  | 0 |  | 0 |  | 0 |  | 0 |  | 0 |  | 0
104536 | JOELHO 90 GRAUS, ROSCA MACHO TERMINAL, PARA INSTALAÇÕES EM PEX ÁGUA, DN 20 MM X 1/2", FIXAÇÃO DAS CONEXÕES POR CRIMPAGEM - FORNECIMENTO E INSTALAÇÃO. AF_02/2023 | UN | 0 |  | 0 |  | 0 |  | 0 |  | 0 |  | 0 |  | 0 |  | 0
104537 | JOELHO 90 GRAUS, ROSCA MACHO TERMINAL, PARA INSTALAÇÕES EM PEX ÁGUA, DN 20 MM X 3/4", FIXAÇÃO DAS CONEXÕES POR CRIMPAGEM - FORNECIMENTO E INSTALAÇÃO. AF_02/2023 | UN | 0 |  | 0 |  | 0 |  | 0 |  | 0 |  | 0 |  | 0 |  | 0
104572 | JOELHO 90 GRAUS, ROSCA MACHO TERMINAL, PARA INSTALAÇÕES EM PEX ÁGUA, DN 25 MM X 1", COM ANEL DESLIZANTE - FORNECIMENTO E INSTALAÇÃO. AF_02/2023 | UN | 0 |  | 0 |  | 0 |  | 0 |  | 0 |  | 0 |  | 0 |  | 0
104568 | JOELHO 90 GRAUS, ROSCA MACHO TERMINAL, PARA INSTALAÇÕES EM PEX ÁGUA, DN 25 MM X 1/2", COM ANEL DESLIZANTE - FORNECIMENTO E INSTALAÇÃO. AF_02/2023 | UN | 0 |  | 0 |  | 0 |  | 0 |  | 0 |  | 0 |  | 0 |  | 0
104538 | JOELHO 90 GRAUS, ROSCA MACHO TERMINAL, PARA INSTALAÇÕES EM PEX ÁGUA, DN 25 MM X 3/4", FIXAÇÃO DAS CONEXÕES POR CRIMPAGEM - FORNECIMENTO E INSTALAÇÃO. AF_02/2023 | UN | 0 |  | 0 |  | 0 |  | 0 |  | 0 |  | 0 |  | 0 |  | 0
104570 | JOELHO 90 GRAUS, ROSCA MACHO TERMINAL, PARA INSTALAÇÕES EM PEX ÁGUA, DN 32 MM X 1", COM ANEL DESLIZANTE - FORNECIMENTO E INSTALAÇÃO. AF_02/2023 | UN | 0 |  | 0 |  | 0 |  | 0 |  | 0 |  | 0 |  | 0 |  | 0
104565 | JOELHO ROSCA FÊMEA MÓVEL, PARA INSTALAÇÕES EM PEX ÁGUA, DN 16 MM X 1/2", COM ANEL DESLIZANTE - FORNECIMENTO E INSTALAÇÃO. AF_02/2023 | UN | 0 |  | 0 |  | 0 |  | 0 |  | 0 |  | 0 |  | 0 |  | 0
104567 | JOELHO ROSCA FÊMEA MÓVEL, PARA INSTALAÇÕES EM PEX ÁGUA, DN 20 MM X 1/2", COM ANEL DESLIZANTE - FORNECIMENTO E INSTALAÇÃO. AF_02/2023 | UN | 0 |  | 0 |  | 0 |  | 0 |  | 0 |  | 0 |  | 0 |  | 0
104569 | JOELHO ROSCA FÊMEA MÓVEL, PARA INSTALAÇÕES EM PEX ÁGUA, DN 25 MM X 3/4", COM ANEL DESLIZANTE - FORNECIMENTO E INSTALAÇÃO. AF_02/2023 | UN | 0 |  | 0 |  | 0 |  | 0 |  | 0 |  | 0 |  | 0 |  | 0
96843 | JOELHO ROSCA FÊMEA, COM BASE FIXA, METÁLICO, PARA INSTALAÇÕES EM PEX ÁGUA, DN 20MM X 1/2", CONEXÃO POR ANEL DESLIZANTE - FORNECIMENTO E INSTALAÇÃO. AF_02/2023 | UN | 30.56 | 48.66% | 29.86 | 49.8% | 31.03 | 47.92% | 27.88 | 53.34% | 30.95 | 48.05% | 29.92 | 49.7% | 30.84 | 48.22% | 31.18
96847 | JOELHO ROSCA FÊMEA, COM BASE FIXA, METÁLICO, PARA INSTALAÇÕES EM PEX ÁGUA, DN 25MM X 3/4", CONEXÃO POR ANEL DESLIZANTE - FORNECIMENTO E INSTALAÇÃO. AF_02/2023 | UN | 38.6 | 51.68% | 37.78 | 52.81% | 39.17 | 50.93% | 35.43 | 56.31% | 39.08 | 51.05% | 37.85 | 52.71% | 38.94 | 51.23% | 39.35
96844 | JOELHO ROSCA FÊMEA, MÓVEL, METÁLICO, PARA INSTALAÇÕES EM PEX ÁGUA, DN 20MM X 3/4", CONEXÃO POR ANEL DESLIZANTE - FORNECIMENTO E INSTALAÇÃO. AF_02/2023 | UN | 35.15 | 50.55% | 34.38 | 51.69% | 35.69 | 49.79% | 32.19 | 55.2% | 35.61 | 49.9% | 34.46 | 51.57% | 35.47 | 50.1% | 35.85
96839 | JOELHO, ROSCA FÊMEA, COM BASE FIXA, METÁLICO, PARA INSTALAÇÕES EM PEX ÁGUA, DN 16MM X 1/2", CONEXÃO POR ANEL DESLIZANTE - FORNECIMENTO E INSTALAÇÃO. AF_02/2023 | UN | 27.34 | 46.34% | 26.69 | 47.47% | 27.79 | 45.59% | 24.84 | 51.01% | 27.71 | 45.72% | 26.75 | 47.36% | 27.61 | 45.89% | 27.93
104574 | JOELHO, ROSCA FÊMEA, COM BASE FIXA, PARA INSTALAÇÕES EM PEX ÁGUA, DN 16 MM X 3/4", FIXAÇÃO DAS CONEXÕES POR CRIMPAGEM - FORNECIMENTO E INSTALAÇÃO. AF_02/2023 | UN | 0 |  | 0 |  | 0 |  | 0 |  | 0 |  | 0 |  | 0 |  | 0
104575 | JOELHO, ROSCA FÊMEA, COM BASE FIXA, PARA INSTALAÇÕES EM PEX ÁGUA, DN 20 MM X 3/4", FIXAÇÃO DAS CONEXÕES POR CRIMPAGEM - FORNECIMENTO E INSTALAÇÃO. AF_02/2023 | UN | 0 |  | 0 |  | 0 |  | 0 |  | 0 |  | 0 |  | 0 |  | 0
104573 | JOELHO, ROSCA FÊMEA, COM BASE FIXA, PARA INSTALAÇÕES EM PEX ÁGUA, DN 25 MM X 1/2", FIXAÇÃO DAS CONEXÕES POR CRIMPAGEM - FORNECIMENTO E INSTALAÇÃO. AF_02/2023 | UN | 0 |  | 0 |  | 0 |  | 0 |  | 0 |  | 0 |  | 0 |  | 0
96805 | KIT CHASSI PEX, PRÉ-FABRICADO, PARA CHUVEIRO, INCLUSO QUADRO METÁLICO, TUBOS, REGISTROS DE PRESSÃO E CONEXÕES POR ANEL DESLIZANTE - FORNECIMENTO E INSTALAÇÃO. AF_02/2023 | UN | 224.22 | 86.88% | 222.93 | 87.38% | 225.14 | 86.52% | 219.19 | 88.87% | 224.99 | 86.58% | 223.04 | 87.34% | 224.76 | 86.67% | 225.38
96802 | KIT CHASSI PEX, PRÉ-FABRICADO, PARA CHUVEIRO, INCLUSO QUADRO METÁLICO, TUBOS, REGISTROS DE PRESSÃO E CONEXÕES POR CRIMPAGEM - FORNECIMENTO E INSTALAÇÃO. AF_02/2023 | UN | 432.96 | 94.93% | 432 | 95.14% | 433.65 | 94.77% | 429.2 | 95.76% | 433.54 | 94.8% | 432.08 | 95.12% | 433.36 | 94.84% | 433.83
96806 | KIT CHASSI PEX, PRÉ-FABRICADO, PARA COZINHA COM CUBA SIMPLES, INCLUSO QUADRO METÁLICO, TUBOS E CONEXÕES POR ANEL DESLIZANTE - FORNECIMENTO E INSTALAÇÃO. AF_02/2023 | UN | 86.65 | 70.42% | 85.53 | 71.34% | 87.46 | 69.77% | 82.27 | 74.17% | 87.33 | 69.87% | 85.63 | 71.26% | 87.13 | 70.03% | 87.67
96803 | KIT CHASSI PEX, PRÉ-FABRICADO, PARA COZINHA COM CUBA SIMPLES, INCLUSO QUADRO METÁLICO, TUBOS E CONEXÕES POR CRIMPAGEM - FORNECIMENTO E INSTALAÇÃO. AF_02/2023 | UN | 79.2 | 77.05% | 78.41 | 77.82% | 79.77 | 76.49% | 76.09 | 80.19% | 79.68 | 76.58% | 78.48 | 77.75% | 79.54 | 76.72% | 79.92
96807 | KIT CHASSI PEX, PRÉ-FABRICADO, PARA ÁREA DE SERVIÇO COM TANQUE E MÁQUINA DE LAVAR ROUPA, INCLUSO QUADRO METÁLICO, TUBOS E CONEXÕES POR ANEL DESLIZANTE - FORNECIMENTO E INSTALAÇÃO. AF_02/2023 | UN | 139.38 | 63.79% | 137.17 | 64.82% | 140.95 | 63.08% | 130.74 | 68.01% | 140.7 | 63.19% | 137.36 | 64.73% | 140.3 | 63.37% | 141.36
96804 | KIT CHASSI PEX, PRÉ-FABRICADO, PARA ÁREA DE SERVIÇO COM TANQUE E MÁQUINA DE LAVAR ROUPA, INCLUSO QUADRO METÁLICO, TUBOS E CONEXÕES POR CRIMPAGEM - FORNECIMENTO E INSTALAÇÃO. AF_02/2023 | UN | 127.87 | 66.36% | 126 | 67.35% | 129.22 | 65.67% | 120.52 | 70.41% | 129 | 65.78% | 126.16 | 67.26% | 128.66 | 65.96% | 129.57
96829 | LUVA DE REDUÇÃO PARA INSTALAÇÕES EM PEX ÁGUA, DN 20 X 16 MM, CONEXÃO POR CRIMPAGEM - FORNECIMENTO E INSTALAÇÃO. AF_02/2023 | UN | 19.15 | 70.97% | 18.9 | 71.9% | 19.32 | 70.34% | 18.2 | 74.67% | 19.29 | 70.45% | 18.92 | 71.83% | 19.25 | 70.6% | 19.36
96833 | LUVA DE REDUÇÃO PARA INSTALAÇÕES EM PEX ÁGUA, DN 25 X 16 MM, CONEXÃO POR CRIMPAGEM - FORNECIMENTO E INSTALAÇÃO. AF_02/2023 | UN | 24.39 | 74.83% | 24.13 | 75.63% | 24.58 | 74.25% | 23.34 | 78.19% | 24.56 | 74.31% | 24.15 | 75.57% | 24.51 | 74.46% | 24.64
96836 | LUVA DE REDUÇÃO PARA INSTALAÇÕES EM PEX ÁGUA, DN 32 X 25 MM, CONEXÃO POR CRIMPAGEM - FORNECIMENTO E INSTALAÇÃO. AF_02/2023 | UN | 34.88 | 76.98% | 34.53 | 77.76% | 35.14 | 76.41% | 33.5 | 80.15% | 35.09 | 76.52% | 34.57 | 77.67% | 35.03 | 76.65% | 35.2
104576 | LUVA DE REDUÇÃO, PARA INSTALAÇÕES EM PEX ÁGUA, DN 20 X 16 MM, COM ANEL DESLIZANTE - FORNECIMENTO E INSTALAÇÃO. AF_02/2023 | UN | 16.83 | 52.64% | 16.47 | 53.79% | 17.07 | 51.9% | 15.46 | 57.31% | 17.03 | 52.03% | 16.5 | 53.7% | 16.97 | 52.21% | 17.13
104577 | LUVA DE REDUÇÃO, PARA INSTALAÇÕES EM PEX ÁGUA, DN 25 X 16 MM, COM ANEL DESLIZANTE - FORNECIMENTO E INSTALAÇÃO. AF_02/2023 | UN | 22.57 | 61.01% | 22.19 | 62.05% | 22.85 | 60.26% | 21.06 | 65.38% | 22.81 | 60.37% | 22.23 | 61.94% | 22.73 | 60.58% | 22.92
104578 | LUVA DE REDUÇÃO, PARA INSTALAÇÕES EM PEX ÁGUA, DN 25 X 20 MM, COM ANEL DESLIZANTE - FORNECIMENTO E INSTALAÇÃO. AF_02/2023 | UN | 24.2 | 60.83% | 23.78 | 61.9% | 24.49 | 60.11% | 22.57 | 65.22% | 24.45 | 60.2% | 23.82 | 61.8% | 24.37 | 60.4% | 24.57
104580 | LUVA DE REDUÇÃO, PARA INSTALAÇÕES EM PEX ÁGUA, DN 32 X 20 MM, FIXAÇÃO DAS CONEXÕES POR CRIMPAGEM - FORNECIMENTO E INSTALAÇÃO. AF_02/2023 | UN | 21.03 | 64.62% | 20.71 | 65.62% | 21.27 | 63.89% | 19.76 | 68.78% | 21.23 | 64.01% | 20.74 | 65.53% | 21.16 | 64.22% | 21.33
104579 | LUVA DE REDUÇÃO, PARA INSTALAÇÕES EM PEX ÁGUA, DN 32 X 25 MM, COM ANEL DESLIZANTE - FORNECIMENTO E INSTALAÇÃO. AF_02/2023 | UN | 31.74 | 63.77% | 31.25 | 64.77% | 32.11 | 63.03% | 29.78 | 67.97% | 32.05 | 63.15% | 31.29 | 64.69% | 31.95 | 63.35% | 32.2
96823 | LUVA PARA INSTALAÇÕES EM PEX ÁGUA, DN 16 MM, CONEXÃO POR CRIMPAGEM - FORNECIMENTO E INSTALAÇÃO. AF_02/2023 | UN | 11.82 | 57.02% | 11.59 | 58.15% | 11.98 | 56.26% | 10.95 | 61.55% | 11.95 | 56.4% | 11.62 | 58% | 11.91 | 56.59% | 12.02
96826 | LUVA PARA INSTALAÇÕES EM PEX ÁGUA, DN 20 MM, CONEXÃO POR CRIMPAGEM - FORNECIMENTO E INSTALAÇÃO. AF_02/2023 | UN | 13.7 | 56.06% | 13.44 | 57.14% | 13.89 | 55.29% | 12.68 | 60.57% | 13.86 | 55.41% | 13.46 | 57.06% | 13.81 | 55.61% | 13.94
96830 | LUVA PARA INSTALAÇÕES EM PEX ÁGUA, DN 25 MM, CONEXÃO POR CRIMPAGEM - FORNECIMENTO E INSTALAÇÃO. AF_02/2023 | UN | 21.55 | 66.54% | 21.23 | 67.55% | 21.76 | 65.9% | 20.31 | 70.61% | 21.73 | 65.99% | 21.26 | 67.45% | 21.67 | 66.17% | 21.82
96834 | LUVA PARA INSTALAÇÕES EM PEX ÁGUA, DN 32 MM, CONEXÃO POR CRIMPAGEM - FORNECIMENTO E INSTALAÇÃO. AF_02/2023 | UN | 29.17 | 69.63% | 28.78 | 70.57% | 29.45 | 68.96% | 27.65 | 73.45% | 29.39 | 69.11% | 28.81 | 70.5% | 29.33 | 69.25% | 29.52
104581 | LUVA, PARA INSTALAÇÕES EM PEX ÁGUA, DN 16 MM, COM ANEL DESLIZANTE - FORNECIMENTO E INSTALAÇÃO. AF_02/2023 | UN | 15.37 | 52.57% | 15.04 | 53.72% | 15.6 | 51.79% | 14.12 | 57.22% | 15.56 | 51.93% | 15.07 | 53.62% | 15.5 | 52.13% | 15.65
104582 | LUVA, PARA INSTALAÇÕES EM PEX ÁGUA, DN 20 MM, COM ANEL DESLIZANTE - FORNECIMENTO E INSTALAÇÃO. AF_02/2023 | UN | 19.58 | 55.92% | 19.2 | 57.03% | 19.86 | 55.14% | 18.11 | 60.46% | 19.81 | 55.28% | 19.24 | 56.91% | 19.74 | 55.47% | 19.93
104583 | LUVA, PARA INSTALAÇÕES EM PEX ÁGUA, DN 25 MM, COM ANEL DESLIZANTE - FORNECIMENTO E INSTALAÇÃO. AF_02/2023 | UN | 31.36 | 67.06% | 30.9 | 68.06% | 31.68 | 66.38% | 29.58 | 71.1% | 31.63 | 66.49% | 30.94 | 67.97% | 31.54 | 66.68% | 31.76
104584 | LUVA, PARA INSTALAÇÕES EM PEX ÁGUA, DN 32 MM, COM ANEL DESLIZANTE - FORNECIMENTO E INSTALAÇÃO. AF_02/2023 | UN | 37.61 | 66.26% | 37.06 | 67.24% | 38.01 | 65.56% | 35.44 | 70.32% | 37.95 | 65.67% | 37.11 | 67.15% | 37.84 | 65.86% | 38.11
104585 | TAMPÃO / CAP, ROSCA FÊMEA, PARA INSTALAÇÕES EM PEX ÁGUA, DN 1/2" - FORNECIMENTO E INSTALAÇÃO. AF_02/2023 | UN | 0 |  | 0 |  | 0 |  | 0 |  | 0 |  | 0 |  | 0 |  | 0
104587 | TAMPÃO / CAP, ROSCA FÊMEA, PARA INSTALAÇÕES EM PEX ÁGUA, DN 3/4" - FORNECIMENTO E INSTALAÇÃO. AF_02/2023 | UN | 0 |  | 0 |  | 0 |  | 0 |  | 0 |  | 0 |  | 0 |  | 0
104586 | TAMPÃO / CAP, ROSCA MACHO, PARA INSTALAÇÕES EM PEX ÁGUA, DN 1/2" - FORNECIMENTO E INSTALAÇÃO. AF_02/2023 | UN | 0 |  | 0 |  | 0 |  | 0 |  | 0 |  | 0 |  | 0 |  | 0
96798 | TUBO, PEX, MONOCAMADA, DN 16, INSTALADO EM RAMAL/SUB-RAMAL OU DISTRIBUIÇÃO DE ÁGUA - FORNECIMENTO E INSTALAÇÃO. AF_02/2023 | M | 8.56 | 61.21% | 8.42 | 62.23% | 8.66 | 60.51% | 7.99 | 65.58% | 8.64 | 60.65% | 8.43 | 62.16% | 8.62 | 60.79% | 8.69
96799 | TUBO, PEX, MONOCAMADA, DN 20, INSTALADO EM RAMAL/SUB-RAMAL OU DISTRIBUIÇÃO DE ÁGUA - FORNECIMENTO E INSTALAÇÃO. AF_02/2023 | M | 10.95 | 61.83% | 10.77 | 62.86% | 11.09 | 61.05% | 10.24 | 66.11% | 11.07 | 61.16% | 10.79 | 62.74% | 11.03 | 61.38% | 11.12
96800 | TUBO, PEX, MONOCAMADA, DN 25, INSTALADO EM RAMAL/SUB-RAMAL OU DISTRIBUIÇÃO DE ÁGUA - FORNECIMENTO E INSTALAÇÃO. AF_02/2023 | M | 14.9 | 64.63% | 14.67 | 65.64% | 15.07 | 63.9% | 14 | 68.79% | 15.04 | 64.03% | 14.7 | 65.51% | 15 | 64.2% | 15.11
96801 | TUBO, PEX, MONOCAMADA, DN 32, INSTALADO EM RAMAL/SUB-RAMAL OU DISTRIBUIÇÃO DE ÁGUA - FORNECIMENTO E INSTALAÇÃO. AF_02/2023 | M | 22.54 | 69.88% | 22.24 | 70.82% | 22.75 | 69.23% | 21.37 | 73.7% | 22.72 | 69.32% | 22.27 | 70.72% | 22.66 | 69.51% | 22.81
104539 | TÊ DE REDUÇÃO, PARA INSTALAÇÕES EM PEX ÁGUA, DN 16 X 20 X 16 MM, COM ANEL DESLIZANTE - FORNECIMENTO E INSTALAÇÃO. AF_02/2023 | UN | 0 |  | 0 |  | 0 |  | 0 |  | 0 |  | 0 |  | 0 |  | 0
104541 | TÊ DE REDUÇÃO, PARA INSTALAÇÕES EM PEX ÁGUA, DN 16 X 25 X 16 MM, COM ANEL DESLIZANTE - FORNECIMENTO E INSTALAÇÃO. AF_02/2023 | UN | 0 |  | 0 |  | 0 |  | 0 |  | 0 |  | 0 |  | 0 |  | 0
104540 | TÊ DE REDUÇÃO, PARA INSTALAÇÕES EM PEX ÁGUA, DN 20 X 16 X 16 MM, COM ANEL DESLIZANTE - FORNECIMENTO E INSTALAÇÃO. AF_02/2023 | UN | 0 |  | 0 |  | 0 |  | 0 |  | 0 |  | 0 |  | 0 |  | 0
104543 | TÊ DE REDUÇÃO, PARA INSTALAÇÕES EM PEX ÁGUA, DN 20 X 16 X 20 MM, COM ANEL DESLIZANTE - FORNECIMENTO E INSTALAÇÃO. AF_02/2023 | UN | 0 |  | 0 |  | 0 |  | 0 |  | 0 |  | 0 |  | 0 |  | 0
104544 | TÊ DE REDUÇÃO, PARA INSTALAÇÕES EM PEX ÁGUA, DN 20 X 20 X 16 MM, COM ANEL DESLIZANTE - FORNECIMENTO E INSTALAÇÃO. AF_02/2023 | UN | 0 |  | 0 |  | 0 |  | 0 |  | 0 |  | 0 |  | 0 |  | 0
104545 | TÊ DE REDUÇÃO, PARA INSTALAÇÕES EM PEX ÁGUA, DN 20 X 25 X 20 MM, COM ANEL DESLIZANTE - FORNECIMENTO E INSTALAÇÃO. AF_02/2023 | UN | 0 |  | 0 |  | 0 |  | 0 |  | 0 |  | 0 |  | 0 |  | 0
104542 | TÊ DE REDUÇÃO, PARA INSTALAÇÕES EM PEX ÁGUA, DN 25 X 16 X 16 MM, COM ANEL DESLIZANTE - FORNECIMENTO E INSTALAÇÃO. AF_02/2023 | UN | 0 |  | 0 |  | 0 |  | 0 |  | 0 |  | 0 |  | 0 |  | 0
104592 | TÊ DE REDUÇÃO, PARA INSTALAÇÕES EM PEX ÁGUA, DN 25 X 16 X 20 MM, COM ANEL DESLIZANTE - FORNECIMENTO E INSTALAÇÃO. AF_02/2023 | UN | 0 |  | 0 |  | 0 |  | 0 |  | 0 |  | 0 |  | 0 |  | 0
104548 | TÊ DE REDUÇÃO, PARA INSTALAÇÕES EM PEX ÁGUA, DN 25 X 16 X 25 MM, COM ANEL DESLIZANTE - FORNECIMENTO E INSTALAÇÃO. AF_02/2023 | UN | 0 |  | 0 |  | 0 |  | 0 |  | 0 |  | 0 |  | 0 |  | 0
104546 | TÊ DE REDUÇÃO, PARA INSTALAÇÕES EM PEX ÁGUA, DN 25 X 20 X 20 MM, COM ANEL DESLIZANTE - FORNECIMENTO E INSTALAÇÃO. AF_02/2023 | UN | 0 |  | 0 |  | 0 |  | 0 |  | 0 |  | 0 |  | 0 |  | 0
104549 | TÊ DE REDUÇÃO, PARA INSTALAÇÕES EM PEX ÁGUA, DN 25 X 20 X 25 MM, COM ANEL DESLIZANTE - FORNECIMENTO E INSTALAÇÃO. AF_02/2023 | UN | 0 |  | 0 |  | 0 |  | 0 |  | 0 |  | 0 |  | 0 |  | 0
104550 | TÊ DE REDUÇÃO, PARA INSTALAÇÕES EM PEX ÁGUA, DN 25 X 32 X 25 MM, COM ANEL DESLIZANTE - FORNECIMENTO E INSTALAÇÃO. AF_02/2023 | UN | 0 |  | 0 |  | 0 |  | 0 |  | 0 |  | 0 |  | 0 |  | 0
104552 | TÊ DE REDUÇÃO, PARA INSTALAÇÕES EM PEX ÁGUA, DN 32 X 20 X 32 MM, COM ANEL DESLIZANTE - FORNECIMENTO E INSTALAÇÃO. AF_02/2023 | UN | 0 |  | 0 |  | 0 |  | 0 |  | 0 |  | 0 |  | 0 |  | 0
104551 | TÊ DE REDUÇÃO, PARA INSTALAÇÕES EM PEX ÁGUA, DN 32 X 25 X 25 MM, COM ANEL DESLIZANTE - FORNECIMENTO E INSTALAÇÃO. AF_02/2023 | UN | 0 |  | 0 |  | 0 |  | 0 |  | 0 |  | 0 |  | 0 |  | 0
104553 | TÊ DE REDUÇÃO, PARA INSTALAÇÕES EM PEX ÁGUA, DN 32 X 25 X 32 MM, COM ANEL DESLIZANTE - FORNECIMENTO E INSTALAÇÃO. AF_02/2023 | UN | 0 |  | 0 |  | 0 |  | 0 |  | 0 |  | 0 |  | 0 |  | 0
104554 | TÊ MISTURADOR, PARA INSTALAÇÕES EM PEX ÁGUA, DN 16 MM X 1/2", COM ANEL DESLIZANTE - FORNECIMENTO E INSTALAÇÃO. AF_02/2023 | UN | 0 |  | 0 |  | 0 |  | 0 |  | 0 |  | 0 |  | 0 |  | 0
104555 | TÊ MISTURADOR, PARA INSTALAÇÕES EM PEX ÁGUA, DN 20 MM X 3/4", COM ANEL DESLIZANTE - FORNECIMENTO E INSTALAÇÃO. AF_02/2023 | UN | 0 |  | 0 |  | 0 |  | 0 |  | 0 |  | 0 |  | 0 |  | 0
104556 | TÊ ROSCA FÊMEA, PARA INSTALAÇÕES EM PEX ÁGUA, DN 20 MM X 3/4", COM ANEL DESLIZANTE - FORNECIMENTO E INSTALAÇÃO. AF_02/2023 | UN | 0 |  | 0 |  | 0 |  | 0 |  | 0 |  | 0 |  | 0 |  | 0
104558 | TÊ ROSCA FÊMEA, PARA INSTALAÇÕES EM PEX ÁGUA, DN 25 MM X 1/2", COM ANEL DESLIZANTE - FORNECIMENTO E INSTALAÇÃO. AF_02/2023 | UN | 0 |  | 0 |  | 0 |  | 0 |  | 0 |  | 0 |  | 0 |  | 0
104559 | TÊ ROSCA MACHO, PARA INSTALAÇÕES EM PEX ÁGUA, DN 16 MM X 1/2", COM ANEL DESLIZANTE - FORNECIMENTO E INSTALAÇÃO. AF_02/2023 | UN | 0 |  | 0 |  | 0 |  | 0 |  | 0 |  | 0 |  | 0 |  | 0
104560 | TÊ ROSCA MACHO, PARA INSTALAÇÕES EM PEX ÁGUA, DN 20 MM X 1/2", COM ANEL DESLIZANTE - FORNECIMENTO E INSTALAÇÃO. AF_02/2023 | UN | 0 |  | 0 |  | 0 |  | 0 |  | 0 |  | 0 |  | 0 |  | 0
104557 | TÊ ROSCA MACHO, PARA INSTALAÇÕES EM PEX ÁGUA, DN 20 MM X 3/4", COM ANEL DESLIZANTE - FORNECIMENTO E INSTALAÇÃO. AF_02/2023 | UN | 0 |  | 0 |  | 0 |  | 0 |  | 0 |  | 0 |  | 0 |  | 0
104561 | TÊ ROSCA MACHO, PARA INSTALAÇÕES EM PEX ÁGUA, DN 25 MM X 3/4", COM ANEL DESLIZANTE - FORNECIMENTO E INSTALAÇÃO. AF_02/2023 | UN | 0 |  | 0 |  | 0 |  | 0 |  | 0 |  | 0 |  | 0 |  | 0
104562 | TÊ ROSCA MACHO, PARA INSTALAÇÕES EM PEX ÁGUA, DN 32 MM X 3/4", COM ANEL DESLIZANTE - FORNECIMENTO E INSTALAÇÃO. AF_02/2023 | UN | 0 |  | 0 |  | 0 |  | 0 |  | 0 |  | 0 |  | 0 |  | 0
96860 | TÊ, METÁLICO, PARA INSTALAÇÕES EM PEX ÁGUA, DN 16 MM, CONEXÃO POR ANEL DESLIZANTE - FORNECIMENTO E INSTALAÇÃO. AF_02/2023 | UN | 31.35 | 53.49% | 30.71 | 54.61% | 31.8 | 52.74% | 28.86 | 58.11% | 31.73 | 52.85% | 30.76 | 54.52% | 31.61 | 53.05% | 31.92
96862 | TÊ, METÁLICO, PARA INSTALAÇÕES EM PEX ÁGUA, DN 20 MM, CONEXÃO POR ANEL DESLIZANTE - FORNECIMENTO E INSTALAÇÃO. AF_02/2023 | UN | 38.52 | 55.14% | 37.76 | 56.25% | 39.06 | 54.38% | 35.57 | 59.71% | 38.97 | 54.5% | 37.83 | 56.15% | 38.84 | 54.69% | 39.21
96864 | TÊ, METÁLICO, PARA INSTALAÇÕES EM PEX ÁGUA, DN 25 MM, CONEXÃO POR ANEL DESLIZANTE - FORNECIMENTO E INSTALAÇÃO. AF_02/2023 | UN | 54.32 | 61.97% | 53.41 | 63.02% | 54.97 | 61.23% | 50.78 | 66.29% | 54.86 | 61.36% | 53.49 | 62.93% | 54.7 | 61.54% | 55.13
96866 | TÊ, METÁLICO, PARA INSTALAÇÕES EM PEX ÁGUA, DN 32 MM, CONEXÃO POR ANEL DESLIZANTE - FORNECIMENTO E INSTALAÇÃO. AF_02/2023 | UN | 70.62 | 64.05% | 69.51 | 65.07% | 71.42 | 63.33% | 66.28 | 68.24% | 71.29 | 63.45% | 69.61 | 64.98% | 71.08 | 63.63% | 71.62
96868 | TÊ, PARA INSTALAÇÕES EM PEX ÁGUA, DN 16 MM, CONEXÃO POR CRIMPAGEM - FORNECIMENTO E INSTALAÇÃO. AF_02/2023 | UN | 20.5 | 50.34% | 20.05 | 51.47% | 20.82 | 49.57% | 18.75 | 55.04% | 20.77 | 49.69% | 20.09 | 51.37% | 20.68 | 49.9% | 20.9
96869 | TÊ, PARA INSTALAÇÕES EM PEX ÁGUA, DN 20 MM, CONEXÃO POR CRIMPAGEM - FORNECIMENTO E INSTALAÇÃO. AF_02/2023 | UN | 31.3 | 61.47% | 30.78 | 62.51% | 31.68 | 60.73% | 29.24 | 65.8% | 31.62 | 60.85% | 30.82 | 62.43% | 31.53 | 61.02% | 31.77
96870 | TÊ, PARA INSTALAÇÕES EM PEX ÁGUA, DN 25 MM, CONEXÃO POR CRIMPAGEM - FORNECIMENTO E INSTALAÇÃO. AF_02/2023 | UN | 46.91 | 69.26% | 46.27 | 70.22% | 47.35 | 68.62% | 44.44 | 73.11% | 47.29 | 68.7% | 46.33 | 70.13% | 47.16 | 68.89% | 47.47
96871 | TÊ, PARA INSTALAÇÕES EM PEX ÁGUA, DN 32 MM, CONEXÃO POR CRIMPAGEM - FORNECIMENTO E INSTALAÇÃO. AF_02/2023 | UN | 53.66 | 66.96% | 52.88 | 67.95% | 54.21 | 66.28% | 50.62 | 70.98% | 54.12 | 66.39% | 52.94 | 67.87% | 53.98 | 66.56% | 54.35
96861 | TÊ, ROSCA FÊMEA, METÁLICO, PARA INSTALAÇÕES EM PEX ÁGUA, DN 16 MM X ½", CONEXÃO POR ANEL DESLIZANTE - FORNECIMENTO E INSTALAÇÃO. AF_02/2023 | UN | 39.6 | 54.8% | 38.81 | 55.91% | 40.15 | 54.05% | 36.54 | 59.39% | 40.06 | 54.17% | 38.89 | 55.8% | 39.93 | 54.35% | 40.32
96863 | TÊ, ROSCA FÊMEA, METÁLICO, PARA INSTALAÇÕES EM PEX ÁGUA, DN 20 MM X 1/2", CONEXÃO POR ANEL DESLIZANTE - FORNECIMENTO E INSTALAÇÃO. AF_02/2023 | UN | 40.62 | 51.5% | 39.75 | 52.63% | 41.22 | 50.75% | 37.26 | 56.15% | 41.13 | 50.86% | 39.84 | 52.51% | 40.98 | 51.05% | 41.41
96865 | TÊ, ROSCA FÊMEA, METÁLICO, PARA INSTALAÇÕES EM PEX ÁGUA, DN 25 MM X 3/4", CONEXÃO POR ANEL DESLIZANTE - FORNECIMENTO E INSTALAÇÃO. AF_02/2023 | UN | 47.93 | 51.05% | 46.9 | 52.17% | 48.66 | 50.29% | 43.94 | 55.69% | 48.55 | 50.4% | 47 | 52.06% | 48.36 | 50.6% | 48.88
96814 | UNIÃO DE REDUÇÃO, METÁLICA, PARA INSTALAÇÕES EM PEX ÁGUA, DN 20 X 16 MM, CONEXÃO POR ANEL DESLIZANTE - FORNECIMENTO E INSTALAÇÃO. AF_02/2023 | UN | 16.83 | 52.64% | 16.47 | 53.79% | 17.07 | 51.9% | 15.46 | 57.31% | 17.03 | 52.03% | 16.5 | 53.7% | 16.97 | 52.21% | 17.13
96818 | UNIÃO DE REDUÇÃO, METÁLICA, PARA INSTALAÇÕES EM PEX ÁGUA, DN 25 X 16 MM, CONEXÃO POR ANEL DESLIZANTE - FORNECIMENTO E INSTALAÇÃO. AF_02/2023 | UN | 22.57 | 61.01% | 22.19 | 62.05% | 22.85 | 60.26% | 21.06 | 65.38% | 22.81 | 60.37% | 22.23 | 61.94% | 22.73 | 60.58% | 22.92
96819 | UNIÃO DE REDUÇÃO, METÁLICA, PARA INSTALAÇÕES EM PEX ÁGUA, DN 25 X 20 MM, CONEXÃO POR ANEL DESLIZANTE - FORNECIMENTO E INSTALAÇÃO. AF_02/2023 | UN | 24.2 | 60.83% | 23.78 | 61.9% | 24.49 | 60.11% | 22.57 | 65.22% | 24.45 | 60.2% | 23.82 | 61.8% | 24.37 | 60.4% | 24.57
96822 | UNIÃO DE REDUÇÃO, METÁLICA, PARA INSTALAÇÕES EM PEX ÁGUA, DN 32 X 25 MM, CONEXÃO POR ANEL DESLIZANTE - FORNECIMENTO E INSTALAÇÃO. AF_02/2023 | UN | 31.74 | 63.77% | 31.25 | 64.77% | 32.11 | 63.03% | 29.78 | 67.97% | 32.05 | 63.15% | 31.29 | 64.69% | 31.95 | 63.35% | 32.2
96808 | UNIÃO METÁLICA PARA INSTALAÇÕES EM PEX ÁGUA, DN 16 MM, COM ANEL DESLIZANTE - FORNECIMENTO E INSTALAÇÃO. AF_02/2023 | UN | 17.87 | 45.22% | 17.44 | 46.33% | 18.17 | 44.47% | 16.2 | 49.88% | 18.11 | 44.62% | 17.48 | 46.22% | 18.05 | 44.76% | 18.26
96811 | UNIÃO METÁLICA PARA INSTALAÇÕES EM PEX ÁGUA, DN 20 MM, COM ANEL DESLIZANTE - FORNECIMENTO E INSTALAÇÃO. AF_02/2023 | UN | 22.54 | 48.58% | 22.02 | 49.73% | 22.9 | 47.82% | 20.57 | 53.23% | 22.85 | 47.92% | 22.09 | 49.57% | 22.75 | 48.13% | 23.02
96815 | UNIÃO METÁLICA PARA INSTALAÇÕES EM PEX ÁGUA, DN 25 MM, COM ANEL DESLIZANTE - FORNECIMENTO E INSTALAÇÃO. AF_02/2023 | UN | 34.89 | 60.28% | 34.28 | 61.35% | 35.32 | 59.54% | 32.54 | 64.63% | 35.25 | 59.66% | 34.35 | 61.22% | 35.15 | 59.83% | 35.46
96820 | UNIÃO METÁLICA PARA INSTALAÇÕES EM PEX ÁGUA, DN 32 MM, COM ANEL DESLIZANTE - FORNECIMENTO E INSTALAÇÃO. AF_02/2023 | UN | 41.97 | 59.38% | 41.21 | 60.47% | 42.48 | 58.66% | 39.07 | 63.78% | 42.41 | 58.76% | 41.3 | 60.34% | 42.28 | 58.94% | 42.66
96702 | BUCHA DE REDUÇÃO, PPR, 32 X 25, CLASSE PN 25, INSTALADO EM PRUMADA DE ÁGUA FORNECIMENTO E INSTALAÇÃO . AF_08/2022 | UN | 12.84 | 43.3% | 12.42 | 44.77% | 13.11 | 42.41% | 11.61 | 47.89% | 12.97 | 42.87% | 12.02 | 0% | 13.57 | 0% | 13.21
96662 | BUCHA DE REDUÇÃO, PPR, 32 X 25, CLASSE PN 25, INSTALADO EM RAMAL DE DISTRIBUIÇÃO DE ÁGUA FORNECIMENTO E INSTALAÇÃO. AF_08/2022 | UN | 10.38 | 53.56% | 10.1 | 55.05% | 10.56 | 52.65% | 9.57 | 58.1% | 10.46 | 53.15% | 9.66 | 0% | 11.09 | 0% | 10.63
96704 | BUCHA DE REDUÇÃO, PPR, 40 X 25, CLASSE PN 25, INSTALADO EM PRUMADA DE ÁGUA FORNECIMENTO E INSTALAÇÃO . AF_08/2022 | UN | 22.56 | 64.05% | 22.08 | 65.44% | 22.85 | 63.24% | 21.19 | 68.19% | 22.7 | 63.66% | 20.88 | 0% | 24.35 | 0% | 22.96
96664 | BUCHA DE REDUÇÃO, PPR, 40 X 25, CLASSE PN 25, INSTALADO EM RAMAL DE DISTRIBUIÇÃO DE ÁGUA FORNECIMENTO E INSTALAÇÃO. AF_08/2022 | UN | 19.4 | 74.48% | 19.11 | 75.61% | 19.58 | 73.8% | 18.57 | 77.81% | 19.49 | 74.14% | 17.86 | 0% | 21.17 | 0% | 19.65
104191 | BUCHA DE REDUÇÃO, PPR, DN 25 X 20 MM, INSTALADO EM RAMAL OU SUB-RAMAL DE ÁGUA - FORNECIMENTO E INSTALAÇÃO. AF_08/2022 | UN | 11.57 | 39.5% | 11.17 | 40.91% | 11.82 | 38.66% | 10.4 | 43.94% | 11.69 | 39.09% | 10.86 | 0% | 12.19 | 0% | 11.92
96700 | CONECTOR FÊMEA, PPR, 25 X 1/2", CLASSE PN 25, INSTALADO EM PRUMADA DE ÁGUA FORNECIMENTO E INSTALAÇÃO . AF_08/2022 | UN | 18.71 | 64.94% | 18.34 | 66.25% | 18.95 | 64.12% | 17.61 | 68.99% | 18.82 | 64.56% | 17.32 | 0% | 20.22 | 0% | 19.04
96658 | CONECTOR FÊMEA, PPR, 25 X 1/2, CLASSE PN 25, INSTALADO EM RAMAL DE DISTRIBUIÇÃO DE ÁGUA FORNECIMENTO E INSTALAÇÃO. AF_08/2022 | UN | 16.84 | 72.15% | 16.57 | 73.33% | 17.02 | 71.39% | 16.05 | 75.7% | 16.93 | 71.77% | 15.53 | 0% | 18.33 | 0% | 17.08
96641 | CONECTOR FÊMEA, PPR, 25 X 1/2, CLASSE PN 25, INSTALADO EM RAMAL OU SUB-RAMAL DE ÁGUA FORNECIMENTO E INSTALAÇÃO. AF_08/2022 | UN | 19.15 | 63.45% | 18.75 | 64.8% | 19.4 | 62.63% | 17.98 | 67.58% | 19.27 | 63.05% | 17.74 | 0% | 20.66 | 0% | 19.5
96661 | CONECTOR FÊMEA, PPR, 32 X 3/4", CLASSE PN 25, INSTALADO EM RAMAL DE DISTRIBUIÇÃO DE ÁGUA FORNECIMENTO E INSTALAÇÃO. AF_08/2022 | UN | 35.55 | 86.44% | 35.27 | 87.13% | 35.73 | 86.01% | 34.74 | 88.46% | 35.63 | 86.25% | 32.5 | 0% | 39.22 | 0% | 35.8
96699 | CONECTOR MACHO, PPR, 25 X 1/2", CLASSE PN 25, INSTALADO EM PRUMADA DE ÁGUA FORNECIMENTO E INSTALAÇÃO . AF_08/2022 | UN | 28.28 | 76.8% | 27.91 | 77.82% | 28.52 | 76.16% | 27.18 | 79.91% | 28.39 | 76.51% | 26 | 0% | 30.91 | 0% | 28.61
96657 | CONECTOR MACHO, PPR, 25 X 1/2, CLASSE PN 25, INSTALADO EM RAMAL DE DISTRIBUIÇÃO DE ÁGUA FORNECIMENTO E INSTALAÇÃO. AF_08/2022 | UN | 26.41 | 82.24% | 26.14 | 83.09% | 26.59 | 81.68% | 25.62 | 84.78% | 26.5 | 81.96% | 24.21 | 0% | 29.02 | 0% | 26.65
96640 | CONECTOR MACHO, PPR, 25 X 1/2, CLASSE PN 25, INSTALADO EM RAMAL OU SUB-RAMAL DE ÁGUA FORNECIMENTO E INSTALAÇÃO. AF_08/2022 | UN | 28.72 | 75.63% | 28.32 | 76.69% | 28.97 | 74.97% | 27.55 | 78.84% | 28.84 | 75.31% | 26.42 | 0% | 31.35 | 0% | 29.07
96660 | CONECTOR MACHO, PPR, 32 X 3/4", CLASSE PN 25, INSTALADO EM RAMAL DE DISTRIBUIÇÃO DE ÁGUA FORNECIMENTO E INSTALAÇÃO. AF_08/2022 | UN | 35.89 | 86.57% | 35.61 | 87.25% | 36.07 | 86.14% | 35.08 | 88.57% | 35.97 | 86.38% | 32.81 | 0% | 39.6 | 0% | 36.14
104196 | CURVA 90 GRAUS, PPR, DN 20 MM, INSTALADO EM RAMAL OU SUB-RAMAL DE ÁGUA - FORNECIMENTO E INSTALAÇÃO. AF_08/2022 | UN | 17.75 | 65.01% | 17.38 | 66.4% | 17.97 | 64.22% | 16.7 | 69.1% | 17.86 | 64.61% | 16.42 | 0% | 19.18 | 0% | 18.06
104197 | CURVA 90 GRAUS, PPR, DN 25 MM, INSTALADO EM RAMAL OU SUB-RAMAL DE ÁGUA - FORNECIMENTO E INSTALAÇÃO. AF_08/2022 | UN | 33.35 | 55.62% | 32.5 | 57.11% | 33.89 | 54.74% | 30.86 | 60.11% | 33.61 | 55.19% | 31.04 | 0% | 35.7 | 0.03% | 34.1
104198 | JOELHO 45 GRAUS, PPR, DN 20 MM, INSTALADO EM RAMAL OU SUB-RAMAL DE ÁGUA - FORNECIMENTO E INSTALAÇÃO. AF_08/2022 | UN | 8.6 | 27.79% | 8.23 | 29.04% | 8.82 | 27.1% | 7.55 | 31.66% | 8.71 | 27.44% | 8.11 | 0% | 8.96 | 0% | 8.91
96685 | JOELHO 45 GRAUS, PPR, DN 25 MM, CLASSE PN 25, INSTALADO EM PRUMADA DE ÁGUA FORNECIMENTO E INSTALAÇÃO . AF_08/2022 | UN | 13.13 | 25.06% | 12.57 | 26.17% | 13.49 | 24.39% | 11.48 | 28.66% | 13.31 | 24.72% | 12.44 | 0% | 13.64 | 0% | 13.62
96651 | JOELHO 45 GRAUS, PPR, DN 25 MM, CLASSE PN 25, INSTALADO EM RAMAL DE DISTRIBUIÇÃO DE ÁGUA FORNECIMENTO E INSTALAÇÃO. AF_08/2022 | UN | 10.34 | 31.82% | 9.93 | 33.13% | 10.6 | 31.04% | 9.15 | 35.96% | 10.46 | 31.45% | 9.75 | 0% | 10.81 | 0% | 10.7
96638 | JOELHO 45 GRAUS, PPR, DN 25 MM, CLASSE PN 25, INSTALADO EM RAMAL OU SUB-RAMAL DE ÁGUA FORNECIMENTO E INSTALAÇÃO. AF_08/2022 | UN | 18.09 | 18.19% | 17.24 | 19.14% | 18.63 | 17.66% | 15.6 | 21.09% | 18.35 | 17.93% | 17.19 | 0% | 18.65 | 0.05% | 18.84
96687 | JOELHO 45 GRAUS, PPR, DN 32 MM, CLASSE PN 25, INSTALADO EM PRUMADA DE ÁGUA FORNECIMENTO E INSTALAÇÃO . AF_08/2022 | UN | 20.08 | 40.19% | 19.38 | 41.69% | 20.51 | 39.35% | 18.05 | 44.71% | 20.28 | 39.79% | 18.84 | 0% | 21.15 | 0.05% | 20.68
96653 | JOELHO 45 GRAUS, PPR, DN 32 MM, CLASSE PN 25, INSTALADO EM RAMAL DE DISTRIBUIÇÃO DE ÁGUA - FORNECIMENTO E INSTALAÇÃO. AF_08/2022 | UN | 15.48 | 52.13% | 15.05 | 53.62% | 15.75 | 51.24% | 14.23 | 56.71% | 15.62 | 51.66% | 14.43 | 0% | 16.51 | 0% | 15.85
96689 | JOELHO 45 GRAUS, PPR, DN 40 MM, CLASSE PN 25, INSTALADO EM PRUMADA DE ÁGUA FORNECIMENTO E INSTALAÇÃO . AF_08/2022 | UN | 30.32 | 52.21% | 29.47 | 53.75% | 30.82 | 51.36% | 27.88 | 56.78% | 30.57 | 51.78% | 28.25 | 0% | 32.34 | 0.03% | 31.05
96655 | JOELHO 45 GRAUS, PPR, DN 40 MM, CLASSE PN 25, INSTALADO EM RAMAL DE DISTRIBUIÇÃO DE ÁGUA - FORNECIMENTO E INSTALAÇÃO. AF_08/2022 | UN | 23.66 | 66.91% | 23.22 | 68.17% | 23.94 | 66.12% | 22.35 | 70.83% | 23.8 | 66.51% | 21.88 | 0% | 25.62 | 0% | 24.06
96691 | JOELHO 45 GRAUS, PPR, DN 50 MM, CLASSE PN 25, INSTALADO EM PRUMADA DE ÁGUA FORNECIMENTO E INSTALAÇÃO . AF_08/2022 | UN | 43.36 | 59.48% | 42.35 | 60.92% | 43.99 | 58.63% | 40.41 | 63.82% | 43.67 | 59.06% | 40.26 | 0% | 46.6 | 0.02% | 44.24
96693 | JOELHO 45 GRAUS, PPR, DN 63 MM, CLASSE PN 25, INSTALADO EM PRUMADA DE ÁGUA FORNECIMENTO E INSTALAÇÃO . AF_08/2022 | UN | 64.98 | 66.77% | 63.73 | 68.1% | 65.74 | 66% | 61.35 | 70.73% | 65.36 | 66.39% | 60.08 | 0% | 70.33 | 0.01% | 66.06
96695 | JOELHO 45 GRAUS, PPR, DN 75 MM, CLASSE PN 25, INSTALADO EM PRUMADA DE ÁGUA FORNECIMENTO E INSTALAÇÃO . AF_08/2022 | UN | 112.1 | 77.35% | 110.63 | 78.41% | 112.99 | 76.74% | 107.84 | 80.41% | 112.55 | 77.04% | 103.03 | 0% | 122.54 | 0.02% | 113.36
104193 | JOELHO 45 GRAUS, PPR, F/ F, DN 90 MM, INSTALADO EM PRUMADA DE ÁGUA - FORNECIMENTO E INSTALAÇÃO. AF_08/2022 | UN | 186.07 | 83.86% | 184.33 | 84.66% | 187.14 | 83.38% | 181.03 | 86.19% | 186.6 | 83.62% | 170.39 | 0% | 204.72 | 0.01% | 187.56
96697 | JOELHO 90 GRAUS, PPR, DN 110 MM, CLASSE PN 25, INSTALADO EM PRUMADA DE ÁGUA FORNECIMENTO E INSTALAÇÃO . AF_08/2022 | UN | 376.3 | 90.37% | 374.22 | 90.88% | 377.58 | 90.06% | 370.21 | 91.85% | 376.95 | 90.21% | 343.32 | 0% | 416.61 | 0.01% | 378.11
104199 | JOELHO 90 GRAUS, PPR, DN 20 MM, INSTALADO EM RAMAL OU SUB-RAMAL DE ÁGUA - FORNECIMENTO E INSTALAÇÃO. AF_08/2022 | UN | 8.33 | 25.45% | 7.96 | 26.63% | 8.55 | 24.8% | 7.28 | 29.12% | 8.44 | 25.12% | 7.87 | 0% | 8.66 | 0% | 8.64
96684 | JOELHO 90 GRAUS, PPR, DN 25 MM, CLASSE PN 25, INSTALADO EM PRUMADA DE ÁGUA FORNECIMENTO E INSTALAÇÃO . AF_08/2022 | UN | 12.69 | 22.46% | 12.13 | 23.5% | 13.05 | 21.84% | 11.04 | 25.82% | 12.87 | 22.14% | 12.04 | 0% | 13.15 | 0% | 13.18
96650 | JOELHO 90 GRAUS, PPR, DN 25 MM, CLASSE PN 25, INSTALADO EM RAMAL DE DISTRIBUIÇÃO FORNECIMENTO E INSTALAÇÃO. AF_08/2022 | UN | 9.9 | 28.79% | 9.49 | 30.03% | 10.16 | 28.05% | 8.71 | 32.72% | 10.02 | 28.44% | 9.35 | 0% | 10.32 | 0% | 10.26
96637 | JOELHO 90 GRAUS, PPR, DN 25 MM, CLASSE PN 25, INSTALADO EM RAMAL OU SUB-RAMAL DE ÁGUA FORNECIMENTO E INSTALAÇÃO. AF_08/2022 | UN | 17.65 | 16.15% | 16.8 | 17.02% | 18.19 | 15.67% | 15.16 | 18.8% | 17.91 | 15.91% | 16.79 | 0% | 18.16 | 0.06% | 18.4
96686 | JOELHO 90 GRAUS, PPR, DN 32 MM, CLASSE PN 25, INSTALADO EM PRUMADA DE ÁGUA FORNECIMENTO E INSTALAÇÃO . AF_08/2022 | UN | 16.36 | 26.59% | 15.66 | 27.84% | 16.79 | 25.91% | 14.33 | 30.36% | 16.56 | 26.27% | 15.46 | 0% | 17 | 0.06% | 16.96
96652 | JOELHO 90 GRAUS, PPR, DN 32 MM, CLASSE PN 25, INSTALADO EM RAMAL DE DISTRIBUIÇÃO - FORNECIMENTO E INSTALAÇÃO. AF_08/2022 | UN | 11.76 | 36.99% | 11.33 | 38.39% | 12.03 | 36.16% | 10.51 | 41.39% | 11.9 | 36.55% | 11.05 | 0% | 12.36 | 0% | 12.13
96688 | JOELHO 90 GRAUS, PPR, DN 40 MM, CLASSE PN 25, INSTALADO EM PRUMADA DE ÁGUA FORNECIMENTO E INSTALAÇÃO . AF_08/2022 | UN | 24.27 | 40.3% | 23.42 | 41.8% | 24.77 | 39.48% | 21.83 | 44.8% | 24.52 | 39.89% | 22.76 | 0% | 25.58 | 0.04% | 25
96654 | JOELHO 90 GRAUS, PPR, DN 40 MM, CLASSE PN 25, INSTALADO EM RAMAL DE DISTRIBUIÇÃO - FORNECIMENTO E INSTALAÇÃO. AF_08/2022 | UN | 17.61 | 55.54% | 17.17 | 56.96% | 17.89 | 54.67% | 16.3 | 60% | 17.75 | 55.1% | 16.39 | 0% | 18.86 | 0% | 18.01
96690 | JOELHO 90 GRAUS, PPR, DN 50 MM, CLASSE PN 25, INSTALADO EM PRUMADA DE ÁGUA FORNECIMENTO E INSTALAÇÃO . AF_08/2022 | UN | 33.78 | 47.99% | 32.77 | 49.5% | 34.41 | 47.11% | 30.83 | 52.58% | 34.09 | 47.55% | 31.57 | 0% | 35.9 | 0.03% | 34.66
96692 | JOELHO 90 GRAUS, PPR, DN 63 MM, CLASSE PN 25, INSTALADO EM PRUMADA DE ÁGUA FORNECIMENTO E INSTALAÇÃO . AF_08/2022 | UN | 47.89 | 54.92% | 46.64 | 56.41% | 48.65 | 54.06% | 44.26 | 59.42% | 48.27 | 54.49% | 44.57 | 0% | 51.23 | 0.02% | 48.97
96694 | JOELHO 90 GRAUS, PPR, DN 75 MM, CLASSE PN 25, INSTALADO EM PRUMADA DE ÁGUA FORNECIMENTO E INSTALAÇÃO . AF_08/2022 | UN | 101.67 | 75.03% | 100.2 | 76.16% | 102.56 | 74.38% | 97.41 | 78.31% | 102.12 | 74.7% | 93.58 | 0% | 110.89 | 0.03% | 102.93
96696 | JOELHO 90 GRAUS, PPR, DN 90 MM, CLASSE PN 25, INSTALADO EM PRUMADA DE ÁGUA FORNECIMENTO E INSTALAÇÃO . AF_08/2022 | UN | 126.98 | 76.34% | 125.24 | 77.43% | 128.05 | 75.7% | 121.94 | 79.5% | 127.51 | 76.03% | 116.77 | 0% | 138.68 | 0.02% | 128.47
96709 | LUVA, PPR, DN 110 MM, CLASSE PN 25, INSTALADO EM PRUMADA DE ÁGUA FORNECIMENTO E INSTALAÇÃO. AF_08/2022 | UN | 123.71 | 80.47% | 122.31 | 81.42% | 124.56 | 79.92% | 119.66 | 83.19% | 124.14 | 80.19% | 113.49 | 0% | 135.65 | 0.02% | 124.92
104200 | LUVA, PPR, DN 20 MM, INSTALADO EM RAMAL OU SUB-RAMAL DE ÁGUA - FORNECIMENTO E INSTALAÇÃO. AF_08/2022 | UN | 6.81 | 39.21% | 6.56 | 40.7% | 6.95 | 38.42% | 6.1 | 43.77% | 6.89 | 38.75% | 6.39 | 0% | 7.17 | 0% | 7.02
96698 | LUVA, PPR, DN 25 MM, CLASSE PN 25, INSTALADO EM PRUMADA DE ÁGUA FORNECIMENTO E INSTALAÇÃO . AF_08/2022 | UN | 9 | 27.11% | 8.63 | 28.27% | 9.24 | 26.41% | 7.9 | 30.89% | 9.11 | 26.78% | 8.5 | 0% | 9.37 | 0% | 9.33
96656 | LUVA, PPR, DN 25 MM, CLASSE PN 25, INSTALADO EM RAMAL DE DISTRIBUIÇÃO DE ÁGUA FORNECIMENTO E INSTALAÇÃO. AF_08/2022 | UN | 7.13 | 34.22% | 6.86 | 35.57% | 7.31 | 33.38% | 6.34 | 38.49% | 7.22 | 33.8% | 6.71 | 0% | 7.48 | 0% | 7.37
96639 | LUVA, PPR, DN 25 MM, CLASSE PN 25, INSTALADO EM RAMAL OU SUB-RAMAL DE ÁGUA FORNECIMENTO E INSTALAÇÃO. AF_08/2022 | UN | 12.3 | 19.84% | 11.74 | 20.78% | 12.66 | 19.27% | 10.65 | 22.91% | 12.48 | 19.55% | 11.68 | 0% | 12.71 | 0% | 12.79
96701 | LUVA, PPR, DN 32 MM, CLASSE PN 25, INSTALADO EM PRUMADA DE ÁGUA FORNECIMENTO E INSTALAÇÃO. AF_08/2022 | UN | 12.36 | 35.36% | 11.91 | 36.69% | 12.66 | 34.52% | 11.03 | 39.62% | 12.5 | 34.96% | 11.65 | 0% | 12.98 | 0% | 12.77
96659 | LUVA, PPR, DN 32 MM, CLASSE PN 25, INSTALADO EM RAMAL DE DISTRIBUIÇÃO DE ÁGUA FORNECIMENTO E INSTALAÇÃO. AF_08/2022 | UN | 9.3 | 46.99% | 9.02 | 48.45% | 9.48 | 46.1% | 8.47 | 51.59% | 9.39 | 46.54% | 8.7 | 0% | 9.89 | 0% | 9.56
96703 | LUVA, PPR, DN 40 MM, CLASSE PN 25, INSTALADO EM PRUMADA DE ÁGUA FORNECIMENTO E INSTALAÇÃO. AF_08/2022 | UN | 22.09 | 56.32% | 21.52 | 57.81% | 22.43 | 55.46% | 20.46 | 60.8% | 22.25 | 55.91% | 20.54 | 0% | 23.66 | 0% | 22.57
96663 | LUVA, PPR, DN 40 MM, CLASSE PN 25, INSTALADO EM RAMAL DE DISTRIBUIÇÃO DE ÁGUA FORNECIMENTO E INSTALAÇÃO. AF_08/2022 | UN | 17.66 | 70.44% | 17.35 | 71.7% | 17.85 | 69.69% | 16.78 | 74.14% | 17.75 | 70.08% | 16.29 | 0% | 19.18 | 0% | 17.91
96705 | LUVA, PPR, DN 50 MM, CLASSE PN 25, INSTALADO EM PRUMADA DE ÁGUA FORNECIMENTO E INSTALAÇÃO. AF_08/2022 | UN | 26.79 | 56.33% | 26.12 | 57.77% | 27.21 | 55.46% | 24.83 | 60.77% | 27 | 55.89% | 24.91 | 0% | 28.71 | 0% | 27.38
96706 | LUVA, PPR, DN 63 MM, CLASSE PN 25, INSTALADO EM PRUMADA DE ÁGUA FORNECIMENTO E INSTALAÇÃO. AF_08/2022 | UN | 39.72 | 63.8% | 38.89 | 65.18% | 40.24 | 62.97% | 37.3 | 67.94% | 39.98 | 63.38% | 36.8 | 0% | 42.87 | 0.02% | 40.44
96707 | LUVA, PPR, DN 75 MM, CLASSE PN 25, INSTALADO EM PRUMADA DE ÁGUA FORNECIMENTO E INSTALAÇÃO. AF_08/2022 | UN | 63.92 | 73.53% | 62.94 | 74.71% | 64.51 | 72.86% | 61.08 | 76.95% | 64.22 | 73.19% | 58.86 | 0% | 69.6 | 0.03% | 64.76
96708 | LUVA, PPR, DN 90 MM, CLASSE PN 25, INSTALADO EM PRUMADA DE ÁGUA FORNECIMENTO E INSTALAÇÃO. AF_08/2022 | UN | 96.93 | 79.35% | 95.77 | 80.33% | 97.64 | 78.77% | 93.58 | 82.19% | 97.28 | 79.06% | 88.99 | 0% | 106.18 | 0.02% | 97.92
96675 | TUBO, PPR, DN 110, CLASSE PN 12, INSTALADO EM PRUMADA DE ÁGUA FORNECIMENTO E INSTALAÇÃO. AF_08/2022 | M | 174.36 | 88.46% | 173.2 | 89.06% | 175.08 | 88.1% | 170.99 | 90.2% | 174.71 | 88.28% | 159.25 | 0% | 192.7 | 0.01% | 175.37
96683 | TUBO, PPR, DN 110, CLASSE PN 25, INSTALADO EM PRUMADA DE ÁGUA FORNECIMENTO E INSTALAÇÃO. AF_08/2022 | M | 339.1 | 91.9% | 337.51 | 92.34% | 340.07 | 91.64% | 334.49 | 93.17% | 339.59 | 91.77% | 309.1 | 0% | 375.98 | 0.01% | 340.47
104194 | TUBO, PPR, DN 20, CLASSE PN20, INSTALADO EM RAMAL OU SUB-RAMAL DE ÁGUA - FORNECIMENTO E INSTALAÇÃO. AF_08/2022 | M | 24.47 | 47.49% | 23.73 | 49.01% | 24.93 | 46.61% | 22.31 | 52.08% | 24.7 | 47.04% | 22.86 | 0% | 25.99 | 0.04% | 25.11
104195 | TUBO, PPR, DN 20, CLASSE PN25, INSTALADO EM RAMAL OU SUB-RAMAL DE ÁGUA - FORNECIMENTO E INSTALAÇÃO. AF_08/2022 | M | 26 | 49.12% | 25.24 | 50.63% | 26.47 | 48.24% | 23.78 | 53.7% | 26.23 | 48.68% | 24.28 | 0% | 27.66 | 0.04% | 26.66
96668 | TUBO, PPR, DN 25, CLASSE PN 20, INSTALADO EM PRUMADA DE ÁGUA FORNECIMENTO E INSTALAÇÃO. AF_08/2022 | M | 19.92 | 79.12% | 19.68 | 80.08% | 20.06 | 78.56% | 19.21 | 82.04% | 20 | 78.8% | 18.28 | 0% | 21.83 | 0% | 20.13
96644 | TUBO, PPR, DN 25, CLASSE PN 20, INSTALADO EM RAMAL DE DISTRIBUIÇÃO DE ÁGUA FORNECIMENTO E INSTALAÇÃO. AF_08/2022 | M | 25.48 | 61.85% | 24.91 | 63.27% | 25.83 | 61.01% | 23.85 | 66.08% | 25.65 | 61.44% | 23.63 | 0% | 27.45 | 0% | 25.97
96635 | TUBO, PPR, DN 25, CLASSE PN 20, INSTALADO EM RAMAL OU SUB-RAMAL DE ÁGUA FORNECIMENTO E INSTALAÇÃO. AF_08/2022 | M | 46.38 | 33.98% | 44.62 | 35.37% | 47.47 | 33.2% | 41.24 | 38.22% | 46.92 | 33.59% | 43.67 | 0% | 48.6 | 0.04% | 47.92
96636 | TUBO, PPR, DN 25, CLASSE PN 25 INSTALADO EM RAMAL OU SUB-RAMAL DE ÁGUA FORNECIMENTO E INSTALAÇÃO. AF_08/2022 | M | 49.19 | 35.92% | 47.36 | 37.35% | 50.32 | 35.12% | 43.89 | 40.26% | 49.74 | 35.52% | 46.27 | 0% | 51.64 | 0.04% | 50.78
96676 | TUBO, PPR, DN 25, CLASSE PN 25, INSTALADO EM PRUMADA DE ÁGUA FORNECIMENTO E INSTALAÇÃO. AF_08/2022 | M | 25.13 | 70.31% | 24.7 | 71.54% | 25.39 | 69.59% | 23.87 | 74.03% | 25.26 | 69.95% | 23.19 | 0% | 27.29 | 0% | 25.5
96647 | TUBO, PPR, DN 25, CLASSE PN 25, INSTALADO EM RAMAL DE DISTRIBUIÇÃO DE ÁGUA FORNECIMENTO E INSTALAÇÃO. AF_08/2022 | M | 27.68 | 63.84% | 27.1 | 65.2% | 28.04 | 63.02% | 26 | 67.96% | 27.85 | 63.45% | 25.63 | 0% | 29.87 | 0% | 28.19
96669 | TUBO, PPR, DN 32, CLASSE PN 12, INSTALADO EM PRUMADA DE ÁGUA FORNECIMENTO E INSTALAÇÃO. AF_08/2022 | M | 19.59 | 66% | 19.21 | 67.31% | 19.82 | 65.24% | 18.48 | 69.97% | 19.71 | 65.6% | 18.14 | 0% | 21.2 | 0% | 19.94
96645 | TUBO, PPR, DN 32, CLASSE PN 12, INSTALADO EM RAMAL DE DISTRIBUIÇÃO DE ÁGUA FORNECIMENTO E INSTALAÇÃO. AF_08/2022 | M | 22.56 | 57.31% | 22 | 58.77% | 22.91 | 56.44% | 20.93 | 61.78% | 22.73 | 56.89% | 20.97 | 0% | 24.2 | 0% | 23.05
96677 | TUBO, PPR, DN 32, CLASSE PN 25, INSTALADO EM PRUMADA DE ÁGUA FORNECIMENTO E INSTALAÇÃO. AF_08/2022 | M | 32.73 | 72.23% | 32.21 | 73.39% | 33.07 | 71.48% | 31.21 | 75.74% | 32.9 | 71.85% | 30.19 | 0% | 35.64 | 0% | 33.2
96648 | TUBO, PPR, DN 32, CLASSE PN 25, INSTALADO EM RAMAL DE DISTRIBUIÇÃO DE ÁGUA FORNECIMENTO E INSTALAÇÃO. AF_08/2022 | M | 34.17 | 69.18% | 33.55 | 70.46% | 34.54 | 68.44% | 32.4 | 72.96% | 34.36 | 68.8% | 31.56 | 0% | 37.07 | 0% | 34.69
96670 | TUBO, PPR, DN 40, CLASSE PN 12, INSTALADO EM PRUMADA DE ÁGUA FORNECIMENTO E INSTALAÇÃO. AF_08/2022 | M | 25.48 | 68.49% | 25.03 | 69.72% | 25.78 | 67.69% | 24.13 | 72.32% | 25.62 | 68.11% | 23.53 | 0% | 27.62 | 0% | 25.89
96646 | TUBO, PPR, DN 40, CLASSE PN 12, INSTALADO EM RAMAL DE DISTRIBUIÇÃO DE ÁGUA FORNECIMENTO E INSTALAÇÃO. AF_08/2022 | M | 27.63 | 63.16% | 27.04 | 64.53% | 27.98 | 62.37% | 25.91 | 67.35% | 27.8 | 62.77% | 25.58 | 0% | 29.77 | 0% | 28.14
96678 | TUBO, PPR, DN 40, CLASSE PN 25, INSTALADO EM PRUMADA DE ÁGUA FORNECIMENTO E INSTALAÇÃO. AF_08/2022 | M | 45.1 | 75.68% | 44.47 | 76.75% | 45.5 | 75.01% | 43.27 | 78.88% | 45.3 | 75.34% | 41.49 | 0% | 49.23 | 0% | 45.65
96649 | TUBO, PPR, DN 40, CLASSE PN 25, INSTALADO EM RAMAL DE DISTRIBUIÇÃO DE ÁGUA FORNECIMENTO E INSTALAÇÃO. AF_08/2022 | M | 45.25 | 75.43% | 44.61 | 76.51% | 45.65 | 74.76% | 43.39 | 78.66% | 45.44 | 75.11% | 41.64 | 0% | 49.39 | 0% | 45.82
96671 | TUBO, PPR, DN 50, CLASSE PN 12, INSTALADO EM PRUMADA DE ÁGUA FORNECIMENTO E INSTALAÇÃO. AF_08/2022 | M | 38.59 | 74.73% | 38.03 | 75.83% | 38.95 | 74.04% | 36.95 | 78.05% | 38.76 | 74.41% | 35.52 | 0% | 42.09 | 0% | 39.08
96679 | TUBO, PPR, DN 50, CLASSE PN 25, INSTALADO EM PRUMADA DE ÁGUA FORNECIMENTO E INSTALAÇÃO. AF_08/2022 | M | 67.25 | 80.19% | 66.47 | 81.15% | 67.72 | 79.64% | 65 | 82.97% | 67.48 | 79.92% | 61.7 | 0% | 73.72 | 0.01% | 67.91
96672 | TUBO, PPR, DN 63, CLASSE PN 12, INSTALADO EM PRUMADA DE ÁGUA FORNECIMENTO E INSTALAÇÃO. AF_08/2022 | M | 58.79 | 79.64% | 58.1 | 80.6% | 59.22 | 79.06% | 56.78 | 82.46% | 59.01 | 79.34% | 53.99 | 0% | 64.45 | 0.02% | 59.4
96680 | TUBO, PPR, DN 63, CLASSE PN 25, INSTALADO EM PRUMADA DE ÁGUA FORNECIMENTO E INSTALAÇÃO. AF_08/2022 | M | 111.25 | 85.29% | 110.3 | 86.04% | 111.83 | 84.85% | 108.5 | 87.46% | 111.54 | 85.07% | 101.78 | 0% | 122.57 | 0.01% | 112.07
96673 | TUBO, PPR, DN 75, CLASSE PN 12, INSTALADO EM PRUMADA DE ÁGUA FORNECIMENTO E INSTALAÇÃO. AF_08/2022 | M | 74.15 | 80.98% | 73.32 | 81.91% | 74.65 | 80.44% | 71.78 | 83.66% | 74.39 | 80.72% | 68 | 0% | 81.35 | 0.01% | 74.85
96681 | TUBO, PPR, DN 75, CLASSE PN 25, INSTALADO EM PRUMADA DE ÁGUA FORNECIMENTO E INSTALAÇÃO. AF_08/2022 | M | 149.68 | 87.15% | 148.57 | 87.81% | 150.35 | 86.76% | 146.46 | 89.06% | 150.02 | 86.95% | 136.8 | 0% | 165.2 | 0.01% | 150.63
96674 | TUBO, PPR, DN 90, CLASSE PN 12, INSTALADO EM PRUMADA DE ÁGUA FORNECIMENTO E INSTALAÇÃO. AF_08/2022 | M | 119.91 | 86.09% | 118.95 | 86.8% | 120.5 | 85.67% | 117.11 | 88.15% | 120.21 | 85.87% | 109.66 | 0% | 132.21 | 0.02% | 120.74
96682 | TUBO, PPR, DN 90, CLASSE PN 25, INSTALADO EM PRUMADA DE ÁGUA FORNECIMENTO E INSTALAÇÃO. AF_08/2022 | M | 247.03 | 90.78% | 245.71 | 91.28% | 247.84 | 90.49% | 243.21 | 92.21% | 247.43 | 90.64% | 225.31 | 0% | 273.59 | 0.01% | 248.16
96643 | TÊ MISTURADOR, PPR, 25 X 3/4, CLASSE PN 25, INSTALADO EM RAMAL OU SUB-RAMAL DE ÁGUA FORNECIMENTO E INSTALAÇÃO. AF_08/2022 | UN | 50.33 | 72.16% | 49.52 | 73.36% | 50.85 | 71.43% | 47.98 | 75.7% | 50.58 | 71.81% | 46.4 | 0% | 54.77 | 0.02% | 51.05
104201 | TÊ MISTURADOR, PPR, F M M, DN 20 X 20 MM, INSTALADO EM RAMAL OU SUB-RAMAL DE ÁGUA - FORNECIMENTO E INSTALAÇÃO. AF_08/2022 | UN | 21.91 | 62.16% | 21.42 | 63.59% | 22.21 | 61.32% | 20.51 | 66.41% | 22.06 | 61.74% | 20.31 | 0% | 23.6 | 0% | 22.33
104192 | TÊ MISTURADOR, PPR, F M M, DN 25 X 25 MM, INSTALADO EM RAMAL OU SUB-RAMAL DE ÁGUA - FORNECIMENTO E INSTALAÇÃO. AF_08/2022 | UN | 32.24 | 56.54% | 31.43 | 58.03% | 32.76 | 55.65% | 29.89 | 60.99% | 32.49 | 56.11% | 29.99 | 0% | 34.55 | 0.03% | 32.96
104202 | TÊ NORMAL, PPR, 90 GRAUS, DN 20 X 20 X 20 MM, INSTALADO EM RAMAL OU SUB-RAMAL DE ÁGUA - FORNECIMENTO E INSTALAÇÃO. AF_08/2022 | UN | 12.35 | 32.87% | 11.86 | 34.23% | 12.65 | 32.09% | 10.95 | 37.08% | 12.5 | 32.48% | 11.63 | 0% | 12.91 | 0% | 12.77
96717 | TÊ NORMAL, PPR, DN 110 MM, CLASSE PN 25, INSTALADO EM PRUMADA DE ÁGUA FORNECIMENTO E INSTALAÇÃO . AF_08/2022 | UN | 342.28 | 85.88% | 339.49 | 86.6% | 343.98 | 85.45% | 334.17 | 87.96% | 343.14 | 85.66% | 313.06 | 0% | 377.31 | 0.02% | 344.69
96710 | TÊ NORMAL, PPR, DN 25 MM, CLASSE PN 25, INSTALADO EM PRUMADA DE ÁGUA FORNECIMENTO E INSTALAÇÃO . AF_08/2022 | UN | 16.62 | 21% | 15.86 | 22.07% | 17.09 | 20.42% | 14.41 | 24.22% | 16.85 | 20.71% | 15.77 | 0% | 17.18 | 0.06% | 17.28
96665 | TÊ NORMAL, PPR, DN 25 MM, CLASSE PN 25, INSTALADO EM RAMAL DE DISTRIBUIÇÃO DE ÁGUA FORNECIMENTO E INSTALAÇÃO. AF_08/2022 | UN | 12.9 | 27.05% | 12.35 | 28.26% | 13.23 | 26.38% | 11.31 | 30.86% | 13.06 | 26.72% | 12.18 | 0% | 13.41 | 0% | 13.36
96642 | TÊ NORMAL, PPR, DN 25 MM, CLASSE PN 25, INSTALADO EM RAMAL OU SUB-RAMAL DE ÁGUA FORNECIMENTO E INSTALAÇÃO. AF_08/2022 | UN | 23.24 | 15.02% | 22.1 | 15.84% | 23.94 | 14.58% | 19.93 | 17.51% | 23.58 | 14.8% | 22.12 | 0% | 23.88 | 0.04% | 24.22
96711 | TÊ NORMAL, PPR, DN 32 MM, CLASSE PN 25, INSTALADO EM PRUMADA DE ÁGUA FORNECIMENTO E INSTALAÇÃO . AF_08/2022 | UN | 24.7 | 35.18% | 23.78 | 36.59% | 25.29 | 34.36% | 22.02 | 39.46% | 24.98 | 34.79% | 23.24 | 0% | 25.91 | 0.04% | 25.51
96666 | TÊ NORMAL, PPR, DN 32 MM, CLASSE PN 25, INSTALADO EM RAMAL DE DISTRIBUIÇÃO DE ÁGUA FORNECIMENTO E INSTALAÇÃO. AF_08/2022 | UN | 18.57 | 46.8% | 18.01 | 48.25% | 18.93 | 45.91% | 16.92 | 51.36% | 18.75 | 46.35% | 17.37 | 0% | 19.72 | 0% | 19.08
96712 | TÊ NORMAL, PPR, DN 40 MM, CLASSE PN 25, INSTALADO EM PRUMADA DE ÁGUA FORNECIMENTO E INSTALAÇÃO . AF_08/2022 | UN | 35.16 | 45.05% | 34.02 | 46.59% | 35.83 | 44.21% | 31.9 | 49.66% | 35.49 | 44.63% | 32.89 | 0% | 37.23 | 0.03% | 36.12
96667 | TÊ NORMAL, PPR, DN 40 MM, CLASSE PN 25, INSTALADO EM RAMAL DE DISTRIBUIÇÃO DE ÁGUA FORNECIMENTO E INSTALAÇÃO. AF_08/2022 | UN | 26.3 | 60.23% | 25.69 | 61.66% | 26.67 | 59.39% | 24.53 | 64.57% | 26.48 | 59.82% | 24.4 | 0% | 28.27 | 0% | 26.82
96713 | TÊ NORMAL, PPR, DN 50 MM, CLASSE PN 25, INSTALADO EM PRUMADA DE ÁGUA FORNECIMENTO E INSTALAÇÃO . AF_08/2022 | UN | 53.94 | 56.56% | 52.59 | 58.03% | 54.77 | 55.71% | 50.01 | 61.01% | 54.35 | 56.14% | 50.15 | 0% | 57.81 | 0.02% | 55.12
96714 | TÊ NORMAL, PPR, DN 63 MM, CLASSE PN 25, INSTALADO EM PRUMADA DE ÁGUA FORNECIMENTO E INSTALAÇÃO . AF_08/2022 | UN | 76.74 | 62.5% | 75.08 | 63.91% | 77.77 | 61.67% | 71.92 | 66.69% | 77.25 | 62.08% | 71.13 | 0% | 82.71 | 0.02% | 78.19
96715 | TÊ NORMAL, PPR, DN 75 MM, CLASSE PN 25, INSTALADO EM PRUMADA DE ÁGUA FORNECIMENTO E INSTALAÇÃO . AF_08/2022 | UN | 136.75 | 75.24% | 134.79 | 76.36% | 137.94 | 74.59% | 131.07 | 78.5% | 137.37 | 74.9% | 125.85 | 0% | 149.2 | 0.03% | 138.44
96716 | TÊ NORMAL, PPR, DN 90 MM, CLASSE PN 25, INSTALADO EM PRUMADA DE ÁGUA FORNECIMENTO E INSTALAÇÃO . AF_08/2022 | UN | 178.14 | 77.51% | 175.82 | 78.57% | 179.56 | 76.9% | 171.43 | 80.55% | 178.85 | 77.2% | 163.71 | 0% | 194.79 | 0.03% | 180.14
104328 | CAIXA SIFONADA, COM GRELHA QUADRADA, PVC, DN 150 X 150 X 50 MM, JUNTA SOLDÁVEL, FORNECIDA E INSTALADA EM RAMAL DE DESCARGA OU EM RAMAL DE ESGOTO SANITÁRIO. AF_08/2022 | UN | 78.51 | 0% | 64.59 | 0% | 72.66 | 0% | 77.04 | 0% | 68.3 | 0% | 84.6 | 0% | 97.81 | 0% | 86.88
104329 | CAIXA SIFONADA, COM GRELHA REDONDA, PVC, DN 150 X 150 X 50 MM, JUNTA SOLDÁVEL, FORNECIDA E INSTALADA EM RAMAL DE DESCARGA OU EM RAMAL DE ESGOTO SANITÁRIO. AF_08/2022 | UN | 88.37 | 0% | 72.32 | 0% | 81.55 | 0% | 87.61 | 0% | 76.32 | 0% | 96.28 | 0% | 111.67 | 0% | 98.36
89707 | CAIXA SIFONADA, PVC, DN 100 X 100 X 50 MM, JUNTA ELÁSTICA, FORNECIDA E INSTALADA EM RAMAL DE DESCARGA OU EM RAMAL DE ESGOTO SANITÁRIO. AF_08/2022 | UN | 54.79 | 0% | 45.77 | 0% | 51.1 | 0% | 51.95 | 0% | 48.73 | 0% | 56.81 | 0% | 65.02 | 0% | 59.42
89708 | CAIXA SIFONADA, PVC, DN 150 X 185 X 75 MM, JUNTA ELÁSTICA, FORNECIDA E INSTALADA EM RAMAL DE DESCARGA OU EM RAMAL DE ESGOTO SANITÁRIO. AF_08/2022 | UN | 115.98 | 0% | 93.46 | 0% | 105.1 | 0% | 114.67 | 0% | 98.87 | 0% | 124.25 | 0% | 144.99 | 0% | 127.72
104330 | RALO LINEAR, EM PVC COM GRELHA INOX, JUNTA SOLDÁVEL, FORNECIDO E INSTALADO EM RAMAL DE DESCARGA OU EM RAMAL DE ESGOTO SANITÁRIO. AF_08/2022 | UN | 0 |  | 0 |  | 0 |  | 0 |  | 0 |  | 0 |  | 0 |  | 0
104326 | RALO SECO CÔNICO, PVC, DN 100 X 40 MM, JUNTA SOLDÁVEL, FORNECIDO E INSTALADO EM RAMAL DE DESCARGA OU EM RAMAL DE ESGOTO SANITÁRIO. AF_08/2022 | UN | 22.31 | 0% | 18.85 | 0% | 21.13 | 0% | 21.42 | 0% | 19.97 | 0% | 23.79 | 0% | 27.16 | 0% | 24.6
89710 | RALO SECO, PVC, DN 100 X 40 MM, JUNTA SOLDÁVEL, FORNECIDO E INSTALADO EM RAMAL DE DESCARGA OU EM RAMAL DE ESGOTO SANITÁRIO. AF_08/2022 | UN | 20.61 | 0% | 17.51 | 0% | 19.59 | 0% | 19.59 | 0% | 18.58 | 0% | 21.77 | 0% | 24.76 | 0% | 22.61
104327 | RALO SIFONADO REDONDO, PVC, DN 100 X 40 MM, JUNTA SOLDÁVEL, FORNECIDO E INSTALADO EM RAMAL DE DESCARGA OU EM RAMAL DE ESGOTO SANITÁRIO. AF_08/2022 | UN | 21.3 | 0% | 18.05 | 0% | 20.22 | 0% | 20.34 | 0% | 19.14 | 0% | 22.59 | 0% | 25.74 | 0% | 23.43
89709 | RALO SIFONADO, PVC, DN 100 X 40 MM, JUNTA SOLDÁVEL, FORNECIDO E INSTALADO EM RAMAL DE DESCARGA OU EM RAMAL DE ESGOTO SANITÁRIO. AF_08/2022 | UN | 23.37 | 0% | 19.67 | 0% | 22.08 | 0% | 22.55 | 0% | 20.82 | 0% | 25.04 | 0% | 28.64 | 0% | 25.83
104341 | BUCHA DE REDUÇÃO LONGA, PVC, SÉRIE NORMAL, ESGOTO PREDIAL, DN 50 X 40 MM, JUNTA SOLDÁVEL E ELÁSTICA, FORNECIDO E INSTALADO EM RAMAL DE DESCARGA OU RAMAL DE ESGOTO SANITÁRIO. AF_08/2022 | UN | 13.09 | 0% | 11.09 | 0% | 11.35 | 0% | 10.57 | 0% | 11.05 | 0% | 11.97 | 0% | 11.86 | 0% | 13.15
104357 | CAP, PVC, SÉRIE NORMAL, ESGOTO PREDIAL, DN 100 MM, JUNTA ELÁSTICA, FORNECIDO E INSTALADO EM SUBCOLETOR AÉREO DE ESGOTO SANITÁRIO. AF_08/2022 | UN | 22.86 | 0% | 19.37 | 0% | 18.71 | 0% | 17.82 | 0% | 18.52 | 0% | 20.86 | 0% | 20.37 | 0% | 23.97
89811 | CURVA CURTA 90 GRAUS, PVC, SERIE NORMAL, ESGOTO PREDIAL, DN 100 MM, JUNTA ELÁSTICA, FORNECIDO E INSTALADO EM PRUMADA DE ESGOTO SANITÁRIO OU VENTILAÇÃO. AF_08/2022 | UN | 52.14 | 0% | 44.39 | 0% | 42.6 | 0% | 40.43 | 0% | 42.47 | 0% | 47.5 | 0% | 46.87 | 0% | 55.45
89748 | CURVA CURTA 90 GRAUS, PVC, SERIE NORMAL, ESGOTO PREDIAL, DN 100 MM, JUNTA ELÁSTICA, FORNECIDO E INSTALADO EM RAMAL DE DESCARGA OU RAMAL DE ESGOTO SANITÁRIO. AF_08/2022 | UN | 50.76 | 0% | 43.1 | 0% | 41.15 | 0% | 39.29 | 0% | 41.06 | 0% | 46.17 | 0% | 45.46 | 0% | 53.99
89852 | CURVA CURTA 90 GRAUS, PVC, SERIE NORMAL, ESGOTO PREDIAL, DN 100 MM, JUNTA ELÁSTICA, FORNECIDO E INSTALADO EM SUBCOLETOR AÉREO DE ESGOTO SANITÁRIO. AF_08/2022 | UN | 55.53 | 0% | 47.6 | 0% | 46.11 | 0% | 43.26 | 0% | 45.92 | 0% | 50.76 | 0% | 50.31 | 0% | 59.02
89728 | CURVA CURTA 90 GRAUS, PVC, SERIE NORMAL, ESGOTO PREDIAL, DN 40 MM, JUNTA SOLDÁVEL, FORNECIDO E INSTALADO EM RAMAL DE DESCARGA OU RAMAL DE ESGOTO SANITÁRIO. AF_08/2022 | UN | 15.17 | 0% | 13.17 | 0% | 13.12 | 0% | 12 | 0% | 13.47 | 0% | 13.56 | 0% | 14.68 | 0% | 16.54
89803 | CURVA CURTA 90 GRAUS, PVC, SERIE NORMAL, ESGOTO PREDIAL, DN 50 MM, JUNTA ELÁSTICA, FORNECIDO E INSTALADO EM PRUMADA DE ESGOTO SANITÁRIO OU VENTILAÇÃO. AF_08/2022 | UN | 22.03 | 0% | 18.38 | 0% | 17.15 | 0% | 16.87 | 0% | 17.02 | 0% | 19.98 | 0% | 19.14 | 0% | 23.29
89733 | CURVA CURTA 90 GRAUS, PVC, SERIE NORMAL, ESGOTO PREDIAL, DN 50 MM, JUNTA ELÁSTICA, FORNECIDO E INSTALADO EM RAMAL DE DESCARGA OU RAMAL DE ESGOTO SANITÁRIO. AF_08/2022 | UN | 27.87 | 0% | 23.89 | 0% | 23.21 | 0% | 21.72 | 0% | 22.96 | 0% | 25.58 | 0% | 25.07 | 0% | 29.43
89807 | CURVA CURTA 90 GRAUS, PVC, SERIE NORMAL, ESGOTO PREDIAL, DN 75 MM, JUNTA ELÁSTICA, FORNECIDO E INSTALADO EM PRUMADA DE ESGOTO SANITÁRIO OU VENTILAÇÃO. AF_08/2022 | UN | 44.81 | 0% | 38.02 | 0% | 35.46 | 0% | 34.18 | 0% | 35.71 | 0% | 40.62 | 0% | 40.04 | 0% | 48.61
89742 | CURVA CURTA 90 GRAUS, PVC, SERIE NORMAL, ESGOTO PREDIAL, DN 75 MM, JUNTA ELÁSTICA, FORNECIDO E INSTALADO EM RAMAL DE DESCARGA OU RAMAL DE ESGOTO SANITÁRIO. AF_08/2022 | UN | 47.03 | 0% | 40.13 | 0% | 37.77 | 0% | 36.03 | 0% | 37.97 | 0% | 42.76 | 0% | 42.3 | 0% | 50.96
89812 | CURVA LONGA 90 GRAUS, PVC, SERIE NORMAL, ESGOTO PREDIAL, DN 100 MM, JUNTA ELÁSTICA, FORNECIDO E INSTALADO EM PRUMADA DE ESGOTO SANITÁRIO OU VENTILAÇÃO. AF_08/2022 | UN | 92.22 | 0% | 78.67 | 0% | 71.25 | 0% | 68.94 | 0% | 73.72 | 0% | 82.68 | 0% | 84.01 | 0% | 104.14
89750 | CURVA LONGA 90 GRAUS, PVC, SERIE NORMAL, ESGOTO PREDIAL, DN 100 MM, JUNTA ELÁSTICA, FORNECIDO E INSTALADO EM RAMAL DE DESCARGA OU RAMAL DE ESGOTO SANITÁRIO. AF_08/2022 | UN | 90.84 | 0% | 77.38 | 0% | 69.8 | 0% | 67.8 | 0% | 72.31 | 0% | 81.35 | 0% | 82.6 | 0% | 102.68
89853 | CURVA LONGA 90 GRAUS, PVC, SERIE NORMAL, ESGOTO PREDIAL, DN 100 MM, JUNTA ELÁSTICA, FORNECIDO E INSTALADO EM SUBCOLETOR AÉREO DE ESGOTO SANITÁRIO. AF_08/2022 | UN | 95.61 | 0% | 81.88 | 0% | 74.76 | 0% | 71.77 | 0% | 77.17 | 0% | 85.94 | 0% | 87.45 | 0% | 107.71
89730 | CURVA LONGA 90 GRAUS, PVC, SERIE NORMAL, ESGOTO PREDIAL, DN 40 MM, JUNTA SOLDÁVEL, FORNECIDO E INSTALADO EM RAMAL DE DESCARGA OU RAMAL DE ESGOTO SANITÁRIO. AF_08/2022 | UN | 17.34 | 0% | 15.03 | 0% | 14.68 | 0% | 13.55 | 0% | 15.16 | 0% | 15.47 | 0% | 16.69 | 0% | 19.18
89804 | CURVA LONGA 90 GRAUS, PVC, SERIE NORMAL, ESGOTO PREDIAL, DN 50 MM, JUNTA ELÁSTICA, FORNECIDO E INSTALADO EM PRUMADA DE ESGOTO SANITÁRIO OU VENTILAÇÃO. AF_08/2022 | UN | 24.53 | 0% | 20.52 | 0% | 18.94 | 0% | 18.65 | 0% | 18.97 | 0% | 22.17 | 0% | 21.46 | 0% | 26.33
89735 | CURVA LONGA 90 GRAUS, PVC, SERIE NORMAL, ESGOTO PREDIAL, DN 50 MM, JUNTA ELÁSTICA, FORNECIDO E INSTALADO EM RAMAL DE DESCARGA OU RAMAL DE ESGOTO SANITÁRIO. AF_08/2022 | UN | 30.37 | 0% | 26.03 | 0% | 25 | 0% | 23.5 | 0% | 24.91 | 0% | 27.77 | 0% | 27.39 | 0% | 32.47
89808 | CURVA LONGA 90 GRAUS, PVC, SERIE NORMAL, ESGOTO PREDIAL, DN 75 MM, JUNTA ELÁSTICA, FORNECIDO E INSTALADO EM PRUMADA DE ESGOTO SANITÁRIO OU VENTILAÇÃO. AF_08/2022 | UN | 68.36 | 0% | 58.15 | 0% | 52.29 | 0% | 50.92 | 0% | 54.07 | 0% | 61.28 | 0% | 61.86 | 0% | 77.21
89743 | CURVA LONGA 90 GRAUS, PVC, SERIE NORMAL, ESGOTO PREDIAL, DN 75 MM, JUNTA ELÁSTICA, FORNECIDO E INSTALADO EM RAMAL DE DESCARGA OU RAMAL DE ESGOTO SANITÁRIO. AF_08/2022 | UN | 70.58 | 0% | 60.26 | 0% | 54.6 | 0% | 52.77 | 0% | 56.33 | 0% | 63.42 | 0% | 64.12 | 0% | 79.56
89810 | JOELHO 45 GRAUS, PVC, SERIE NORMAL, ESGOTO PREDIAL, DN 100 MM, JUNTA ELÁSTICA, FORNECIDO E INSTALADO EM PRUMADA DE ESGOTO SANITÁRIO OU VENTILAÇÃO. AF_08/2022 | UN | 35.9 | 0% | 30.49 | 0% | 30.99 | 0% | 28.87 | 0% | 29.8 | 0% | 33.25 | 0% | 31.81 | 0% | 35.71
89746 | JOELHO 45 GRAUS, PVC, SERIE NORMAL, ESGOTO PREDIAL, DN 100 MM, JUNTA ELÁSTICA, FORNECIDO E INSTALADO EM RAMAL DE DESCARGA OU RAMAL DE ESGOTO SANITÁRIO. AF_08/2022 | UN | 34.52 | 0% | 29.2 | 0% | 29.54 | 0% | 27.73 | 0% | 28.39 | 0% | 31.92 | 0% | 30.4 | 0% | 34.25
89851 | JOELHO 45 GRAUS, PVC, SERIE NORMAL, ESGOTO PREDIAL, DN 100 MM, JUNTA ELÁSTICA, FORNECIDO E INSTALADO EM SUBCOLETOR AÉREO DE ESGOTO SANITÁRIO. AF_08/2022 | UN | 39.29 | 0% | 33.7 | 0% | 34.5 | 0% | 31.7 | 0% | 33.25 | 0% | 36.51 | 0% | 35.25 | 0% | 39.28
89855 | JOELHO 45 GRAUS, PVC, SERIE NORMAL, ESGOTO PREDIAL, DN 150 MM, JUNTA ELÁSTICA, FORNECIDO E INSTALADO EM SUBCOLETOR AÉREO DE ESGOTO SANITÁRIO. AF_08/2022 | UN | 133.53 | 0% | 113.02 | 0% | 106.89 | 0% | 102.74 | 0% | 105.34 | 0% | 122.58 | 0% | 116.72 | 0% | 140.9
89726 | JOELHO 45 GRAUS, PVC, SERIE NORMAL, ESGOTO PREDIAL, DN 40 MM, JUNTA SOLDÁVEL, FORNECIDO E INSTALADO EM RAMAL DE DESCARGA OU RAMAL DE ESGOTO SANITÁRIO. AF_08/2022 | UN | 12.09 | 0% | 10.54 | 0% | 10.93 | 0% | 9.82 | 0% | 11.07 | 0% | 10.86 | 0% | 11.83 | 0% | 12.8
89802 | JOELHO 45 GRAUS, PVC, SERIE NORMAL, ESGOTO PREDIAL, DN 50 MM, JUNTA ELÁSTICA, FORNECIDO E INSTALADO EM PRUMADA DE ESGOTO SANITÁRIO OU VENTILAÇÃO. AF_08/2022 | UN | 13.19 | 0% | 10.82 | 0% | 10.83 | 0% | 10.59 | 0% | 10.12 | 0% | 12.22 | 0% | 10.95 | 0% | 12.56
89732 | JOELHO 45 GRAUS, PVC, SERIE NORMAL, ESGOTO PREDIAL, DN 50 MM, JUNTA ELÁSTICA, FORNECIDO E INSTALADO EM RAMAL DE DESCARGA OU RAMAL DE ESGOTO SANITÁRIO. AF_08/2022 | UN | 19.03 | 0% | 16.33 | 0% | 16.89 | 0% | 15.44 | 0% | 16.06 | 0% | 17.82 | 0% | 16.88 | 0% | 18.7
89806 | JOELHO 45 GRAUS, PVC, SERIE NORMAL, ESGOTO PREDIAL, DN 75 MM, JUNTA ELÁSTICA, FORNECIDO E INSTALADO EM PRUMADA DE ESGOTO SANITÁRIO OU VENTILAÇÃO. AF_08/2022 | UN | 26.41 | 0% | 22.27 | 0% | 22.3 | 0% | 21.08 | 0% | 21.35 | 0% | 24.46 | 0% | 22.98 | 0% | 26.25
89739 | JOELHO 45 GRAUS, PVC, SERIE NORMAL, ESGOTO PREDIAL, DN 75 MM, JUNTA ELÁSTICA, FORNECIDO E INSTALADO EM RAMAL DE DESCARGA OU RAMAL DE ESGOTO SANITÁRIO. AF_08/2022 | UN | 28.63 | 0% | 24.38 | 0% | 24.61 | 0% | 22.93 | 0% | 23.61 | 0% | 26.6 | 0% | 25.24 | 0% | 28.6
89809 | JOELHO 90 GRAUS, PVC, SERIE NORMAL, ESGOTO PREDIAL, DN 100 MM, JUNTA ELÁSTICA, FORNECIDO E INSTALADO EM PRUMADA DE ESGOTO SANITÁRIO OU VENTILAÇÃO. AF_08/2022 | UN | 34.94 | 0% | 29.67 | 0% | 30.31 | 0% | 28.19 | 0% | 29.05 | 0% | 32.41 | 0% | 30.92 | 0% | 34.55
89744 | JOELHO 90 GRAUS, PVC, SERIE NORMAL, ESGOTO PREDIAL, DN 100 MM, JUNTA ELÁSTICA, FORNECIDO E INSTALADO EM RAMAL DE DESCARGA OU RAMAL DE ESGOTO SANITÁRIO. AF_08/2022 | UN | 33.56 | 0% | 28.38 | 0% | 28.86 | 0% | 27.05 | 0% | 27.64 | 0% | 31.08 | 0% | 29.51 | 0% | 33.09
89850 | JOELHO 90 GRAUS, PVC, SERIE NORMAL, ESGOTO PREDIAL, DN 100 MM, JUNTA ELÁSTICA, FORNECIDO E INSTALADO EM SUBCOLETOR AÉREO DE ESGOTO SANITÁRIO. AF_08/2022 | UN | 38.33 | 0% | 32.88 | 0% | 33.82 | 0% | 31.02 | 0% | 32.5 | 0% | 35.67 | 0% | 34.36 | 0% | 38.12
89854 | JOELHO 90 GRAUS, PVC, SERIE NORMAL, ESGOTO PREDIAL, DN 150 MM, JUNTA ELÁSTICA, FORNECIDO E INSTALADO EM SUBCOLETOR AÉREO DE ESGOTO SANITÁRIO. AF_08/2022 | UN | 127.56 | 0% | 107.92 | 0% | 102.62 | 0% | 98.5 | 0% | 100.69 | 0% | 117.35 | 0% | 111.2 | 0% | 133.66
89724 | JOELHO 90 GRAUS, PVC, SERIE NORMAL, ESGOTO PREDIAL, DN 40 MM, JUNTA SOLDÁVEL, FORNECIDO E INSTALADO EM RAMAL DE DESCARGA OU RAMAL DE ESGOTO SANITÁRIO. AF_08/2022 | UN | 11.83 | 0% | 10.32 | 0% | 10.74 | 0% | 9.63 | 0% | 10.87 | 0% | 10.63 | 0% | 11.58 | 0% | 12.48
89801 | JOELHO 90 GRAUS, PVC, SERIE NORMAL, ESGOTO PREDIAL, DN 50 MM, JUNTA ELÁSTICA, FORNECIDO E INSTALADO EM PRUMADA DE ESGOTO SANITÁRIO OU VENTILAÇÃO. AF_08/2022 | UN | 12.36 | 0% | 10.11 | 0% | 10.24 | 0% | 9.99 | 0% | 9.47 | 0% | 11.49 | 0% | 10.18 | 0% | 11.54
89731 | JOELHO 90 GRAUS, PVC, SERIE NORMAL, ESGOTO PREDIAL, DN 50 MM, JUNTA ELÁSTICA, FORNECIDO E INSTALADO EM RAMAL DE DESCARGA OU RAMAL DE ESGOTO SANITÁRIO. AF_08/2022 | UN | 18.2 | 0% | 15.62 | 0% | 16.3 | 0% | 14.84 | 0% | 15.41 | 0% | 17.09 | 0% | 16.11 | 0% | 17.68
89805 | JOELHO 90 GRAUS, PVC, SERIE NORMAL, ESGOTO PREDIAL, DN 75 MM, JUNTA ELÁSTICA, FORNECIDO E INSTALADO EM PRUMADA DE ESGOTO SANITÁRIO OU VENTILAÇÃO. AF_08/2022 | UN | 25.29 | 0% | 21.32 | 0% | 21.51 | 0% | 20.29 | 0% | 20.48 | 0% | 23.48 | 0% | 21.95 | 0% | 24.89
89737 | JOELHO 90 GRAUS, PVC, SERIE NORMAL, ESGOTO PREDIAL, DN 75 MM, JUNTA ELÁSTICA, FORNECIDO E INSTALADO EM RAMAL DE DESCARGA OU RAMAL DE ESGOTO SANITÁRIO. AF_08/2022 | UN | 27.51 | 0% | 23.43 | 0% | 23.82 | 0% | 22.14 | 0% | 22.74 | 0% | 25.62 | 0% | 24.21 | 0% | 27.24
104355 | JUNÇÃO DE REDUCAO INVERTIDA, PVC, SÉRIE NORMAL, ESGOTO PREDIAL, DN 100 X 75 MM, JUNTA ELÁSTICA, FORNECIDO E INSTALADO EM PRUMADA DE ESGOTO SANITÁRIO OU VENTILAÇÃO. AF_08/2022 | UN | 57.76 | 0% | 48.9 | 0% | 47.76 | 0% | 45.38 | 0% | 46.82 | 0% | 52.94 | 0% | 51.18 | 0% | 59.65
104347 | JUNÇÃO DE REDUCAO INVERTIDA, PVC, SÉRIE NORMAL, ESGOTO PREDIAL, DN 100 X 75 MM, JUNTA ELÁSTICA, FORNECIDO E INSTALADO EM RAMAL DE DESCARGA OU RAMAL DE ESGOTO SANITÁRIO. AF_08/2022 | UN | 57.51 | 0% | 48.66 | 0% | 47.51 | 0% | 45.18 | 0% | 46.57 | 0% | 52.7 | 0% | 50.93 | 0% | 59.4
104353 | JUNÇÃO DE REDUÇÃO INVERTIDA, PVC, SÉRIE NORMAL, ESGOTO PREDIAL, DN 100 X 50 MM, JUNTA ELÁSTICA, FORNECIDO E INSTALADO EM PRUMADA DE ESGOTO SANITÁRIO OU VENTILAÇÃO. AF_08/2022 | UN | 50.24 | 0% | 42.42 | 0% | 41.48 | 0% | 39.52 | 0% | 40.56 | 0% | 46.03 | 0% | 44.34 | 0% | 51.66
104345 | JUNÇÃO DE REDUÇÃO INVERTIDA, PVC, SÉRIE NORMAL, ESGOTO PREDIAL, DN 100 X 50 MM, JUNTA ELÁSTICA, FORNECIDO E INSTALADO EM RAMAL DE DESCARGA OU RAMAL DE ESGOTO SANITÁRIO. AF_08/2022 | UN | 51.61 | 0% | 43.7 | 0% | 42.9 | 0% | 40.65 | 0% | 41.95 | 0% | 47.35 | 0% | 45.73 | 0% | 53.09
104350 | JUNÇÃO DE REDUÇÃO INVERTIDA, PVC, SÉRIE NORMAL, ESGOTO PREDIAL, DN 75 X 50 MM, JUNTA ELÁSTICA, FORNECIDO E INSTALADO EM PRUMADA DE ESGOTO SANITÁRIO OU VENTILAÇÃO. AF_08/2022 | UN | 36.48 | 0% | 30.59 | 0% | 29.93 | 0% | 28.74 | 0% | 28.93 | 0% | 33.55 | 0% | 31.6 | 0% | 36.9
104343 | JUNÇÃO DE REDUÇÃO INVERTIDA, PVC, SÉRIE NORMAL, ESGOTO PREDIAL, DN 75 X 50 MM, JUNTA ELÁSTICA, FORNECIDO E INSTALADO EM RAMAL DE DESCARGA OU RAMAL DE ESGOTO SANITÁRIO. AF_08/2022 | UN | 41.06 | 0% | 34.9 | 0% | 34.67 | 0% | 32.54 | 0% | 33.58 | 0% | 37.94 | 0% | 36.25 | 0% | 41.71
89834 | JUNÇÃO SIMPLES, PVC, SERIE NORMAL, ESGOTO PREDIAL, DN 100 X 100 MM, JUNTA ELÁSTICA, FORNECIDO E INSTALADO EM PRUMADA DE ESGOTO SANITÁRIO OU VENTILAÇÃO. AF_08/2022 | UN | 63.62 | 0% | 53.95 | 0% | 52.81 | 0% | 50.04 | 0% | 51.84 | 0% | 58.28 | 0% | 56.6 | 0% | 65.79
89797 | JUNÇÃO SIMPLES, PVC, SERIE NORMAL, ESGOTO PREDIAL, DN 100 X 100 MM, JUNTA ELÁSTICA, FORNECIDO E INSTALADO EM RAMAL DE DESCARGA OU RAMAL DE ESGOTO SANITÁRIO. AF_08/2022 | UN | 61.77 | 0% | 52.2 | 0% | 50.89 | 0% | 48.5 | 0% | 49.96 | 0% | 56.51 | 0% | 54.72 | 0% | 63.84
89861 | JUNÇÃO SIMPLES, PVC, SERIE NORMAL, ESGOTO PREDIAL, DN 100 X 100 MM, JUNTA ELÁSTICA, FORNECIDO E INSTALADO EM SUBCOLETOR AÉREO DE ESGOTO SANITÁRIO. AF_08/2022 | UN | 68.15 | 0% | 58.2 | 0% | 57.5 | 0% | 53.79 | 0% | 56.44 | 0% | 62.63 | 0% | 61.19 | 0% | 70.54
89783 | JUNÇÃO SIMPLES, PVC, SERIE NORMAL, ESGOTO PREDIAL, DN 40 MM, JUNTA SOLDÁVEL, FORNECIDO E INSTALADO EM RAMAL DE DESCARGA OU RAMAL DE ESGOTO SANITÁRIO. AF_08/2022 | UN | 17.27 | 0% | 14.97 | 0% | 15.37 | 0% | 13.96 | 0% | 15.64 | 0% | 15.42 | 0% | 16.84 | 0% | 18.3
89827 | JUNÇÃO SIMPLES, PVC, SERIE NORMAL, ESGOTO PREDIAL, DN 50 X 50 MM, JUNTA ELÁSTICA, FORNECIDO E INSTALADO EM PRUMADA DE ESGOTO SANITÁRIO OU VENTILAÇÃO. AF_08/2022 | UN | 24.26 | 0% | 20.02 | 0% | 19.34 | 0% | 19.03 | 0% | 18.59 | 0% | 22.22 | 0% | 20.55 | 0% | 24.32
89785 | JUNÇÃO SIMPLES, PVC, SERIE NORMAL, ESGOTO PREDIAL, DN 50 X 50 MM, JUNTA ELÁSTICA, FORNECIDO E INSTALADO EM RAMAL DE DESCARGA OU RAMAL DE ESGOTO SANITÁRIO. AF_08/2022 | UN | 32.06 | 0% | 27.37 | 0% | 27.42 | 0% | 25.5 | 0% | 26.52 | 0% | 29.7 | 0% | 28.45 | 0% | 32.51
89830 | JUNÇÃO SIMPLES, PVC, SERIE NORMAL, ESGOTO PREDIAL, DN 75 X 75 MM, JUNTA ELÁSTICA, FORNECIDO E INSTALADO EM PRUMADA DE ESGOTO SANITÁRIO OU VENTILAÇÃO. AF_08/2022 | UN | 46.2 | 0% | 38.96 | 0% | 37.8 | 0% | 36.17 | 0% | 36.9 | 0% | 42.39 | 0% | 40.49 | 0% | 47.58
89795 | JUNÇÃO SIMPLES, PVC, SERIE NORMAL, ESGOTO PREDIAL, DN 75 X 75 MM, JUNTA ELÁSTICA, FORNECIDO E INSTALADO EM RAMAL DE DESCARGA OU RAMAL DE ESGOTO SANITÁRIO. AF_08/2022 | UN | 49.17 | 0% | 41.76 | 0% | 40.88 | 0% | 38.64 | 0% | 39.93 | 0% | 45.23 | 0% | 43.51 | 0% | 50.71
89823 | LUVA DE CORRER, PVC, SERIE NORMAL, ESGOTO PREDIAL, DN 100 MM, JUNTA ELÁSTICA, FORNECIDO E INSTALADO EM PRUMADA DE ESGOTO SANITÁRIO OU VENTILAÇÃO. AF_08/2022 | UN | 42.48 | 0% | 35.78 | 0% | 34.38 | 0% | 33.08 | 0% | 33.96 | 0% | 38.69 | 0% | 37.55 | 0% | 44.39
89779 | LUVA DE CORRER, PVC, SERIE NORMAL, ESGOTO PREDIAL, DN 100 MM, JUNTA ELÁSTICA, FORNECIDO E INSTALADO EM RAMAL DE DESCARGA OU RAMAL DE ESGOTO SANITÁRIO. AF_08/2022 | UN | 41.56 | 0% | 34.91 | 0% | 33.41 | 0% | 32.31 | 0% | 33.03 | 0% | 37.81 | 0% | 36.62 | 0% | 43.41
89857 | LUVA DE CORRER, PVC, SERIE NORMAL, ESGOTO PREDIAL, DN 100 MM, JUNTA ELÁSTICA, FORNECIDO E INSTALADO EM SUBCOLETOR AÉREO DE ESGOTO SANITÁRIO. AF_08/2022 | UN | 44.74 | 0% | 37.91 | 0% | 36.72 | 0% | 34.95 | 0% | 36.27 | 0% | 40.87 | 0% | 39.85 | 0% | 46.76
89814 | LUVA DE CORRER, PVC, SERIE NORMAL, ESGOTO PREDIAL, DN 50 MM, JUNTA ELÁSTICA, FORNECIDO E INSTALADO EM PRUMADA DE ESGOTO SANITÁRIO OU VENTILAÇÃO. AF_08/2022 | UN | 21.09 | 0% | 17.53 | 0% | 16.28 | 0% | 16.13 | 0% | 16.13 | 0% | 19.11 | 0% | 18.22 | 0% | 22.27
89754 | LUVA DE CORRER, PVC, SERIE NORMAL, ESGOTO PREDIAL, DN 50 MM, JUNTA ELÁSTICA, FORNECIDO E INSTALADO EM RAMAL DE DESCARGA OU RAMAL DE ESGOTO SANITÁRIO. AF_08/2022 | UN | 24.99 | 0% | 21.2 | 0% | 20.33 | 0% | 19.37 | 0% | 20.09 | 0% | 22.84 | 0% | 22.18 | 0% | 26.36
89819 | LUVA DE CORRER, PVC, SERIE NORMAL, ESGOTO PREDIAL, DN 75 MM, JUNTA ELÁSTICA, FORNECIDO E INSTALADO EM PRUMADA DE ESGOTO SANITÁRIO OU VENTILAÇÃO. AF_08/2022 | UN | 29.28 | 0% | 24.53 | 0% | 23.6 | 0% | 22.83 | 0% | 23.03 | 0% | 26.8 | 0% | 25.43 | 0% | 30.12
89776 | LUVA DE CORRER, PVC, SERIE NORMAL, ESGOTO PREDIAL, DN 75 MM, JUNTA ELÁSTICA, FORNECIDO E INSTALADO EM RAMAL DE DESCARGA OU RAMAL DE ESGOTO SANITÁRIO. AF_08/2022 | UN | 30.76 | 0% | 25.93 | 0% | 25.14 | 0% | 24.08 | 0% | 24.55 | 0% | 28.23 | 0% | 26.95 | 0% | 31.69
89821 | LUVA SIMPLES, PVC, SERIE NORMAL, ESGOTO PREDIAL, DN 100 MM, JUNTA ELÁSTICA, FORNECIDO E INSTALADO EM PRUMADA DE ESGOTO SANITÁRIO OU VENTILAÇÃO. AF_08/2022 | UN | 21.54 | 0% | 18.05 | 0% | 17.96 | 0% | 17.23 | 0% | 18.57 | 0% | 18.69 | 0% | 20.66 | 0% | 22.93
89778 | LUVA SIMPLES, PVC, SERIE NORMAL, ESGOTO PREDIAL, DN 100 MM, JUNTA ELÁSTICA, FORNECIDO E INSTALADO EM RAMAL DE DESCARGA OU RAMAL DE ESGOTO SANITÁRIO. AF_08/2022 | UN | 20.62 | 0% | 17.18 | 0% | 16.99 | 0% | 16.46 | 0% | 17.64 | 0% | 17.81 | 0% | 19.73 | 0% | 21.95
89856 | LUVA SIMPLES, PVC, SERIE NORMAL, ESGOTO PREDIAL, DN 100 MM, JUNTA ELÁSTICA, FORNECIDO E INSTALADO EM SUBCOLETOR AÉREO DE ESGOTO SANITÁRIO. AF_08/2022 | UN | 23.8 | 0% | 20.18 | 0% | 20.31 | 0% | 19.1 | 0% | 20.88 | 0% | 20.88 | 0% | 22.96 | 0% | 25.3
89752 | LUVA SIMPLES, PVC, SERIE NORMAL, ESGOTO PREDIAL, DN 40 MM, JUNTA SOLDÁVEL, FORNECIDO E INSTALADO EM RAMAL DE DESCARGA OU RAMAL DE ESGOTO SANITÁRIO. AF_08/2022 | UN | 8.85 | 0% | 7.56 | 0% | 7.84 | 0% | 7.22 | 0% | 7.97 | 0% | 7.82 | 0% | 8.62 | 0% | 9.26
89813 | LUVA SIMPLES, PVC, SERIE NORMAL, ESGOTO PREDIAL, DN 50 MM, JUNTA ELÁSTICA, FORNECIDO E INSTALADO EM PRUMADA DE ESGOTO SANITÁRIO OU VENTILAÇÃO. AF_08/2022 | UN | 6.72 | 0% | 5.56 | 0% | 5.2 | 0% | 5.2 | 0% | 5.5 | 0% | 5.76 | 0% | 6.33 | 0% | 7.42
89753 | LUVA SIMPLES, PVC, SERIE NORMAL, ESGOTO PREDIAL, DN 50 MM, JUNTA ELÁSTICA, FORNECIDO E INSTALADO EM RAMAL DE DESCARGA OU RAMAL DE ESGOTO SANITÁRIO. AF_08/2022 | UN | 10.7 | 0% | 9.29 | 0% | 9.29 | 0% | 8.5 | 0% | 9.52 | 0% | 9.54 | 0% | 10.36 | 0% | 11.58
89817 | LUVA SIMPLES, PVC, SERIE NORMAL, ESGOTO PREDIAL, DN 75 MM, JUNTA ELÁSTICA, FORNECIDO E INSTALADO EM PRUMADA DE ESGOTO SANITÁRIO OU VENTILAÇÃO. AF_08/2022 | UN | 16.35 | 0% | 13.68 | 0% | 13.14 | 0% | 12.8 | 0% | 13.74 | 0% | 14.15 | 0% | 15.55 | 0% | 17.79
89774 | LUVA SIMPLES, PVC, SERIE NORMAL, ESGOTO PREDIAL, DN 75 MM, JUNTA ELÁSTICA, FORNECIDO E INSTALADO EM RAMAL DE DESCARGA OU RAMAL DE ESGOTO SANITÁRIO. AF_08/2022 | UN | 17.86 | 0% | 15.1 | 0% | 14.7 | 0% | 14.08 | 0% | 15.29 | 0% | 15.6 | 0% | 17.1 | 0% | 19.39
95693 | LUVA SIMPLES, PVC, SÉRIE NORMAL, ESGOTO PREDIAL, DN 150 MM, JUNTA ELÁSTICA, FORNECIDO E INSTALADO EM SUBCOLETOR AÉREO DE ESGOTO SANITÁRIO. AF_08/2022 | UN | 58.47 | 0% | 49.83 | 0% | 46.08 | 0% | 44.37 | 0% | 48.61 | 0% | 51.33 | 0% | 55.36 | 0% | 66.44
89833 | TE, PVC, SERIE NORMAL, ESGOTO PREDIAL, DN 100 X 100 MM, JUNTA ELÁSTICA, FORNECIDO E INSTALADO EM PRUMADA DE ESGOTO SANITÁRIO OU VENTILAÇÃO. AF_08/2022 | UN | 54.42 | 0% | 46.08 | 0% | 46.23 | 0% | 43.5 | 0% | 44.66 | 0% | 50.21 | 0% | 48.08 | 0% | 54.62
89796 | TE, PVC, SERIE NORMAL, ESGOTO PREDIAL, DN 100 X 100 MM, JUNTA ELÁSTICA, FORNECIDO E INSTALADO EM RAMAL DE DESCARGA OU RAMAL DE ESGOTO SANITÁRIO. AF_08/2022 | UN | 52.57 | 0% | 44.33 | 0% | 44.31 | 0% | 41.96 | 0% | 42.78 | 0% | 48.44 | 0% | 46.2 | 0% | 52.67
89860 | TE, PVC, SERIE NORMAL, ESGOTO PREDIAL, DN 100 X 100 MM, JUNTA ELÁSTICA, FORNECIDO E INSTALADO EM SUBCOLETOR AÉREO DE ESGOTO SANITÁRIO. AF_08/2022 | UN | 58.95 | 0% | 50.33 | 0% | 50.92 | 0% | 47.25 | 0% | 49.26 | 0% | 54.56 | 0% | 52.67 | 0% | 59.37
89782 | TE, PVC, SERIE NORMAL, ESGOTO PREDIAL, DN 40 X 40 MM, JUNTA SOLDÁVEL, FORNECIDO E INSTALADO EM RAMAL DE DESCARGA OU RAMAL DE ESGOTO SANITÁRIO. AF_08/2022 | UN | 17.16 | 0% | 14.87 | 0% | 15.28 | 0% | 13.88 | 0% | 15.55 | 0% | 15.32 | 0% | 16.74 | 0% | 18.16
89825 | TE, PVC, SERIE NORMAL, ESGOTO PREDIAL, DN 50 X 50 MM, JUNTA ELÁSTICA, FORNECIDO E INSTALADO EM PRUMADA DE ESGOTO SANITÁRIO OU VENTILAÇÃO. AF_08/2022 | UN | 21.57 | 0% | 17.72 | 0% | 17.42 | 0% | 17.11 | 0% | 16.49 | 0% | 19.87 | 0% | 18.06 | 0% | 21.05
89784 | TE, PVC, SERIE NORMAL, ESGOTO PREDIAL, DN 50 X 50 MM, JUNTA ELÁSTICA, FORNECIDO E INSTALADO EM RAMAL DE DESCARGA OU RAMAL DE ESGOTO SANITÁRIO. AF_08/2022 | UN | 29.37 | 0% | 25.07 | 0% | 25.5 | 0% | 23.58 | 0% | 24.42 | 0% | 27.35 | 0% | 25.96 | 0% | 29.24
89829 | TE, PVC, SERIE NORMAL, ESGOTO PREDIAL, DN 75 X 75 MM, JUNTA ELÁSTICA, FORNECIDO E INSTALADO EM PRUMADA DE ESGOTO SANITÁRIO OU VENTILAÇÃO. AF_08/2022 | UN | 43.83 | 0% | 36.93 | 0% | 36.1 | 0% | 34.49 | 0% | 35.05 | 0% | 40.31 | 0% | 38.29 | 0% | 44.7
89786 | TE, PVC, SERIE NORMAL, ESGOTO PREDIAL, DN 75 X 75 MM, JUNTA ELÁSTICA, FORNECIDO E INSTALADO EM RAMAL DE DESCARGA OU RAMAL DE ESGOTO SANITÁRIO. AF_08/2022 | UN | 46.8 | 0% | 39.73 | 0% | 39.18 | 0% | 36.96 | 0% | 38.08 | 0% | 43.15 | 0% | 41.31 | 0% | 47.83
104352 | TE, PVC, SÉRIE NORMAL, ESGOTO PREDIAL, DN 100 X 50 MM, JUNTA ELÁSTICA, FORNECIDO E INSTALADO EM PRUMADA DE ESGOTO SANITÁRIO OU VENTILAÇÃO. AF_08/2022 | UN | 47.87 | 0% | 40.39 | 0% | 39.78 | 0% | 37.83 | 0% | 38.71 | 0% | 43.95 | 0% | 42.14 | 0% | 48.78
104344 | TE, PVC, SÉRIE NORMAL, ESGOTO PREDIAL, DN 100 X 50 MM, JUNTA ELÁSTICA, FORNECIDO E INSTALADO EM RAMAL DE DESCARGA OU RAMAL DE ESGOTO SANITÁRIO. AF_08/2022 | UN | 49.24 | 0% | 41.67 | 0% | 41.2 | 0% | 38.96 | 0% | 40.1 | 0% | 45.27 | 0% | 43.53 | 0% | 50.21
104354 | TE, PVC, SÉRIE NORMAL, ESGOTO PREDIAL, DN 100 X 75 MM, JUNTA ELÁSTICA, FORNECIDO E INSTALADO EM PRUMADA DE ESGOTO SANITÁRIO OU VENTILAÇÃO. AF_08/2022 | UN | 54.71 | 0% | 46.29 | 0% | 45.58 | 0% | 43.21 | 0% | 44.44 | 0% | 50.26 | 0% | 48.35 | 0% | 55.94
104346 | TE, PVC, SÉRIE NORMAL, ESGOTO PREDIAL, DN 100 X 75 MM, JUNTA ELÁSTICA, FORNECIDO E INSTALADO EM RAMAL DE DESCARGA OU RAMAL DE ESGOTO SANITÁRIO. AF_08/2022 | UN | 54.46 | 0% | 46.05 | 0% | 45.33 | 0% | 43.01 | 0% | 44.19 | 0% | 50.02 | 0% | 48.1 | 0% | 55.69
104356 | TERMINAL DE VENTILAÇÃO, PVC, SÉRIE NORMAL, ESGOTO PREDIAL, DN 100 MM, JUNTA SOLDÁVEL, FORNECIDO E INSTALADO EM PRUMADA DE ESGOTO SANITÁRIO OU VENTILAÇÃO. AF_08/2022 | UN | 35.08 | 0% | 29.28 | 0% | 26.32 | 0% | 26.37 | 0% | 28.16 | 0% | 30.25 | 0% | 32.85 | 0% | 40.03
104348 | TERMINAL DE VENTILAÇÃO, PVC, SÉRIE NORMAL, ESGOTO PREDIAL, DN 50 MM, JUNTA SOLDÁVEL, FORNECIDO E INSTALADO EM PRUMADA DE ESGOTO SANITÁRIO OU VENTILAÇÃO. AF_08/2022 | UN | 12.75 | 0% | 10.66 | 0% | 9.29 | 0% | 9.42 | 0% | 10.05 | 0% | 11 | 0% | 11.86 | 0% | 14.86
104351 | TERMINAL DE VENTILAÇÃO, PVC, SÉRIE NORMAL, ESGOTO PREDIAL, DN 75 MM, JUNTA SOLDÁVEL, FORNECIDO E INSTALADO EM PRUMADA DE ESGOTO SANITÁRIO OU VENTILAÇÃO. AF_08/2022 | UN | 26.41 | 0% | 22.07 | 0% | 19.57 | 0% | 19.67 | 0% | 21.03 | 0% | 22.78 | 0% | 24.65 | 0% | 30.4
89800 | TUBO PVC, SERIE NORMAL, ESGOTO PREDIAL, DN 100 MM, FORNECIDO E INSTALADO EM PRUMADA DE ESGOTO SANITÁRIO OU VENTILAÇÃO. AF_08/2022 | M | 32.86 | 0% | 29.4 | 0% | 28.28 | 0% | 25.15 | 0% | 29.16 | 0% | 30.05 | 0% | 31.77 | 0% | 37.5
89714 | TUBO PVC, SERIE NORMAL, ESGOTO PREDIAL, DN 100 MM, FORNECIDO E INSTALADO EM RAMAL DE DESCARGA OU RAMAL DE ESGOTO SANITÁRIO. AF_08/2022 | M | 43.1 | 0% | 39.05 | 0% | 38.88 | 0% | 33.66 | 0% | 39.57 | 0% | 39.87 | 0% | 42.16 | 0% | 48.27
89848 | TUBO PVC, SERIE NORMAL, ESGOTO PREDIAL, DN 100 MM, FORNECIDO E INSTALADO EM SUBCOLETOR AÉREO DE ESGOTO SANITÁRIO. AF_08/2022 | M | 31.54 | 0% | 28.14 | 0% | 26.89 | 0% | 24.04 | 0% | 27.8 | 0% | 28.78 | 0% | 30.42 | 0% | 36.09
89849 | TUBO PVC, SERIE NORMAL, ESGOTO PREDIAL, DN 150 MM, FORNECIDO E INSTALADO EM SUBCOLETOR AÉREO DE ESGOTO SANITÁRIO. AF_08/2022 | M | 64.69 | 0% | 56.84 | 0% | 51.87 | 0% | 48.11 | 0% | 54.62 | 0% | 58.18 | 0% | 61.49 | 0% | 75.69
89711 | TUBO PVC, SERIE NORMAL, ESGOTO PREDIAL, DN 40 MM, FORNECIDO E INSTALADO EM RAMAL DE DESCARGA OU RAMAL DE ESGOTO SANITÁRIO. AF_08/2022 | M | 24.4 | 0% | 22.31 | 0% | 22.76 | 0% | 19.35 | 0% | 22.96 | 0% | 22.75 | 0% | 24.07 | 0% | 26.94
89798 | TUBO PVC, SERIE NORMAL, ESGOTO PREDIAL, DN 50 MM, FORNECIDO E INSTALADO EM PRUMADA DE ESGOTO SANITÁRIO OU VENTILAÇÃO. AF_08/2022 | M | 15.37 | 0% | 13.34 | 0% | 11.74 | 0% | 11.21 | 0% | 12.54 | 0% | 13.66 | 0% | 14.45 | 0% | 18.28
89712 | TUBO PVC, SERIE NORMAL, ESGOTO PREDIAL, DN 50 MM, FORNECIDO E INSTALADO EM RAMAL DE DESCARGA OU RAMAL DE ESGOTO SANITÁRIO. AF_08/2022 | M | 30.96 | 0% | 28.03 | 0% | 27.9 | 0% | 24.17 | 0% | 28.4 | 0% | 28.62 | 0% | 30.27 | 0% | 34.67
89799 | TUBO PVC, SERIE NORMAL, ESGOTO PREDIAL, DN 75 MM, FORNECIDO E INSTALADO EM PRUMADA DE ESGOTO SANITÁRIO OU VENTILAÇÃO. AF_08/2022 | M | 25.64 | 0% | 22.68 | 0% | 21.1 | 0% | 19.27 | 0% | 22.04 | 0% | 23.21 | 0% | 24.53 | 0% | 29.74
89713 | TUBO PVC, SERIE NORMAL, ESGOTO PREDIAL, DN 75 MM, FORNECIDO E INSTALADO EM RAMAL DE DESCARGA OU RAMAL DE ESGOTO SANITÁRIO. AF_08/2022 | M | 38.58 | 0% | 34.86 | 0% | 34.5 | 0% | 30.03 | 0% | 35.2 | 0% | 35.6 | 0% | 37.66 | 0% | 43.34
89376 | ADAPTADOR CURTO COM BOLSA E ROSCA PARA REGISTRO, PVC, SOLDÁVEL, DN 20MM X 1/2, INSTALADO EM RAMAL OU SUB-RAMAL DE ÁGUA - FORNECIMENTO E INSTALAÇÃO. AF_06/2022 | UN | 6.45 | 0% | 5.8 | 0% | 6.18 | 0% | 5.36 | 0% | 6.12 | 0% | 6.02 | 0% | 6.49 | 0% | 6.77
89429 | ADAPTADOR CURTO COM BOLSA E ROSCA PARA REGISTRO, PVC, SOLDÁVEL, DN 25MM X 3/4, INSTALADO EM RAMAL DE DISTRIBUIÇÃO DE ÁGUA - FORNECIMENTO E INSTALAÇÃO. AF_06/2022 | UN | 6.95 | 0% | 6.22 | 0% | 6.6 | 0% | 5.79 | 0% | 6.56 | 0% | 6.48 | 0% | 6.98 | 0% | 7.29
89383 | ADAPTADOR CURTO COM BOLSA E ROSCA PARA REGISTRO, PVC, SOLDÁVEL, DN 25MM X 3/4, INSTALADO EM RAMAL OU SUB-RAMAL DE ÁGUA - FORNECIMENTO E INSTALAÇÃO. AF_06/2022 | UN | 7.53 | 0% | 6.77 | 0% | 7.19 | 0% | 6.26 | 0% | 7.13 | 0% | 7.02 | 0% | 7.56 | 0% | 7.89
89553 | ADAPTADOR CURTO COM BOLSA E ROSCA PARA REGISTRO, PVC, SOLDÁVEL, DN 32MM X 1, INSTALADO EM PRUMADA DE ÁGUA - FORNECIMENTO E INSTALAÇÃO. AF_06/2022 | UN | 6.55 | 0% | 5.72 | 0% | 5.87 | 0% | 5.41 | 0% | 5.83 | 0% | 6.07 | 0% | 6.56 | 0% | 6.95
89436 | ADAPTADOR CURTO COM BOLSA E ROSCA PARA REGISTRO, PVC, SOLDÁVEL, DN 32MM X 1, INSTALADO EM RAMAL DE DISTRIBUIÇÃO DE ÁGUA - FORNECIMENTO E INSTALAÇÃO. AF_06/2022 | UN | 9.25 | 0% | 8.26 | 0% | 8.64 | 0% | 7.66 | 0% | 8.58 | 0% | 8.65 | 0% | 9.3 | 0% | 9.79
89391 | ADAPTADOR CURTO COM BOLSA E ROSCA PARA REGISTRO, PVC, SOLDÁVEL, DN 32MM X 1, INSTALADO EM RAMAL OU SUB-RAMAL DE ÁGUA - FORNECIMENTO E INSTALAÇÃO. AF_06/2022 | UN | 9.92 | 0% | 8.89 | 0% | 9.34 | 0% | 8.22 | 0% | 9.25 | 0% | 9.3 | 0% | 9.98 | 0% | 10.5
103994 | ADAPTADOR CURTO COM BOLSA E ROSCA PARA REGISTRO, PVC, SOLDÁVEL, DN 40MM X 1.1/2", INSTALADO EM RAMAL DE DISTRIBUIÇÃO DE ÁGUA - FORNECIMENTO E INSTALAÇÃO. AF_06/2022 | UN | 15.91 | 0% | 14.25 | 0% | 14.3 | 0% | 12.99 | 0% | 14.08 | 0% | 15.23 | 0% | 16.08 | 0% | 17.41
89570 | ADAPTADOR CURTO COM BOLSA E ROSCA PARA REGISTRO, PVC, SOLDÁVEL, DN 40MM X 1.1/2, INSTALADO EM PRUMADA DE ÁGUA - FORNECIMENTO E INSTALAÇÃO. AF_06/2022 | UN | 12.81 | 0% | 11.4 | 0% | 11.18 | 0% | 10.4 | 0% | 11 | 0% | 12.32 | 0% | 12.96 | 0% | 14.19
103992 | ADAPTADOR CURTO COM BOLSA E ROSCA PARA REGISTRO, PVC, SOLDÁVEL, DN 40MM X 1.1/4", INSTALADO EM RAMAL DE DISTRIBUIÇÃO DE ÁGUA - FORNECIMENTO E INSTALAÇÃO. AF_06/2022 | UN | 12.99 | 0% | 11.58 | 0% | 11.9 | 0% | 10.67 | 0% | 11.76 | 0% | 12.26 | 0% | 13.07 | 0% | 13.92
89572 | ADAPTADOR CURTO COM BOLSA E ROSCA PARA REGISTRO, PVC, SOLDÁVEL, DN 40MM X 1.1/4, INSTALADO EM PRUMADA DE ÁGUA - FORNECIMENTO E INSTALAÇÃO. AF_06/2022 | UN | 9.85 | 0% | 8.62 | 0% | 8.68 | 0% | 8.05 | 0% | 8.58 | 0% | 9.26 | 0% | 9.89 | 0% | 10.64
104001 | ADAPTADOR CURTO COM BOLSA E ROSCA PARA REGISTRO, PVC, SOLDÁVEL, DN 50MM X 1.1/2", INSTALADO EM RAMAL DE DISTRIBUIÇÃO DE ÁGUA - FORNECIMENTO E INSTALAÇÃO. AF_06/2022 | UN | 15.57 | 0% | 13.8 | 0% | 14.15 | 0% | 12.82 | 0% | 14 | 0% | 14.63 | 0% | 15.65 | 0% | 16.66
89596 | ADAPTADOR CURTO COM BOLSA E ROSCA PARA REGISTRO, PVC, SOLDÁVEL, DN 50MM X 1.1/2, INSTALADO EM PRUMADA DE ÁGUA - FORNECIMENTO E INSTALAÇÃO. AF_06/2022 | UN | 11.84 | 0% | 10.34 | 0% | 10.38 | 0% | 9.7 | 0% | 10.28 | 0% | 11.11 | 0% | 11.87 | 0% | 12.76
104002 | ADAPTADOR CURTO COM BOLSA E ROSCA PARA REGISTRO, PVC, SOLDÁVEL, DN 50MM X 1.1/4", INSTALADO EM RAMAL DE DISTRIBUIÇÃO DE ÁGUA - FORNECIMENTO E INSTALAÇÃO. AF_06/2022 | UN | 19.57 | 0% | 17.56 | 0% | 17.49 | 0% | 15.93 | 0% | 17.19 | 0% | 18.84 | 0% | 19.81 | 0% | 21.56
89595 | ADAPTADOR CURTO COM BOLSA E ROSCA PARA REGISTRO, PVC, SOLDÁVEL, DN 50MM X 1.1/4, INSTALADO EM PRUMADA DE ÁGUA - FORNECIMENTO E INSTALAÇÃO. AF_06/2022 | UN | 16.15 | 0% | 14.35 | 0% | 13.98 | 0% | 13.1 | 0% | 13.73 | 0% | 15.58 | 0% | 16.35 | 0% | 17.98
89610 | ADAPTADOR CURTO COM BOLSA E ROSCA PARA REGISTRO, PVC, SOLDÁVEL, DN 60MM X 2, INSTALADO EM PRUMADA DE ÁGUA - FORNECIMENTO E INSTALAÇÃO. AF_06/2022 | UN | 21.85 | 0% | 19.3 | 0% | 18.81 | 0% | 17.74 | 0% | 18.52 | 0% | 20.95 | 0% | 22.08 | 0% | 24.23
89613 | ADAPTADOR CURTO COM BOLSA E ROSCA PARA REGISTRO, PVC, SOLDÁVEL, DN 75MM X 2.1/2", INSTALADO EM PRUMADA DE ÁGUA - FORNECIMENTO E INSTALAÇÃO. AF_12/2014 | UN | 33.95 | 0% | 30.08 | 0% | 28.94 | 0% | 27.44 | 0% | 28.4 | 0% | 32.88 | 0% | 34.4 | 0% | 38.07
89616 | ADAPTADOR CURTO COM BOLSA E ROSCA PARA REGISTRO, PVC, SOLDÁVEL, DN 85MM X 3, INSTALADO EM PRUMADA DE ÁGUA - FORNECIMENTO E INSTALAÇÃO. AF_06/2022 | UN | 45.33 | 0% | 40.12 | 0% | 38.43 | 0% | 36.59 | 0% | 37.7 | 0% | 43.92 | 0% | 45.94 | 0% | 50.97
103952 | BUCHA DE REDUÇÃO, CURTA, PVC, SOLDÁVEL, DN 25 X 20 MM, INSTALADO EM RAMAL DE DISTRIBUIÇÃO DE ÁGUA - FORNECIMENTO E INSTALAÇÃO. AF_06/2022 | UN | 6.62 | 0% | 5.91 | 0% | 6.32 | 0% | 5.52 | 0% | 6.29 | 0% | 6.13 | 0% | 6.63 | 0% | 6.88
103947 | BUCHA DE REDUÇÃO, CURTA, PVC, SOLDÁVEL, DN 25 X 20 MM, INSTALADO EM RAMAL OU SUB-RAMAL DE ÁGUA - FORNECIMENTO E INSTALAÇÃO. AF_06/2022 | UN | 7.2 | 0% | 6.46 | 0% | 6.91 | 0% | 5.99 | 0% | 6.86 | 0% | 6.67 | 0% | 7.21 | 0% | 7.48
103957 | BUCHA DE REDUÇÃO, CURTA, PVC, SOLDÁVEL, DN 32 X 25 MM, INSTALADO EM PRUMADA DE ÁGUA - FORNECIMENTO E INSTALAÇÃO. AF_06/2022 | UN | 5.61 | 0% | 4.84 | 0% | 5.08 | 0% | 4.67 | 0% | 5.06 | 0% | 5.1 | 0% | 5.58 | 0% | 5.81
103953 | BUCHA DE REDUÇÃO, CURTA, PVC, SOLDÁVEL, DN 32 X 25 MM, INSTALADO EM RAMAL DE DISTRIBUIÇÃO DE ÁGUA - FORNECIMENTO E INSTALAÇÃO. AF_06/2022 | UN | 8.31 | 0% | 7.38 | 0% | 7.85 | 0% | 6.92 | 0% | 7.81 | 0% | 7.68 | 0% | 8.32 | 0% | 8.65
103948 | BUCHA DE REDUÇÃO, CURTA, PVC, SOLDÁVEL, DN 32 X 25 MM, INSTALADO EM RAMAL OU SUB-RAMAL DE ÁGUA - FORNECIMENTO E INSTALAÇÃO. AF_06/2022 | UN | 8.98 | 0% | 8.01 | 0% | 8.55 | 0% | 7.48 | 0% | 8.48 | 0% | 8.33 | 0% | 9 | 0% | 9.36
103958 | BUCHA DE REDUÇÃO, CURTA, PVC, SOLDÁVEL, DN 50 X 40 MM, INSTALADO EM PRUMADA DE ÁGUA - FORNECIMENTO E INSTALAÇÃO. AF_06/2022 | UN | 11.38 | 0% | 9.87 | 0% | 9.99 | 0% | 9.38 | 0% | 9.93 | 0% | 10.54 | 0% | 11.36 | 0% | 12.1
104009 | BUCHA DE REDUÇÃO, CURTA, PVC, SOLDÁVEL, DN 50 X 40 MM, INSTALADO EM RAMAL DE DISTRIBUIÇÃO DE ÁGUA - FORNECIMENTO E INSTALAÇÃO. AF_06/2022 | UN | 15.01 | 0% | 13.3 | 0% | 13.75 | 0% | 12.4 | 0% | 13.62 | 0% | 14.02 | 0% | 15.06 | 0% | 15.93
103959 | BUCHA DE REDUÇÃO, CURTA, PVC, SOLDÁVEL, DN 60 X 50 MM, INSTALADO EM PRUMADA DE ÁGUA - FORNECIMENTO E INSTALAÇÃO. AF_06/2022 | UN | 16.96 | 0% | 14.76 | 0% | 14.7 | 0% | 13.89 | 0% | 14.57 | 0% | 15.89 | 0% | 17.01 | 0% | 18.34
103962 | BUCHA DE REDUÇÃO, LONGA, PVC, SOLDÁVEL, DN 32 X 20 MM, INSTALADO EM PRUMADA DE ÁGUA - FORNECIMENTO E INSTALAÇÃO. AF_06/2022 | UN | 7.25 | 0% | 6.4 | 0% | 6.42 | 0% | 5.94 | 0% | 6.32 | 0% | 6.87 | 0% | 7.3 | 0% | 7.88
103954 | BUCHA DE REDUÇÃO, LONGA, PVC, SOLDÁVEL, DN 32 X 20 MM, INSTALADO EM RAMAL DE DISTRIBUIÇÃO DE ÁGUA - FORNECIMENTO E INSTALAÇÃO. AF_06/2022 | UN | 9.84 | 0% | 8.86 | 0% | 9.12 | 0% | 8.1 | 0% | 8.97 | 0% | 9.35 | 0% | 9.95 | 0% | 10.63
103949 | BUCHA DE REDUÇÃO, LONGA, PVC, SOLDÁVEL, DN 32 X 20 MM, INSTALADO EM RAMAL OU SUB-RAMAL DE ÁGUA - FORNECIMENTO E INSTALAÇÃO. AF_06/2022 | UN | 10.49 | 0% | 9.45 | 0% | 9.78 | 0% | 8.63 | 0% | 9.61 | 0% | 9.96 | 0% | 10.58 | 0% | 11.29
103964 | BUCHA DE REDUÇÃO, LONGA, PVC, SOLDÁVEL, DN 40 X 25 MM, INSTALADO EM PRUMADA DE ÁGUA - FORNECIMENTO E INSTALAÇÃO. AF_06/2022 | UN | 9.23 | 0% | 8.13 | 0% | 8.12 | 0% | 7.55 | 0% | 8.02 | 0% | 8.73 | 0% | 9.3 | 0% | 10.02
104014 | BUCHA DE REDUÇÃO, LONGA, PVC, SOLDÁVEL, DN 40 X 25 MM, INSTALADO EM RAMAL DE DISTRIBUIÇÃO DE ÁGUA - FORNECIMENTO E INSTALAÇÃO. AF_06/2022 | UN | 12.16 | 0% | 10.89 | 0% | 11.15 | 0% | 9.98 | 0% | 11 | 0% | 11.53 | 0% | 12.27 | 0% | 13.1
103966 | BUCHA DE REDUÇÃO, LONGA, PVC, SOLDÁVEL, DN 50 X 25 MM, INSTALADO EM PRUMADA DE ÁGUA - FORNECIMENTO E INSTALAÇÃO. AF_06/2022 | UN | 10.91 | 0% | 9.55 | 0% | 9.55 | 0% | 8.95 | 0% | 9.45 | 0% | 10.26 | 0% | 10.96 | 0% | 11.82
103999 | BUCHA DE REDUÇÃO, LONGA, PVC, SOLDÁVEL, DN 50 X 25 MM, INSTALADO EM RAMAL DE DISTRIBUIÇÃO DE ÁGUA - FORNECIMENTO E INSTALAÇÃO. AF_06/2022 | UN | 14.12 | 0% | 12.56 | 0% | 12.86 | 0% | 11.62 | 0% | 12.71 | 0% | 13.33 | 0% | 14.22 | 0% | 15.18
103967 | BUCHA DE REDUÇÃO, LONGA, PVC, SOLDÁVEL, DN 50 X 32 MM, INSTALADO EM PRUMADA DE ÁGUA - FORNECIMENTO E INSTALAÇÃO. AF_06/2022 | UN | 13.1 | 0% | 11.52 | 0% | 11.42 | 0% | 10.71 | 0% | 11.27 | 0% | 12.43 | 0% | 13.2 | 0% | 14.32
104003 | BUCHA DE REDUÇÃO, LONGA, PVC, SOLDÁVEL, DN 50 X 32 MM, INSTALADO EM RAMAL DE DISTRIBUIÇÃO DE ÁGUA - FORNECIMENTO E INSTALAÇÃO. AF_06/2022 | UN | 16.52 | 0% | 14.73 | 0% | 14.93 | 0% | 13.54 | 0% | 14.73 | 0% | 15.69 | 0% | 16.66 | 0% | 17.9
103968 | BUCHA DE REDUÇÃO, LONGA, PVC, SOLDÁVEL, DN 60 X 25 MM, INSTALADO EM PRUMADA DE ÁGUA - FORNECIMENTO E INSTALAÇÃO. AF_06/2022 | UN | 18.6 | 0% | 16.53 | 0% | 16.01 | 0% | 15.05 | 0% | 15.73 | 0% | 18 | 0% | 18.84 | 0% | 20.79
103969 | BUCHA DE REDUÇÃO, LONGA, PVC, SOLDÁVEL, DN 60 X 32 MM, INSTALADO EM PRUMADA DE ÁGUA - FORNECIMENTO E INSTALAÇÃO. AF_06/2022 | UN | 21.91 | 0% | 19.55 | 0% | 18.82 | 0% | 17.68 | 0% | 18.44 | 0% | 21.32 | 0% | 22.25 | 0% | 24.66
103971 | BUCHA DE REDUÇÃO, LONGA, PVC, SOLDÁVEL, DN 60 X 50 MM, INSTALADO EM PRUMADA DE ÁGUA - FORNECIMENTO E INSTALAÇÃO. AF_06/2022 | UN | 27.85 | 0% | 24.85 | 0% | 23.84 | 0% | 22.45 | 0% | 23.36 | 0% | 27.15 | 0% | 28.29 | 0% | 31.44
103972 | BUCHA DE REDUÇÃO, LONGA, PVC, SOLDÁVEL, DN 75 X 50 MM, INSTALADO EM PRUMADA DE ÁGUA - FORNECIMENTO E INSTALAÇÃO. AF_06/2022 | UN | 32.31 | 0% | 28.7 | 0% | 27.54 | 0% | 26.07 | 0% | 27.02 | 0% | 31.37 | 0% | 32.75 | 0% | 36.34
103993 | BUCHA DE REDUÇÃO, PVC, SOLDÁVEL, DN 40MM X 32MM, INSTALADO EM RAMAL DE DISTRIBUIÇÃO DE ÁGUA - FORNECIMENTO E INSTALAÇÃO. AF_06/2022 | UN | 11.19 | 0% | 9.91 | 0% | 10.39 | 0% | 9.26 | 0% | 10.31 | 0% | 10.4 | 0% | 11.2 | 0% | 11.76
89407 | CURVA 45 GRAUS, PVC, SOLDÁVEL, DN 20MM, INSTALADO EM RAMAL DE DISTRIBUIÇÃO DE ÁGUA - FORNECIMENTO E INSTALAÇÃO. AF_06/2022 | UN | 10.07 | 0% | 9.19 | 0% | 9.6 | 0% | 8.28 | 0% | 9.45 | 0% | 9.59 | 0% | 10.18 | 0% | 10.79
89361 | CURVA 45 GRAUS, PVC, SOLDÁVEL, DN 20MM, INSTALADO EM RAMAL OU SUB-RAMAL DE ÁGUA - FORNECIMENTO E INSTALAÇÃO. AF_06/2022 | UN | 10.86 | 0% | 9.92 | 0% | 10.43 | 0% | 8.94 | 0% | 10.27 | 0% | 10.35 | 0% | 10.98 | 0% | 11.63
89490 | CURVA 45 GRAUS, PVC, SOLDÁVEL, DN 25MM, INSTALADO EM PRUMADA DE ÁGUA - FORNECIMENTO E INSTALAÇÃO. AF_06/2022 | UN | 8.1 | 0% | 7.23 | 0% | 7.39 | 0% | 6.66 | 0% | 7.29 | 0% | 7.65 | 0% | 8.16 | 0% | 8.72
89411 | CURVA 45 GRAUS, PVC, SOLDÁVEL, DN 25MM, INSTALADO EM RAMAL DE DISTRIBUIÇÃO DE ÁGUA - FORNECIMENTO E INSTALAÇÃO. AF_06/2022 | UN | 11.83 | 0% | 10.73 | 0% | 11.24 | 0% | 9.75 | 0% | 11.06 | 0% | 11.21 | 0% | 11.94 | 0% | 12.62
89365 | CURVA 45 GRAUS, PVC, SOLDÁVEL, DN 25MM, INSTALADO EM RAMAL OU SUB-RAMAL DE ÁGUA - FORNECIMENTO E INSTALAÇÃO. AF_06/2022 | UN | 12.74 | 0% | 11.6 | 0% | 12.18 | 0% | 10.51 | 0% | 12 | 0% | 12.09 | 0% | 12.86 | 0% | 13.59
89496 | CURVA 45 GRAUS, PVC, SOLDÁVEL, DN 32MM, INSTALADO EM PRUMADA DE ÁGUA - FORNECIMENTO E INSTALAÇÃO. AF_06/2022 | UN | 11.71 | 0% | 10.46 | 0% | 10.52 | 0% | 9.58 | 0% | 10.37 | 0% | 11.19 | 0% | 11.82 | 0% | 12.78
89416 | CURVA 45 GRAUS, PVC, SOLDÁVEL, DN 32MM, INSTALADO EM RAMAL DE DISTRIBUIÇÃO DE ÁGUA - FORNECIMENTO E INSTALAÇÃO. AF_06/2022 | UN | 16.05 | 0% | 14.56 | 0% | 15.02 | 0% | 13.19 | 0% | 14.78 | 0% | 15.34 | 0% | 16.25 | 0% | 17.35
89370 | CURVA 45 GRAUS, PVC, SOLDÁVEL, DN 32MM, INSTALADO EM RAMAL OU SUB-RAMAL DE ÁGUA - FORNECIMENTO E INSTALAÇÃO. AF_06/2022 | UN | 17.15 | 0% | 15.58 | 0% | 16.15 | 0% | 14.09 | 0% | 15.89 | 0% | 16.39 | 0% | 17.35 | 0% | 18.49
89500 | CURVA 45 GRAUS, PVC, SOLDÁVEL, DN 40MM, INSTALADO EM PRUMADA DE ÁGUA - FORNECIMENTO E INSTALAÇÃO. AF_06/2022 | UN | 14.33 | 0% | 12.78 | 0% | 12.86 | 0% | 11.71 | 0% | 12.68 | 0% | 13.66 | 0% | 14.47 | 0% | 15.62
103983 | CURVA 45 GRAUS, PVC, SOLDÁVEL, DN 40MM, INSTALADO EM RAMAL DE DISTRIBUIÇÃO DE ÁGUA - FORNECIMENTO E INSTALAÇÃO. AF_06/2022 | UN | 19.31 | 0% | 17.47 | 0% | 18.01 | 0% | 15.86 | 0% | 17.74 | 0% | 18.44 | 0% | 19.52 | 0% | 20.85
89504 | CURVA 45 GRAUS, PVC, SOLDÁVEL, DN 50MM, INSTALADO EM PRUMADA DE ÁGUA - FORNECIMENTO E INSTALAÇÃO. AF_06/2022 | UN | 21.1 | 0% | 18.77 | 0% | 18.63 | 0% | 17.19 | 0% | 18.34 | 0% | 20.22 | 0% | 21.33 | 0% | 23.2
103987 | CURVA 45 GRAUS, PVC, SOLDÁVEL, DN 50MM, INSTALADO EM RAMAL DE DISTRIBUIÇÃO DE ÁGUA - FORNECIMENTO E INSTALAÇÃO. AF_06/2022 | UN | 26.93 | 0% | 24.27 | 0% | 24.66 | 0% | 22.03 | 0% | 24.27 | 0% | 25.8 | 0% | 27.25 | 0% | 29.34
89510 | CURVA 45 GRAUS, PVC, SOLDÁVEL, DN 60MM, INSTALADO EM PRUMADA DE ÁGUA - FORNECIMENTO E INSTALAÇÃO. AF_06/2022 | UN | 29.99 | 0% | 26.74 | 0% | 26.22 | 0% | 24.34 | 0% | 25.75 | 0% | 28.95 | 0% | 30.38 | 0% | 33.34
89519 | CURVA 45 GRAUS, PVC, SOLDÁVEL, DN 75MM, INSTALADO EM PRUMADA DE ÁGUA - FORNECIMENTO E INSTALAÇÃO. AF_06/2022 | UN | 52.21 | 0% | 46.77 | 0% | 44.93 | 0% | 42.07 | 0% | 43.94 | 0% | 51.08 | 0% | 53.11 | 0% | 59.04
89527 | CURVA 45 GRAUS, PVC, SOLDÁVEL, DN 85MM, INSTALADO EM PRUMADA DE ÁGUA - FORNECIMENTO E INSTALAÇÃO. AF_06/2022 | UN | 62.89 | 0% | 56.26 | 0% | 53.92 | 0% | 50.68 | 0% | 52.75 | 0% | 61.52 | 0% | 63.96 | 0% | 71.19
89406 | CURVA 90 GRAUS, PVC, SOLDÁVEL, DN 20MM, INSTALADO EM RAMAL DE DISTRIBUIÇÃO DE ÁGUA - FORNECIMENTO E INSTALAÇÃO. AF_06/2022 | UN | 9.98 | 0% | 9.11 | 0% | 9.53 | 0% | 8.21 | 0% | 9.39 | 0% | 9.51 | 0% | 10.09 | 0% | 10.69
89360 | CURVA 90 GRAUS, PVC, SOLDÁVEL, DN 20MM, INSTALADO EM RAMAL OU SUB-RAMAL DE ÁGUA - FORNECIMENTO E INSTALAÇÃO. AF_06/2022 | UN | 10.77 | 0% | 9.84 | 0% | 10.36 | 0% | 8.87 | 0% | 10.21 | 0% | 10.27 | 0% | 10.89 | 0% | 11.53
89489 | CURVA 90 GRAUS, PVC, SOLDÁVEL, DN 25MM, INSTALADO EM PRUMADA DE ÁGUA - FORNECIMENTO E INSTALAÇÃO. AF_06/2022 | UN | 8.7 | 0% | 7.78 | 0% | 7.9 | 0% | 7.13 | 0% | 7.78 | 0% | 8.27 | 0% | 8.78 | 0% | 9.44
89410 | CURVA 90 GRAUS, PVC, SOLDÁVEL, DN 25MM, INSTALADO EM RAMAL DE DISTRIBUIÇÃO DE ÁGUA - FORNECIMENTO E INSTALAÇÃO. AF_06/2022 | UN | 12.43 | 0% | 11.28 | 0% | 11.75 | 0% | 10.22 | 0% | 11.55 | 0% | 11.83 | 0% | 12.56 | 0% | 13.34
89364 | CURVA 90 GRAUS, PVC, SOLDÁVEL, DN 25MM, INSTALADO EM RAMAL OU SUB-RAMAL DE ÁGUA - FORNECIMENTO E INSTALAÇÃO. AF_06/2022 | UN | 13.34 | 0% | 12.15 | 0% | 12.69 | 0% | 10.98 | 0% | 12.49 | 0% | 12.71 | 0% | 13.48 | 0% | 14.31
89494 | CURVA 90 GRAUS, PVC, SOLDÁVEL, DN 32MM, INSTALADO EM PRUMADA DE ÁGUA - FORNECIMENTO E INSTALAÇÃO. AF_06/2022 | UN | 13.95 | 0% | 12.53 | 0% | 12.39 | 0% | 11.33 | 0% | 12.17 | 0% | 13.5 | 0% | 14.13 | 0% | 15.47
89415 | CURVA 90 GRAUS, PVC, SOLDÁVEL, DN 32MM, INSTALADO EM RAMAL DE DISTRIBUIÇÃO DE ÁGUA - FORNECIMENTO E INSTALAÇÃO. AF_06/2022 | UN | 18.29 | 0% | 16.63 | 0% | 16.89 | 0% | 14.94 | 0% | 16.58 | 0% | 17.65 | 0% | 18.56 | 0% | 20.04
89369 | CURVA 90 GRAUS, PVC, SOLDÁVEL, DN 32MM, INSTALADO EM RAMAL OU SUB-RAMAL DE ÁGUA - FORNECIMENTO E INSTALAÇÃO. AF_06/2022 | UN | 19.39 | 0% | 17.65 | 0% | 18.02 | 0% | 15.84 | 0% | 17.69 | 0% | 18.7 | 0% | 19.66 | 0% | 21.18
89499 | CURVA 90 GRAUS, PVC, SOLDÁVEL, DN 40MM, INSTALADO EM PRUMADA DE ÁGUA - FORNECIMENTO E INSTALAÇÃO. AF_06/2022 | UN | 21.76 | 0% | 19.66 | 0% | 19.1 | 0% | 17.54 | 0% | 18.67 | 0% | 21.34 | 0% | 22.16 | 0% | 24.56
103982 | CURVA 90 GRAUS, PVC, SOLDÁVEL, DN 40MM, INSTALADO EM RAMAL DE DISTRIBUIÇÃO DE ÁGUA - FORNECIMENTO E INSTALAÇÃO. AF_06/2022 | UN | 26.74 | 0% | 24.35 | 0% | 24.25 | 0% | 21.69 | 0% | 23.73 | 0% | 26.12 | 0% | 27.21 | 0% | 29.79
89503 | CURVA 90 GRAUS, PVC, SOLDÁVEL, DN 50MM, INSTALADO EM PRUMADA DE ÁGUA - FORNECIMENTO E INSTALAÇÃO. AF_06/2022 | UN | 25.34 | 0% | 22.7 | 0% | 22.19 | 0% | 20.53 | 0% | 21.76 | 0% | 24.6 | 0% | 25.72 | 0% | 28.3
103986 | CURVA 90 GRAUS, PVC, SOLDÁVEL, DN 50MM, INSTALADO EM RAMAL DE DISTRIBUIÇÃO DE ÁGUA - FORNECIMENTO E INSTALAÇÃO. AF_06/2022 | UN | 31.17 | 0% | 28.2 | 0% | 28.22 | 0% | 25.37 | 0% | 27.69 | 0% | 30.18 | 0% | 31.64 | 0% | 34.44
89507 | CURVA 90 GRAUS, PVC, SOLDÁVEL, DN 60MM, INSTALADO EM PRUMADA DE ÁGUA - FORNECIMENTO E INSTALAÇÃO. AF_06/2022 | UN | 51.5 | 0% | 46.68 | 0% | 44.27 | 0% | 41.24 | 0% | 43.11 | 0% | 51.19 | 0% | 52.67 | 0% | 59.22
89517 | CURVA 90 GRAUS, PVC, SOLDÁVEL, DN 75MM, INSTALADO EM PRUMADA DE ÁGUA - FORNECIMENTO E INSTALAÇÃO. AF_06/2022 | UN | 76.27 | 0% | 69.08 | 0% | 65.12 | 0% | 60.98 | 0% | 63.36 | 0% | 75.97 | 0% | 78.04 | 0% | 88
89525 | CURVA 90 GRAUS, PVC, SOLDÁVEL, DN 85MM, INSTALADO EM PRUMADA DE ÁGUA - FORNECIMENTO E INSTALAÇÃO. AF_06/2022 | UN | 95.82 | 0% | 86.79 | 0% | 81.55 | 0% | 76.56 | 0% | 79.33 | 0% | 95.57 | 0% | 98.08 | 0% | 110.81
89423 | CURVA DE TRANSPOSIÇÃO, PVC, SOLDÁVEL, DN 20MM, INSTALADO EM RAMAL DE DISTRIBUIÇÃO DE ÁGUA FORNECIMENTO E INSTALAÇÃO. AF_06/2022 | UN | 10.95 | 0% | 9.96 | 0% | 9.9 | 0% | 8.87 | 0% | 9.7 | 0% | 10.67 | 0% | 11.13 | 0% | 12.18
89377 | CURVA DE TRANSPOSIÇÃO, PVC, SOLDÁVEL, DN 20MM, INSTALADO EM RAMAL OU SUB-RAMAL DE ÁGUA - FORNECIMENTO E INSTALAÇÃO. AF_06/2022 | UN | 11.48 | 0% | 10.46 | 0% | 10.46 | 0% | 9.31 | 0% | 10.24 | 0% | 11.16 | 0% | 11.67 | 0% | 12.74
89540 | CURVA DE TRANSPOSIÇÃO, PVC, SOLDÁVEL, DN 25MM, INSTALADO EM PRUMADA DE ÁGUA - FORNECIMENTO E INSTALAÇÃO. AF_06/2022 | UN | 11.53 | 0% | 10.39 | 0% | 10.01 | 0% | 9.29 | 0% | 9.79 | 0% | 11.3 | 0% | 11.74 | 0% | 13.04
89430 | CURVA DE TRANSPOSIÇÃO, PVC, SOLDÁVEL, DN 25MM, INSTALADO EM RAMAL DE DISTRIBUIÇÃO DE ÁGUA FORNECIMENTO E INSTALAÇÃO. AF_06/2022 | UN | 14.03 | 0% | 12.74 | 0% | 12.59 | 0% | 11.36 | 0% | 12.32 | 0% | 13.68 | 0% | 14.27 | 0% | 15.66
89384 | CURVA DE TRANSPOSIÇÃO, PVC, SOLDÁVEL, DN 25MM, INSTALADO EM RAMAL OU SUB-RAMAL DE ÁGUA FORNECIMENTO E INSTALAÇÃO. AF_06/2022 | UN | 14.63 | 0% | 13.31 | 0% | 13.22 | 0% | 11.87 | 0% | 12.94 | 0% | 14.27 | 0% | 14.89 | 0% | 16.3
89555 | CURVA DE TRANSPOSIÇÃO, PVC, SOLDÁVEL, DN 32MM, INSTALADO EM PRUMADA DE ÁGUA FORNECIMENTO E INSTALAÇÃO. AF_06/2022 | UN | 23.66 | 0% | 21.51 | 0% | 20.22 | 0% | 18.89 | 0% | 19.67 | 0% | 23.65 | 0% | 24.23 | 0% | 27.39
89437 | CURVA DE TRANSPOSIÇÃO, PVC, SOLDÁVEL, DN 32MM, INSTALADO EM RAMAL DE DISTRIBUIÇÃO DE ÁGUA FORNECIMENTO E INSTALAÇÃO. AF_06/2022 | UN | 26.54 | 0% | 24.23 | 0% | 23.21 | 0% | 21.28 | 0% | 22.6 | 0% | 26.4 | 0% | 27.18 | 0% | 30.43
89392 | CURVA DE TRANSPOSIÇÃO, PVC, SOLDÁVEL, DN 32MM, INSTALADO EM RAMAL OU SUB-RAMAL DE ÁGUA FORNECIMENTO E INSTALAÇÃO. AF_06/2022 | UN | 27.27 | 0% | 24.91 | 0% | 23.96 | 0% | 21.89 | 0% | 23.34 | 0% | 27.1 | 0% | 27.92 | 0% | 31.2
89405 | JOELHO 45 GRAUS, PVC, SOLDÁVEL, DN 20MM, INSTALADO EM RAMAL DE DISTRIBUIÇÃO DE ÁGUA - FORNECIMENTO E INSTALAÇÃO. AF_06/2022 | UN | 8.88 | 0% | 8.09 | 0% | 8.61 | 0% | 7.35 | 0% | 8.5 | 0% | 8.37 | 0% | 8.95 | 0% | 9.36
89359 | JOELHO 45 GRAUS, PVC, SOLDÁVEL, DN 20MM, INSTALADO EM RAMAL OU SUB-RAMAL DE ÁGUA - FORNECIMENTO E INSTALAÇÃO. AF_06/2022 | UN | 9.67 | 0% | 8.82 | 0% | 9.44 | 0% | 8.01 | 0% | 9.32 | 0% | 9.13 | 0% | 9.75 | 0% | 10.2
89485 | JOELHO 45 GRAUS, PVC, SOLDÁVEL, DN 25MM, INSTALADO EM PRUMADA DE ÁGUA - FORNECIMENTO E INSTALAÇÃO. AF_06/2022 | UN | 7.03 | 0% | 6.23 | 0% | 6.5 | 0% | 5.81 | 0% | 6.43 | 0% | 6.55 | 0% | 7.05 | 0% | 7.43
89409 | JOELHO 45 GRAUS, PVC, SOLDÁVEL, DN 25MM, INSTALADO EM RAMAL DE DISTRIBUIÇÃO DE ÁGUA - FORNECIMENTO E INSTALAÇÃO. AF_06/2022 | UN | 10.76 | 0% | 9.73 | 0% | 10.35 | 0% | 8.9 | 0% | 10.2 | 0% | 10.11 | 0% | 10.83 | 0% | 11.33
89363 | JOELHO 45 GRAUS, PVC, SOLDÁVEL, DN 25MM, INSTALADO EM RAMAL OU SUB-RAMAL DE ÁGUA - FORNECIMENTO E INSTALAÇÃO. AF_06/2022 | UN | 11.67 | 0% | 10.6 | 0% | 11.29 | 0% | 9.66 | 0% | 11.14 | 0% | 10.99 | 0% | 11.75 | 0% | 12.3
89493 | JOELHO 45 GRAUS, PVC, SOLDÁVEL, DN 32MM, INSTALADO EM PRUMADA DE ÁGUA - FORNECIMENTO E INSTALAÇÃO. AF_06/2022 | UN | 11.35 | 0% | 10.12 | 0% | 10.21 | 0% | 9.29 | 0% | 10.07 | 0% | 10.81 | 0% | 11.44 | 0% | 12.34
89414 | JOELHO 45 GRAUS, PVC, SOLDÁVEL, DN 32MM, INSTALADO EM RAMAL DE DISTRIBUIÇÃO DE ÁGUA - FORNECIMENTO E INSTALAÇÃO. AF_06/2022 | UN | 15.69 | 0% | 14.22 | 0% | 14.71 | 0% | 12.9 | 0% | 14.48 | 0% | 14.96 | 0% | 15.87 | 0% | 16.91
89368 | JOELHO 45 GRAUS, PVC, SOLDÁVEL, DN 32MM, INSTALADO EM RAMAL OU SUB-RAMAL DE ÁGUA - FORNECIMENTO E INSTALAÇÃO. AF_06/2022 | UN | 16.79 | 0% | 15.24 | 0% | 15.84 | 0% | 13.8 | 0% | 15.59 | 0% | 16.01 | 0% | 16.97 | 0% | 18.05
89498 | JOELHO 45 GRAUS, PVC, SOLDÁVEL, DN 40MM, INSTALADO EM PRUMADA DE ÁGUA - FORNECIMENTO E INSTALAÇÃO. AF_06/2022 | UN | 14.94 | 0% | 13.34 | 0% | 13.37 | 0% | 12.18 | 0% | 13.17 | 0% | 14.29 | 0% | 15.09 | 0% | 16.35
103981 | JOELHO 45 GRAUS, PVC, SOLDÁVEL, DN 40MM, INSTALADO EM RAMAL DE DISTRIBUIÇÃO DE ÁGUA - FORNECIMENTO E INSTALAÇÃO. AF_06/2022 | UN | 19.92 | 0% | 18.03 | 0% | 18.52 | 0% | 16.33 | 0% | 18.23 | 0% | 19.07 | 0% | 20.14 | 0% | 21.58
89502 | JOELHO 45 GRAUS, PVC, SOLDÁVEL, DN 50MM, INSTALADO EM PRUMADA DE ÁGUA - FORNECIMENTO E INSTALAÇÃO. AF_06/2022 | UN | 19.09 | 0% | 16.9 | 0% | 16.94 | 0% | 15.61 | 0% | 16.71 | 0% | 18.14 | 0% | 19.24 | 0% | 20.78
103985 | JOELHO 45 GRAUS, PVC, SOLDÁVEL, DN 50MM, INSTALADO EM RAMAL DE DISTRIBUIÇÃO DE ÁGUA - FORNECIMENTO E INSTALAÇÃO. AF_06/2022 | UN | 24.92 | 0% | 22.4 | 0% | 22.97 | 0% | 20.45 | 0% | 22.64 | 0% | 23.72 | 0% | 25.16 | 0% | 26.92
89506 | JOELHO 45 GRAUS, PVC, SOLDÁVEL, DN 60MM, INSTALADO EM PRUMADA DE ÁGUA - FORNECIMENTO E INSTALAÇÃO. AF_06/2022 | UN | 43.75 | 0% | 39.49 | 0% | 37.76 | 0% | 35.15 | 0% | 36.85 | 0% | 43.17 | 0% | 44.64 | 0% | 49.89
89515 | JOELHO 45 GRAUS, PVC, SOLDÁVEL, DN 75MM, INSTALADO EM PRUMADA DE ÁGUA - FORNECIMENTO E INSTALAÇÃO. AF_06/2022 | UN | 90.73 | 0% | 82.49 | 0% | 77.27 | 0% | 72.35 | 0% | 75.04 | 0% | 90.93 | 0% | 93.03 | 0% | 105.4
89523 | JOELHO 45 GRAUS, PVC, SOLDÁVEL, DN 85MM, INSTALADO EM PRUMADA DE ÁGUA - FORNECIMENTO E INSTALAÇÃO. AF_06/2022 | UN | 110.91 | 0% | 100.78 | 0% | 94.22 | 0% | 88.41 | 0% | 91.51 | 0% | 111.18 | 0% | 113.72 | 0% | 128.97
90373 | JOELHO 90 GRAUS COM BUCHA DE LATÃO, PVC, SOLDÁVEL, DN 25MM, X 1/2 INSTALADO EM RAMAL OU SUB-RAMAL DE ÁGUA - FORNECIMENTO E INSTALAÇÃO. AF_06/2022 | UN | 14.63 | 0% | 13.37 | 0% | 13.55 | 0% | 11.93 | 0% | 13.3 | 0% | 14.2 | 0% | 14.87 | 0% | 16.11
89366 | JOELHO 90 GRAUS COM BUCHA DE LATÃO, PVC, SOLDÁVEL, DN 25MM, X 3/4 INSTALADO EM RAMAL OU SUB-RAMAL DE ÁGUA - FORNECIMENTO E INSTALAÇÃO. AF_06/2022 | UN | 18.25 | 0% | 16.74 | 0% | 16.73 | 0% | 14.81 | 0% | 16.36 | 0% | 17.91 | 0% | 18.61 | 0% | 20.4
89404 | JOELHO 90 GRAUS, PVC, SOLDÁVEL, DN 20MM, INSTALADO EM RAMAL DE DISTRIBUIÇÃO DE ÁGUA - FORNECIMENTO E INSTALAÇÃO. AF_06/2022 | UN | 8.28 | 0% | 7.53 | 0% | 8.1 | 0% | 6.87 | 0% | 8.01 | 0% | 7.74 | 0% | 8.32 | 0% | 8.63
89358 | JOELHO 90 GRAUS, PVC, SOLDÁVEL, DN 20MM, INSTALADO EM RAMAL OU SUB-RAMAL DE ÁGUA - FORNECIMENTO E INSTALAÇÃO. AF_06/2022 | UN | 9.07 | 0% | 8.26 | 0% | 8.93 | 0% | 7.53 | 0% | 8.83 | 0% | 8.5 | 0% | 9.12 | 0% | 9.47
89481 | JOELHO 90 GRAUS, PVC, SOLDÁVEL, DN 25MM, INSTALADO EM PRUMADA DE ÁGUA - FORNECIMENTO E INSTALAÇÃO. AF_06/2022 | UN | 6.16 | 0% | 5.43 | 0% | 5.77 | 0% | 5.13 | 0% | 5.73 | 0% | 5.65 | 0% | 6.15 | 0% | 6.38
89408 | JOELHO 90 GRAUS, PVC, SOLDÁVEL, DN 25MM, INSTALADO EM RAMAL DE DISTRIBUIÇÃO DE ÁGUA - FORNECIMENTO E INSTALAÇÃO. AF_06/2022 | UN | 9.89 | 0% | 8.93 | 0% | 9.62 | 0% | 8.22 | 0% | 9.5 | 0% | 9.21 | 0% | 9.93 | 0% | 10.28
89362 | JOELHO 90 GRAUS, PVC, SOLDÁVEL, DN 25MM, INSTALADO EM RAMAL OU SUB-RAMAL DE ÁGUA - FORNECIMENTO E INSTALAÇÃO. AF_06/2022 | UN | 10.8 | 0% | 9.8 | 0% | 10.56 | 0% | 8.98 | 0% | 10.44 | 0% | 10.09 | 0% | 10.85 | 0% | 11.25
89412 | JOELHO 90 GRAUS, PVC, SOLDÁVEL, DN 25MM, X 3/4 INSTALADO EM RAMAL DE DISTRIBUIÇÃO DE ÁGUA - FORNECIMENTO E INSTALAÇÃO. AF_06/2022 | UN | 11.06 | 0% | 10.06 | 0% | 10.53 | 0% | 9.11 | 0% | 10.38 | 0% | 10.54 | 0% | 11.18 | 0% | 11.87
89492 | JOELHO 90 GRAUS, PVC, SOLDÁVEL, DN 32MM, INSTALADO EM PRUMADA DE ÁGUA - FORNECIMENTO E INSTALAÇÃO. AF_06/2022 | UN | 9.42 | 0% | 8.33 | 0% | 8.59 | 0% | 7.77 | 0% | 8.51 | 0% | 8.81 | 0% | 9.43 | 0% | 10.01
89413 | JOELHO 90 GRAUS, PVC, SOLDÁVEL, DN 32MM, INSTALADO EM RAMAL DE DISTRIBUIÇÃO DE ÁGUA - FORNECIMENTO E INSTALAÇÃO. AF_06/2022 | UN | 13.76 | 0% | 12.43 | 0% | 13.09 | 0% | 11.38 | 0% | 12.92 | 0% | 12.96 | 0% | 13.86 | 0% | 14.58
89367 | JOELHO 90 GRAUS, PVC, SOLDÁVEL, DN 32MM, INSTALADO EM RAMAL OU SUB-RAMAL DE ÁGUA - FORNECIMENTO E INSTALAÇÃO. AF_06/2022 | UN | 14.86 | 0% | 13.45 | 0% | 14.22 | 0% | 12.28 | 0% | 14.03 | 0% | 14.01 | 0% | 14.96 | 0% | 15.72
89497 | JOELHO 90 GRAUS, PVC, SOLDÁVEL, DN 40MM, INSTALADO EM PRUMADA DE ÁGUA - FORNECIMENTO E INSTALAÇÃO. AF_06/2022 | UN | 14.88 | 0% | 13.28 | 0% | 13.32 | 0% | 12.13 | 0% | 13.12 | 0% | 14.22 | 0% | 15.03 | 0% | 16.28
103980 | JOELHO 90 GRAUS, PVC, SOLDÁVEL, DN 40MM, INSTALADO EM RAMAL DE DISTRIBUIÇÃO DE ÁGUA - FORNECIMENTO E INSTALAÇÃO. AF_06/2022 | UN | 19.86 | 0% | 17.97 | 0% | 18.47 | 0% | 16.28 | 0% | 18.18 | 0% | 19 | 0% | 20.08 | 0% | 21.51
89501 | JOELHO 90 GRAUS, PVC, SOLDÁVEL, DN 50MM, INSTALADO EM PRUMADA DE ÁGUA - FORNECIMENTO E INSTALAÇÃO. AF_06/2022 | UN | 16.28 | 0% | 14.31 | 0% | 14.59 | 0% | 13.41 | 0% | 14.45 | 0% | 15.24 | 0% | 16.34 | 0% | 17.41
103984 | JOELHO 90 GRAUS, PVC, SOLDÁVEL, DN 50MM, INSTALADO EM RAMAL DE DISTRIBUIÇÃO DE ÁGUA - FORNECIMENTO E INSTALAÇÃO. AF_06/2022 | UN | 22.11 | 0% | 19.81 | 0% | 20.62 | 0% | 18.25 | 0% | 20.38 | 0% | 20.82 | 0% | 22.26 | 0% | 23.55
89505 | JOELHO 90 GRAUS, PVC, SOLDÁVEL, DN 60MM, INSTALADO EM PRUMADA DE ÁGUA - FORNECIMENTO E INSTALAÇÃO. AF_06/2022 | UN | 45.71 | 0% | 41.31 | 0% | 39.41 | 0% | 36.69 | 0% | 38.44 | 0% | 45.2 | 0% | 46.67 | 0% | 52.25
89513 | JOELHO 90 GRAUS, PVC, SOLDÁVEL, DN 75MM, INSTALADO EM PRUMADA DE ÁGUA - FORNECIMENTO E INSTALAÇÃO. AF_06/2022 | UN | 113.4 | 0% | 103.51 | 0% | 96.29 | 0% | 90.16 | 0% | 93.34 | 0% | 114.37 | 0% | 116.52 | 0% | 132.68
89521 | JOELHO 90 GRAUS, PVC, SOLDÁVEL, DN 85MM, INSTALADO EM PRUMADA DE ÁGUA - FORNECIMENTO E INSTALAÇÃO. AF_06/2022 | UN | 135.17 | 0% | 123.28 | 0% | 114.59 | 0% | 107.49 | 0% | 111.1 | 0% | 136.28 | 0% | 138.87 | 0% | 158.17
103955 | JOELHO DE REDUÇÃO, 90 GRAUS, PVC, SOLDÁVEL, DN 25 MM X 20 MM, INSTALADO EM RAMAL DE DISTRIBUIÇÃO DE ÁGUA - FORNECIMENTO E INSTALAÇÃO. AF_06/2022 | UN | 11.41 | 0% | 10.38 | 0% | 10.82 | 0% | 9.39 | 0% | 10.66 | 0% | 10.9 | 0% | 11.54 | 0% | 12.28
103950 | JOELHO DE REDUÇÃO, 90 GRAUS, PVC, SOLDÁVEL, DN 25 MM X 20 MM, INSTALADO EM RAMAL OU SUB-RAMAL DE ÁGUA - FORNECIMENTO E INSTALAÇÃO. AF_06/2022 | UN | 12.27 | 0% | 11.19 | 0% | 11.69 | 0% | 10.11 | 0% | 11.51 | 0% | 11.72 | 0% | 12.41 | 0% | 13.18
103974 | JOELHO DE REDUÇÃO, 90 GRAUS, PVC, SOLDÁVEL, DN 32 MM X 25 MM, INSTALADO EM PRUMADA DE ÁGUA - FORNECIMENTO E INSTALAÇÃO. AF_06/2022 | UN | 11.82 | 0% | 10.62 | 0% | 10.57 | 0% | 9.61 | 0% | 10.39 | 0% | 11.41 | 0% | 11.97 | 0% | 13.07
103956 | JOELHO DE REDUÇÃO, 90 GRAUS, PVC, SOLDÁVEL, DN 32 MM X 25 MM, INSTALADO EM RAMAL DE DISTRIBUIÇÃO DE ÁGUA - FORNECIMENTO E INSTALAÇÃO. AF_06/2022 | UN | 15.86 | 0% | 14.42 | 0% | 14.74 | 0% | 12.97 | 0% | 14.49 | 0% | 15.28 | 0% | 16.08 | 0% | 17.32
103951 | JOELHO DE REDUÇÃO, 90 GRAUS, PVC, SOLDÁVEL, DN 32 MM X 25 MM, INSTALADO EM RAMAL OU SUB-RAMAL DE ÁGUA - FORNECIMENTO E INSTALAÇÃO. AF_06/2022 | UN | 16.86 | 0% | 15.37 | 0% | 15.78 | 0% | 13.8 | 0% | 15.51 | 0% | 16.24 | 0% | 17.09 | 0% | 18.37
89374 | LUVA COM BUCHA DE LATÃO, PVC, SOLDÁVEL, DN 20MM X 1/2", INSTALADO EM RAMAL OU SUB-RAMAL DE ÁGUA - FORNECIMENTO E INSTALAÇÃO. AF_06/2022 | UN | 11.35 | 0% | 10.33 | 0% | 10.28 | 0% | 9.2 | 0% | 10.07 | 0% | 11.09 | 0% | 11.56 | 0% | 12.66
89427 | LUVA COM BUCHA DE LATÃO, PVC, SOLDÁVEL, DN 25MM X 3/4, INSTALADO EM RAMAL DE DISTRIBUIÇÃO DE ÁGUA - FORNECIMENTO E INSTALAÇÃO. AF_06/2022 | UN | 13.33 | 0% | 12.14 | 0% | 11.96 | 0% | 10.8 | 0% | 11.71 | 0% | 13.08 | 0% | 13.59 | 0% | 14.97
89381 | LUVA COM BUCHA DE LATÃO, PVC, SOLDÁVEL, DN 25MM X 3/4, INSTALADO EM RAMAL OU SUB-RAMAL DE ÁGUA - FORNECIMENTO E INSTALAÇÃO. AF_06/2022 | UN | 13.91 | 0% | 12.69 | 0% | 12.55 | 0% | 11.27 | 0% | 12.28 | 0% | 13.62 | 0% | 14.17 | 0% | 15.57
95237 | LUVA COM BUCHA DE LATÃO, PVC, SOLDÁVEL, DN 32MM X 1, INSTALADO EM RAMAL DE DISTRIBUIÇÃO DE ÁGUA FORNECIMENTO E INSTALAÇÃO. AF_06/2022 | UN | 26.78 | 0% | 24.5 | 0% | 23.35 | 0% | 21.43 | 0% | 22.72 | 0% | 26.78 | 0% | 27.46 | 0% | 30.87
89979 | LUVA COM BUCHA DE LATÃO, PVC, SOLDÁVEL, DN 32MM X 1, INSTALADO EM RAMAL OU SUB-RAMAL DE ÁGUA FORNECIMENTO E INSTALAÇÃO. AF_06/2022 | UN | 27.45 | 0% | 25.13 | 0% | 24.05 | 0% | 21.99 | 0% | 23.39 | 0% | 27.43 | 0% | 28.14 | 0% | 31.58
103991 | LUVA COM ROSCA, PVC, SOLDÁVEL, DN 40MM X 1.1/4", INSTALADO EM RAMAL DE DISTRIBUIÇÃO DE ÁGUA - FORNECIMENTO E INSTALAÇÃO. AF_06/2022 | UN | 20.43 | 0% | 18.48 | 0% | 18.14 | 0% | 16.52 | 0% | 17.77 | 0% | 19.96 | 0% | 20.78 | 0% | 22.88
89564 | LUVA COM ROSCA, PVC, SOLDÁVEL, DN 40MM X 1.1/4, INSTALADO EM PRUMADA DE ÁGUA - FORNECIMENTO E INSTALAÇÃO. AF_06/2022 | UN | 17.29 | 0% | 15.52 | 0% | 14.92 | 0% | 13.9 | 0% | 14.59 | 0% | 16.96 | 0% | 17.6 | 0% | 19.6
104000 | LUVA COM ROSCA, PVC, SOLDÁVEL, DN 50MM X 1.1/2", INSTALADO EM RAMAL DE DISTRIBUIÇÃO DE ÁGUA - FORNECIMENTO E INSTALAÇÃO. AF_06/2022 | UN | 31.09 | 0% | 28.2 | 0% | 27.18 | 0% | 25.02 | 0% | 26.53 | 0% | 30.69 | 0% | 31.74 | 0% | 35.34
89593 | LUVA COM ROSCA, PVC, SOLDÁVEL, DN 50MM X 1.1/2, INSTALADO EM PRUMADA DE ÁGUA - FORNECIMENTO E INSTALAÇÃO. AF_06/2022 | UN | 27.36 | 0% | 24.74 | 0% | 23.41 | 0% | 21.9 | 0% | 22.81 | 0% | 27.17 | 0% | 27.96 | 0% | 31.44
89418 | LUVA DE CORRER, PVC, SOLDÁVEL, DN 20MM, INSTALADO EM RAMAL DE DISTRIBUIÇÃO DE ÁGUA - FORNECIMENTO E INSTALAÇÃO. AF_06/2022 | UN | 17.33 | 0% | 15.88 | 0% | 15.26 | 0% | 13.89 | 0% | 14.85 | 0% | 17.28 | 0% | 17.75 | 0% | 19.87
89372 | LUVA DE CORRER, PVC, SOLDÁVEL, DN 20MM, INSTALADO EM RAMAL OU SUB-RAMAL DE ÁGUA - FORNECIMENTO E INSTALAÇÃO. AF_06/2022 | UN | 17.86 | 0% | 16.38 | 0% | 15.82 | 0% | 14.33 | 0% | 15.39 | 0% | 17.77 | 0% | 18.29 | 0% | 20.43
89530 | LUVA DE CORRER, PVC, SOLDÁVEL, DN 25MM, INSTALADO EM PRUMADA DE ÁGUA - FORNECIMENTO E INSTALAÇÃO. AF_06/2022 | UN | 17.9 | 0% | 16.29 | 0% | 15.35 | 0% | 14.29 | 0% | 14.92 | 0% | 17.88 | 0% | 18.33 | 0% | 20.7
89425 | LUVA DE CORRER, PVC, SOLDÁVEL, DN 25MM, INSTALADO EM RAMAL DE DISTRIBUIÇÃO DE ÁGUA - FORNECIMENTO E INSTALAÇÃO. AF_06/2022 | UN | 20.4 | 0% | 18.64 | 0% | 17.93 | 0% | 16.36 | 0% | 17.45 | 0% | 20.26 | 0% | 20.86 | 0% | 23.32
89379 | LUVA DE CORRER, PVC, SOLDÁVEL, DN 25MM, INSTALADO EM RAMAL OU SUB-RAMAL DE ÁGUA - FORNECIMENTO E INSTALAÇÃO. AF_12/2014 | UN | 21 | 0% | 19.21 | 0% | 18.56 | 0% | 16.87 | 0% | 18.07 | 0% | 20.85 | 0% | 21.48 | 0% | 23.96
89542 | LUVA DE CORRER, PVC, SOLDÁVEL, DN 32MM, INSTALADO EM PRUMADA DE ÁGUA - FORNECIMENTO E INSTALAÇÃO. AF_06/2022 | UN | 29.75 | 0% | 27.15 | 0% | 25.33 | 0% | 23.67 | 0% | 24.58 | 0% | 29.94 | 0% | 30.54 | 0% | 34.71
89432 | LUVA DE CORRER, PVC, SOLDÁVEL, DN 32MM, INSTALADO EM RAMAL DE DISTRIBUIÇÃO DE ÁGUA FORNECIMENTO E INSTALAÇÃO. AF_06/2022 | UN | 32.63 | 0% | 29.87 | 0% | 28.32 | 0% | 26.06 | 0% | 27.51 | 0% | 32.69 | 0% | 33.49 | 0% | 37.75
89387 | LUVA DE CORRER, PVC, SOLDÁVEL, DN 32MM, INSTALADO EM RAMAL OU SUB-RAMAL DE ÁGUA FORNECIMENTO E INSTALAÇÃO. AF_06/2022 | UN | 33.36 | 0% | 30.55 | 0% | 29.07 | 0% | 26.67 | 0% | 28.25 | 0% | 33.39 | 0% | 34.23 | 0% | 38.52
89560 | LUVA DE CORRER, PVC, SOLDÁVEL, DN 40MM, INSTALADO EM PRUMADA DE ÁGUA FORNECIMENTO E INSTALAÇÃO. AF_06/2022 | UN | 38.1 | 0% | 34.78 | 0% | 32.42 | 0% | 30.3 | 0% | 31.44 | 0% | 38.4 | 0% | 39.14 | 0% | 44.53
104159 | LUVA DE CORRER, PVC, SOLDÁVEL, DN 40MM, INSTALADO EM RAMAL DE DISTRIBUIÇÃO DE ÁGUA - FORNECIMENTO E INSTALAÇÃO. AF_06/2022 | UN | 41.47 | 0% | 37.95 | 0% | 35.88 | 0% | 33.11 | 0% | 34.86 | 0% | 41.62 | 0% | 42.56 | 0% | 48.06
89577 | LUVA DE CORRER, PVC, SOLDÁVEL, DN 50MM, INSTALADO EM PRUMADA DE ÁGUA - FORNECIMENTO E INSTALAÇÃO. AF_06/2022 | UN | 40.38 | 0% | 36.63 | 0% | 34.36 | 0% | 32.24 | 0% | 33.41 | 0% | 40.35 | 0% | 41.36 | 0% | 46.79
103996 | LUVA DE CORRER, PVC, SOLDÁVEL, DN 50MM, INSTALADO EM RAMAL DE DISTRIBUIÇÃO DE ÁGUA - FORNECIMENTO E INSTALAÇÃO. AF_06/2022 | UN | 44.3 | 0% | 40.32 | 0% | 38.4 | 0% | 35.51 | 0% | 37.38 | 0% | 44.09 | 0% | 45.34 | 0% | 50.91
89598 | LUVA DE CORRER, PVC, SOLDÁVEL, DN 60MM, INSTALADO EM PRUMADA DE ÁGUA FORNECIMENTO E INSTALAÇÃO. AF_06/2022 | UN | 54.45 | 0% | 49.37 | 0% | 46.18 | 0% | 43.43 | 0% | 44.89 | 0% | 54.46 | 0% | 55.79 | 0% | 63.2
89419 | LUVA DE REDUÇÃO, PVC, SOLDÁVEL, DN 25MM X 20MM, INSTALADO EM RAMAL DE DISTRIBUIÇÃO DE ÁGUA - FORNECIMENTO E INSTALAÇÃO. AF_06/2022 | UN | 7.53 | 0% | 6.75 | 0% | 7.08 | 0% | 6.24 | 0% | 7.02 | 0% | 7.07 | 0% | 7.57 | 0% | 7.98
89373 | LUVA DE REDUÇÃO, PVC, SOLDÁVEL, DN 25MM X 20MM, INSTALADO EM RAMAL OU SUB-RAMAL DE ÁGUA - FORNECIMENTO E INSTALAÇÃO. AF_06/2022 | UN | 8.11 | 0% | 7.3 | 0% | 7.67 | 0% | 6.71 | 0% | 7.59 | 0% | 7.61 | 0% | 8.15 | 0% | 8.58
89532 | LUVA DE REDUÇÃO, PVC, SOLDÁVEL, DN 32MM X 25MM, INSTALADO EM PRUMADA DE ÁGUA - FORNECIMENTO E INSTALAÇÃO. AF_06/2022 | UN | 8.03 | 0% | 7.09 | 0% | 7.11 | 0% | 6.57 | 0% | 7.02 | 0% | 7.6 | 0% | 8.09 | 0% | 8.72
89426 | LUVA DE REDUÇÃO, PVC, SOLDÁVEL, DN 32MM X 25MM, INSTALADO EM RAMAL DE DISTRIBUIÇÃO DE ÁGUA - FORNECIMENTO E INSTALAÇÃO. AF_06/2022 | UN | 10.73 | 0% | 9.63 | 0% | 9.88 | 0% | 8.82 | 0% | 9.77 | 0% | 10.18 | 0% | 10.83 | 0% | 11.56
89380 | LUVA DE REDUÇÃO, PVC, SOLDÁVEL, DN 32MM X 25MM, INSTALADO EM RAMAL OU SUB-RAMAL DE ÁGUA - FORNECIMENTO E INSTALAÇÃO. AF_06/2022 | UN | 11.4 | 0% | 10.26 | 0% | 10.58 | 0% | 9.38 | 0% | 10.44 | 0% | 10.83 | 0% | 11.51 | 0% | 12.27
89562 | LUVA DE REDUÇÃO, PVC, SOLDÁVEL, DN 40MM X 32MM, INSTALADO EM PRUMADA DE ÁGUA - FORNECIMENTO E INSTALAÇÃO. AF_06/2022 | UN | 11.64 | 0% | 10.28 | 0% | 10.18 | 0% | 9.46 | 0% | 10.03 | 0% | 11.11 | 0% | 11.75 | 0% | 12.8
89433 | LUVA DE REDUÇÃO, PVC, SOLDÁVEL, DN 40MM X 32MM, INSTALADO EM RAMAL DE DISTRIBUIÇÃO DE ÁGUA - FORNECIMENTO E INSTALAÇÃO. AF_06/2022 | UN | 14.78 | 0% | 13.24 | 0% | 13.4 | 0% | 12.08 | 0% | 13.21 | 0% | 14.11 | 0% | 14.93 | 0% | 16.08
89579 | LUVA DE REDUÇÃO, PVC, SOLDÁVEL, DN 50MM X 25MM, INSTALADO EM PRUMADA DE ÁGUA FORNECIMENTO E INSTALAÇÃO. AF_06/2022 | UN | 13.14 | 0% | 11.62 | 0% | 11.42 | 0% | 10.7 | 0% | 11.25 | 0% | 12.57 | 0% | 13.27 | 0% | 14.5
103998 | LUVA DE REDUÇÃO, PVC, SOLDÁVEL, DN 50MM X 25MM, INSTALADO EM RAMAL DE DISTRIBUIÇÃO DE ÁGUA FORNECIMENTO E INSTALAÇÃO. AF_06/2022 | UN | 16.35 | 0% | 14.63 | 0% | 14.73 | 0% | 13.37 | 0% | 14.51 | 0% | 15.64 | 0% | 16.53 | 0% | 17.86
89605 | LUVA DE REDUÇÃO, PVC, SOLDÁVEL, DN 60MM X 50MM, INSTALADO EM PRUMADA DE ÁGUA - FORNECIMENTO E INSTALAÇÃO. AF_06/2022 | UN | 23.04 | 0% | 20.4 | 0% | 19.81 | 0% | 18.67 | 0% | 19.48 | 0% | 22.18 | 0% | 23.31 | 0% | 25.66
89981 | LUVA SOLDÁVEL E COM BUCHA DE LATÃO, PVC, SOLDÁVEL, DN 32MM X 1, INSTALADO EM PRUMADA DE ÁGUA FORNECIMENTO E INSTALAÇÃO. AF_06/2022 | UN | 24.08 | 0% | 21.96 | 0% | 20.58 | 0% | 19.18 | 0% | 19.97 | 0% | 24.2 | 0% | 24.72 | 0% | 28.03
89385 | LUVA SOLDÁVEL E COM ROSCA, PVC, SOLDÁVEL, DN 25MM X 3/4, INSTALADO EM RAMAL OU SUB-RAMAL DE ÁGUA - FORNECIMENTO E INSTALAÇÃO. AF_06/2022 | UN | 8.23 | 0% | 7.42 | 0% | 7.78 | 0% | 6.81 | 0% | 7.69 | 0% | 7.74 | 0% | 8.29 | 0% | 8.73
89551 | LUVA SOLDÁVEL E COM ROSCA, PVC, SOLDÁVEL, DN 32MM X 1, INSTALADO EM PRUMADA DE ÁGUA - FORNECIMENTO E INSTALAÇÃO. AF_06/2022 | UN | 9.6 | 0% | 8.55 | 0% | 8.43 | 0% | 7.81 | 0% | 8.29 | 0% | 9.23 | 0% | 9.72 | 0% | 10.62
89434 | LUVA SOLDÁVEL E COM ROSCA, PVC, SOLDÁVEL, DN 32MM X 1, INSTALADO EM RAMAL DE DISTRIBUIÇÃO DE ÁGUA - FORNECIMENTO E INSTALAÇÃO. AF_06/2022 | UN | 12.3 | 0% | 11.09 | 0% | 11.2 | 0% | 10.06 | 0% | 11.04 | 0% | 11.81 | 0% | 12.46 | 0% | 13.46
89389 | LUVA SOLDÁVEL E COM ROSCA, PVC, SOLDÁVEL, DN 32MM X 1, INSTALADO EM RAMAL OU SUB-RAMAL DE ÁGUA - FORNECIMENTO E INSTALAÇÃO. AF_06/2022 | UN | 12.97 | 0% | 11.72 | 0% | 11.9 | 0% | 10.62 | 0% | 11.71 | 0% | 12.46 | 0% | 13.14 | 0% | 14.17
89417 | LUVA, PVC, SOLDÁVEL, DN 20MM, INSTALADO EM RAMAL DE DISTRIBUIÇÃO DE ÁGUA - FORNECIMENTO E INSTALAÇÃO. AF_06/2022 | UN | 6.28 | 0% | 5.63 | 0% | 5.98 | 0% | 5.2 | 0% | 5.93 | 0% | 5.84 | 0% | 6.29 | 0% | 6.56
89371 | LUVA, PVC, SOLDÁVEL, DN 20MM, INSTALADO EM RAMAL OU SUB-RAMAL DE ÁGUA - FORNECIMENTO E INSTALAÇÃO. AF_06/2022 | UN | 6.81 | 0% | 6.13 | 0% | 6.54 | 0% | 5.64 | 0% | 6.47 | 0% | 6.33 | 0% | 6.83 | 0% | 7.12
89528 | LUVA, PVC, SOLDÁVEL, DN 25MM, INSTALADO EM PRUMADA DE ÁGUA - FORNECIMENTO E INSTALAÇÃO. AF_06/2022 | UN | 4.94 | 0% | 4.27 | 0% | 4.47 | 0% | 4.11 | 0% | 4.46 | 0% | 4.48 | 0% | 4.9 | 0% | 5.11
89424 | LUVA, PVC, SOLDÁVEL, DN 25MM, INSTALADO EM RAMAL DE DISTRIBUIÇÃO DE ÁGUA - FORNECIMENTO E INSTALAÇÃO. AF_06/2022 | UN | 7.44 | 0% | 6.62 | 0% | 7.05 | 0% | 6.18 | 0% | 6.99 | 0% | 6.86 | 0% | 7.43 | 0% | 7.73
89378 | LUVA, PVC, SOLDÁVEL, DN 25MM, INSTALADO EM RAMAL OU SUB-RAMAL DE ÁGUA - FORNECIMENTO E INSTALAÇÃO. AF_06/2022 | UN | 8.04 | 0% | 7.19 | 0% | 7.68 | 0% | 6.69 | 0% | 7.61 | 0% | 7.45 | 0% | 8.05 | 0% | 8.37
89541 | LUVA, PVC, SOLDÁVEL, DN 32MM, INSTALADO EM PRUMADA DE ÁGUA - FORNECIMENTO E INSTALAÇÃO. AF_06/2022 | UN | 7.36 | 0% | 6.39 | 0% | 6.53 | 0% | 6.07 | 0% | 6.5 | 0% | 6.78 | 0% | 7.33 | 0% | 7.76
89431 | LUVA, PVC, SOLDÁVEL, DN 32MM, INSTALADO EM RAMAL DE DISTRIBUIÇÃO DE ÁGUA - FORNECIMENTO E INSTALAÇÃO. AF_06/2022 | UN | 10.24 | 0% | 9.11 | 0% | 9.52 | 0% | 8.46 | 0% | 9.43 | 0% | 9.53 | 0% | 10.28 | 0% | 10.8
89386 | LUVA, PVC, SOLDÁVEL, DN 32MM, INSTALADO EM RAMAL OU SUB-RAMAL DE ÁGUA - FORNECIMENTO E INSTALAÇÃO. AF_06/2022 | UN | 10.97 | 0% | 9.79 | 0% | 10.27 | 0% | 9.07 | 0% | 10.17 | 0% | 10.23 | 0% | 11.02 | 0% | 11.57
89558 | LUVA, PVC, SOLDÁVEL, DN 40MM, INSTALADO EM PRUMADA DE ÁGUA - FORNECIMENTO E INSTALAÇÃO. AF_06/2022 | UN | 11.03 | 0% | 9.69 | 0% | 9.71 | 0% | 9.03 | 0% | 9.59 | 0% | 10.41 | 0% | 11.09 | 0% | 11.96
103988 | LUVA, PVC, SOLDÁVEL, DN 40MM, INSTALADO EM RAMAL DE DISTRIBUIÇÃO DE ÁGUA - FORNECIMENTO E INSTALAÇÃO. AF_06/2022 | UN | 14.4 | 0% | 12.86 | 0% | 13.17 | 0% | 11.84 | 0% | 13.01 | 0% | 13.63 | 0% | 14.51 | 0% | 15.49
89575 | LUVA, PVC, SOLDÁVEL, DN 50MM, INSTALADO EM PRUMADA DE ÁGUA - FORNECIMENTO E INSTALAÇÃO. AF_06/2022 | UN | 13.17 | 0% | 11.4 | 0% | 11.52 | 0% | 10.85 | 0% | 11.45 | 0% | 12.21 | 0% | 13.16 | 0% | 14.04
103995 | LUVA, PVC, SOLDÁVEL, DN 50MM, INSTALADO EM RAMAL DE DISTRIBUIÇÃO DE ÁGUA - FORNECIMENTO E INSTALAÇÃO. AF_06/2022 | UN | 17.09 | 0% | 15.09 | 0% | 15.56 | 0% | 14.12 | 0% | 15.42 | 0% | 15.95 | 0% | 17.14 | 0% | 18.16
89597 | LUVA, PVC, SOLDÁVEL, DN 60MM, INSTALADO EM PRUMADA DE ÁGUA - FORNECIMENTO E INSTALAÇÃO. AF_06/2022 | UN | 25.33 | 0% | 22.37 | 0% | 21.74 | 0% | 20.54 | 0% | 21.38 | 0% | 24.34 | 0% | 25.61 | 0% | 28.16
89611 | LUVA, PVC, SOLDÁVEL, DN 75MM, INSTALADO EM PRUMADA DE ÁGUA - FORNECIMENTO E INSTALAÇÃO. AF_06/2022 | UN | 35.84 | 0% | 31.55 | 0% | 30.5 | 0% | 29.07 | 0% | 30 | 0% | 34.43 | 0% | 36.23 | 0% | 39.88
89614 | LUVA, PVC, SOLDÁVEL, DN 85MM, INSTALADO EM PRUMADA DE ÁGUA - FORNECIMENTO E INSTALAÇÃO. AF_06/2022 | UN | 65.8 | 0% | 58.9 | 0% | 55.58 | 0% | 52.78 | 0% | 54.28 | 0% | 64.82 | 0% | 67.06 | 0% | 75.29
103975 | TE DE REDUÇÃO, 90 GRAUS, PVC, SOLDÁVEL, DN 50 MM X 20 MM, INSTALADO EM PRUMADA DE ÁGUA - FORNECIMENTO E INSTALAÇÃO. AF_06/2022 | UN | 19.98 | 0% | 17.76 | 0% | 17.65 | 0% | 16.28 | 0% | 17.38 | 0% | 19.12 | 0% | 20.17 | 0% | 21.93
104007 | TE DE REDUÇÃO, 90 GRAUS, PVC, SOLDÁVEL, DN 50 MM X 20 MM, INSTALADO EM RAMAL DE DISTRIBUIÇÃO DE ÁGUA - FORNECIMENTO E INSTALAÇÃO. AF_06/2022 | UN | 24.72 | 0% | 22.23 | 0% | 22.54 | 0% | 20.22 | 0% | 22.2 | 0% | 23.64 | 0% | 24.98 | 0% | 26.91
103976 | TE DE REDUÇÃO, 90 GRAUS, PVC, SOLDÁVEL, DN 50 MM X 32 MM, INSTALADO EM PRUMADA DE ÁGUA - FORNECIMENTO E INSTALAÇÃO. AF_06/2022 | UN | 28.68 | 0% | 25.69 | 0% | 25.1 | 0% | 23.24 | 0% | 24.62 | 0% | 27.85 | 0% | 29.11 | 0% | 32.05
104008 | TE DE REDUÇÃO, 90 GRAUS, PVC, SOLDÁVEL, DN 50 MM X 32 MM, INSTALADO EM RAMAL DE DISTRIBUIÇÃO DE ÁGUA - FORNECIMENTO E INSTALAÇÃO. AF_06/2022 | UN | 35.48 | 0% | 32.07 | 0% | 32.11 | 0% | 28.88 | 0% | 31.52 | 0% | 34.33 | 0% | 36 | 0% | 39.17
89630 | TE DE REDUÇÃO, PVC, SOLDÁVEL, DN 75MM X 50MM, INSTALADO EM PRUMADA DE ÁGUA - FORNECIMENTO E INSTALAÇÃO. AF_06/2022 | UN | 67.48 | 0% | 60.75 | 0% | 57.88 | 0% | 54.22 | 0% | 56.52 | 0% | 66.52 | 0% | 68.81 | 0% | 76.95
89632 | TE DE REDUÇÃO, PVC, SOLDÁVEL, DN 85MM X 60MM, INSTALADO EM PRUMADA DE ÁGUA - FORNECIMENTO E INSTALAÇÃO. AF_06/2022 | UN | 134.17 | 0% | 122.03 | 0% | 113.92 | 0% | 106.86 | 0% | 110.59 | 0% | 134.69 | 0% | 137.64 | 0% | 156.26
89438 | TE, PVC, SOLDÁVEL, DN 20MM, INSTALADO EM RAMAL DE DISTRIBUIÇÃO DE ÁGUA - FORNECIMENTO E INSTALAÇÃO. AF_06/2022 | UN | 11.52 | 0% | 10.44 | 0% | 11.2 | 0% | 9.57 | 0% | 11.07 | 0% | 10.78 | 0% | 11.59 | 0% | 12.06
89393 | TE, PVC, SOLDÁVEL, DN 20MM, INSTALADO EM RAMAL OU SUB-RAMAL DE ÁGUA - FORNECIMENTO E INSTALAÇÃO. AF_06/2022 | UN | 12.57 | 0% | 11.44 | 0% | 12.29 | 0% | 10.45 | 0% | 12.14 | 0% | 11.79 | 0% | 12.66 | 0% | 13.17
89617 | TE, PVC, SOLDÁVEL, DN 25MM, INSTALADO EM PRUMADA DE ÁGUA - FORNECIMENTO E INSTALAÇÃO. AF_06/2022 | UN | 8.7 | 0% | 7.62 | 0% | 8.07 | 0% | 7.24 | 0% | 8.04 | 0% | 7.98 | 0% | 8.67 | 0% | 9.03
89440 | TE, PVC, SOLDÁVEL, DN 25MM, INSTALADO EM RAMAL DE DISTRIBUIÇÃO DE ÁGUA - FORNECIMENTO E INSTALAÇÃO. AF_06/2022 | UN | 13.69 | 0% | 12.3 | 0% | 13.2 | 0% | 11.38 | 0% | 13.09 | 0% | 12.75 | 0% | 13.73 | 0% | 14.25
89395 | TE, PVC, SOLDÁVEL, DN 25MM, INSTALADO EM RAMAL OU SUB-RAMAL DE ÁGUA - FORNECIMENTO E INSTALAÇÃO. AF_06/2022 | UN | 14.9 | 0% | 13.44 | 0% | 14.46 | 0% | 12.39 | 0% | 14.32 | 0% | 13.9 | 0% | 14.96 | 0% | 15.53
89620 | TE, PVC, SOLDÁVEL, DN 32MM, INSTALADO EM PRUMADA DE ÁGUA - FORNECIMENTO E INSTALAÇÃO. AF_06/2022 | UN | 13.52 | 0% | 11.92 | 0% | 12.24 | 0% | 11.15 | 0% | 12.13 | 0% | 12.65 | 0% | 13.57 | 0% | 14.42
89443 | TE, PVC, SOLDÁVEL, DN 32MM, INSTALADO EM RAMAL DE DISTRIBUIÇÃO DE ÁGUA - FORNECIMENTO E INSTALAÇÃO. AF_06/2022 | UN | 19.28 | 0% | 17.34 | 0% | 18.19 | 0% | 15.94 | 0% | 17.97 | 0% | 18.15 | 0% | 19.41 | 0% | 20.46
89398 | TE, PVC, SOLDÁVEL, DN 32MM, INSTALADO EM RAMAL OU SUB-RAMAL DE ÁGUA - FORNECIMENTO E INSTALAÇÃO. AF_06/2022 | UN | 20.74 | 0% | 18.71 | 0% | 19.69 | 0% | 17.14 | 0% | 19.45 | 0% | 19.54 | 0% | 20.89 | 0% | 22
89623 | TE, PVC, SOLDÁVEL, DN 40MM, INSTALADO EM PRUMADA DE ÁGUA - FORNECIMENTO E INSTALAÇÃO. AF_06/2022 | UN | 21.78 | 0% | 19.42 | 0% | 19.36 | 0% | 17.75 | 0% | 19.04 | 0% | 20.87 | 0% | 22 | 0% | 23.9
104011 | TE, PVC, SOLDÁVEL, DN 40MM, INSTALADO EM RAMAL DE DISTRIBUIÇÃO DE ÁGUA - FORNECIMENTO E INSTALAÇÃO. AF_06/2022 | UN | 28.41 | 0% | 25.66 | 0% | 26.19 | 0% | 23.26 | 0% | 25.77 | 0% | 27.21 | 0% | 28.73 | 0% | 30.86
89625 | TE, PVC, SOLDÁVEL, DN 50MM, INSTALADO EM PRUMADA DE ÁGUA - FORNECIMENTO E INSTALAÇÃO. AF_06/2022 | UN | 25.65 | 0% | 22.58 | 0% | 22.71 | 0% | 21.02 | 0% | 22.43 | 0% | 24.21 | 0% | 25.79 | 0% | 27.78
104004 | TE, PVC, SOLDÁVEL, DN 50MM, INSTALADO EM RAMAL DE DISTRIBUIÇÃO DE ÁGUA - FORNECIMENTO E INSTALAÇÃO. AF_06/2022 | UN | 33.46 | 0% | 29.92 | 0% | 30.75 | 0% | 27.52 | 0% | 30.35 | 0% | 31.68 | 0% | 33.71 | 0% | 35.96
89628 | TE, PVC, SOLDÁVEL, DN 60MM, INSTALADO EM PRUMADA DE ÁGUA - FORNECIMENTO E INSTALAÇÃO. AF_06/2022 | UN | 53.09 | 0% | 47.61 | 0% | 45.85 | 0% | 42.82 | 0% | 44.86 | 0% | 51.94 | 0% | 54.02 | 0% | 59.99
89629 | TE, PVC, SOLDÁVEL, DN 75MM, INSTALADO EM PRUMADA DE ÁGUA - FORNECIMENTO E INSTALAÇÃO. AF_06/2022 | UN | 88.93 | 0% | 79.97 | 0% | 75.95 | 0% | 71.37 | 0% | 74.13 | 0% | 87.73 | 0% | 90.69 | 0% | 101.61
89631 | TE, PVC, SOLDÁVEL, DN 85MM, INSTALADO EM PRUMADA DE ÁGUA - FORNECIMENTO E INSTALAÇÃO. AF_06/2022 | UN | 116.49 | 0% | 104.9 | 0% | 99.09 | 0% | 93.34 | 0% | 96.6 | 0% | 115.33 | 0% | 118.94 | 0% | 133.71
89401 | TUBO, PVC, SOLDÁVEL, DE 20MM, INSTALADO EM RAMAL DE DISTRIBUIÇÃO DE ÁGUA - FORNECIMENTO E INSTALAÇÃO. AF_06/2022 | M | 12.11 | 0% | 11.33 | 0% | 11.66 | 0% | 9.86 | 0% | 11.39 | 0% | 11.93 | 0% | 12.38 | 0% | 13.38
89355 | TUBO, PVC, SOLDÁVEL, DE 20MM, INSTALADO EM RAMAL OU SUB-RAMAL DE ÁGUA - FORNECIMENTO E INSTALAÇÃO. AF_06/2022 | M | 22.98 | 0% | 21.57 | 0% | 22.91 | 0% | 18.91 | 0% | 22.44 | 0% | 22.34 | 0% | 23.42 | 0% | 24.81
89446 | TUBO, PVC, SOLDÁVEL, DE 25MM, INSTALADO EM PRUMADA DE ÁGUA - FORNECIMENTO E INSTALAÇÃO. AF_06/2022 | M | 6 | 0% | 5.56 | 0% | 5.24 | 0% | 4.75 | 0% | 5.05 | 0% | 6.11 | 0% | 6.19 | 0% | 7.04
89402 | TUBO, PVC, SOLDÁVEL, DE 25MM, INSTALADO EM RAMAL DE DISTRIBUIÇÃO DE ÁGUA - FORNECIMENTO E INSTALAÇÃO. AF_06/2022 | M | 13.91 | 0% | 13.02 | 0% | 13.42 | 0% | 11.34 | 0% | 13.11 | 0% | 13.69 | 0% | 14.21 | 0% | 15.35
89356 | TUBO, PVC, SOLDÁVEL, DE 25MM, INSTALADO EM RAMAL OU SUB-RAMAL DE ÁGUA - FORNECIMENTO E INSTALAÇÃO. AF_06/2022 | M | 26.51 | 0% | 24.88 | 0% | 26.44 | 0% | 21.81 | 0% | 25.9 | 0% | 25.74 | 0% | 27 | 0% | 28.6
89447 | TUBO, PVC, SOLDÁVEL, DE 32MM, INSTALADO EM PRUMADA DE ÁGUA - FORNECIMENTO E INSTALAÇÃO. AF_06/2022 | M | 11.89 | 0% | 11.05 | 0% | 10.23 | 0% | 9.41 | 0% | 9.88 | 0% | 12.19 | 0% | 12.3 | 0% | 14.11
89403 | TUBO, PVC, SOLDÁVEL, DE 32MM, INSTALADO EM RAMAL DE DISTRIBUIÇÃO DE ÁGUA - FORNECIMENTO E INSTALAÇÃO. AF_06/2022 | M | 21.32 | 0% | 19.92 | 0% | 19.98 | 0% | 17.24 | 0% | 19.45 | 0% | 21.22 | 0% | 21.86 | 0% | 24.01
89357 | TUBO, PVC, SOLDÁVEL, DE 32MM, INSTALADO EM RAMAL OU SUB-RAMAL DE ÁGUA - FORNECIMENTO E INSTALAÇÃO. AF_06/2022 | M | 36.33 | 0% | 34.06 | 0% | 35.49 | 0% | 29.73 | 0% | 34.71 | 0% | 35.59 | 0% | 37.09 | 0% | 39.78
89448 | TUBO, PVC, SOLDÁVEL, DE 40MM, INSTALADO EM PRUMADA DE ÁGUA - FORNECIMENTO E INSTALAÇÃO. AF_06/2022 | M | 18.2 | 0% | 16.89 | 0% | 15.57 | 0% | 14.37 | 0% | 15.01 | 0% | 18.7 | 0% | 18.82 | 0% | 21.66
103978 | TUBO, PVC, SOLDÁVEL, DE 40MM, INSTALADO EM RAMAL DE DISTRIBUIÇÃO DE ÁGUA - FORNECIMENTO E INSTALAÇÃO. AF_06/2022 | M | 29.29 | 0% | 27.33 | 0% | 27.05 | 0% | 23.58 | 0% | 26.27 | 0% | 29.31 | 0% | 30.05 | 0% | 33.3
89449 | TUBO, PVC, SOLDÁVEL, DE 50MM, INSTALADO EM PRUMADA DE ÁGUA - FORNECIMENTO E INSTALAÇÃO. AF_06/2022 | M | 20.13 | 0% | 18.69 | 0% | 17.27 | 0% | 15.9 | 0% | 16.65 | 0% | 20.67 | 0% | 20.82 | 0% | 23.93
103979 | TUBO, PVC, SOLDÁVEL, DE 50MM, INSTALADO EM RAMAL DE DISTRIBUIÇÃO DE ÁGUA - FORNECIMENTO E INSTALAÇÃO. AF_06/2022 | M | 33.36 | 0% | 31.15 | 0% | 30.96 | 0% | 26.89 | 0% | 30.1 | 0% | 33.35 | 0% | 34.25 | 0% | 37.83
89450 | TUBO, PVC, SOLDÁVEL, DE 60MM, INSTALADO EM PRUMADA DE ÁGUA - FORNECIMENTO E INSTALAÇÃO. AF_06/2022 | M | 32.23 | 0% | 29.91 | 0% | 27.49 | 0% | 25.42 | 0% | 26.48 | 0% | 33.15 | 0% | 33.35 | 0% | 38.44
89451 | TUBO, PVC, SOLDÁVEL, DE 75MM, INSTALADO EM PRUMADA DE ÁGUA - FORNECIMENTO E INSTALAÇÃO. AF_06/2022 | M | 52.45 | 0% | 48.67 | 0% | 44.55 | 0% | 41.34 | 0% | 42.93 | 0% | 54.02 | 0% | 54.28 | 0% | 62.69
89452 | TUBO, PVC, SOLDÁVEL, DE 85MM, INSTALADO EM PRUMADA DE ÁGUA - FORNECIMENTO E INSTALAÇÃO. AF_06/2022 | M | 72.2 | 0% | 66.98 | 0% | 61.21 | 0% | 56.9 | 0% | 58.95 | 0% | 74.44 | 0% | 74.76 | 0% | 86.42
89394 | TÊ COM BUCHA DE LATÃO NA BOLSA CENTRAL, PVC, SOLDÁVEL, DN 20MM X 1/2, INSTALADO EM RAMAL OU SUB-RAMAL DE ÁGUA - FORNECIMENTO E INSTALAÇÃO. AF_06/2022 | UN | 20.9 | 0% | 19.13 | 0% | 19.13 | 0% | 16.95 | 0% | 18.69 | 0% | 20.46 | 0% | 21.31 | 0% | 23.3
89396 | TÊ COM BUCHA DE LATÃO NA BOLSA CENTRAL, PVC, SOLDÁVEL, DN 25MM X 1/2, INSTALADO EM RAMAL OU SUB-RAMAL DE ÁGUA - FORNECIMENTO E INSTALAÇÃO. AF_06/2022 | UN | 22.94 | 0% | 20.96 | 0% | 20.94 | 0% | 18.61 | 0% | 20.49 | 0% | 22.42 | 0% | 23.35 | 0% | 25.52
90374 | TÊ COM BUCHA DE LATÃO NA BOLSA CENTRAL, PVC, SOLDÁVEL, DN 25MM X 3/4, INSTALADO EM RAMAL OU SUB-RAMAL DE ÁGUA - FORNECIMENTO E INSTALAÇÃO. AF_06/2022 | UN | 24.86 | 0% | 22.74 | 0% | 22.7 | 0% | 20.15 | 0% | 22.2 | 0% | 24.35 | 0% | 25.33 | 0% | 27.7
89444 | TÊ COM BUCHA DE LATÃO NA BOLSA CENTRAL, PVC, SOLDÁVEL, DN 32MM X 3/4, INSTALADO EM RAMAL DE DISTRIBUIÇÃO DE ÁGUA - FORNECIMENTO E INSTALAÇÃO. AF_06/2022 | UN | 27.09 | 0% | 24.74 | 0% | 24.5 | 0% | 21.94 | 0% | 23.97 | 0% | 26.58 | 0% | 27.63 | 0% | 30.33
89399 | TÊ COM BUCHA DE LATÃO NA BOLSA CENTRAL, PVC, SOLDÁVEL, DN 32MM X 3/4, INSTALADO EM RAMAL OU SUB-RAMAL DE ÁGUA - FORNECIMENTO E INSTALAÇÃO. AF_06/2022 | UN | 27.79 | 0% | 25.39 | 0% | 25.23 | 0% | 22.53 | 0% | 24.69 | 0% | 27.25 | 0% | 28.34 | 0% | 31.07
89442 | TÊ DE REDUÇÃO, PVC, SOLDÁVEL, DN 25MM X 20MM, INSTALADO EM RAMAL DE DISTRIBUIÇÃO DE ÁGUA - FORNECIMENTO E INSTALAÇÃO. AF_06/2022 | UN | 15.65 | 0% | 14.19 | 0% | 14.76 | 0% | 12.87 | 0% | 14.53 | 0% | 14.93 | 0% | 15.81 | 0% | 16.81
89397 | TÊ DE REDUÇÃO, PVC, SOLDÁVEL, DN 25MM X 20MM, INSTALADO EM RAMAL OU SUB-RAMAL DE ÁGUA - FORNECIMENTO E INSTALAÇÃO. AF_06/2022 | UN | 16.79 | 0% | 15.26 | 0% | 15.93 | 0% | 13.81 | 0% | 15.68 | 0% | 16 | 0% | 16.96 | 0% | 17.99
89622 | TÊ DE REDUÇÃO, PVC, SOLDÁVEL, DN 32MM X 25MM, INSTALADO EM PRUMADA DE ÁGUA - FORNECIMENTO E INSTALAÇÃO. AF_06/2022 | UN | 15.84 | 0% | 14.15 | 0% | 14.12 | 0% | 12.9 | 0% | 13.9 | 0% | 15.2 | 0% | 16.02 | 0% | 17.4
89445 | TÊ DE REDUÇÃO, PVC, SOLDÁVEL, DN 32MM X 25MM, INSTALADO EM RAMAL DE DISTRIBUIÇÃO DE ÁGUA - FORNECIMENTO E INSTALAÇÃO. AF_06/2022 | UN | 21.21 | 0% | 19.21 | 0% | 19.67 | 0% | 17.37 | 0% | 19.35 | 0% | 20.34 | 0% | 21.47 | 0% | 23.05
89400 | TÊ DE REDUÇÃO, PVC, SOLDÁVEL, DN 32MM X 25MM, INSTALADO EM RAMAL OU SUB-RAMAL DE ÁGUA - FORNECIMENTO E INSTALAÇÃO. AF_06/2022 | UN | 22.55 | 0% | 20.47 | 0% | 21.04 | 0% | 18.48 | 0% | 20.7 | 0% | 21.62 | 0% | 22.82 | 0% | 24.44
89624 | TÊ DE REDUÇÃO, PVC, SOLDÁVEL, DN 40MM X 32MM, INSTALADO EM PRUMADA DE ÁGUA - FORNECIMENTO E INSTALAÇÃO. AF_06/2022 | UN | 20.11 | 0% | 17.95 | 0% | 17.87 | 0% | 16.38 | 0% | 17.56 | 0% | 19.28 | 0% | 20.34 | 0% | 22.1
104012 | TÊ DE REDUÇÃO, PVC, SOLDÁVEL, DN 40MM X 32MM, INSTALADO EM RAMAL DE DISTRIBUIÇÃO DE ÁGUA - FORNECIMENTO E INSTALAÇÃO. AF_06/2022 | UN | 26.31 | 0% | 23.78 | 0% | 24.26 | 0% | 21.54 | 0% | 23.86 | 0% | 25.21 | 0% | 26.62 | 0% | 28.62
89627 | TÊ DE REDUÇÃO, PVC, SOLDÁVEL, DN 50MM X 25MM, INSTALADO EM PRUMADA DE ÁGUA - FORNECIMENTO E INSTALAÇÃO. AF_06/2022 | UN | 22.53 | 0% | 20.07 | 0% | 19.89 | 0% | 18.34 | 0% | 19.55 | 0% | 21.64 | 0% | 22.78 | 0% | 24.84
104006 | TÊ DE REDUÇÃO, PVC, SOLDÁVEL, DN 50MM X 25MM, INSTALADO EM RAMAL DE DISTRIBUIÇÃO DE ÁGUA - FORNECIMENTO E INSTALAÇÃO. AF_06/2022 | UN | 28.24 | 0% | 25.42 | 0% | 25.75 | 0% | 23.07 | 0% | 25.33 | 0% | 27.07 | 0% | 28.56 | 0% | 30.82
89626 | TÊ DE REDUÇÃO, PVC, SOLDÁVEL, DN 50MM X 40MM, INSTALADO EM PRUMADA DE ÁGUA - FORNECIMENTO E INSTALAÇÃO. AF_06/2022 | UN | 33.47 | 0% | 30.03 | 0% | 29.21 | 0% | 27.04 | 0% | 28.61 | 0% | 32.6 | 0% | 33.99 | 0% | 37.55
104005 | TÊ DE REDUÇÃO, PVC, SOLDÁVEL, DN 50MM X 40MM, INSTALADO EM RAMAL DE DISTRIBUIÇÃO DE ÁGUA - FORNECIMENTO E INSTALAÇÃO. AF_06/2022 | UN | 40.68 | 0% | 36.83 | 0% | 36.65 | 0% | 33.03 | 0% | 35.93 | 0% | 39.51 | 0% | 41.32 | 0% | 45.14
89439 | TÊ SOLDÁVEL E COM ROSCA NA BOLSA CENTRAL, PVC, SOLDÁVEL, DN 20MM X 1/2, INSTALADO EM RAMAL DE DISTRIBUIÇÃO DE ÁGUA - FORNECIMENTO E INSTALAÇÃO. AF_06/2022 | UN | 13.18 | 0% | 11.97 | 0% | 12.59 | 0% | 10.87 | 0% | 12.41 | 0% | 12.5 | 0% | 13.31 | 0% | 14.05
89421 | UNIÃO, PVC, SOLDÁVEL, DN 20MM, INSTALADO EM RAMAL DE DISTRIBUIÇÃO DE ÁGUA - FORNECIMENTO E INSTALAÇÃO. AF_06/2022 | UN | 12.86 | 0% | 11.74 | 0% | 11.5 | 0% | 10.37 | 0% | 11.24 | 0% | 12.66 | 0% | 13.11 | 0% | 14.49
89375 | UNIÃO, PVC, SOLDÁVEL, DN 20MM, INSTALADO EM RAMAL OU SUB-RAMAL DE ÁGUA - FORNECIMENTO E INSTALAÇÃO. AF_06/2022 | UN | 13.39 | 0% | 12.24 | 0% | 12.06 | 0% | 10.81 | 0% | 11.78 | 0% | 13.15 | 0% | 13.65 | 0% | 15.05
89536 | UNIÃO, PVC, SOLDÁVEL, DN 25MM, INSTALADO EM PRUMADA DE ÁGUA - FORNECIMENTO E INSTALAÇÃO. AF_06/2022 | UN | 13 | 0% | 11.75 | 0% | 11.24 | 0% | 10.45 | 0% | 10.97 | 0% | 12.82 | 0% | 13.26 | 0% | 14.81
89428 | UNIÃO, PVC, SOLDÁVEL, DN 25MM, INSTALADO EM RAMAL DE DISTRIBUIÇÃO DE ÁGUA - FORNECIMENTO E INSTALAÇÃO. AF_06/2022 | UN | 15.5 | 0% | 14.1 | 0% | 13.82 | 0% | 12.52 | 0% | 13.5 | 0% | 15.2 | 0% | 15.79 | 0% | 17.43
89382 | UNIÃO, PVC, SOLDÁVEL, DN 25MM, INSTALADO EM RAMAL OU SUB-RAMAL DE ÁGUA - FORNECIMENTO E INSTALAÇÃO. AF_06/2022 | UN | 16.1 | 0% | 14.67 | 0% | 14.45 | 0% | 13.03 | 0% | 14.12 | 0% | 15.79 | 0% | 16.41 | 0% | 18.07
89552 | UNIÃO, PVC, SOLDÁVEL, DN 32MM, INSTALADO EM PRUMADA DE ÁGUA - FORNECIMENTO E INSTALAÇÃO. AF_06/2022 | UN | 20.24 | 0% | 18.34 | 0% | 17.35 | 0% | 16.2 | 0% | 16.9 | 0% | 20.11 | 0% | 20.68 | 0% | 23.27
89435 | UNIÃO, PVC, SOLDÁVEL, DN 32MM, INSTALADO EM RAMAL DE DISTRIBUIÇÃO DE ÁGUA - FORNECIMENTO E INSTALAÇÃO. AF_06/2022 | UN | 23.12 | 0% | 21.06 | 0% | 20.34 | 0% | 18.59 | 0% | 19.83 | 0% | 22.86 | 0% | 23.63 | 0% | 26.31
89390 | UNIÃO, PVC, SOLDÁVEL, DN 32MM, INSTALADO EM RAMAL OU SUB-RAMAL DE ÁGUA - FORNECIMENTO E INSTALAÇÃO. AF_06/2022 | UN | 23.85 | 0% | 21.74 | 0% | 21.09 | 0% | 19.2 | 0% | 20.57 | 0% | 23.56 | 0% | 24.37 | 0% | 27.08
89568 | UNIÃO, PVC, SOLDÁVEL, DN 40MM, INSTALADO EM PRUMADA DE ÁGUA - FORNECIMENTO E INSTALAÇÃO. AF_06/2022 | UN | 35.35 | 0% | 32.23 | 0% | 30.12 | 0% | 28.14 | 0% | 29.22 | 0% | 35.56 | 0% | 36.29 | 0% | 41.22
103990 | UNIÃO, PVC, SOLDÁVEL, DN 40MM, INSTALADO EM RAMAL DE DISTRIBUIÇÃO DE ÁGUA - FORNECIMENTO E INSTALAÇÃO. AF_06/2022 | UN | 38.72 | 0% | 35.4 | 0% | 33.58 | 0% | 30.95 | 0% | 32.64 | 0% | 38.78 | 0% | 39.71 | 0% | 44.75
89594 | UNIÃO, PVC, SOLDÁVEL, DN 50MM, INSTALADO EM PRUMADA DE ÁGUA - FORNECIMENTO E INSTALAÇÃO. AF_06/2022 | UN | 39.34 | 0% | 35.66 | 0% | 33.48 | 0% | 31.42 | 0% | 32.57 | 0% | 39.28 | 0% | 40.28 | 0% | 45.53
103997 | UNIÃO, PVC, SOLDÁVEL, DN 50MM, INSTALADO EM RAMAL DE DISTRIBUIÇÃO DE ÁGUA - FORNECIMENTO E INSTALAÇÃO. AF_06/2022 | UN | 43.26 | 0% | 39.35 | 0% | 37.52 | 0% | 34.69 | 0% | 36.54 | 0% | 43.02 | 0% | 44.26 | 0% | 49.65
89609 | UNIÃO, PVC, SOLDÁVEL, DN 60MM, INSTALADO EM PRUMADA DE ÁGUA - FORNECIMENTO E INSTALAÇÃO. AF_06/2022 | UN | 91.16 | 0% | 83.4 | 0% | 76.99 | 0% | 72.27 | 0% | 74.52 | 0% | 92.43 | 0% | 93.83 | 0% | 107.37
89612 | UNIÃO, PVC, SOLDÁVEL, DN 75MM, INSTALADO EM PRUMADA DE ÁGUA - FORNECIMENTO E INSTALAÇÃO. AF_06/2022 | UN | 178.53 | 0% | 163.85 | 0% | 150.27 | 0% | 141.2 | 0% | 145.19 | 0% | 182 | 0% | 184.11 | 0% | 211.6
89615 | UNIÃO, PVC, SOLDÁVEL, DN 85MM, INSTALADO EM PRUMADA DE ÁGUA - FORNECIMENTO E INSTALAÇÃO. AF_06/2022 | UN | 210.89 | 0% | 193.43 | 0% | 177.37 | 0% | 166.8 | 0% | 171.41 | 0% | 214.88 | 0% | 217.43 | 0% | 249.89
89747 | ADAPTADOR, CPVC, SOLDÁVEL, DN 22MM, INSTALADO EM RAMAL DE DISTRIBUIÇÃO DE ÁGUA FORNECIMENTO E INSTALAÇÃO. AF_06/2022 | UN | 34.26 | 0% | 29.51 | 77.26% | 30.41 | 0% | 29.67 | 76.85% | 30.59 | 0% | 28.68 | 0% | 31.26 | 0% | 38.18
89656 | ADAPTADOR, CPVC, SOLDÁVEL, DN15MM, INSTALADO EM RAMAL OU SUB-RAMAL DE ÁGUA FORNECIMENTO E INSTALAÇÃO. AF_06/2022 | UN | 25.97 | 0% | 22.46 | 75.82% | 23.18 | 0% | 22.45 | 75.86% | 23.31 | 0% | 21.84 | 0% | 23.75 | 0% | 28.94
89663 | ADAPTADOR, CPVC, SOLDÁVEL, DN22MM, INSTALADO EM RAMAL OU SUB-RAMAL DE ÁGUA FORNECIMENTO E INSTALAÇÃO. AF_06/2022 | UN | 34.82 | 0% | 30.04 | 75.9% | 30.99 | 0% | 30.14 | 75.65% | 31.16 | 0% | 29.21 | 0% | 31.83 | 0% | 38.77
89759 | BUCHA DE REDUÇÃO, CPVC, SOLDÁVEL, DN 28MM X 22MM, INSTALADO EM RAMAL DE DISTRIBUIÇÃO DE ÁGUA - FORNECIMENTO E INSTALAÇÃO. AF_06/2022 | UN | 13.79 | 0% | 11.57 | 35.18% | 12.25 | 0% | 11.8 | 34.49% | 12.36 | 0% | 11.69 | 0% | 13.05 | 0% | 14.33
89832 | BUCHA DE REDUÇÃO, CPVC, SOLDÁVEL, DN 42MM X 22MM, INSTALADO EM RAMAL DE DISTRIBUIÇÃO DE ÁGUA - FORNECIMENTO E INSTALAÇÃO. AF_06/2022 | UN | 47.97 | 0% | 41.21 | 77.68% | 42.42 | 0% | 41.55 | 77.04% | 42.72 | 0% | 40.04 | 0% | 43.73 | 0% | 53.41
89666 | BUCHA DE REDUÇÃO, CPVC, SOLDÁVEL, DN22MM X 15MM, INSTALADO EM RAMAL OU SUB-RAMAL DE ÁGUA FORNECIMENTO E INSTALAÇÃO. AF_06/2022 | UN | 8.9 | 0% | 7.51 | 15.58% | 8.06 | 0% | 7.55 | 15.5% | 8.12 | 0% | 7.69 | 0% | 8.61 | 0% | 9.03
89678 | BUCHA DE REDUÇÃO, CPVC, SOLDÁVEL, DN28MM X 22MM, INSTALADO EM RAMAL OU SUB-RAMAL DE ÁGUA FORNECIMENTO E INSTALAÇÃO. AF_06/2022 | UN | 14.39 | 0% | 12.13 | 33.55% | 12.87 | 0% | 12.3 | 33.09% | 12.98 | 0% | 12.27 | 0% | 13.68 | 0% | 14.97
89764 | BUCHA DE REDUÇÃO, CPVC, SOLDÁVEL, DN35MM X 28MM, INSTALADO EM RAMAL DE DISTRIBUIÇÃO DE ÁGUA - FORNECIMENTO E INSTALAÇÃO. AF_06/2022 | UN | 43.11 | 0% | 36.97 | 75.3% | 38.11 | 0% | 37.33 | 74.58% | 38.39 | 0% | 36 | 0% | 39.37 | 0% | 47.79
89689 | BUCHA DE REDUÇÃO, CPVC, SOLDÁVEL, DN35MM X 28MM, INSTALADO EM RAMAL OU SUB-RAMAL DE ÁGUA FORNECIMENTO E INSTALAÇÃO. AF_06/2022 | UN | 43.82 | 0% | 37.65 | 73.94% | 38.85 | 0% | 37.91 | 73.44% | 39.11 | 0% | 36.69 | 0% | 40.09 | 0% | 48.54
89655 | CONECTOR, CPVC, SOLDÁVEL, DN 15MM X 1/2, INSTALADO EM RAMAL OU SUB-RAMAL DE ÁGUA FORNECIMENTO E INSTALAÇÃO. AF_06/2022 | UN | 27.84 | 0% | 24.1 | 77.47% | 24.84 | 0% | 24.09 | 77.5% | 24.97 | 0% | 23.39 | 0% | 25.42 | 0% | 31.11
89662 | CONECTOR, CPVC, SOLDÁVEL, DN 22MM X 1/2, INSTALADO EM RAMAL OU SUB-RAMAL DE ÁGUA FORNECIMENTO E INSTALAÇÃO. AF_06/2022 | UN | 36.02 | 0% | 31.15 | 79.65% | 32.04 | 0% | 31.19 | 79.54% | 32.22 | 0% | 30.17 | 0% | 32.8 | 0% | 40.34
89758 | CONECTOR, CPVC, SOLDÁVEL, DN 28MM X 1, INSTALADO EM RAMAL DE DISTRIBUIÇÃO DE ÁGUA FORNECIMENTO E INSTALAÇÃO. AF_06/2022 | UN | 42.74 | 0% | 36.71 | 77.96% | 37.78 | 0% | 37.02 | 77.31% | 38.04 | 0% | 35.66 | 0% | 38.94 | 0% | 47.6
89676 | CONECTOR, CPVC, SOLDÁVEL, DN 28MM X 1, INSTALADO EM RAMAL OU SUB-RAMAL DE ÁGUA FORNECIMENTO E INSTALAÇÃO. AF_06/2022 | UN | 42.79 | 0% | 36.9 | 77.56% | 38.01 | 0% | 37.05 | 77.25% | 38.25 | 0% | 35.85 | 0% | 39.04 | 0% | 47.73
89818 | CONECTOR, CPVC, SOLDÁVEL, DN 35MM X 1 1/4, INSTALADO EM PRUMADA DE ÁGUA FORNECIMENTO E INSTALAÇÃO. AF_06/2022 | UN | 61.66 | 0% | 52.83 | 86.69% | 54 | 0% | 53.6 | 85.45% | 54.44 | 0% | 50.99 | 0% | 55.62 | 0% | 69.33
89763 | CONECTOR, CPVC, SOLDÁVEL, DN 35MM X 1 1/4, INSTALADO EM RAMAL DE DISTRIBUIÇÃO DE ÁGUA - FORNECIMENTO E INSTALAÇÃO. AF_06/2022 | UN | 64.57 | 0% | 55.58 | 82.4% | 57.02 | 0% | 56.02 | 81.76% | 57.41 | 0% | 53.78 | 0% | 58.59 | 0% | 72.4
89686 | CONECTOR, CPVC, SOLDÁVEL, DN 35MM X 1 1/4, INSTALADO EM RAMAL OU SUB-RAMAL DE ÁGUA FORNECIMENTO E INSTALAÇÃO. AF_06/2022 | UN | 65.31 | 0% | 56.28 | 81.38% | 57.8 | 0% | 56.63 | 80.88% | 58.18 | 0% | 54.5 | 0% | 59.34 | 0% | 73.19
104029 | CONECTOR, CPVC, SOLDÁVEL, DN 42MM X 1.1/2", INSTALADO EM RAMAL DE DISTRIBUIÇÃO DE ÁGUA - FORNECIMENTO E INSTALAÇÃO. AF_06/2022 | UN | 77.63 | 0% | 66.9 | 83.81% | 68.58 | 0% | 67.37 | 83.23% | 69.04 | 0% | 64.65 | 0% | 70.34 | 0% | 87.25
89831 | CONECTOR, CPVC, SOLDÁVEL, DN 42MM X 1.1/2, INSTALADO EM PRUMADA DE ÁGUA FORNECIMENTO E INSTALAÇÃO. AF_06/2022 | UN | 74.45 | 0% | 63.89 | 87.76% | 65.28 | 0% | 64.72 | 86.63% | 65.8 | 0% | 61.59 | 0% | 67.11 | 0% | 83.9
89668 | CONECTOR, CPVC, SOLDÁVEL, DN22MM X 3/4", INSTALADO EM RAMAL OU SUB-RAMAL DE ÁGUA - FORNECIMENTO E INSTALAÇÃO. AF_06/2022 | UN | 33.99 | 0% | 29.31 | 75.81% | 30.23 | 0% | 29.43 | 75.5% | 30.4 | 0% | 28.51 | 0% | 31.07 | 0% | 37.83
89639 | CURVA 90 GRAUS, CPVC, SOLDÁVEL, DN 15MM, INSTALADO EM RAMAL OU SUB-RAMAL DE ÁGUA - FORNECIMENTO E INSTALAÇÃO. AF_06/2022 | UN | 14.32 | 0% | 12.46 | 40.69% | 13.18 | 0% | 12.22 | 41.49% | 13.22 | 0% | 12.45 | 0% | 13.61 | 0% | 15.29
89721 | CURVA 90 GRAUS, CPVC, SOLDÁVEL, DN 22MM, INSTALADO EM RAMAL DE DISTRIBUIÇÃO DE ÁGUA - FORNECIMENTO E INSTALAÇÃO. AF_06/2022 | UN | 18.7 | 0% | 16.12 | 44.67% | 17.01 | 0% | 16.02 | 44.94% | 17.08 | 0% | 16.09 | 0% | 17.67 | 0% | 19.98
89643 | CURVA 90 GRAUS, CPVC, SOLDÁVEL, DN 22MM, INSTALADO EM RAMAL OU SUB-RAMAL DE ÁGUA - FORNECIMENTO E INSTALAÇÃO. AF_06/2022 | UN | 19.54 | 0% | 16.91 | 42.58% | 17.88 | 0% | 16.71 | 43.09% | 17.92 | 0% | 16.89 | 0% | 18.52 | 0% | 20.85
89727 | CURVA 90 GRAUS, CPVC, SOLDÁVEL, DN 28MM, INSTALADO EM RAMAL DE DISTRIBUIÇÃO DE ÁGUA FORNECIMENTO E INSTALAÇÃO. AF_06/2022 | UN | 28.39 | 0% | 24.4 | 55.41% | 25.55 | 0% | 24.4 | 55.41% | 25.67 | 0% | 24.16 | 0% | 26.5 | 0% | 30.71
89648 | CURVA 90 GRAUS, CPVC, SOLDÁVEL, DN 28MM, INSTALADO EM RAMAL OU SUB-RAMAL DE ÁGUA FORNECIMENTO E INSTALAÇÃO. AF_06/2022 | UN | 29.37 | 0% | 25.33 | 53.38% | 26.56 | 0% | 25.21 | 53.63% | 26.67 | 0% | 25.1 | 0% | 27.49 | 0% | 31.74
89749 | CURVA DE TRANSPOSIÇÃO, CPVC, SOLDÁVEL, DN 22MM, INSTALADO EM RAMAL DE DISTRIBUIÇÃO DE ÁGUA FORNECIMENTO E INSTALAÇÃO. AF_06/2022 | UN | 19.56 | 0% | 16.7 | 59.82% | 17.41 | 0% | 16.86 | 59.25% | 17.53 | 0% | 16.5 | 0% | 18.14 | 0% | 21.21
89657 | CURVA DE TRANSPOSIÇÃO, CPVC, SOLDÁVEL, DN15MM, INSTALADO EM RAMAL OU SUB-RAMAL DE ÁGUA FORNECIMENTO E INSTALAÇÃO. AF_06/2022 | UN | 16.24 | 0% | 13.98 | 61.16% | 14.57 | 0% | 13.97 | 61.2% | 14.66 | 0% | 13.77 | 0% | 15.06 | 0% | 17.71
89664 | CURVA DE TRANSPOSIÇÃO, CPVC, SOLDÁVEL, DN22MM, INSTALADO EM RAMAL OU SUB-RAMAL DE ÁGUA FORNECIMENTO E INSTALAÇÃO. AF_06/2022 | UN | 20.12 | 0% | 17.23 | 57.98% | 17.99 | 0% | 17.33 | 57.65% | 18.1 | 0% | 17.03 | 0% | 18.71 | 0% | 21.8
89638 | JOELHO 45 GRAUS, CPVC, SOLDÁVEL, DN 15MM, INSTALADO EM RAMAL OU SUB-RAMAL DE ÁGUA - FORNECIMENTO E INSTALAÇÃO. AF_06/2022 | UN | 13.58 | 0% | 11.82 | 37.48% | 12.53 | 0% | 11.58 | 38.26% | 12.57 | 0% | 11.84 | 0% | 12.95 | 0% | 14.44
89720 | JOELHO 45 GRAUS, CPVC, SOLDÁVEL, DN 22MM, INSTALADO EM RAMAL DE DISTRIBUIÇÃO DE ÁGUA FORNECIMENTO E INSTALAÇÃO. AF_06/2022 | UN | 17.25 | 0% | 14.84 | 39.89% | 15.72 | 0% | 14.74 | 40.16% | 15.78 | 0% | 14.88 | 0% | 16.36 | 0% | 18.3
89642 | JOELHO 45 GRAUS, CPVC, SOLDÁVEL, DN 22MM, INSTALADO EM RAMAL OU SUB-RAMAL DE ÁGUA - FORNECIMENTO E INSTALAÇÃO. AF_06/2022 | UN | 18.09 | 0% | 15.63 | 37.88% | 16.59 | 0% | 15.43 | 38.37% | 16.62 | 0% | 15.68 | 0% | 17.21 | 0% | 19.17
89725 | JOELHO 45 GRAUS, CPVC, SOLDÁVEL, DN 28MM, INSTALADO EM RAMAL DE DISTRIBUIÇÃO DE ÁGUA FORNECIMENTO E INSTALAÇÃO. AF_06/2022 | UN | 22.68 | 0% | 19.42 | 43.98% | 20.5 | 0% | 19.42 | 43.98% | 20.6 | 0% | 19.42 | 0% | 21.41 | 0% | 24.12
89647 | JOELHO 45 GRAUS, CPVC, SOLDÁVEL, DN 28MM, INSTALADO EM RAMAL OU SUB-RAMAL DE ÁGUA FORNECIMENTO E INSTALAÇÃO. AF_06/2022 | UN | 23.66 | 0% | 20.35 | 41.97% | 21.51 | 0% | 20.23 | 42.21% | 21.6 | 0% | 20.36 | 0% | 22.4 | 0% | 25.15
89780 | JOELHO 45 GRAUS, CPVC, SOLDÁVEL, DN 35MM, INSTALADO EM PRUMADA DE ÁGUA - FORNECIMENTO E INSTALAÇÃO. AF_06/2022 | UN | 28.18 | 0% | 23.78 | 63.08% | 24.68 | 0% | 24.33 | 61.65% | 24.94 | 0% | 23.48 | 0% | 25.97 | 0% | 30.48
89734 | JOELHO 45 GRAUS, CPVC, SOLDÁVEL, DN 35MM, INSTALADO EM RAMAL DE DISTRIBUIÇÃO DE ÁGUA FORNECIMENTO E INSTALAÇÃO. AF_06/2022 | UN | 32.71 | 0% | 28.04 | 53.5% | 29.38 | 0% | 28.09 | 53.4% | 29.55 | 0% | 27.82 | 0% | 30.57 | 0% | 35.26
89650 | JOELHO 45 GRAUS, CPVC, SOLDÁVEL, DN 35MM, INSTALADO EM RAMAL OU SUB-RAMAL DE ÁGUA FORNECIMENTO E INSTALAÇÃO. AF_06/2022 | UN | 33.86 | 0% | 29.13 | 51.49% | 30.57 | 0% | 29.05 | 51.64% | 30.72 | 0% | 28.93 | 0% | 31.75 | 0% | 36.47
89787 | JOELHO 45 GRAUS, CPVC, SOLDÁVEL, DN 42MM, INSTALADO EM PRUMADA DE ÁGUA FORNECIMENTO E INSTALAÇÃO. AF_06/2022 | UN | 41.97 | 0% | 35.63 | 70.75% | 36.82 | 0% | 36.31 | 69.43% | 37.15 | 0% | 34.91 | 0% | 38.43 | 0% | 45.99
104024 | JOELHO 45 GRAUS, CPVC, SOLDÁVEL, DN 42MM, INSTALADO EM RAMAL DE DISTRIBUIÇÃO DE ÁGUA - FORNECIMENTO E INSTALAÇÃO. AF_06/2022 | UN | 47.05 | 0% | 40.42 | 62.37% | 42.08 | 0% | 40.53 | 62.2% | 42.33 | 0% | 39.78 | 0% | 43.58 | 0% | 51.34
89789 | JOELHO 45 GRAUS, CPVC, SOLDÁVEL, DN 54MM, INSTALADO EM PRUMADA DE ÁGUA FORNECIMENTO E INSTALAÇÃO. AF_06/2022 | UN | 77.7 | 0% | 66.55 | 80.44% | 68.34 | 0% | 67.41 | 79.41% | 68.88 | 0% | 64.56 | 0% | 70.57 | 0% | 86.65
89791 | JOELHO 45 GRAUS, CPVC, SOLDÁVEL, DN 73MM, INSTALADO EM PRUMADA DE ÁGUA FORNECIMENTO E INSTALAÇÃO. AF_06/2022 | UN | 175.63 | 0% | 151.75 | 89.13% | 155 | 0% | 152.68 | 88.59% | 156 | 0% | 145.91 | 0% | 158.31 | 0% | 199.02
89793 | JOELHO 45 GRAUS, CPVC, SOLDÁVEL, DN 89MM, INSTALADO EM PRUMADA DE ÁGUA FORNECIMENTO E INSTALAÇÃO. AF_06/2022 | UN | 253.9 | 0% | 218.74 | 89.46% | 223.29 | 0% | 220.82 | 88.62% | 224.88 | 0% | 210.38 | 0% | 228.63 | 0% | 287.37
89637 | JOELHO 90 GRAUS, CPVC, SOLDÁVEL, DN 15MM, INSTALADO EM RAMAL OU SUB-RAMAL DE ÁGUA - FORNECIMENTO E INSTALAÇÃO. AF_06/2022 | UN | 12.54 | 0% | 10.91 | 32.26% | 11.61 | 0% | 10.67 | 32.99% | 11.64 | 0% | 10.98 | 0% | 12.02 | 0% | 13.23
89719 | JOELHO 90 GRAUS, CPVC, SOLDÁVEL, DN 22MM, INSTALADO EM RAMAL DE DISTRIBUIÇÃO DE ÁGUA FORNECIMENTO E INSTALAÇÃO. AF_06/2022 | UN | 15.41 | 0% | 13.24 | 32.63% | 14.1 | 0% | 13.14 | 32.88% | 14.15 | 0% | 13.36 | 0% | 14.73 | 0% | 16.18
89641 | JOELHO 90 GRAUS, CPVC, SOLDÁVEL, DN 22MM, INSTALADO EM RAMAL OU SUB-RAMAL DE ÁGUA - FORNECIMENTO E INSTALAÇÃO. AF_06/2022 | UN | 16.25 | 0% | 14.03 | 30.79% | 14.97 | 0% | 13.83 | 31.24% | 14.99 | 0% | 14.16 | 0% | 15.58 | 0% | 17.05
89723 | JOELHO 90 GRAUS, CPVC, SOLDÁVEL, DN 28MM, INSTALADO EM RAMAL DE DISTRIBUIÇÃO DE ÁGUA FORNECIMENTO E INSTALAÇÃO. AF_06/2022 | UN | 23.44 | 0% | 20.08 | 45.82% | 21.17 | 0% | 20.08 | 45.82% | 21.27 | 0% | 20.05 | 0% | 22.08 | 0% | 24.99
89646 | JOELHO 90 GRAUS, CPVC, SOLDÁVEL, DN 28MM, INSTALADO EM RAMAL OU SUB-RAMAL DE ÁGUA - FORNECIMENTO E INSTALAÇÃO. AF_06/2022 | UN | 24.42 | 0% | 21.01 | 43.79% | 22.18 | 0% | 20.89 | 44.04% | 22.27 | 0% | 20.99 | 0% | 23.07 | 0% | 26.02
89777 | JOELHO 90 GRAUS, CPVC, SOLDÁVEL, DN 35MM, INSTALADO EM PRUMADA DE ÁGUA FORNECIMENTO E INSTALAÇÃO. AF_06/2022 | UN | 30.06 | 0% | 25.42 | 65.46% | 26.34 | 0% | 25.97 | 64.07% | 26.6 | 0% | 25.03 | 0% | 27.64 | 0% | 32.64
89729 | JOELHO 90 GRAUS, CPVC, SOLDÁVEL, DN 35MM, INSTALADO EM RAMAL DE DISTRIBUIÇÃO DE ÁGUA FORNECIMENTO E INSTALAÇÃO. AF_06/2022 | UN | 34.59 | 0% | 29.68 | 56.06% | 31.04 | 0% | 29.73 | 55.97% | 31.21 | 0% | 29.37 | 0% | 32.24 | 0% | 37.42
89649 | JOELHO 90 GRAUS, CPVC, SOLDÁVEL, DN 35MM, INSTALADO EM RAMAL OU SUB-RAMAL DE ÁGUA FORNECIMENTO E INSTALAÇÃO. AF_06/2022 | UN | 35.74 | 0% | 30.77 | 54.08% | 32.23 | 0% | 30.69 | 54.22% | 32.38 | 0% | 30.48 | 0% | 33.42 | 0% | 38.63
89781 | JOELHO 90 GRAUS, CPVC, SOLDÁVEL, DN 42MM, INSTALADO EM PRUMADA DE ÁGUA FORNECIMENTO E INSTALAÇÃO. AF_06/2022 | UN | 42.43 | 0% | 36.03 | 71.08% | 37.23 | 0% | 36.71 | 69.76% | 37.56 | 0% | 35.3 | 0% | 38.84 | 0% | 46.53
104023 | JOELHO 90 GRAUS, CPVC, SOLDÁVEL, DN 42MM, INSTALADO EM RAMAL DE DISTRIBUIÇÃO DE ÁGUA - FORNECIMENTO E INSTALAÇÃO. AF_06/2022 | UN | 47.51 | 0% | 40.82 | 62.74% | 42.49 | 0% | 40.93 | 62.57% | 42.74 | 0% | 40.17 | 0% | 43.99 | 0% | 51.88
89788 | JOELHO 90 GRAUS, CPVC, SOLDÁVEL, DN 54MM, INSTALADO EM PRUMADA DE ÁGUA FORNECIMENTO E INSTALAÇÃO. AF_06/2022 | UN | 91.37 | 0% | 78.46 | 83.41% | 80.42 | 0% | 79.32 | 82.5% | 81.03 | 0% | 75.9 | 0% | 82.76 | 0% | 102.44
89790 | JOELHO 90 GRAUS, CPVC, SOLDÁVEL, DN 73MM, INSTALADO EM PRUMADA DE ÁGUA FORNECIMENTO E INSTALAÇÃO. AF_06/2022 | UN | 181.82 | 0% | 157.14 | 89.51% | 160.47 | 0% | 158.07 | 88.98% | 161.49 | 0% | 151.03 | 0% | 163.83 | 0% | 206.17
89792 | JOELHO 90 GRAUS, CPVC, SOLDÁVEL, DN 89MM, INSTALADO EM PRUMADA DE ÁGUA FORNECIMENTO E INSTALAÇÃO. AF_06/2022 | UN | 215.43 | 0% | 185.2 | 87.55% | 189.27 | 0% | 187.28 | 86.58% | 190.69 | 0% | 178.49 | 0% | 194.29 | 0% | 242.94
89640 | JOELHO DE TRANSIÇÃO, 90 GRAUS, CPVC, SOLDÁVEL, DN 15MM X 1/2", INSTALADO EM RAMAL OU SUB-RAMAL DE ÁGUA - FORNECIMENTO E INSTALAÇÃO. AF_06/2022 | UN | 22.24 | 0% | 19.36 | 61.83% | 20.19 | 0% | 19.12 | 62.6% | 20.26 | 0% | 19.02 | 0% | 20.68 | 0% | 24.43
89644 | JOELHO DE TRANSIÇÃO, 90 GRAUS, CPVC, SOLDÁVEL, DN 22MM X 1/2", INSTALADO EM RAMAL OU SUB-RAMAL DE ÁGUA - FORNECIMENTO E INSTALAÇÃO. AF_06/2022 | UN | 27.13 | 0% | 23.57 | 63.73% | 24.55 | 0% | 23.35 | 64.33% | 24.62 | 0% | 23.11 | 0% | 25.17 | 0% | 29.84
89645 | JOELHO DE TRANSIÇÃO, 90 GRAUS, CPVC, SOLDÁVEL, DN 22MM X 3/4", INSTALADO EM RAMAL OU SUB-RAMAL DE ÁGUA - FORNECIMENTO E INSTALAÇÃO. AF_06/2022 | UN | 37.77 | 0% | 32.77 | 71.07% | 33.95 | 0% | 32.61 | 71.42% | 34.08 | 0% | 31.97 | 0% | 34.75 | 0% | 41.92
89652 | LUVA DE CORRER, CPVC, SOLDÁVEL, DN 15MM, INSTALADO EM RAMAL OU SUB-RAMAL DE ÁGUA FORNECIMENTO E INSTALAÇÃO. AF_06/2022 | UN | 14.38 | 0% | 12.36 | 56.07% | 12.93 | 0% | 12.35 | 56.11% | 13 | 0% | 12.23 | 0% | 13.4 | 0% | 15.56
89738 | LUVA DE CORRER, CPVC, SOLDÁVEL, DN 22MM, INSTALADO EM RAMAL DE DISTRIBUIÇÃO DE ÁGUA FORNECIMENTO E INSTALAÇÃO. AF_12/2014 | UN | 19.64 | 0% | 16.77 | 59.99% | 17.48 | 0% | 16.93 | 59.42% | 17.6 | 0% | 16.56 | 0% | 18.21 | 0% | 21.3
89659 | LUVA DE CORRER, CPVC, SOLDÁVEL, DN 22MM, INSTALADO EM RAMAL OU SUB-RAMAL DE ÁGUA FORNECIMENTO E INSTALAÇÃO. AF_06/2022 | UN | 20.2 | 0% | 17.3 | 58.15% | 18.06 | 0% | 17.4 | 57.82% | 18.17 | 0% | 17.09 | 0% | 18.78 | 0% | 21.89
89756 | LUVA DE CORRER, CPVC, SOLDÁVEL, DN 28MM, INSTALADO EM RAMAL DE DISTRIBUIÇÃO DE ÁGUA FORNECIMENTO E INSTALAÇÃO. AF_06/2022 | UN | 27.17 | 0% | 23.14 | 64.22% | 24.04 | 0% | 23.44 | 63.4% | 24.23 | 0% | 22.77 | 0% | 25.07 | 0% | 29.58
89672 | LUVA DE CORRER, CPVC, SOLDÁVEL, DN 28MM, INSTALADO EM RAMAL OU SUB-RAMAL DE ÁGUA FORNECIMENTO E INSTALAÇÃO. AF_06/2022 | UN | 27.82 | 0% | 23.75 | 62.57% | 24.73 | 0% | 23.98 | 61.97% | 24.89 | 0% | 23.4 | 0% | 25.74 | 0% | 30.27
89815 | LUVA DE CORRER, CPVC, SOLDÁVEL, DN 35MM, INSTALADO EM PRUMADA DE ÁGUA FORNECIMENTO E INSTALAÇÃO. AF_06/2022 | UN | 33.2 | 0% | 28.04 | 74.47% | 28.86 | 0% | 28.79 | 72.53% | 29.18 | 0% | 27.42 | 0% | 30.24 | 0% | 36.46
89761 | LUVA DE CORRER, CPVC, SOLDÁVEL, DN 35MM, INSTALADO EM RAMAL DE DISTRIBUIÇÃO DE ÁGUA - FORNECIMENTO E INSTALAÇÃO. AF_06/2022 | UN | 36.19 | 0% | 30.86 | 67.66% | 31.97 | 0% | 31.27 | 66.77% | 32.22 | 0% | 30.28 | 0% | 33.28 | 0% | 39.61
89682 | LUVA DE CORRER, CPVC, SOLDÁVEL, DN 35MM, INSTALADO EM RAMAL OU SUB-RAMAL DE ÁGUA FORNECIMENTO E INSTALAÇÃO. AF_06/2022 | UN | 36.96 | 0% | 31.58 | 66.12% | 32.75 | 0% | 31.91 | 65.43% | 33.01 | 0% | 31.02 | 0% | 34.06 | 0% | 40.41
89824 | LUVA DE CORRER, CPVC, SOLDÁVEL, DN 42MM, INSTALADO EM PRUMADA DE ÁGUA FORNECIMENTO E INSTALAÇÃO. AF_06/2022 | UN | 45.02 | 0% | 38.15 | 77.77% | 39.2 | 0% | 39.06 | 75.96% | 39.61 | 0% | 37.17 | 0% | 40.9 | 0% | 49.75
104026 | LUVA DE CORRER, CPVC, SOLDÁVEL, DN 42MM, INSTALADO EM RAMAL DE DISTRIBUIÇÃO DE ÁGUA - FORNECIMENTO E INSTALAÇÃO. AF_06/2022 | UN | 48.41 | 0% | 41.34 | 71.77% | 42.72 | 0% | 41.88 | 70.85% | 43.05 | 0% | 40.43 | 0% | 44.34 | 0% | 53.3
89740 | LUVA DE TRANSIÇÃO, CPVC, SOLDÁVEL, DN 22MM X 25MM, INSTALADO EM RAMAL DE DISTRIBUIÇÃO DE ÁGUA FORNECIMENTO E INSTALAÇÃO. AF_06/2022 | UN | 11.04 | 0% | 9.27 | 25.46% | 9.9 | 0% | 9.41 | 25.08% | 9.98 | 0% | 9.45 | 0% | 10.56 | 0% | 11.33
89836 | LUVA DE TRANSIÇÃO, CPVC, SOLDÁVEL, DN 54MM X 2, INSTALADO EM PRUMADA DE ÁGUA FORNECIMENTO E INSTALAÇÃO. AF_06/2022 | UN | 228.66 | 0% | 197.95 | 94.73% | 201.4 | 0% | 199.11 | 94.18% | 202.67 | 0% | 189.34 | 0% | 204.94 | 0% | 261.25
89653 | LUVA DE TRANSIÇÃO, CPVC, SOLDÁVEL, DN15MM X 1/2", INSTALADO EM RAMAL OU SUB-RAMAL DE ÁGUA - FORNECIMENTO E INSTALAÇÃO. AF_06/2022 | UN | 20.27 | 0% | 17.5 | 68.97% | 18.14 | 0% | 17.49 | 69.01% | 18.24 | 0% | 17.12 | 0% | 18.66 | 0% | 22.37
89660 | LUVA DE TRANSIÇÃO, CPVC, SOLDÁVEL, DN22MM X 25MM, INSTALADO EM RAMAL OU SUB-RAMAL DE ÁGUA - FORNECIMENTO E INSTALAÇÃO. AF_06/2022 | UN | 11.62 | 0% | 9.82 | 24.03% | 10.5 | 0% | 9.89 | 23.86% | 10.56 | 0% | 10.01 | 0% | 11.15 | 0% | 11.95
104028 | LUVA DE TRANSIÇÃO, CPVC, SOLDÁVEL, DN42MM X 1.1/2", INSTALADO EM RAMAL DE DISTRIBUIÇÃO DE ÁGUA - FORNECIMENTO E INSTALAÇÃO. AF_06/2022 | UN | 148.68 | 0% | 128.84 | 91.59% | 131.4 | 0% | 129.31 | 91.26% | 132.18 | 0% | 123.55 | 0% | 133.74 | 0% | 169.3
89826 | LUVA DE TRANSIÇÃO, CPVC, SOLDÁVEL, DN42MM X 1.1/2, INSTALADO EM PRUMADA DE ÁGUA FORNECIMENTO E INSTALAÇÃO. AF_06/2022 | UN | 145.5 | 0% | 125.83 | 93.79% | 128.1 | 0% | 126.66 | 93.17% | 128.94 | 0% | 120.49 | 0% | 130.51 | 0% | 165.95
89651 | LUVA, CPVC, SOLDÁVEL, DN 15MM, INSTALADO EM RAMAL OU SUB-RAMAL DE ÁGUA - FORNECIMENTO E INSTALAÇÃO. AF_06/2022 | UN | 8.56 | 0% | 7.29 | 25.51% | 7.78 | 0% | 7.28 | 25.55% | 7.83 | 0% | 7.41 | 0% | 8.21 | 0% | 8.84
89736 | LUVA, CPVC, SOLDÁVEL, DN 22MM, INSTALADO EM RAMAL DE DISTRIBUIÇÃO DE ÁGUA FORNECIMENTO E INSTALAÇÃO. AF_06/2022 | UN | 10.86 | 0% | 9.11 | 26.34% | 9.71 | 0% | 9.27 | 25.89% | 9.8 | 0% | 9.28 | 0% | 10.38 | 0% | 11.16
89658 | LUVA, CPVC, SOLDÁVEL, DN 22MM, INSTALADO EM RAMAL OU SUB-RAMAL DE ÁGUA FORNECIMENTO E INSTALAÇÃO. AF_06/2022 | UN | 11.42 | 0% | 9.64 | 24.9% | 10.29 | 0% | 9.74 | 24.64% | 10.37 | 0% | 9.81 | 0% | 10.95 | 0% | 11.75
89755 | LUVA, CPVC, SOLDÁVEL, DN 28MM, INSTALADO EM RAMAL DE DISTRIBUIÇÃO DE ÁGUA FORNECIMENTO E INSTALAÇÃO. AF_06/2022 | UN | 16.25 | 0% | 13.62 | 39.21% | 14.38 | 0% | 13.92 | 38.36% | 14.52 | 0% | 13.72 | 0% | 15.32 | 0% | 16.97
89670 | LUVA, CPVC, SOLDÁVEL, DN 28MM, INSTALADO EM RAMAL OU SUB-RAMAL DE ÁGUA FORNECIMENTO E INSTALAÇÃO. AF_06/2022 | UN | 16.9 | 0% | 14.23 | 37.53% | 15.07 | 0% | 14.46 | 36.93% | 15.18 | 0% | 14.35 | 0% | 15.99 | 0% | 17.66
89794 | LUVA, CPVC, SOLDÁVEL, DN 35MM, INSTALADO EM PRUMADA DE ÁGUA FORNECIMENTO E INSTALAÇÃO. AF_06/2022 | UN | 22.89 | 0% | 19.05 | 62.41% | 19.74 | 0% | 19.8 | 60.05% | 20.01 | 0% | 18.87 | 0% | 21.04 | 0% | 24.56
89760 | LUVA, CPVC, SOLDÁVEL, DN 35MM, INSTALADO EM RAMAL DE DISTRIBUIÇÃO DE ÁGUA - FORNECIMENTO E INSTALAÇÃO. AF_06/2022 | UN | 25.88 | 0% | 21.87 | 54.37% | 22.85 | 0% | 22.28 | 53.37% | 23.05 | 0% | 21.73 | 0% | 24.08 | 0% | 27.71
89680 | LUVA, CPVC, SOLDÁVEL, DN 35MM, INSTALADO EM RAMAL OU SUB-RAMAL DE ÁGUA FORNECIMENTO E INSTALAÇÃO. AF_06/2022 | UN | 26.65 | 0% | 22.59 | 52.63% | 23.63 | 0% | 22.92 | 51.88% | 23.84 | 0% | 22.47 | 0% | 24.86 | 0% | 28.51
89822 | LUVA, CPVC, SOLDÁVEL, DN 42MM, INSTALADO EM PRUMADA DE ÁGUA FORNECIMENTO E INSTALAÇÃO. AF_06/2022 | UN | 29.87 | 0% | 24.94 | 66% | 25.8 | 0% | 25.85 | 63.68% | 26.15 | 0% | 24.61 | 0% | 27.38 | 0% | 32.25
104025 | LUVA, CPVC, SOLDÁVEL, DN 42MM, INSTALADO EM RAMAL DE DISTRIBUIÇÃO DE ÁGUA - FORNECIMENTO E INSTALAÇÃO. AF_06/2022 | UN | 33.26 | 0% | 28.13 | 58.51% | 29.32 | 0% | 28.67 | 57.41% | 29.59 | 0% | 27.87 | 0% | 30.82 | 0% | 35.8
89835 | LUVA, CPVC, SOLDÁVEL, DN 54MM, INSTALADO EM PRUMADA DE ÁGUA FORNECIMENTO E INSTALAÇÃO. AF_06/2022 | UN | 51.15 | 0% | 43.22 | 75.5% | 44.46 | 0% | 44.36 | 73.56% | 44.95 | 0% | 42.21 | 0% | 46.54 | 0% | 56.26
89838 | LUVA, CPVC, SOLDÁVEL, DN 73MM, INSTALADO EM PRUMADA DE ÁGUA FORNECIMENTO E INSTALAÇÃO. AF_06/2022 | UN | 175.96 | 0% | 151.8 | 91.23% | 154.78 | 0% | 153.1 | 90.46% | 155.84 | 0% | 145.73 | 0% | 158.19 | 0% | 199.75
89840 | LUVA, CPVC, SOLDÁVEL, DN 89MM, INSTALADO EM PRUMADA DE ÁGUA FORNECIMENTO E INSTALAÇÃO. AF_06/2022 | UN | 207.87 | 0% | 178.32 | 89.21% | 181.97 | 0% | 180.83 | 87.97% | 183.45 | 0% | 171.69 | 0% | 187.06 | 0% | 234.62
104015 | TE DE REDUÇÃO, CPVC, SOLDÁVEL, DN 22 X 15 MM, INSTALADO EM RAMAL OU SUB-RAMAL DE ÁGUA - FORNECIMENTO E INSTALAÇÃO. AF_06/2022 | UN | 19.53 | 0% | 16.82 | 30.32% | 17.93 | 0% | 16.63 | 30.67% | 17.99 | 0% | 16.99 | 0% | 18.72 | 0% | 20.45
104018 | TE DE REDUÇÃO, CPVC, SOLDÁVEL, DN 28 X 22 MM, INSTALADO EM RAMAL DE DISTRIBUIÇÃO DE ÁGUA - FORNECIMENTO E INSTALAÇÃO. AF_06/2022 | UN | 25.06 | 0% | 21.35 | 36.02% | 22.64 | 0% | 21.41 | 35.92% | 22.77 | 0% | 21.51 | 0% | 23.8 | 0% | 26.27
104016 | TE DE REDUÇÃO, CPVC, SOLDÁVEL, DN 28 X 22 MM, INSTALADO EM RAMAL OU SUB-RAMAL DE ÁGUA - FORNECIMENTO E INSTALAÇÃO. AF_06/2022 | UN | 26.26 | 0% | 22.49 | 34.19% | 23.89 | 0% | 22.41 | 34.32% | 24 | 0% | 22.67 | 0% | 25.03 | 0% | 27.54
104019 | TE DE REDUÇÃO, CPVC, SOLDÁVEL, DN 35 X 28 MM, INSTALADO EM RAMAL DE DISTRIBUIÇÃO DE ÁGUA - FORNECIMENTO E INSTALAÇÃO. AF_06/2022 | UN | 51.44 | 0% | 44.13 | 62.5% | 45.93 | 0% | 44.32 | 62.23% | 46.21 | 0% | 43.44 | 0% | 47.62 | 0% | 56.09
104017 | TE DE REDUÇÃO, CPVC, SOLDÁVEL, DN 35 X 28 MM, INSTALADO EM RAMAL OU SUB-RAMAL DE ÁGUA - FORNECIMENTO E INSTALAÇÃO. AF_06/2022 | UN | 52.85 | 0% | 45.46 | 60.67% | 47.39 | 0% | 45.49 | 60.63% | 47.65 | 0% | 44.8 | 0% | 49.07 | 0% | 57.59
104020 | TE DE REDUÇÃO, CPVC, SOLDÁVEL, DN 42 X 35 MM, INSTALADO EM PRUMADA DE ÁGUA - FORNECIMENTO E INSTALAÇÃO. AF_06/2022 | UN | 64.83 | 0% | 55.15 | 75.47% | 56.8 | 0% | 56.19 | 74.07% | 57.32 | 0% | 53.81 | 0% | 59.09 | 0% | 71.57
104030 | TE DE REDUÇÃO, CPVC, SOLDÁVEL, DN 42 X 35 MM, INSTALADO EM RAMAL DE DISTRIBUIÇÃO DE ÁGUA - FORNECIMENTO E INSTALAÇÃO. AF_06/2022 | UN | 71.22 | 0% | 61.18 | 68.03% | 63.42 | 0% | 61.49 | 67.69% | 63.82 | 0% | 59.94 | 0% | 65.57 | 0% | 78.29
89694 | TE DE TRANSIÇÃO, CPVC, SOLDÁVEL, DN 15MM X 1/2, INSTALADO EM RAMAL OU SUB-RAMAL DE ÁGUA FORNECIMENTO E INSTALAÇÃO. AF_06/2022 | UN | 23.68 | 0% | 20.54 | 50.78% | 21.59 | 0% | 20.29 | 51.4% | 21.65 | 0% | 20.37 | 0% | 22.26 | 0% | 25.58
89700 | TE DE TRANSIÇÃO, CPVC, SOLDÁVEL, DN 22MM X 1/2, INSTALADO EM RAMAL OU SUB-RAMAL DE ÁGUA FORNECIMENTO E INSTALAÇÃO. AF_06/2022 | UN | 27.13 | 0% | 23.44 | 50% | 24.65 | 0% | 23.25 | 50.41% | 24.74 | 0% | 23.29 | 0% | 25.5 | 0% | 29.22
89703 | TE MISTURADOR DE TRANSIÇÃO, CPVC, SOLDÁVEL, DN 22MM X 3/4", INSTALADO EM RAMAL OU SUB-RAMAL DE ÁGUA - FORNECIMENTO E INSTALAÇÃO. AF_06/2022 | UN | 55.59 | 0% | 48.13 | 72.91% | 49.77 | 0% | 48.03 | 73.06% | 50.01 | 0% | 46.89 | 0% | 51.02 | 0% | 61.78
89691 | TE, CPVC, SOLDÁVEL, DN 15MM, INSTALADO EM RAMAL OU SUB-RAMAL DE ÁGUA - FORNECIMENTO E INSTALAÇÃO. AF_06/2022 | UN | 16.21 | 0% | 14.03 | 27.94% | 14.98 | 0% | 13.78 | 28.45% | 15.01 | 0% | 14.17 | 0% | 15.59 | 0% | 16.95
89765 | TE, CPVC, SOLDÁVEL, DN 22MM, INSTALADO EM RAMAL DE DISTRIBUIÇÃO DE ÁGUA - FORNECIMENTO E INSTALAÇÃO. AF_06/2022 | UN | 20.13 | 0% | 17.17 | 28.42% | 18.3 | 0% | 17.14 | 28.47% | 18.39 | 0% | 17.39 | 0% | 19.27 | 0% | 20.91
89697 | TE, CPVC, SOLDÁVEL, DN 22MM, INSTALADO EM RAMAL OU SUB-RAMAL DE ÁGUA - FORNECIMENTO E INSTALAÇÃO. AF_06/2022 | UN | 21.25 | 0% | 18.22 | 26.78% | 19.46 | 0% | 18.08 | 26.99% | 19.53 | 0% | 18.46 | 0% | 20.4 | 0% | 22.08
89844 | TE, CPVC, SOLDÁVEL, DN 42MM, INSTALADO EM PRUMADA DE ÁGUA FORNECIMENTO E INSTALAÇÃO. AF_06/2022 | UN | 73.52 | 0% | 62.6 | 76.55% | 64.42 | 0% | 63.74 | 75.18% | 65 | 0% | 61 | 0% | 66.95 | 0% | 81.32
104022 | TE, CPVC, SOLDÁVEL, DN 42MM, INSTALADO EM RAMAL DE DISTRIBUIÇÃO DE ÁGUA - FORNECIMENTO E INSTALAÇÃO. AF_06/2022 | UN | 80.3 | 0% | 68.98 | 69.47% | 71.44 | 0% | 69.36 | 69.09% | 71.89 | 0% | 67.5 | 0% | 73.82 | 0% | 88.44
89633 | TUBO, CPVC, SOLDÁVEL, DN 15MM, INSTALADO EM RAMAL OU SUB-RAMAL DE ÁGUA - FORNECIMENTO E INSTALAÇÃO. AF_06/2022 | M | 29.76 | 0% | 27.04 | 45.89% | 28.7 | 0% | 25.32 | 49.01% | 28.46 | 0% | 26.71 | 0% | 28.47 | 0% | 32.77
89716 | TUBO, CPVC, SOLDÁVEL, DN 22MM, INSTALADO EM RAMAL DE DISTRIBUIÇÃO DE ÁGUA - FORNECIMENTO E INSTALAÇÃO. AF_06/2022 | M | 30.93 | 0% | 27.55 | 71.98% | 28.61 | 0% | 26.64 | 74.44% | 28.54 | 0% | 26.71 | 0% | 28.61 | 0% | 34.88
89634 | TUBO, CPVC, SOLDÁVEL, DN 22MM, INSTALADO EM RAMAL OU SUB-RAMAL DE ÁGUA - FORNECIMENTO E INSTALAÇÃO. AF_06/2022 | M | 42.39 | 0% | 38.35 | 51.71% | 40.48 | 0% | 36.16 | 54.84% | 40.19 | 0% | 37.7 | 0% | 40.23 | 0% | 46.92
89717 | TUBO, CPVC, SOLDÁVEL, DN 28MM, INSTALADO EM RAMAL DE DISTRIBUIÇÃO DE ÁGUA - FORNECIMENTO E INSTALAÇÃO. AF_06/2022 | M | 48.84 | 0% | 43.26 | 78.94% | 44.67 | 0% | 42.18 | 80.96% | 44.64 | 0% | 41.74 | 0% | 44.77 | 0% | 55.39
89635 | TUBO, CPVC, SOLDÁVEL, DN 28MM, INSTALADO EM RAMAL OU SUB-RAMAL DE ÁGUA - FORNECIMENTO E INSTALAÇÃO. AF_06/2022 | M | 62.36 | 0% | 55.99 | 60.99% | 58.67 | 0% | 53.41 | 63.94% | 58.4 | 0% | 54.71 | 0% | 58.48 | 0% | 69.61
89770 | TUBO, CPVC, SOLDÁVEL, DN 35MM, INSTALADO EM PRUMADA DE ÁGUA FORNECIMENTO E INSTALAÇÃO. AF_06/2022 | M | 52.54 | 0% | 45.9 | 97.17% | 46.67 | 0% | 45.74 | 97.51% | 46.88 | 0% | 43.73 | 0% | 47.05 | 0% | 60.54
89718 | TUBO, CPVC, SOLDÁVEL, DN 35MM, INSTALADO EM RAMAL DE DISTRIBUIÇÃO DE ÁGUA FORNECIMENTO E INSTALAÇÃO. AF_06/2022 | M | 62.55 | 0% | 55.34 | 80.59% | 57.05 | 0% | 54.06 | 82.5% | 57.06 | 0% | 53.33 | 0% | 57.21 | 0% | 71.06
89636 | TUBO, CPVC, SOLDÁVEL, DN 35MM, INSTALADO EM RAMAL OU SUB-RAMAL DE ÁGUA FORNECIMENTO E INSTALAÇÃO. AF_06/2022 | M | 78.45 | 0% | 70.31 | 63.43% | 73.54 | 0% | 67.27 | 66.3% | 73.24 | 0% | 68.6 | 0% | 73.35 | 0% | 87.78
89771 | TUBO, CPVC, SOLDÁVEL, DN 42MM, INSTALADO EM PRUMADA DE ÁGUA FORNECIMENTO E INSTALAÇÃO. AF_06/2022 | M | 70.14 | 0% | 61.26 | 97.47% | 62.28 | 0% | 61.07 | 97.77% | 62.54 | 0% | 58.36 | 0% | 62.8 | 0% | 80.82
104021 | TUBO, CPVC, SOLDÁVEL, DN 42MM, INSTALADO EM RAMAL DE DISTRIBUIÇÃO DE ÁGUA - FORNECIMENTO E INSTALAÇÃO. AF_06/2022 | M | 81.6 | 0% | 72.06 | 82.86% | 74.17 | 0% | 70.61 | 84.56% | 74.2 | 0% | 69.37 | 0% | 74.45 | 0% | 92.88
89772 | TUBO, CPVC, SOLDÁVEL, DN 54MM, INSTALADO EM PRUMADA DE ÁGUA FORNECIMENTO E INSTALAÇÃO. AF_06/2022 | M | 102.31 | 0% | 89.33 | 97.84% | 90.77 | 0% | 89.1 | 98.09% | 91.17 | 0% | 85.07 | 0% | 91.55 | 0% | 117.91
89773 | TUBO, CPVC, SOLDÁVEL, DN 73MM, INSTALADO EM PRUMADA DE ÁGUA FORNECIMENTO E INSTALAÇÃO. AF_06/2022 | M | 164.82 | 0% | 143.88 | 98.23% | 146.17 | 0% | 143.57 | 98.44% | 146.83 | 0% | 136.99 | 0% | 147.42 | 0% | 190.04
89775 | TUBO, CPVC, SOLDÁVEL, DN 89MM, INSTALADO EM PRUMADA DE ÁGUA FORNECIMENTO E INSTALAÇÃO. AF_06/2022 | M | 257.7 | 0% | 224.89 | 98.64% | 228.38 | 0% | 224.53 | 98.8% | 229.44 | 0% | 214.06 | 0% | 230.36 | 0% | 297.24
89767 | TÊ MISTURADOR, CPVC, SOLDÁVEL, DN 22MM, INSTALADO EM RAMAL DE DISTRIBUIÇÃO DE ÁGUA - FORNECIMENTO E INSTALAÇÃO. AF_06/2022 | UN | 25.02 | 0% | 21.43 | 42.65% | 22.63 | 0% | 21.4 | 42.71% | 22.74 | 0% | 21.45 | 0% | 23.64 | 0% | 26.56
89695 | TÊ MISTURADOR, CPVC, SOLDÁVEL, DN15MM, INSTALADO EM RAMAL OU SUB-RAMAL DE ÁGUA FORNECIMENTO E INSTALAÇÃO. AF_06/2022 | UN | 20.24 | 0% | 17.53 | 42.33% | 18.54 | 0% | 17.28 | 42.94% | 18.59 | 0% | 17.51 | 0% | 19.18 | 0% | 21.59
89702 | TÊ MISTURADOR, CPVC, SOLDÁVEL, DN22MM, INSTALADO EM RAMAL OU SUB-RAMAL DE ÁGUA FORNECIMENTO E INSTALAÇÃO. AF_06/2022 | UN | 26.14 | 0% | 22.48 | 40.66% | 23.79 | 0% | 22.34 | 40.91% | 23.88 | 0% | 22.52 | 0% | 24.77 | 0% | 27.73
89768 | TÊ, CPVC, SOLDÁVEL, DN 28MM, INSTALADO EM RAMAL DE DISTRIBUIÇÃO DE ÁGUA - FORNECIMENTO E INSTALAÇÃO. AF_06/2022 | UN | 29.16 | 0% | 24.81 | 39.42% | 26.24 | 0% | 24.95 | 39.2% | 26.41 | 0% | 24.93 | 0% | 27.6 | 0% | 30.71
89842 | TÊ, CPVC, SOLDÁVEL, DN 35MM, INSTALADO EM PRUMADA DE ÁGUA FORNECIMENTO E INSTALAÇÃO. AF_06/2022 | UN | 58.42 | 0% | 49.69 | 75.07% | 51.19 | 0% | 50.62 | 73.69% | 51.67 | 0% | 48.5 | 0% | 53.27 | 0% | 64.47
89845 | TÊ, CPVC, SOLDÁVEL, DN 54 MM, INSTALADO EM PRUMADA DE ÁGUA FORNECIMENTO E INSTALAÇÃO. AF_06/2022 | UN | 115 | 0% | 98.38 | 81.35% | 100.95 | 0% | 99.81 | 80.18% | 101.78 | 0% | 95.39 | 0% | 104.29 | 0% | 128.31
89846 | TÊ, CPVC, SOLDÁVEL, DN 73MM, INSTALADO EM PRUMADA DE ÁGUA FORNECIMENTO E INSTALAÇÃO. AF_06/2022 | UN | 244.85 | 0% | 211.29 | 89.04% | 215.79 | 0% | 212.87 | 88.38% | 217.23 | 0% | 203.21 | 0% | 220.66 | 0% | 277.23
89847 | TÊ, CPVC, SOLDÁVEL, DN 89MM, INSTALADO EM PRUMADA DE ÁGUA FORNECIMENTO E INSTALAÇÃO. AF_06/2022 | UN | 293.07 | 0% | 251.44 | 87.01% | 257 | 0% | 254.76 | 85.88% | 259.05 | 0% | 242.52 | 0% | 264.36 | 0% | 329.89
89705 | TÊ, CPVC, SOLDÁVEL, DN28MM, INSTALADO EM RAMAL OU SUB-RAMAL DE ÁGUA FORNECIMENTO E INSTALAÇÃO. AF_06/2022 | UN | 30.46 | 0% | 26.04 | 37.56% | 27.59 | 0% | 26.04 | 37.56% | 27.73 | 0% | 26.18 | 0% | 28.91 | 0% | 32.08
89769 | TÊ, CPVC, SOLDÁVEL, DN35MM, INSTALADO EM RAMAL DE DISTRIBUIÇÃO DE ÁGUA - FORNECIMENTO E INSTALAÇÃO. AF_06/2022 | UN | 64.43 | 0% | 55.35 | 67.39% | 57.41 | 0% | 55.61 | 67.07% | 57.77 | 0% | 54.25 | 0% | 59.36 | 0% | 70.77
89706 | TÊ, CPVC, SOLDÁVEL, DN35MM, INSTALADO EM RAMAL OU SUB-RAMAL DE ÁGUA FORNECIMENTO E INSTALAÇÃO. AF_06/2022 | UN | 65.96 | 0% | 56.79 | 65.68% | 59 | 0% | 56.88 | 65.58% | 59.33 | 0% | 55.72 | 0% | 60.92 | 0% | 72.38
89741 | UNIÃO, CPVC, SOLDÁVEL, DN 22MM, INSTALADO EM RAMAL DE DISTRIBUIÇÃO DE ÁGUA FORNECIMENTO E INSTALAÇÃO. AF_06/2022 | UN | 26.85 | 0% | 23.05 | 70.89% | 23.85 | 0% | 23.21 | 70.4% | 24.01 | 0% | 22.54 | 0% | 24.65 | 0% | 29.63
89757 | UNIÃO, CPVC, SOLDÁVEL, DN 28MM, INSTALADO EM RAMAL DE DISTRIBUIÇÃO DE ÁGUA FORNECIMENTO E INSTALAÇÃO. AF_06/2022 | UN | 35.07 | 0% | 30.03 | 72.43% | 31.02 | 0% | 30.33 | 71.71% | 31.25 | 0% | 29.32 | 0% | 32.11 | 0% | 38.7
104027 | UNIÃO, CPVC, SOLDÁVEL, DN 42MM, INSTALADO EM RAMAL DE DISTRIBUIÇÃO DE ÁGUA FORNECIMENTO E INSTALAÇÃO. AF_06/2022 | UN | 73.12 | 0% | 62.88 | 81.44% | 64.57 | 0% | 63.42 | 80.75% | 65.01 | 0% | 60.91 | 0% | 66.39 | 0% | 81.83
89837 | UNIÃO, CPVC, SOLDÁVEL, DN 54MM, INSTALADO EM PRUMADA DE ÁGUA FORNECIMENTO E INSTALAÇÃO. AF_06/2022 | UN | 153.58 | 0% | 132.52 | 92.01% | 135.04 | 0% | 133.66 | 91.22% | 135.98 | 0% | 127.13 | 0% | 137.96 | 0% | 174.54
89839 | UNIÃO, CPVC, SOLDÁVEL, DN 73MM, INSTALADO EM PRUMADA DE ÁGUA FORNECIMENTO E INSTALAÇÃO. AF_06/2022 | UN | 199.41 | 0% | 172.24 | 92.27% | 175.52 | 0% | 173.54 | 91.58% | 176.68 | 0% | 165.17 | 0% | 179.11 | 0% | 226.82
89841 | UNIÃO, CPVC, SOLDÁVEL, DN 89MM, INSTALADO EM PRUMADA DE ÁGUA FORNECIMENTO E INSTALAÇÃO. AF_06/2022 | UN | 302.99 | 0% | 261.25 | 92.64% | 266.09 | 0% | 263.76 | 91.75% | 267.98 | 0% | 250.55 | 0% | 271.95 | 0% | 344.47
89654 | UNIÃO, CPVC, SOLDÁVEL, DN15MM, INSTALADO EM RAMAL OU SUB-RAMAL DE ÁGUA FORNECIMENTO E INSTALAÇÃO. AF_06/2022 | UN | 23.43 | 0% | 20.25 | 73.19% | 20.93 | 0% | 20.24 | 73.22% | 21.04 | 0% | 19.73 | 0% | 21.48 | 0% | 26.01
89661 | UNIÃO, CPVC, SOLDÁVEL, DN22MM, INSTALADO EM RAMAL OU SUB-RAMAL DE ÁGUA FORNECIMENTO E INSTALAÇÃO. AF_06/2022 | UN | 27.41 | 0% | 23.58 | 69.3% | 24.43 | 0% | 23.68 | 69% | 24.58 | 0% | 23.07 | 0% | 25.22 | 0% | 30.22
89674 | UNIÃO, CPVC, SOLDÁVEL, DN28MM, INSTALADO EM RAMAL OU SUB-RAMAL DE ÁGUA FORNECIMENTO E INSTALAÇÃO. AF_06/2022 | UN | 35.72 | 0% | 30.64 | 70.99% | 31.71 | 0% | 30.87 | 70.46% | 31.91 | 0% | 29.95 | 0% | 32.78 | 0% | 39.39
89816 | UNIÃO, CPVC, SOLDÁVEL, DN35MM, INSTALADO EM PRUMADA DE ÁGUA FORNECIMENTO E INSTALAÇÃO. AF_06/2022 | UN | 47.96 | 0% | 40.91 | 82.5% | 41.91 | 0% | 41.66 | 81.01% | 42.29 | 0% | 39.65 | 0% | 43.42 | 0% | 53.5
89762 | UNIÃO, CPVC, SOLDÁVEL, DN35MM, INSTALADO EM RAMAL DE DISTRIBUIÇÃO DE ÁGUA - FORNECIMENTO E INSTALAÇÃO. AF_06/2022 | UN | 50.95 | 0% | 43.73 | 77.18% | 45.02 | 0% | 44.14 | 76.46% | 45.33 | 0% | 42.51 | 0% | 46.46 | 0% | 56.65
89684 | UNIÃO, CPVC, SOLDÁVEL, DN35MM, INSTALADO EM RAMAL OU SUB-RAMAL DE ÁGUA FORNECIMENTO E INSTALAÇÃO. AF_06/2022 | UN | 51.72 | 0% | 44.45 | 75.93% | 45.8 | 0% | 44.78 | 75.37% | 46.12 | 0% | 43.25 | 0% | 47.24 | 0% | 57.45
89828 | UNIÃO, CPVC, SOLDÁVEL, DN42MM, INSTALADO EM PRUMADA DE ÁGUA FORNECIMENTO E INSTALAÇÃO. AF_06/2022 | UN | 69.73 | 0% | 59.69 | 85.79% | 61.05 | 0% | 60.6 | 84.5% | 61.57 | 0% | 57.65 | 0% | 62.95 | 0% | 78.28
89546 | BUCHA DE REDUÇÃO LONGA, PVC, SERIE R, ÁGUA PLUVIAL, DN 50 X 40 MM, JUNTA ELÁSTICA, FORNECIDO E INSTALADO EM RAMAL DE ENCAMINHAMENTO. AF_06/2022 | UN | 13.53 | 0% | 11.16 | 0% | 10.82 | 0% | 10.64 | 0% | 10.6 | 0% | 12.23 | 0% | 11.77 | 0% | 13.74
89482 | CAIXA SIFONADA, PVC, DN 100 X 100 X 50 MM, FORNECIDA E INSTALADA EM RAMAIS DE ENCAMINHAMENTO DE ÁGUA PLUVIAL. AF_06/2022 | UN | 44.55 | 0% | 36.12 | 0% | 40.5 | 0% | 43.45 | 0% | 38.33 | 0% | 47 | 0% | 54.63 | 0% | 48.65
89491 | CAIXA SIFONADA, PVC, DN 150 X 185 X 75 MM, FORNECIDA E INSTALADA EM RAMAIS DE ENCAMINHAMENTO DE ÁGUA PLUVIAL. AF_06/2022 | UN | 113.21 | 0% | 89.97 | 0% | 101.2 | 0% | 112.48 | 0% | 94.35 | 0% | 121.62 | 0% | 140.59 | 0% | 123.26
104178 | CAP, PVC, SERIE R, ÁGUA PLUVIAL, DN 100 MM, JUNTA ELÁSTICA, FORNECIDO E INSTALADO EM RAMAL DE ENCAMINHAMENTO. AF_06/2022 | UN | 25.76 | 0% | 21.67 | 0% | 20.4 | 0% | 19.8 | 0% | 20.32 | 0% | 23.39 | 0% | 22.71 | 0% | 27.36
104179 | CAP, PVC, SERIE R, ÁGUA PLUVIAL, DN 150 MM, JUNTA ELÁSTICA, FORNECIDO E INSTALADO EM RAMAL DE ENCAMINHAMENTO. AF_06/2022 | UN | 97.72 | 0% | 82.57 | 0% | 74.29 | 0% | 72.96 | 0% | 75.3 | 0% | 88.55 | 0% | 85.87 | 0% | 107.94
89587 | CURVA 87 GRAUS E 30 MINUTOS, PVC, SERIE R, ÁGUA PLUVIAL, DN 100 MM, JUNTA ELÁSTICA, FORNECIDO E INSTALADO EM CONDUTORES VERTICAIS DE ÁGUAS PLUVIAIS. AF_06/2022 | UN | 58.62 | 0% | 50.1 | 0% | 48.47 | 0% | 45.61 | 0% | 48.08 | 0% | 53.66 | 0% | 52.71 | 0% | 62.01
89535 | CURVA 87 GRAUS E 30 MINUTOS, PVC, SERIE R, ÁGUA PLUVIAL, DN 100 MM, JUNTA ELÁSTICA, FORNECIDO E INSTALADO EM RAMAL DE ENCAMINHAMENTO. AF_06/2022 | UN | 50.5 | 0% | 42.44 | 0% | 40.05 | 0% | 38.86 | 0% | 39.81 | 0% | 45.87 | 0% | 44.46 | 0% | 53.46
89592 | CURVA 87 GRAUS E 30 MINUTOS, PVC, SERIE R, ÁGUA PLUVIAL, DN 150 MM, JUNTA ELÁSTICA, FORNECIDO E INSTALADO EM CONDUTORES VERTICAIS DE ÁGUAS PLUVIAIS. AF_06/2022 | UN | 186.29 | 0% | 158.4 | 0% | 147.44 | 0% | 141.74 | 0% | 147.38 | 0% | 170.16 | 0% | 164.74 | 0% | 201.34
104169 | CURVA 87 GRAUS E 30 MINUTOS, PVC, SERIE R, ÁGUA PLUVIAL, DN 150 MM, JUNTA ELÁSTICA, FORNECIDO E INSTALADO EM RAMAL DE ENCAMINHAMENTO. AF_06/2022 | UN | 174.39 | 0% | 147.18 | 0% | 135.09 | 0% | 131.85 | 0% | 135.28 | 0% | 158.74 | 0% | 152.66 | 0% | 188.82
89583 | CURVA 87 GRAUS E 30 MINUTOS, PVC, SERIE R, ÁGUA PLUVIAL, DN 75 MM, JUNTA ELÁSTICA, FORNECIDO E INSTALADO EM CONDUTORES VERTICAIS DE ÁGUAS PLUVIAIS. AF_06/2022 | UN | 50.14 | 0% | 42.77 | 0% | 40.25 | 0% | 38.37 | 0% | 40.43 | 0% | 45.61 | 0% | 45.03 | 0% | 54.33
89526 | CURVA 87 GRAUS E 30 MINUTOS, PVC, SERIE R, ÁGUA PLUVIAL, DN 75 MM, JUNTA ELÁSTICA, FORNECIDO E INSTALADO EM RAMAL DE ENCAMINHAMENTO. AF_06/2022 | UN | 45.65 | 0% | 38.55 | 0% | 35.61 | 0% | 34.64 | 0% | 35.87 | 0% | 41.31 | 0% | 40.47 | 0% | 49.61
95695 | CURVA 90 GRAUS, PVC, SERIE R, ÁGUA PLUVIAL, DN 100 MM, JUNTA ELÁSTICA, FORNECIDO E INSTALADO EM CONDUTORES VERTICAIS DE ÁGUAS PLUVIAIS. AF_06/2022 | UN | 70.8 | 0% | 60.52 | 0% | 57.18 | 0% | 54.28 | 0% | 57.58 | 0% | 64.35 | 0% | 64 | 0% | 76.8
95694 | CURVA 90 GRAUS, PVC, SERIE R, ÁGUA PLUVIAL, DN 100 MM, JUNTA ELÁSTICA, FORNECIDO E INSTALADO EM RAMAL DE ENCAMINHAMENTO. AF_06/2022 | UN | 62.68 | 0% | 52.86 | 0% | 48.76 | 0% | 47.53 | 0% | 49.31 | 0% | 56.56 | 0% | 55.75 | 0% | 68.25
89585 | JOELHO 45 GRAUS, PVC, SERIE R, ÁGUA PLUVIAL, DN 100 MM, JUNTA ELÁSTICA, FORNECIDO E INSTALADO EM CONDUTORES VERTICAIS DE ÁGUAS PLUVIAIS. AF_06/2022 | UN | 53.58 | 0% | 45.79 | 0% | 44.87 | 0% | 42.03 | 0% | 44.15 | 0% | 49.23 | 0% | 48.03 | 0% | 55.88
89531 | JOELHO 45 GRAUS, PVC, SERIE R, ÁGUA PLUVIAL, DN 100 MM, JUNTA ELÁSTICA, FORNECIDO E INSTALADO EM RAMAL DE ENCAMINHAMENTO. AF_06/2022 | UN | 45.46 | 0% | 38.13 | 0% | 36.45 | 0% | 35.28 | 0% | 35.88 | 0% | 41.44 | 0% | 39.78 | 0% | 47.33
89591 | JOELHO 45 GRAUS, PVC, SERIE R, ÁGUA PLUVIAL, DN 150 MM, JUNTA ELÁSTICA, FORNECIDO E INSTALADO EM CONDUTORES VERTICAIS DE ÁGUAS PLUVIAIS. AF_06/2022 | UN | 154.7 | 0% | 131.38 | 0% | 124.86 | 0% | 119.27 | 0% | 122.75 | 0% | 142.43 | 0% | 135.46 | 0% | 162.97
104168 | JOELHO 45 GRAUS, PVC, SERIE R, ÁGUA PLUVIAL, DN 150 MM, JUNTA ELÁSTICA, FORNECIDO E INSTALADO EM RAMAL DE ENCAMINHAMENTO. AF_06/2022 | UN | 142.8 | 0% | 120.16 | 0% | 112.51 | 0% | 109.38 | 0% | 110.65 | 0% | 131.01 | 0% | 123.38 | 0% | 150.45
89516 | JOELHO 45 GRAUS, PVC, SERIE R, ÁGUA PLUVIAL, DN 40 MM, JUNTA SOLDÁVEL, FORNECIDO E INSTALADO EM RAMAL DE ENCAMINHAMENTO. AF_06/2022 | UN | 9.58 | 0% | 8 | 0% | 7.66 | 0% | 7.49 | 0% | 8.03 | 0% | 8.28 | 0% | 9.1 | 0% | 10.45
89520 | JOELHO 45 GRAUS, PVC, SERIE R, ÁGUA PLUVIAL, DN 50 MM, JUNTA ELÁSTICA, FORNECIDO E INSTALADO EM RAMAL DE ENCAMINHAMENTO. AF_06/2022 | UN | 19.65 | 0% | 16.39 | 0% | 16.19 | 0% | 15.58 | 0% | 15.35 | 0% | 18.27 | 0% | 16.63 | 0% | 19.35
89582 | JOELHO 45 GRAUS, PVC, SERIE R, ÁGUA PLUVIAL, DN 75 MM, JUNTA ELÁSTICA, FORNECIDO E INSTALADO EM CONDUTORES VERTICAIS DE ÁGUAS PLUVIAIS. AF_06/2022 | UN | 40.5 | 0% | 34.52 | 0% | 33.35 | 0% | 31.51 | 0% | 32.91 | 0% | 37.15 | 0% | 36.1 | 0% | 42.61
89524 | JOELHO 45 GRAUS, PVC, SERIE R, ÁGUA PLUVIAL, DN 75 MM, JUNTA ELÁSTICA, FORNECIDO E INSTALADO EM RAMAL DE ENCAMINHAMENTO. AF_06/2022 | UN | 36.01 | 0% | 30.3 | 0% | 28.71 | 0% | 27.78 | 0% | 28.35 | 0% | 32.85 | 0% | 31.54 | 0% | 37.89
89584 | JOELHO 90 GRAUS, PVC, SERIE R, ÁGUA PLUVIAL, DN 100 MM, JUNTA ELÁSTICA, FORNECIDO E INSTALADO EM CONDUTORES VERTICAIS DE ÁGUAS PLUVIAIS. AF_06/2022 | UN | 52.4 | 0% | 44.78 | 0% | 44.03 | 0% | 41.19 | 0% | 43.23 | 0% | 48.2 | 0% | 46.94 | 0% | 54.45
89529 | JOELHO 90 GRAUS, PVC, SERIE R, ÁGUA PLUVIAL, DN 100 MM, JUNTA ELÁSTICA, FORNECIDO E INSTALADO EM RAMAL DE ENCAMINHAMENTO. AF_06/2022 | UN | 44.28 | 0% | 37.12 | 0% | 35.61 | 0% | 34.44 | 0% | 34.96 | 0% | 40.41 | 0% | 38.69 | 0% | 45.9
89590 | JOELHO 90 GRAUS, PVC, SERIE R, ÁGUA PLUVIAL, DN 150 MM, JUNTA ELÁSTICA, FORNECIDO E INSTALADO EM CONDUTORES VERTICAIS DE ÁGUAS PLUVIAIS. AF_06/2022 | UN | 158.29 | 0% | 134.45 | 0% | 127.43 | 0% | 121.83 | 0% | 125.55 | 0% | 145.59 | 0% | 138.79 | 0% | 167.33
104167 | JOELHO 90 GRAUS, PVC, SERIE R, ÁGUA PLUVIAL, DN 150 MM, JUNTA ELÁSTICA, FORNECIDO E INSTALADO EM RAMAL DE ENCAMINHAMENTO. AF_06/2022 | UN | 146.39 | 0% | 123.23 | 0% | 115.08 | 0% | 111.94 | 0% | 113.45 | 0% | 134.17 | 0% | 126.71 | 0% | 154.81
89514 | JOELHO 90 GRAUS, PVC, SERIE R, ÁGUA PLUVIAL, DN 40 MM, JUNTA SOLDÁVEL, FORNECIDO E INSTALADO EM RAMAL DE ENCAMINHAMENTO. AF_06/2022 | UN | 9.49 | 0% | 7.91 | 0% | 7.59 | 0% | 7.42 | 0% | 7.95 | 0% | 8.19 | 0% | 9.01 | 0% | 10.34
89518 | JOELHO 90 GRAUS, PVC, SERIE R, ÁGUA PLUVIAL, DN 50 MM, JUNTA ELÁSTICA, FORNECIDO E INSTALADO EM RAMAL DE ENCAMINHAMENTO. AF_06/2022 | UN | 18.82 | 0% | 15.68 | 0% | 15.61 | 0% | 14.99 | 0% | 14.71 | 0% | 17.54 | 0% | 15.86 | 0% | 18.35
89581 | JOELHO 90 GRAUS, PVC, SERIE R, ÁGUA PLUVIAL, DN 75 MM, JUNTA ELÁSTICA, FORNECIDO E INSTALADO EM CONDUTORES VERTICAIS DE ÁGUAS PLUVIAIS. AF_06/2022 | UN | 39.97 | 0% | 34.07 | 0% | 32.98 | 0% | 31.14 | 0% | 32.5 | 0% | 36.69 | 0% | 35.61 | 0% | 41.98
89522 | JOELHO 90 GRAUS, PVC, SERIE R, ÁGUA PLUVIAL, DN 75 MM, JUNTA ELÁSTICA, FORNECIDO E INSTALADO EM RAMAL DE ENCAMINHAMENTO. AF_06/2022 | UN | 35.48 | 0% | 29.85 | 0% | 28.34 | 0% | 27.41 | 0% | 27.94 | 0% | 32.39 | 0% | 31.05 | 0% | 37.26
89574 | JUNÇÃO DUPLA, PVC, SERIE R, ÁGUA PLUVIAL, DN 100 X 100 X 100 MM, JUNTA ELÁSTICA, FORNECIDO E INSTALADO EM RAMAL DE ENCAMINHAMENTO. AF_06/2022 | UN | 178.46 | 0% | 151.15 | 0% | 135.48 | 0% | 132.85 | 0% | 140.03 | 0% | 159.7 | 0% | 160.71 | 0% | 201.04
89690 | JUNÇÃO SIMPLES, PVC, SERIE R, ÁGUA PLUVIAL, DN 100 X 100 MM, JUNTA ELÁSTICA, FORNECIDO E INSTALADO EM CONDUTORES VERTICAIS DE ÁGUAS PLUVIAIS. AF_06/2022 | UN | 104.76 | 0% | 89.34 | 0% | 83.91 | 0% | 80.1 | 0% | 84.64 | 0% | 95.06 | 0% | 94.43 | 0% | 113.89
89567 | JUNÇÃO SIMPLES, PVC, SERIE R, ÁGUA PLUVIAL, DN 100 X 100 MM, JUNTA ELÁSTICA, FORNECIDO E INSTALADO EM RAMAL DE ENCAMINHAMENTO. AF_06/2022 | UN | 93.94 | 0% | 79.13 | 0% | 72.69 | 0% | 71.1 | 0% | 73.62 | 0% | 84.67 | 0% | 83.44 | 0% | 102.5
89692 | JUNÇÃO SIMPLES, PVC, SERIE R, ÁGUA PLUVIAL, DN 100 X 75 MM, JUNTA ELÁSTICA, FORNECIDO E INSTALADO EM CONDUTORES VERTICAIS DE ÁGUAS PLUVIAIS. AF_06/2022 | UN | 117.69 | 0% | 100.37 | 0% | 92.17 | 0% | 88.73 | 0% | 94.28 | 0% | 106.11 | 0% | 106.53 | 0% | 130.83
89569 | JUNÇÃO SIMPLES, PVC, SERIE R, ÁGUA PLUVIAL, DN 100 X 75 MM, JUNTA ELÁSTICA, FORNECIDO E INSTALADO EM RAMAL DE ENCAMINHAMENTO. AF_06/2022 | UN | 108.47 | 0% | 91.69 | 0% | 82.62 | 0% | 81.07 | 0% | 84.91 | 0% | 97.27 | 0% | 97.18 | 0% | 121.14
89699 | JUNÇÃO SIMPLES, PVC, SERIE R, ÁGUA PLUVIAL, DN 150 X 100 MM, JUNTA ELÁSTICA, FORNECIDO E INSTALADO EM CONDUTORES VERTICAIS DE ÁGUAS PLUVIAIS. AF_06/2022 | UN | 234.47 | 0% | 199.26 | 0% | 183.95 | 0% | 177.54 | 0% | 185.24 | 0% | 213.24 | 0% | 208.24 | 0% | 255.9
104174 | JUNÇÃO SIMPLES, PVC, SERIE R, ÁGUA PLUVIAL, DN 150 X 100 MM, JUNTA ELÁSTICA, FORNECIDO E INSTALADO EM RAMAL DE ENCAMINHAMENTO. AF_06/2022 | UN | 221.94 | 0% | 187.45 | 0% | 170.95 | 0% | 167.12 | 0% | 172.49 | 0% | 201.22 | 0% | 195.53 | 0% | 242.71
89698 | JUNÇÃO SIMPLES, PVC, SERIE R, ÁGUA PLUVIAL, DN 150 X 150 MM, JUNTA ELÁSTICA, FORNECIDO E INSTALADO EM CONDUTORES VERTICAIS DE ÁGUAS PLUVIAIS. AF_06/2022 | UN | 309.99 | 0% | 263.34 | 0% | 241.58 | 0% | 233.83 | 0% | 243.86 | 0% | 281.7 | 0% | 275.03 | 0% | 339.85
104176 | JUNÇÃO SIMPLES, PVC, SERIE R, ÁGUA PLUVIAL, DN 150 X 150 MM, JUNTA ELÁSTICA, FORNECIDO E INSTALADO EM RAMAL DE ENCAMINHAMENTO. AF_06/2022 | UN | 294.12 | 0% | 248.39 | 0% | 225.12 | 0% | 220.64 | 0% | 227.71 | 0% | 266.47 | 0% | 258.92 | 0% | 323.15
89561 | JUNÇÃO SIMPLES, PVC, SERIE R, ÁGUA PLUVIAL, DN 40 MM, JUNTA SOLDÁVEL, FORNECIDO E INSTALADO EM RAMAL DE ENCAMINHAMENTO. AF_06/2022 | UN | 16.85 | 0% | 14.08 | 0% | 13.14 | 0% | 12.96 | 0% | 13.89 | 0% | 14.56 | 0% | 15.92 | 0% | 18.75
89563 | JUNÇÃO SIMPLES, PVC, SERIE R, ÁGUA PLUVIAL, DN 50 MM, JUNTA ELÁSTICA, FORNECIDO E INSTALADO EM RAMAL DE ENCAMINHAMENTO. AF_06/2022 | UN | 41.46 | 0% | 34.76 | 0% | 32.66 | 0% | 31.83 | 0% | 32.22 | 0% | 37.86 | 0% | 35.98 | 0% | 43.65
89685 | JUNÇÃO SIMPLES, PVC, SERIE R, ÁGUA PLUVIAL, DN 75 X 75 MM, JUNTA ELÁSTICA, FORNECIDO E INSTALADO EM CONDUTORES VERTICAIS DE ÁGUAS PLUVIAIS. AF_06/2022 | UN | 71.72 | 0% | 61.04 | 0% | 57.37 | 0% | 54.9 | 0% | 57.56 | 0% | 65.24 | 0% | 64.18 | 0% | 77.53
89565 | JUNÇÃO SIMPLES, PVC, SERIE R, ÁGUA PLUVIAL, DN 75 X 75 MM, JUNTA ELÁSTICA, FORNECIDO E INSTALADO EM RAMAL DE ENCAMINHAMENTO. AF_06/2022 | UN | 65.74 | 0% | 55.41 | 0% | 51.16 | 0% | 49.92 | 0% | 51.47 | 0% | 59.49 | 0% | 58.09 | 0% | 71.24
89671 | LUVA DE CORRER, PVC, SERIE R, ÁGUA PLUVIAL, DN 100 MM, JUNTA ELÁSTICA, FORNECIDO E INSTALADO EM CONDUTORES VERTICAIS DE ÁGUAS PLUVIAIS. AF_06/2022 | UN | 53.11 | 0% | 44.94 | 0% | 42.88 | 0% | 41.08 | 0% | 42.56 | 0% | 48.4 | 0% | 47.15 | 0% | 56.15
89556 | LUVA DE CORRER, PVC, SERIE R, ÁGUA PLUVIAL, DN 100 MM, JUNTA ELÁSTICA, FORNECIDO E INSTALADO EM RAMAL DE ENCAMINHAMENTO. AF_06/2022 | UN | 47.7 | 0% | 39.84 | 0% | 37.27 | 0% | 36.58 | 0% | 37.05 | 0% | 43.2 | 0% | 41.65 | 0% | 50.45
89679 | LUVA DE CORRER, PVC, SERIE R, ÁGUA PLUVIAL, DN 150 MM, JUNTA ELÁSTICA, FORNECIDO E INSTALADO EM CONDUTORES VERTICAIS DE ÁGUAS PLUVIAIS. AF_06/2022 | UN | 146.88 | 0% | 123.91 | 0% | 116.42 | 0% | 112.65 | 0% | 114.55 | 0% | 134.85 | 0% | 127.43 | 0% | 154.92
104171 | LUVA DE CORRER, PVC, SERIE R, ÁGUA PLUVIAL, DN 150 MM, JUNTA ELÁSTICA, FORNECIDO E INSTALADO EM RAMAL DE ENCAMINHAMENTO. AF_06/2022 | UN | 110.33 | 0% | 93.84 | 0% | 83.62 | 0% | 81.73 | 0% | 87.07 | 0% | 98.57 | 0% | 100.13 | 0% | 125.73
89600 | LUVA DE CORRER, PVC, SERIE R, ÁGUA PLUVIAL, DN 75 MM, JUNTA ELÁSTICA, FORNECIDO E INSTALADO EM CONDUTORES VERTICAIS DE ÁGUAS PLUVIAIS. AF_06/2022 | UN | 30.91 | 0% | 26.04 | 0% | 25.45 | 0% | 24.31 | 0% | 24.66 | 0% | 28.47 | 0% | 26.92 | 0% | 31.49
89548 | LUVA DE CORRER, PVC, SERIE R, ÁGUA PLUVIAL, DN 75 MM, JUNTA ELÁSTICA, FORNECIDO E INSTALADO EM RAMAL DE ENCAMINHAMENTO. AF_06/2022 | UN | 27.91 | 0% | 23.23 | 0% | 22.34 | 0% | 21.81 | 0% | 21.62 | 0% | 25.6 | 0% | 23.88 | 0% | 28.35
89669 | LUVA SIMPLES, PVC, SERIE R, ÁGUA PLUVIAL, DN 100 MM, JUNTA ELÁSTICA, FORNECIDO E INSTALADO EM CONDUTORES VERTICAIS DE ÁGUAS PLUVIAIS. AF_06/2022 | UN | 39.17 | 0% | 32.61 | 0% | 32.03 | 0% | 31.06 | 0% | 32.17 | 0% | 34.8 | 0% | 35.71 | 0% | 40.62
89554 | LUVA SIMPLES, PVC, SERIE R, ÁGUA PLUVIAL, DN 100 MM, JUNTA ELÁSTICA, FORNECIDO E INSTALADO EM RAMAL DE ENCAMINHAMENTO. AF_06/2022 | UN | 33.73 | 0% | 27.49 | 0% | 26.4 | 0% | 26.53 | 0% | 26.63 | 0% | 29.57 | 0% | 30.18 | 0% | 34.88
89677 | LUVA SIMPLES, PVC, SERIE R, ÁGUA PLUVIAL, DN 150 MM, JUNTA ELÁSTICA, FORNECIDO E INSTALADO EM CONDUTORES VERTICAIS DE ÁGUAS PLUVIAIS. AF_06/2022 | UN | 91.79 | 0% | 77.06 | 0% | 74.08 | 0% | 71.61 | 0% | 73.48 | 0% | 83.13 | 0% | 81.48 | 0% | 95.87
104170 | LUVA SIMPLES, PVC, SERIE R, ÁGUA PLUVIAL, DN 150 MM, JUNTA ELÁSTICA, FORNECIDO E INSTALADO EM RAMAL DE ENCAMINHAMENTO. AF_06/2022 | UN | 83.66 | 0% | 69.42 | 0% | 65.71 | 0% | 64.86 | 0% | 65.25 | 0% | 75.37 | 0% | 73.24 | 0% | 87.33
89544 | LUVA SIMPLES, PVC, SERIE R, ÁGUA PLUVIAL, DN 40 MM, JUNTA SOLDÁVEL, FORNECIDO E INSTALADO EM RAMAL DE ENCAMINHAMENTO. AF_06/2022 | UN | 9.73 | 0% | 8.04 | 0% | 7.48 | 0% | 7.48 | 0% | 7.93 | 0% | 8.33 | 0% | 9.15 | 0% | 10.77
89545 | LUVA SIMPLES, PVC, SERIE R, ÁGUA PLUVIAL, DN 50 MM, JUNTA ELÁSTICA, FORNECIDO E INSTALADO EM RAMAL DE ENCAMINHAMENTO. AF_06/2022 | UN | 19.83 | 0% | 16.51 | 0% | 15.42 | 0% | 15.26 | 0% | 15.57 | 0% | 17.71 | 0% | 17.64 | 0% | 21.21
89599 | LUVA SIMPLES, PVC, SERIE R, ÁGUA PLUVIAL, DN 75 MM, JUNTA ELÁSTICA, FORNECIDO E INSTALADO EM CONDUTORES VERTICAIS DE ÁGUAS PLUVIAIS. AF_06/2022 | UN | 29.46 | 0% | 24.57 | 0% | 23.72 | 0% | 23.14 | 0% | 23.91 | 0% | 26.2 | 0% | 26.72 | 0% | 30.93
89547 | LUVA SIMPLES, PVC, SERIE R, ÁGUA PLUVIAL, DN 75 MM, JUNTA ELÁSTICA, FORNECIDO E INSTALADO EM RAMAL DE ENCAMINHAMENTO. AF_06/2022 | UN | 26.45 | 0% | 21.75 | 0% | 20.6 | 0% | 20.62 | 0% | 20.85 | 0% | 23.32 | 0% | 23.66 | 0% | 27.78
89495 | RALO SIFONADO, PVC, DN 100 X 40 MM, JUNTA SOLDÁVEL, FORNECIDO E INSTALADO EM RAMAIS DE ENCAMINHAMENTO DE ÁGUA PLUVIAL. AF_06/2022 | UN | 20.32 | 0% | 16.78 | 0% | 18.92 | 0% | 20.01 | 0% | 17.73 | 0% | 22.13 | 0% | 25.53 | 0% | 22.61
89673 | REDUÇÃO EXCÊNTRICA, PVC, SERIE R, ÁGUA PLUVIAL, DN 100 X 75 MM, JUNTA ELÁSTICA, FORNECIDO E INSTALADO EM CONDUTORES VERTICAIS DE ÁGUAS PLUVIAIS. AF_06/2022 | UN | 42.35 | 0% | 35.78 | 0% | 34.4 | 0% | 32.93 | 0% | 33.88 | 0% | 38.72 | 0% | 37.34 | 0% | 44.22
89557 | REDUÇÃO EXCÊNTRICA, PVC, SERIE R, ÁGUA PLUVIAL, DN 100 X 75 MM, JUNTA ELÁSTICA, FORNECIDO E INSTALADO EM RAMAL DE ENCAMINHAMENTO. AF_06/2022 | UN | 38.14 | 0% | 31.82 | 0% | 30.05 | 0% | 29.44 | 0% | 29.6 | 0% | 34.69 | 0% | 33.07 | 0% | 39.81
89681 | REDUÇÃO EXCÊNTRICA, PVC, SERIE R, ÁGUA PLUVIAL, DN 150 X 100 MM, JUNTA ELÁSTICA, FORNECIDO E INSTALADO EM CONDUTORES VERTICAIS DE ÁGUAS PLUVIAIS. AF_06/2022 | UN | 106.39 | 0% | 89.9 | 0% | 84.23 | 0% | 81.42 | 0% | 83.54 | 0% | 97.24 | 0% | 93.21 | 0% | 113.3
104173 | REDUÇÃO EXCÊNTRICA, PVC, SERIE R, ÁGUA PLUVIAL, DN 150 X 100 MM, JUNTA ELÁSTICA, FORNECIDO E INSTALADO EM RAMAL DE ENCAMINHAMENTO. AF_06/2022 | UN | 100.97 | 0% | 84.78 | 0% | 78.6 | 0% | 76.92 | 0% | 78.01 | 0% | 92.03 | 0% | 87.71 | 0% | 107.59
89549 | REDUÇÃO EXCÊNTRICA, PVC, SERIE R, ÁGUA PLUVIAL, DN 75 X 50 MM, JUNTA ELÁSTICA, FORNECIDO E INSTALADO EM RAMAL DE ENCAMINHAMENTO. AF_06/2022 | UN | 23.3 | 0% | 19.35 | 0% | 18.73 | 0% | 18.3 | 0% | 17.98 | 0% | 21.47 | 0% | 19.76 | 0% | 23.36
89578 | TUBO PVC, SÉRIE R, ÁGUA PLUVIAL, DN 100 MM, FORNECIDO E INSTALADO EM CONDUTORES VERTICAIS DE ÁGUAS PLUVIAIS. AF_06/2022 | M | 37.65 | 0% | 32.57 | 0% | 28.28 | 0% | 27.3 | 0% | 30.37 | 0% | 33.37 | 0% | 35.28 | 0% | 45.02
89512 | TUBO PVC, SÉRIE R, ÁGUA PLUVIAL, DN 100 MM, FORNECIDO E INSTALADO EM RAMAL DE ENCAMINHAMENTO. AF_06/2022 | M | 56.01 | 0% | 49.88 | 0% | 47.34 | 0% | 42.57 | 0% | 49.07 | 0% | 51.01 | 0% | 53.93 | 0% | 64.32
89580 | TUBO PVC, SÉRIE R, ÁGUA PLUVIAL, DN 150 MM, FORNECIDO E INSTALADO EM CONDUTORES VERTICAIS DE ÁGUAS PLUVIAIS. AF_06/2022 | M | 77.86 | 0% | 67.26 | 0% | 58.02 | 0% | 56.28 | 0% | 62.48 | 0% | 68.92 | 0% | 72.83 | 0% | 93.35
104166 | TUBO PVC, SÉRIE R, ÁGUA PLUVIAL, DN 150 MM, FORNECIDO E INSTALADO EM RAMAL DE ENCAMINHAMENTO. AF_06/2022 | M | 84.62 | 0% | 73.63 | 0% | 65.1 | 0% | 61.9 | 0% | 69.39 | 0% | 75.44 | 0% | 79.7 | 0% | 100.49
89508 | TUBO PVC, SÉRIE R, ÁGUA PLUVIAL, DN 40 MM, FORNECIDO E INSTALADO EM RAMAL DE ENCAMINHAMENTO. AF_06/2022 | M | 19.15 | 0% | 17.11 | 0% | 16.39 | 0% | 14.63 | 0% | 16.92 | 0% | 17.49 | 0% | 18.49 | 0% | 21.9
89509 | TUBO PVC, SÉRIE R, ÁGUA PLUVIAL, DN 50 MM, FORNECIDO E INSTALADO EM RAMAL DE ENCAMINHAMENTO. AF_06/2022 | M | 25.9 | 0% | 23.09 | 0% | 21.96 | 0% | 19.71 | 0% | 22.74 | 0% | 23.6 | 0% | 24.96 | 0% | 29.73
89576 | TUBO PVC, SÉRIE R, ÁGUA PLUVIAL, DN 75 MM, FORNECIDO E INSTALADO EM CONDUTORES VERTICAIS DE ÁGUAS PLUVIAIS. AF_06/2022 | M | 30.35 | 0% | 26.19 | 0% | 22.56 | 0% | 21.9 | 0% | 24.32 | 0% | 26.83 | 0% | 28.37 | 0% | 36.4
89511 | TUBO PVC, SÉRIE R, ÁGUA PLUVIAL, DN 75 MM, FORNECIDO E INSTALADO EM RAMAL DE ENCAMINHAMENTO. AF_06/2022 | M | 44.16 | 0% | 39.22 | 0% | 36.9 | 0% | 33.4 | 0% | 38.39 | 0% | 40.11 | 0% | 42.4 | 0% | 50.95
89675 | TÊ DE INSPEÇÃO, PVC, SERIE R, ÁGUA PLUVIAL, DN 100 MM, JUNTA ELÁSTICA, FORNECIDO E INSTALADO EM CONDUTORES VERTICAIS DE ÁGUAS PLUVIAIS. AF_06/2022 | UN | 82.97 | 0% | 70.48 | 0% | 64.23 | 0% | 62.33 | 0% | 65.85 | 0% | 74.61 | 0% | 74.82 | 0% | 92.43
89559 | TÊ DE INSPEÇÃO, PVC, SERIE R, ÁGUA PLUVIAL, DN 100 MM, JUNTA ELÁSTICA, FORNECIDO E INSTALADO EM RAMAL DE ENCAMINHAMENTO. AF_06/2022 | UN | 77.56 | 0% | 65.38 | 0% | 58.62 | 0% | 57.83 | 0% | 60.34 | 0% | 69.41 | 0% | 69.32 | 0% | 86.73
104172 | TÊ DE INSPEÇÃO, PVC, SERIE R, ÁGUA PLUVIAL, DN 150 MM, JUNTA ELÁSTICA, FORNECIDO E INSTALADO EM RAMAL DE ENCAMINHAMENTO. AF_06/2022 | UN | 316.12 | 0% | 267.99 | 0% | 234.83 | 0% | 232.09 | 0% | 244.64 | 0% | 282.72 | 0% | 283.58 | 0% | 361.81
89683 | TÊ DE INSPEÇÃO, PVC, SERIE R, ÁGUA PLUVIAL, DN 150 X 100 MM, JUNTA ELÁSTICA, FORNECIDO E INSTALADO EM CONDUTORES VERTICAIS DE ÁGUAS PLUVIAIS. AF_06/2022 | UN | 324.05 | 0% | 275.46 | 0% | 243.07 | 0% | 238.68 | 0% | 252.71 | 0% | 290.34 | 0% | 291.63 | 0% | 370.16
89667 | TÊ DE INSPEÇÃO, PVC, SERIE R, ÁGUA PLUVIAL, DN 75 MM, JUNTA ELÁSTICA, FORNECIDO E INSTALADO EM CONDUTORES VERTICAIS DE ÁGUAS PLUVIAIS. AF_06/2022 | UN | 51.11 | 0% | 43.32 | 0% | 39.89 | 0% | 38.68 | 0% | 40.41 | 0% | 46.2 | 0% | 45.64 | 0% | 56.03
89550 | TÊ DE INSPEÇÃO, PVC, SERIE R, ÁGUA PLUVIAL, DN 75 MM, JUNTA ELÁSTICA, FORNECIDO E INSTALADO EM RAMAL DE ENCAMINHAMENTO. AF_06/2022 | UN | 48.11 | 0% | 40.51 | 0% | 36.78 | 0% | 36.18 | 0% | 37.37 | 0% | 43.33 | 0% | 42.6 | 0% | 52.89
89693 | TÊ, PVC, SERIE R, ÁGUA PLUVIAL, DN 100 X 100 MM, JUNTA ELÁSTICA, FORNECIDO E INSTALADO EM CONDUTORES VERTICAIS DE ÁGUAS PLUVIAIS. AF_06/2022 | UN | 92.83 | 0% | 79.14 | 0% | 75.39 | 0% | 71.62 | 0% | 75.34 | 0% | 84.59 | 0% | 83.38 | 0% | 99.4
89571 | TÊ, PVC, SERIE R, ÁGUA PLUVIAL, DN 100 X 100 MM, JUNTA ELÁSTICA, FORNECIDO E INSTALADO EM RAMAL DE ENCAMINHAMENTO. AF_06/2022 | UN | 82.01 | 0% | 68.93 | 0% | 64.17 | 0% | 62.62 | 0% | 64.32 | 0% | 74.2 | 0% | 72.39 | 0% | 88.01
89696 | TÊ, PVC, SERIE R, ÁGUA PLUVIAL, DN 100 X 75 MM, JUNTA ELÁSTICA, FORNECIDO E INSTALADO EM CONDUTORES VERTICAIS DE ÁGUAS PLUVIAIS. AF_06/2022 | UN | 98.39 | 0% | 83.85 | 0% | 78.37 | 0% | 75 | 0% | 79.22 | 0% | 89.17 | 0% | 88.64 | 0% | 107.38
89573 | TÊ, PVC, SERIE R, ÁGUA PLUVIAL, DN 100 X 75 MM, JUNTA ELÁSTICA, FORNECIDO E INSTALADO EM RAMAL DE ENCAMINHAMENTO. AF_06/2022 | UN | 89.17 | 0% | 75.17 | 0% | 68.82 | 0% | 67.34 | 0% | 69.85 | 0% | 80.33 | 0% | 79.29 | 0% | 97.69
89704 | TÊ, PVC, SERIE R, ÁGUA PLUVIAL, DN 150 X 100 MM, JUNTA ELÁSTICA, FORNECIDO E INSTALADO EM CONDUTORES VERTICAIS DE ÁGUAS PLUVIAIS. AF_06/2022 | UN | 180.48 | 0% | 153.07 | 0% | 145.36 | 0% | 139.13 | 0% | 143.14 | 0% | 165.86 | 0% | 158.2 | 0% | 190.31
104175 | TÊ, PVC, SERIE R, ÁGUA PLUVIAL, DN 150 X 100 MM, JUNTA ELÁSTICA, FORNECIDO E INSTALADO EM RAMAL DE ENCAMINHAMENTO. AF_06/2022 | UN | 167.95 | 0% | 141.26 | 0% | 132.36 | 0% | 128.71 | 0% | 130.39 | 0% | 153.84 | 0% | 145.49 | 0% | 177.12
89701 | TÊ, PVC, SERIE R, ÁGUA PLUVIAL, DN 150 X 150 MM, JUNTA ELÁSTICA, FORNECIDO E INSTALADO EM CONDUTORES VERTICAIS DE ÁGUAS PLUVIAIS. AF_06/2022 | UN | 233.4 | 0% | 197.82 | 0% | 186.83 | 0% | 179.35 | 0% | 184.13 | 0% | 214.48 | 0% | 204.05 | 0% | 246.81
104177 | TÊ, PVC, SERIE R, ÁGUA PLUVIAL, DN 150 X 150 MM, JUNTA ELÁSTICA, FORNECIDO E INSTALADO EM RAMAL DE ENCAMINHAMENTO. AF_06/2022 | UN | 217.53 | 0% | 182.87 | 0% | 170.37 | 0% | 166.16 | 0% | 167.98 | 0% | 199.25 | 0% | 187.94 | 0% | 230.11
89566 | TÊ, PVC, SERIE R, ÁGUA PLUVIAL, DN 75 MM, JUNTA ELÁSTICA, FORNECIDO E INSTALADO EM RAMAL DE ENCAMINHAMENTO. AF_06/2022 | UN | 56.27 | 0% | 47.31 | 0% | 44.39 | 0% | 43.19 | 0% | 44.09 | 0% | 51.18 | 0% | 49.32 | 0% | 59.74
89687 | TÊ, PVC, SERIE R, ÁGUA PLUVIAL, DN 75 X 75 MM, JUNTA ELÁSTICA, FORNECIDO E INSTALADO EM CONDUTORES VERTICAIS DE ÁGUAS PLUVIAIS. AF_06/2022 | UN | 62.25 | 0% | 52.94 | 0% | 50.6 | 0% | 48.17 | 0% | 50.18 | 0% | 56.93 | 0% | 55.41 | 0% | 66.03
102450 | DIVISORIA (N2) - PAINEL/VIDRO - PAINEL C/ MSO/COMEIA E=35MM - PERFIS SIMPLES ACO GALVANIZADO PINTADO. AF_10/2025 | M2 | 0 |  | 0 |  | 0 |  | 0 |  | 0 |  | 0 |  | 0 |  | 0
102250 | DIVISORIA (N2) - PAINEL/VIDRO - PAINEL DE PVC E=35MM - PERFIS SIMPLES ACO GALVANIZADO PINTADO. AF_10/2025 | M2 | 0 |  | 0 |  | 0 |  | 0 |  | 0 |  | 0 |  | 0 |  | 0
102240 | DIVISORIA (N2) - PAINEL/VIDRO - PAINEL MDF/VIDRO 6 MM, LINHA 90 MM - PERFIS DE ALUMÍNIO EXTRUDADO. AF_10/2025 | M2 | 0 |  | 0 |  | 0 |  | 0 |  | 0 |  | 0 |  | 0 |  | 0
102449 | DIVISORIA (N3) - PAINEL/VIDRO/PAINEL MSO/COMEIA E=35MM - PERFIS SIMPLES ACO GALVANIZADO PINTADO. AF_10/2025 | M2 | 0 |  | 0 |  | 0 |  | 0 |  | 0 |  | 0 |  | 0 |  | 0
102249 | DIVISORIA (N3) - PAINEL/VIDRO/PAINEL PVC E=35MM - PERFIS SIMPLES ACO GALVANIZADO PINTADO. AF_10/2025 | M2 | 0 |  | 0 |  | 0 |  | 0 |  | 0 |  | 0 |  | 0 |  | 0
102238 | DIVISORIA CEGA (N1) - PAINEL MDF, LINHA 90 MM - PERFIS DE ALUMÍNIO EXTRUDADO. AF_10/2025 | M2 | 0 |  | 0 |  | 0 |  | 0 |  | 0 |  | 0 |  | 0 |  | 0
102448 | DIVISORIA CEGA (N1) - PAINEL MSO/COMEIA E=35MM - PERFIS SIMPLES ACO GALVANIZADO PINTADO. AF_10/2025 | M2 | 0 |  | 0 |  | 0 |  | 0 |  | 0 |  | 0 |  | 0 |  | 0
102248 | DIVISORIA CEGA (N1) - PAINEL PVC E=35MM - PERFIS SIMPLES ACO GALVANIZADO PINTADO. AF_10/2025 | M2 | 0 |  | 0 |  | 0 |  | 0 |  | 0 |  | 0 |  | 0 |  | 0
102253 | DIVISORIA SANITÁRIA, EM GRANITO CINZA POLIDO, ESP = 3CM, ASSENTADO COM ARGAMASSA COLANTE AC III-E. AF_10/2025 | M2 | 1680.1 | 0% | 918.32 | 0.02% | 1106.15 | 2.1% | 1223.11 | 0% | 737.71 | 0% | 775.84 | 0% | 823.6 | 0.03% | 594.16
102254 | DIVISORIA SANITÁRIA, EM MÁRMORE BRANCO POLIDO, ESP = 3CM, ASSENTADO COM ARGAMASSA COLANTE AC III-E. AF_10/2025 | M2 | 1547.42 | 0% | 967.35 | 0.02% | 1137.02 | 2.04% | 1017.42 | 0% | 699.17 | 0% | 1029.41 | 83.08% | 792.74 | 0.03% | 504.1
102257 | DIVISORIA SANITÁRIA, EM PAINEL DE GRANILITE, ESP = 3CM, ASSENTADO COM ARGAMASSA COLANTE AC III-E. AF_10/2025 | M2 | 411.31 | 57.87% | 373.97 | 63.7% | 415.35 | 62.89% | 394.37 | 60.35% | 410.24 | 58.02% | 398.98 | 59.66% | 390.55 | 60.99% | 407.02
102239 | DIVISÓRIA (N3) - PAINEL/VIDRO/PAINEL MDF, LINHA 90 MM - PERFIS DE ALUMINIO EXTRUDADO. AF_10/2025 | M2 | 0 |  | 0 |  | 0 |  | 0 |  | 0 |  | 0 |  | 0 |  | 0
102236 | DIVISÓRIA EM VIDRO TEMPERADO 10 MM COM PORTA DE CORRER, INCLUSIVE FERRAGENS. AF_10/2025 | M2 | 0 |  | 0 |  | 0 |  | 0 |  | 0 |  | 0 |  | 0 |  | 0
102235 | DIVISÓRIA FIXA EM VIDRO TEMPERADO 10 MM, SEM ABERTURA. AF_10/2025_PS | M2 | 659.51 | 1.88% | 565.49 | 2.21% | 735.4 | 2.37% | 641.72 | 1.93% | 532.19 | 0% | 525.79 | 88.27% | 374.58 | 3.33% | 573.11
106164 | DIVISÓRIA SALA LIMPA - PAINEL PIR 50 MM, PERFIS DE AÇO GALVANIZADO E ACABAMENTO COM PERFIS DE ALUMINIO CANTO ARREDONDADO PINTADO. AF_10/2025 | M2 | 0 |  | 0 |  | 0 |  | 0 |  | 0 |  | 0 |  | 0 |  | 0
102260 | DIVISÓRIA SANITÁRIA, TIPO CABINE, EM PAINÉIS DE PVC, INCLUSIVE ESTRUTURA, PORTA E FERRAGENS. AF_10/2025 | M2 | 0 |  | 0 |  | 0 |  | 0 |  | 0 |  | 0 |  | 0 |  | 0
102259 | DIVISÓRIA SANITÁRIA, TIPO CABINE, EM PAINÉIS ESTRUTURAIS TS, INCLUSIVE ESTRUTURA, PORTA E FERRAGENS. AF_10/2025 | M2 | 0 |  | 0 |  | 0 |  | 0 |  | 0 |  | 0 |  | 0 |  | 0
102262 | PORTA DE CABINE SANITÁRIA EM VIDRO TEMPERADO 8MM, INCLUSIVE DOBRADIÇAS, BATENTE, TRINCO E CONTRA-TRINCO. AF_10/2025 | UN | 0 |  | 0 |  | 0 |  | 0 |  | 0 |  | 0 |  | 0 |  | 0
102242 | PORTA PARA DIVISÓRIA MDF/VIDRO 6 MM, LINHA 90 MM, 0,80 X 2,10 M - PERFIS DE ALUMINIO EXTRUDADO, INCLUSO PORTAL, BATENTES, DOBRADIÇAS E FECHADURA. AF_10/2025 | M2 | 0 |  | 0 |  | 0 |  | 0 |  | 0 |  | 0 |  | 0 |  | 0
106165 | PORTA SALA LIMPA COM VISOR - PAINEL PIR 50 MM. AF_10/2025 | UN | 0 |  | 0 |  | 0 |  | 0 |  | 0 |  | 0 |  | 0 |  | 0
102246 | PORTA/PAINEL CEGO PARA DIVISÓRIA (N1) - PAINEL CEGO MSO/COMEIA E=35MM, S/ BONECA, INCLUSO BATENTE, TESTEIRO, DOBRADIÇAS E FECHADURA. AF_10/2025 | M2 | 0 |  | 0 |  | 0 |  | 0 |  | 0 |  | 0 |  | 0 |  | 0
102252 | PORTA/VIDRO PARA DIVISÓRIA (N2) - PAINEL DE PVC E=35MM, S/ BONECA, INCLUSO BATENTE, TESTEIRO, DOBRADIÇAS E FECHADURA. AF_10/2025 | M2 | 0 |  | 0 |  | 0 |  | 0 |  | 0 |  | 0 |  | 0 |  | 0
101912 | ABRIGO PARA HIDRANTE, 75X45X17CM, COM REGISTRO GLOBO ANGULAR 45 GRAUS 2 1/2", ADAPTADOR STORZ 2 1/2", MANGUEIRA DE INCÊNDIO 15M 2 1/2" E ESGUICHO EM LATÃO 2 1/2" - FORNECIMENTO E INSTALAÇÃO. AF_10/2020 | UN | 2384.07 | 16.91% | 2414.42 | 0% | 2392.3 | 0% | 2981.73 | 32.78% | 2397.67 | 0% | 2325.69 | 0% | 1813.65 | 0% | 2113.77
96765 | ABRIGO PARA HIDRANTE, 90X60X17CM, COM REGISTRO GLOBO ANGULAR 45 GRAUS 2 1/2", ADAPTADOR STORZ 2 1/2", MANGUEIRA DE INCÊNDIO 20M, REDUÇÃO 2 1/2" X 1 1/2" E ESGUICHO EM LATÃO 1 1/2" - FORNECIMENTO E INSTALAÇÃO. AF_10/2020 | UN | 1772.62 | 29.25% | 1936.35 | 0% | 1927.82 | 0% | 2358.16 | 36.56% | 1904.17 | 0% | 1907.95 | 0% | 1407.4 | 0.18% | 1698.4
97430 | ACOPLAMENTO RÍGIDO EM AÇO, CONEXÃO RANHURADA, DN 50 (2"), INSTALADO EM PRUMADAS - FORNECIMENTO E INSTALAÇÃO. AF_10/2020 | UN | 40.89 | 50.11% | 39.65 | 51.68% | 41.57 | 49.29% | 37.45 | 54.71% | 58.7 | 0% | 40.01 | 51.21% | 41.18 | 49.76% | 41.9
97431 | ACOPLAMENTO RÍGIDO EM AÇO, CONEXÃO RANHURADA, DN 65 (2 1/2"), INSTALADO EM PRUMADAS - FORNECIMENTO E INSTALAÇÃO. AF_10/2020 | UN | 45.81 | 48.53% | 44.36 | 50.11% | 46.59 | 47.71% | 41.84 | 53.13% | 65.15 | 0% | 44.78 | 49.64% | 46.13 | 48.19% | 46.97
97432 | ACOPLAMENTO RÍGIDO EM AÇO, CONEXÃO RANHURADA, DN 80 (3"), INSTALADO EM PRUMADAS - FORNECIMENTO E INSTALAÇÃO. AF_10/2020 | UN | 51.73 | 48.23% | 50.05 | 49.85% | 52.57 | 47.46% | 47.22 | 52.84% | 73.41 | 0% | 50.54 | 49.37% | 52.09 | 47.9% | 53.04
101913 | CAIXA DE INCÊNDIO 45X75X17CM - FORNECIMENTO E INSTALAÇÃO. AF_10/2020 | UN | 488.98 | 82.47% | 451.37 | 0% | 575.21 | 0% | 546.38 | 0% | 452.48 | 0% | 599.24 | 0% | 365.63 | 0% | 473.48
101914 | CAIXA DE INCÊNDIO 60X90X17CM - FORNECIMENTO E INSTALAÇÃO. AF_10/2020 | UN | 624.08 | 81.73% | 573.8 | 0% | 731.41 | 0% | 695.21 | 0% | 576.21 | 0% | 761.28 | 0% | 466.16 | 0% | 601.63
101915 | CONJUNTO DE MANGUEIRA PARA COMBATE A INCÊNDIO EM FIBRA DE POLIESTER PURA, COM 1.1/2", REVESTIDA INTERNAMENTE, COMPRIMENTO DE 15M - FORNECIMENTO E INSTALAÇÃO. AF_10/2020 | UN | 557.97 | 0% | 457.51 | 0% | 457.77 | 0% | 606.63 | 0% | 417.11 | 0% | 445.15 | 0% | 328.09 | 0% | 424.72
97433 | CURVA 45 GRAUS, EM AÇO, CONEXÃO RANHURADA, DN 50 (2"), INSTALADO EM PRUMADAS - FORNECIMENTO E INSTALAÇÃO. AF_10/2020 | UN | 89.64 | 65.73% | 87.74 | 67.15% | 90.64 | 65% | 84.47 | 69.75% | 140.42 | 0% | 88.3 | 66.73% | 90.07 | 65.42% | 91.16
97435 | CURVA 45 GRAUS, EM AÇO, CONEXÃO RANHURADA, DN 65 (2 1/2"), INSTALADO EM PRUMADAS - FORNECIMENTO E INSTALAÇÃO. AF_10/2020 | UN | 104.75 | 66.11% | 102.53 | 67.54% | 105.87 | 65.41% | 98.78 | 70.11% | 164.44 | 0% | 103.17 | 67.12% | 105.23 | 65.81% | 106.48
97437 | CURVA 45 GRAUS, EM AÇO, CONEXÃO RANHURADA, DN 80 (3"), INSTALADO EM PRUMADAS - FORNECIMENTO E INSTALAÇÃO. AF_10/2020 | UN | 119.84 | 66.31% | 117.27 | 67.77% | 121.04 | 65.66% | 113.04 | 70.3% | 188.26 | 0% | 118 | 67.35% | 120.36 | 66.03% | 121.77
97546 | CURVA 45 GRAUS, EM AÇO, CONEXÃO SOLDADA, DN 15 (1/2"), INSTALADO EM RAMAIS E SUB-RAMAIS DE GÁS - FORNECIMENTO E INSTALAÇÃO. AF_10/2020 | UN | 36.39 | 57.43% | 35.66 | 58.61% | 37.69 | 56.62% | 33.81 | 61.82% | 47.48 | 0% | 36.01 | 58.04% | 36.85 | 56.72% | 33.29
97548 | CURVA 45 GRAUS, EM AÇO, CONEXÃO SOLDADA, DN 20 (3/4"), INSTALADO EM RAMAIS E SUB-RAMAIS DE GÁS - FORNECIMENTO E INSTALAÇÃO. AF_10/2020 | UN | 54.27 | 51.35% | 52.95 | 52.63% | 56.4 | 50.46% | 49.86 | 55.9% | 69.61 | 0% | 53.55 | 52.04% | 54.99 | 50.68% | 50.63
97550 | CURVA 45 GRAUS, EM AÇO, CONEXÃO SOLDADA, DN 25 (1"), INSTALADO EM RAMAIS E SUB-RAMAIS DE GÁS - FORNECIMENTO E INSTALAÇÃO. AF_10/2020 | UN | 90.82 | 43.56% | 88.11 | 44.9% | 94.84 | 42.65% | 82.23 | 48.11% | 113.84 | 0% | 89.26 | 44.32% | 92.14 | 42.93% | 86.92
97479 | CURVA 45 GRAUS, EM AÇO, CONEXÃO SOLDADA, DN 25 (1"), INSTALADO EM REDE DE ALIMENTAÇÃO PARA HIDRANTE - FORNECIMENTO E INSTALAÇÃO. AF_10/2020 | UN | 60 | 65.93% | 59.19 | 66.84% | 61.83 | 65.42% | 56.62 | 69.87% | 80.16 | 0% | 59.64 | 66.33% | 60.7 | 65.17% | 53.27
97517 | CURVA 45 GRAUS, EM AÇO, CONEXÃO SOLDADA, DN 25 (1"), INSTALADO EM REDE DE ALIMENTAÇÃO PARA SPRINKLER - FORNECIMENTO E INSTALAÇÃO. AF_10/2020 | UN | 55.45 | 71.34% | 54.94 | 72.01% | 56.98 | 70.99% | 52.85 | 74.85% | 75.2 | 0% | 55.28 | 71.56% | 56.08 | 70.54% | 48.33
97481 | CURVA 45 GRAUS, EM AÇO, CONEXÃO SOLDADA, DN 32 (1 1/4"), INSTALADO EM REDE DE ALIMENTAÇÃO PARA HIDRANTE - FORNECIMENTO E INSTALAÇÃO. AF_10/2020 | UN | 86.64 | 69.78% | 85.64 | 70.6% | 89.03 | 69.25% | 82.33 | 73.44% | 116.99 | 0% | 86.21 | 70.13% | 87.55 | 69.06% | 75.91
97519 | CURVA 45 GRAUS, EM AÇO, CONEXÃO SOLDADA, DN 32 (1 1/4"), INSTALADO EM REDE DE ALIMENTAÇÃO PARA SPRINKLER - FORNECIMENTO E INSTALAÇÃO. AF_10/2020 | UN | 78.64 | 76.88% | 78.13 | 77.38% | 80.46 | 76.62% | 75.68 | 79.89% | 108.26 | 0% | 78.53 | 76.99% | 79.4 | 76.15% | 67.19
97483 | CURVA 45 GRAUS, EM AÇO, CONEXÃO SOLDADA, DN 40 (1 1/2"), INSTALADO EM REDE DE ALIMENTAÇÃO PARA HIDRANTE - FORNECIMENTO E INSTALAÇÃO. AF_10/2020 | UN | 121.02 | 72.97% | 119.74 | 73.75% | 123.97 | 72.4% | 115.63 | 76.37% | 164.82 | 0% | 120.46 | 73.31% | 122.14 | 72.3% | 104.84
97521 | CURVA 45 GRAUS, EM AÇO, CONEXÃO SOLDADA, DN 40 (1 1/2"), INSTALADO EM REDE DE ALIMENTAÇÃO PARA SPRINKLER - FORNECIMENTO E INSTALAÇÃO. AF_10/2020 | UN | 109.11 | 80.94% | 108.58 | 81.33% | 111.23 | 80.69% | 105.74 | 83.52% | 151.82 | 0% | 109.01 | 81.01% | 109.99 | 80.29% | 91.84
97452 | CURVA 45 GRAUS, EM AÇO, CONEXÃO SOLDADA, DN 50 (2"), INSTALADO EM PRUMADAS - FORNECIMENTO E INSTALAÇÃO. AF_10/2020 | UN | 194.59 | 64.53% | 191.33 | 65.62% | 200.35 | 63.64% | 183.1 | 68.57% | 258.95 | 0% | 192.89 | 65.09% | 196.6 | 63.87% | 173.66
97485 | CURVA 45 GRAUS, EM AÇO, CONEXÃO SOLDADA, DN 50 (2"), INSTALADO EM REDE DE ALIMENTAÇÃO PARA HIDRANTE - FORNECIMENTO E INSTALAÇÃO. AF_10/2020 | UN | 166.52 | 75.4% | 165 | 76.1% | 170.29 | 74.87% | 159.77 | 78.59% | 228.27 | 0% | 165.89 | 75.69% | 167.97 | 74.75% | 143.02
97523 | CURVA 45 GRAUS, EM AÇO, CONEXÃO SOLDADA, DN 50 (2"), INSTALADO EM REDE DE ALIMENTAÇÃO PARA SPRINKLER - FORNECIMENTO E INSTALAÇÃO. AF_10/2020 | UN | 149.72 | 83.86% | 149.25 | 84.13% | 152.31 | 83.71% | 145.83 | 86.1% | 209.93 | 0% | 149.76 | 83.84% | 150.84 | 83.24% | 124.69
97454 | CURVA 45 GRAUS, EM AÇO, CONEXÃO SOLDADA, DN 65 (2 1/2"), INSTALADO EM PRUMADAS - FORNECIMENTO E INSTALAÇÃO. AF_10/2020 | UN | 327.88 | 76.51% | 324.84 | 77.22% | 334.83 | 75.91% | 315.18 | 79.59% | 450.74 | 0% | 326.56 | 76.82% | 330.52 | 75.9% | 280.5
97487 | CURVA 45 GRAUS, EM AÇO, CONEXÃO SOLDADA, DN 65 (2 1/2"), INSTALADO EM REDE DE ALIMENTAÇÃO PARA HIDRANTE - FORNECIMENTO E INSTALAÇÃO. AF_10/2020 | UN | 304.6 | 82.35% | 303.01 | 82.79% | 309.91 | 82.02% | 295.85 | 84.79% | 425.31 | 0% | 304.17 | 82.47% | 306.77 | 81.77% | 255.1
97525 | CURVA 45 GRAUS, EM AÇO, CONEXÃO SOLDADA, DN 65 (2 1/2"), INSTALADO EM REDE DE ALIMENTAÇÃO PARA SPRINKLER - FORNECIMENTO E INSTALAÇÃO. AF_10/2020 | UN | 280.36 | 89.47% | 280.28 | 89.5% | 283.94 | 89.52% | 275.7 | 90.99% | 398.81 | 0% | 280.87 | 89.31% | 282.03 | 88.94% | 228.62
97456 | CURVA 45 GRAUS, EM AÇO, CONEXÃO SOLDADA, DN 80 (3"), INSTALADO EM PRUMADAS - FORNECIMENTO E INSTALAÇÃO. AF_10/2020 | UN | 735.96 | 88.47% | 733.03 | 88.82% | 743.97 | 88.11% | 722.06 | 90.17% | 1043.85 | 0% | 734.87 | 88.6% | 739.12 | 88.09% | 602.47
97489 | CURVA 45 GRAUS, EM AÇO, CONEXÃO SOLDADA, DN 80 (3"), INSTALADO EM REDE DE ALIMENTAÇÃO PARA HIDRANTE - FORNECIMENTO E INSTALAÇÃO. AF_10/2020 | UN | 717.41 | 90.76% | 715.62 | 90.98% | 724.09 | 90.53% | 706.64 | 92.14% | 1023.55 | 0% | 717.02 | 90.8% | 720.18 | 90.41% | 582.2
97527 | CURVA 45 GRAUS, EM AÇO, CONEXÃO SOLDADA, DN 80 (3"), INSTALADO EM REDE DE ALIMENTAÇÃO PARA SPRINKLER - FORNECIMENTO E INSTALAÇÃO. AF_10/2020 | UN | 685.77 | 94.94% | 685.95 | 94.92% | 690.23 | 94.97% | 680.36 | 95.7% | 989 | 0% | 686.62 | 94.83% | 687.91 | 94.65% | 547.69
97434 | CURVA 90 GRAUS, EM AÇO, CONEXÃO RANHURADA, DN 50 (2"), INSTALADO EM PRUMADAS - FORNECIMENTO E INSTALAÇÃO. AF_10/2020 | UN | 91.18 | 66.31% | 89.28 | 67.72% | 92.18 | 65.59% | 86.01 | 70.29% | 143.29 | 0% | 89.84 | 67.3% | 91.61 | 66% | 92.7
97436 | CURVA 90 GRAUS, EM AÇO, CONEXÃO RANHURADA, DN 65 (2 1/2"), INSTALADO EM PRUMADAS - FORNECIMENTO E INSTALAÇÃO. AF_10/2020 | UN | 107.73 | 67.05% | 105.51 | 68.46% | 108.85 | 66.36% | 101.76 | 70.98% | 169.95 | 0% | 106.15 | 68.05% | 108.21 | 66.75% | 109.46
97438 | CURVA 90 GRAUS, EM AÇO, CONEXÃO RANHURADA, DN 80 (3"), INSTALADO EM PRUMADAS - FORNECIMENTO E INSTALAÇÃO. AF_10/2020 | UN | 123.03 | 67.19% | 120.46 | 68.62% | 124.23 | 66.54% | 116.23 | 71.12% | 194.16 | 0% | 121.19 | 68.21% | 123.55 | 66.9% | 124.96
97547 | CURVA 90 GRAUS, EM AÇO, CONEXÃO SOLDADA, DN 15 (1/2"), INSTALADO EM RAMAIS E SUB-RAMAIS DE GÁS - FORNECIMENTO E INSTALAÇÃO. AF_10/2020 | UN | 36.39 | 57.43% | 35.66 | 58.61% | 37.69 | 56.62% | 33.81 | 61.82% | 47.48 | 0% | 36.01 | 58.04% | 36.85 | 56.72% | 33.29
97549 | CURVA 90 GRAUS, EM AÇO, CONEXÃO SOLDADA, DN 20 (3/4"), INSTALADO EM RAMAIS E SUB-RAMAIS DE GÁS - FORNECIMENTO E INSTALAÇÃO. AF_10/2020 | UN | 54.27 | 51.35% | 52.95 | 52.63% | 56.4 | 50.46% | 49.86 | 55.9% | 69.61 | 0% | 53.55 | 52.04% | 54.99 | 50.68% | 50.63
97551 | CURVA 90 GRAUS, EM AÇO, CONEXÃO SOLDADA, DN 25 (1"), INSTALADO EM RAMAIS E SUB-RAMAIS DE GÁS - FORNECIMENTO E INSTALAÇÃO. AF_10/2020 | UN | 90.82 | 43.56% | 88.11 | 44.9% | 94.84 | 42.65% | 82.23 | 48.11% | 113.84 | 0% | 89.26 | 44.32% | 92.14 | 42.93% | 86.92
97480 | CURVA 90 GRAUS, EM AÇO, CONEXÃO SOLDADA, DN 25 (1"), INSTALADO EM REDE DE ALIMENTAÇÃO PARA HIDRANTE - FORNECIMENTO E INSTALAÇÃO. AF_10/2020 | UN | 60 | 65.93% | 59.19 | 66.84% | 61.83 | 65.42% | 56.62 | 69.87% | 80.16 | 0% | 59.64 | 66.33% | 60.7 | 65.17% | 53.27
97518 | CURVA 90 GRAUS, EM AÇO, CONEXÃO SOLDADA, DN 25 (1"), INSTALADO EM REDE DE ALIMENTAÇÃO PARA SPRINKLER - FORNECIMENTO E INSTALAÇÃO. AF_10/2020 | UN | 55.45 | 71.34% | 54.94 | 72.01% | 56.98 | 70.99% | 52.85 | 74.85% | 75.2 | 0% | 55.28 | 71.56% | 56.08 | 70.54% | 48.33
97482 | CURVA 90 GRAUS, EM AÇO, CONEXÃO SOLDADA, DN 32 (1 1/4"), INSTALADO EM REDE DE ALIMENTAÇÃO PARA HIDRANTE - FORNECIMENTO E INSTALAÇÃO. AF_10/2020 | UN | 86.64 | 69.78% | 85.64 | 70.6% | 89.03 | 69.25% | 82.33 | 73.44% | 116.99 | 0% | 86.21 | 70.13% | 87.55 | 69.06% | 75.91
97520 | CURVA 90 GRAUS, EM AÇO, CONEXÃO SOLDADA, DN 32 (1 1/4"), INSTALADO EM REDE DE ALIMENTAÇÃO PARA SPRINKLER - FORNECIMENTO E INSTALAÇÃO. AF_10/2020 | UN | 78.64 | 76.88% | 78.13 | 77.38% | 80.46 | 76.62% | 75.68 | 79.89% | 108.26 | 0% | 78.53 | 76.99% | 79.4 | 76.15% | 67.19
97484 | CURVA 90 GRAUS, EM AÇO, CONEXÃO SOLDADA, DN 40 (1 1/2"), INSTALADO EM REDE DE ALIMENTAÇÃO PARA HIDRANTE - FORNECIMENTO E INSTALAÇÃO. AF_10/2020 | UN | 121.02 | 72.97% | 119.74 | 73.75% | 123.97 | 72.4% | 115.63 | 76.37% | 164.82 | 0% | 120.46 | 73.31% | 122.14 | 72.3% | 104.84
97522 | CURVA 90 GRAUS, EM AÇO, CONEXÃO SOLDADA, DN 40 (1 1/2"), INSTALADO EM REDE DE ALIMENTAÇÃO PARA SPRINKLER - FORNECIMENTO E INSTALAÇÃO. AF_10/2020 | UN | 109.11 | 80.94% | 108.58 | 81.33% | 111.23 | 80.69% | 105.74 | 83.52% | 151.82 | 0% | 109.01 | 81.01% | 109.99 | 80.29% | 91.84
97453 | CURVA 90 GRAUS, EM AÇO, CONEXÃO SOLDADA, DN 50 (2"), INSTALADO EM PRUMADAS - FORNECIMENTO E INSTALAÇÃO. AF_10/2020 | UN | 206.23 | 66.53% | 202.97 | 67.6% | 211.99 | 65.64% | 194.74 | 70.45% | 275.95 | 0% | 204.53 | 67.08% | 208.24 | 65.89% | 182.78
97486 | CURVA 90 GRAUS, EM AÇO, CONEXÃO SOLDADA, DN 50 (2"), INSTALADO EM REDE DE ALIMENTAÇÃO PARA HIDRANTE - FORNECIMENTO E INSTALAÇÃO. AF_10/2020 | UN | 178.16 | 77.01% | 176.64 | 77.67% | 181.93 | 76.48% | 171.41 | 80.04% | 245.27 | 0% | 177.53 | 77.28% | 179.61 | 76.39% | 152.14
97524 | CURVA 90 GRAUS, EM AÇO, CONEXÃO SOLDADA, DN 50 (2"), INSTALADO EM REDE DE ALIMENTAÇÃO PARA SPRINKLER - FORNECIMENTO E INSTALAÇÃO. AF_10/2020 | UN | 161.36 | 85.03% | 160.89 | 85.28% | 163.95 | 84.87% | 157.47 | 87.13% | 226.93 | 0% | 161.4 | 85.01% | 162.48 | 84.44% | 133.81
97455 | CURVA 90 GRAUS, EM AÇO, CONEXÃO SOLDADA, DN 65 (2 1/2"), INSTALADO EM PRUMADAS - FORNECIMENTO E INSTALAÇÃO. AF_10/2020 | UN | 346.5 | 77.77% | 343.46 | 78.46% | 353.45 | 77.18% | 333.8 | 80.73% | 477.93 | 0% | 345.18 | 78.07% | 349.14 | 77.18% | 295.08
97488 | CURVA 90 GRAUS, EM AÇO, CONEXÃO SOLDADA, DN 65 (2 1/2"), INSTALADO EM REDE DE ALIMENTAÇÃO PARA HIDRANTE - FORNECIMENTO E INSTALAÇÃO. AF_10/2020 | UN | 323.22 | 83.37% | 321.63 | 83.78% | 328.53 | 83.04% | 314.47 | 85.69% | 452.5 | 0% | 322.79 | 83.48% | 325.39 | 82.81% | 269.68
97526 | CURVA 90 GRAUS, EM AÇO, CONEXÃO SOLDADA, DN 65 (2 1/2"), INSTALADO EM REDE DE ALIMENTAÇÃO PARA SPRINKLER - FORNECIMENTO E INSTALAÇÃO. AF_10/2020 | UN | 298.98 | 90.13% | 298.9 | 90.15% | 302.56 | 90.16% | 294.32 | 91.56% | 426 | 0% | 299.49 | 89.98% | 300.65 | 89.63% | 243.2
97457 | CURVA 90 GRAUS, EM AÇO, CONEXÃO SOLDADA, DN 80 (3"), INSTALADO EM PRUMADAS - FORNECIMENTO E INSTALAÇÃO. AF_10/2020 | UN | 652.42 | 86.99% | 649.49 | 87.38% | 660.43 | 86.61% | 638.52 | 88.89% | 921.86 | 0% | 651.33 | 87.14% | 655.58 | 86.57% | 537.05
97490 | CURVA 90 GRAUS, EM AÇO, CONEXÃO SOLDADA, DN 80 (3"), INSTALADO EM REDE DE ALIMENTAÇÃO PARA HIDRANTE - FORNECIMENTO E INSTALAÇÃO. AF_10/2020 | UN | 633.87 | 89.54% | 632.08 | 89.79% | 640.55 | 89.3% | 623.1 | 91.08% | 901.56 | 0% | 633.48 | 89.59% | 636.64 | 89.15% | 516.78
97528 | CURVA 90 GRAUS, EM AÇO, CONEXÃO SOLDADA, DN 80 (3"), INSTALADO EM REDE DE ALIMENTAÇÃO PARA SPRINKLER - FORNECIMENTO E INSTALAÇÃO. AF_10/2020 | UN | 602.23 | 94.24% | 602.41 | 94.21% | 606.69 | 94.28% | 596.82 | 95.1% | 867.01 | 0% | 603.08 | 94.11% | 604.37 | 93.91% | 482.27
101906 | EXTINTOR DE INCÊNDIO PORTÁTIL COM CARGA DE CO2 DE 4 KG, CLASSE BC - FORNECIMENTO E INSTALAÇÃO. AF_10/2020_PE | UN | 802.4 | 0.15% | 745.61 | 0% | 644.06 | 0% | 1303.88 | 0% | 829.38 | 0% | 851.72 | 0% | 608.93 | 0.2% | 695.73
101907 | EXTINTOR DE INCÊNDIO PORTÁTIL COM CARGA DE CO2 DE 6 KG, CLASSE BC - FORNECIMENTO E INSTALAÇÃO. AF_10/2020_PE | UN | 867.02 | 0.14% | 805.62 | 0% | 695.41 | 0% | 1410.62 | 0% | 896.19 | 0% | 920.49 | 0% | 657.4 | 0.19% | 751.35
101911 | EXTINTOR DE INCÊNDIO PORTÁTIL COM CARGA DE PQS DE 12 KG, CLASSE BC - FORNECIMENTO E INSTALAÇÃO. AF_10/2020_PE | UN | 414.71 | 0.3% | 385.61 | 0% | 335.98 | 0% | 663.5 | 0% | 428.53 | 0% | 439.1 | 0% | 318.16 | 0.39% | 362.04
101908 | EXTINTOR DE INCÊNDIO PORTÁTIL COM CARGA DE PQS DE 4 KG, CLASSE BC - FORNECIMENTO E INSTALAÇÃO. AF_10/2020_PE | UN | 263.94 | 0.47% | 245.61 | 0% | 216.17 | 0% | 414.46 | 0% | 272.65 | 0% | 278.64 | 0% | 205.09 | 0.6% | 232.27
101909 | EXTINTOR DE INCÊNDIO PORTÁTIL COM CARGA DE PQS DE 6 KG, CLASSE BC - FORNECIMENTO E INSTALAÇÃO. AF_10/2020_PE | UN | 307.02 | 0.4% | 285.62 | 0% | 250.41 | 0% | 485.62 | 0% | 317.19 | 0% | 324.49 | 0% | 237.4 | 0.52% | 269.35
101910 | EXTINTOR DE INCÊNDIO PORTÁTIL COM CARGA DE PQS DE 8 KG, CLASSE BC - FORNECIMENTO E INSTALAÇÃO. AF_10/2020_PE | UN | 360.86 | 0.34% | 335.61 | 0% | 293.19 | 0% | 574.56 | 0% | 372.86 | 0% | 381.79 | 0% | 277.78 | 0.45% | 315.69
101905 | EXTINTOR DE INCÊNDIO PORTÁTIL COM CARGA DE ÁGUA PRESSURIZADA DE 10 L, CLASSE A - FORNECIMENTO E INSTALAÇÃO. AF_10/2020_PE | UN | 272.02 | 0.46% | 253.12 | 0% | 222.59 | 0% | 427.8 | 0% | 281 | 0% | 287.24 | 0% | 211.15 | 0.59% | 239.22
101916 | HIDRANTE SUBTERRÂNEO PREDIAL (COM CURVA LONGA E CAIXA), DN 75 MM - FORNECIMENTO E INSTALAÇÃO. AF_10/2020 | UN | 3493.79 | 92.73% | 3479.08 | 93.12% | 3502.54 | 92.5% | 3452.02 | 93.85% | 3498.42 | 92.61% | 3484.13 | 92.99% | 3498.15 | 92.61% | 4151.36
101936 | INSTALAÇÃO DE TUBOS E CONEXÕES, EM AÇO/FERRO GALVANIZADO, PARA O CENTRO DE MEDIÇÃO DE GÁS DE EDIFÍCIO RESIDENCIAL, COM 4 PAVIMENTOS, 16 UNIDADES HABITACIONAIS, DN 32 (1 1/4") - FORNECIMENTO E INSTALAÇÃO. AF_10/2020 | UN | 7909.02 | 7.25% | 8642.05 | 25.47% | 8451.09 | 26.05% | 8409.13 | 26.18% | 8859.17 | 0% | 8680.37 | 25.36% | 8743.35 | 25.18% | 10107.27
101937 | INSTALAÇÃO DE TUBOS E CONEXÕES, EM AÇO/FERRO GALVANIZADO, PARA O CENTRO DE MEDIÇÃO DE GÁS DE EDIFÍCIO RESIDENCIAL, COM 4 PAVIMENTOS, 16 UNIDADES HABITACIONAIS, DN 50 (2") - FORNECIMENTO E INSTALAÇÃO. AF_10/2020 | UN | 14726.31 | 5.61% | 15707.94 | 21.29% | 15658.47 | 21.36% | 15060.82 | 22.21% | 16225.84 | 0% | 15810.8 | 21.15% | 16051.46 | 20.84% | 18229.67
92698 | JOELHO 45 GRAUS, EM FERRO GALVANIZADO, CONEXÃO ROSQUEADA, DN 15 (1/2"), INSTALADO EM RAMAIS E SUB-RAMAIS DE GÁS - FORNECIMENTO E INSTALAÇÃO. AF_10/2020 | UN | 23.35 | 0% | 22.53 | 38.26% | 23.9 | 36.07% | 20.94 | 41.17% | 22.48 | 0% | 22.82 | 37.77% | 23.64 | 36.46% | 24.92
92700 | JOELHO 45 GRAUS, EM FERRO GALVANIZADO, CONEXÃO ROSQUEADA, DN 20 (3/4"), INSTALADO EM RAMAIS E SUB-RAMAIS DE GÁS - FORNECIMENTO E INSTALAÇÃO. AF_10/2020 | UN | 38.16 | 0% | 36.77 | 35.06% | 39.11 | 32.96% | 34.02 | 37.89% | 36.92 | 0% | 37.25 | 34.6% | 38.66 | 33.34% | 40.68
92702 | JOELHO 45 GRAUS, EM FERRO GALVANIZADO, CONEXÃO ROSQUEADA, DN 25 (1"), INSTALADO EM RAMAIS E SUB-RAMAIS DE GÁS - FORNECIMENTO E INSTALAÇÃO. AF_10/2020 | UN | 59.79 | 0% | 57.51 | 32.67% | 61.35 | 30.63% | 53.03 | 35.43% | 58.05 | 0% | 58.26 | 32.25% | 60.54 | 31.04% | 63.66
92669 | JOELHO 45 GRAUS, EM FERRO GALVANIZADO, CONEXÃO ROSQUEADA, DN 25 (1"), INSTALADO EM REDE DE ALIMENTAÇÃO PARA SPRINKLER - FORNECIMENTO E INSTALAÇÃO. AF_10/2020 | UN | 44.4 | 0% | 43 | 43.7% | 45.39 | 41.4% | 40.24 | 46.69% | 42.4 | 0% | 43.49 | 43.21% | 44.93 | 41.82% | 47.47
92671 | JOELHO 45 GRAUS, EM FERRO GALVANIZADO, CONEXÃO ROSQUEADA, DN 32 (1 1/4"), INSTALADO EM REDE DE ALIMENTAÇÃO PARA SPRINKLER - FORNECIMENTO E INSTALAÇÃO. AF_10/2020 | UN | 57.66 | 0% | 56.22 | 54.32% | 58.74 | 51.99% | 53.31 | 57.29% | 54.1 | 0% | 56.76 | 53.81% | 58.27 | 52.41% | 61.85
92673 | JOELHO 45 GRAUS, EM FERRO GALVANIZADO, CONEXÃO ROSQUEADA, DN 40 (1 1/2"), INSTALADO EM REDE DE ALIMENTAÇÃO PARA SPRINKLER - FORNECIMENTO E INSTALAÇÃO. AF_10/2020 | UN | 66.13 | 0% | 64.62 | 57.88% | 67.3 | 55.57% | 61.53 | 60.78% | 61.69 | 0% | 65.19 | 57.37% | 66.8 | 55.99% | 71.02
92675 | JOELHO 45 GRAUS, EM FERRO GALVANIZADO, CONEXÃO ROSQUEADA, DN 50 (2"), INSTALADO EM REDE DE ALIMENTAÇÃO PARA SPRINKLER - FORNECIMENTO E INSTALAÇÃO. AF_10/2020 | UN | 85.28 | 0% | 83.74 | 64.95% | 86.6 | 62.81% | 80.45 | 67.61% | 78.68 | 0% | 84.38 | 64.46% | 86.1 | 63.17% | 91.86
92677 | JOELHO 45 GRAUS, EM FERRO GALVANIZADO, CONEXÃO ROSQUEADA, DN 65 (2 1/2"), INSTALADO EM REDE DE ALIMENTAÇÃO PARA SPRINKLER - FORNECIMENTO E INSTALAÇÃO. AF_10/2020 | UN | 139.02 | 0% | 137.53 | 76.45% | 140.68 | 74.74% | 133.9 | 78.52% | 125.73 | 0% | 138.23 | 76.06% | 140.14 | 75.02% | 150.26
92635 | JOELHO 45 GRAUS, EM FERRO GALVANIZADO, CONEXÃO ROSQUEADA, DN 80 (3"), INSTALADO EM REDE DE ALIMENTAÇÃO PARA HIDRANTE - FORNECIMENTO E INSTALAÇÃO. AF_10/2020 | UN | 223.77 | 0% | 220.41 | 69.74% | 226.98 | 67.72% | 212.78 | 72.24% | 204.71 | 0% | 221.77 | 69.31% | 225.68 | 68.11% | 241.22
92679 | JOELHO 45 GRAUS, EM FERRO GALVANIZADO, CONEXÃO ROSQUEADA, DN 80 (3"), INSTALADO EM REDE DE ALIMENTAÇÃO PARA SPRINKLER - FORNECIMENTO E INSTALAÇÃO. AF_10/2020 | UN | 190.57 | 0% | 189.12 | 81.28% | 192.55 | 79.83% | 185.19 | 83% | 170.92 | 0% | 189.91 | 80.94% | 191.97 | 80.07% | 206.3
92381 | JOELHO 45 GRAUS, EM FERRO GALVANIZADO, DN 25 (1"), CONEXÃO ROSQUEADA, INSTALADO EM REDE DE ALIMENTAÇÃO PARA HIDRANTE - FORNECIMENTO E INSTALAÇÃO. AF_10/2020 | UN | 60.41 | 0% | 58.09 | 32.35% | 61.98 | 30.32% | 53.55 | 35.09% | 58.68 | 0% | 58.85 | 31.93% | 61.18 | 30.71% | 64.31
92383 | JOELHO 45 GRAUS, EM FERRO GALVANIZADO, DN 32 (1 1/4"), CONEXÃO ROSQUEADA, INSTALADO EM REDE DE ALIMENTAÇÃO PARA HIDRANTE - FORNECIMENTO E INSTALAÇÃO. AF_10/2020 | UN | 75.81 | 0% | 73.32 | 41.65% | 77.57 | 39.37% | 68.39 | 44.66% | 72.58 | 0% | 74.17 | 41.18% | 76.7 | 39.82% | 80.95
92385 | JOELHO 45 GRAUS, EM FERRO GALVANIZADO, DN 40 (1 1/2"), CONEXÃO ROSQUEADA, INSTALADO EM REDE DE ALIMENTAÇÃO PARA HIDRANTE - FORNECIMENTO E INSTALAÇÃO. AF_10/2020 | UN | 86.81 | 0% | 84.11 | 44.47% | 88.75 | 42.14% | 78.72 | 47.51% | 82.74 | 0% | 85.04 | 43.98% | 87.8 | 42.6% | 92.77
92350 | JOELHO 45 GRAUS, EM FERRO GALVANIZADO, DN 50 (2"), CONEXÃO ROSQUEADA, INSTALADO EM PRUMADAS - FORNECIMENTO E INSTALAÇÃO. AF_10/2020 | UN | 109.19 | 0% | 106.26 | 51.19% | 111.39 | 48.83% | 100.31 | 54.22% | 102.99 | 0% | 107.32 | 50.68% | 110.36 | 49.28% | 117
92387 | JOELHO 45 GRAUS, EM FERRO GALVANIZADO, DN 50 (2"), CONEXÃO ROSQUEADA, INSTALADO EM REDE DE ALIMENTAÇÃO PARA HIDRANTE - FORNECIMENTO E INSTALAÇÃO. AF_10/2020 | UN | 109.08 | 0% | 106.16 | 51.23% | 111.28 | 48.88% | 100.22 | 54.27% | 102.89 | 0% | 107.21 | 50.73% | 110.25 | 49.33% | 116.87
92352 | JOELHO 45 GRAUS, EM FERRO GALVANIZADO, DN 65 (2 1/2"), CONEXÃO ROSQUEADA, INSTALADO EM PRUMADAS - FORNECIMENTO E INSTALAÇÃO. AF_10/2020 | UN | 164.61 | 0% | 161.64 | 65.05% | 167.22 | 62.88% | 155.18 | 67.75% | 151.77 | 0% | 162.79 | 64.59% | 166.12 | 63.29% | 177.17
92389 | JOELHO 45 GRAUS, EM FERRO GALVANIZADO, DN 65 (2 1/2"), CONEXÃO ROSQUEADA, INSTALADO EM REDE DE ALIMENTAÇÃO PARA HIDRANTE - FORNECIMENTO E INSTALAÇÃO. AF_10/2020 | UN | 167.54 | 0% | 164.41 | 63.95% | 170.26 | 61.75% | 157.62 | 66.7% | 154.76 | 0% | 165.6 | 63.49% | 169.09 | 62.18% | 180.26
92354 | JOELHO 45 GRAUS, EM FERRO GALVANIZADO, DN 80 (3"), CONEXÃO ROSQUEADA, INSTALADO EM PRUMADAS - FORNECIMENTO E INSTALAÇÃO. AF_10/2020 | UN | 217.86 | 0% | 214.83 | 71.55% | 220.85 | 69.6% | 207.86 | 73.95% | 198.69 | 0% | 216.09 | 71.13% | 219.67 | 69.97% | 235
92699 | JOELHO 90 GRAUS, EM FERRO GALVANIZADO, CONEXÃO ROSQUEADA, DN 15 (1/2"), INSTALADO EM RAMAIS E SUB-RAMAIS DE GÁS - FORNECIMENTO E INSTALAÇÃO. AF_10/2020 | UN | 21.96 | 0% | 21.14 | 34.2% | 22.51 | 32.12% | 19.55 | 36.98% | 21.27 | 0% | 21.43 | 33.74% | 22.25 | 32.49% | 23.41
92701 | JOELHO 90 GRAUS, EM FERRO GALVANIZADO, CONEXÃO ROSQUEADA, DN 20 (3/4"), INSTALADO EM RAMAIS E SUB-RAMAIS DE GÁS - FORNECIMENTO E INSTALAÇÃO. AF_10/2020 | UN | 36.09 | 0% | 34.69 | 31.16% | 37.03 | 29.19% | 31.94 | 33.84% | 35.13 | 0% | 35.17 | 30.74% | 36.58 | 29.55% | 38.44
92703 | JOELHO 90 GRAUS, EM FERRO GALVANIZADO, CONEXÃO ROSQUEADA, DN 25 (1"), INSTALADO EM RAMAIS E SUB-RAMAIS DE GÁS - FORNECIMENTO E INSTALAÇÃO. AF_10/2020 | UN | 57.25 | 0% | 54.96 | 29.55% | 58.8 | 27.62% | 50.48 | 32.17% | 55.84 | 0% | 55.71 | 29.15% | 57.99 | 28% | 60.89
92670 | JOELHO 90 GRAUS, EM FERRO GALVANIZADO, CONEXÃO ROSQUEADA, DN 25 (1"), INSTALADO EM REDE DE ALIMENTAÇÃO PARA SPRINKLER - FORNECIMENTO E INSTALAÇÃO. AF_10/2020 | UN | 41.86 | 0% | 40.45 | 40.15% | 42.84 | 37.91% | 37.69 | 43.09% | 40.19 | 0% | 40.94 | 39.67% | 42.38 | 38.32% | 44.7
92672 | JOELHO 90 GRAUS, EM FERRO GALVANIZADO, CONEXÃO ROSQUEADA, DN 32 (1 1/4"), INSTALADO EM REDE DE ALIMENTAÇÃO PARA SPRINKLER - FORNECIMENTO E INSTALAÇÃO. AF_10/2020 | UN | 52.6 | 0% | 51.13 | 49.78% | 53.65 | 47.44% | 48.22 | 52.78% | 49.71 | 0% | 51.67 | 49.25% | 53.18 | 47.86% | 56.34
92674 | JOELHO 90 GRAUS, EM FERRO GALVANIZADO, CONEXÃO ROSQUEADA, DN 40 (1 1/2"), INSTALADO EM REDE DE ALIMENTAÇÃO PARA SPRINKLER - FORNECIMENTO E INSTALAÇÃO. AF_10/2020 | UN | 62.64 | 0% | 61.12 | 55.46% | 63.8 | 53.13% | 58.03 | 58.42% | 58.67 | 0% | 61.69 | 54.95% | 63.3 | 53.55% | 67.22
92676 | JOELHO 90 GRAUS, EM FERRO GALVANIZADO, CONEXÃO ROSQUEADA, DN 50 (2"), INSTALADO EM REDE DE ALIMENTAÇÃO PARA SPRINKLER - FORNECIMENTO E INSTALAÇÃO. AF_10/2020 | UN | 82.91 | 0% | 81.36 | 63.93% | 84.22 | 61.75% | 78.07 | 66.62% | 76.62 | 0% | 82 | 63.43% | 83.72 | 62.12% | 89.28
92678 | JOELHO 90 GRAUS, EM FERRO GALVANIZADO, CONEXÃO ROSQUEADA, DN 65 (2 1/2"), INSTALADO EM REDE DE ALIMENTAÇÃO PARA SPRINKLER - FORNECIMENTO E INSTALAÇÃO. AF_10/2020 | UN | 128.59 | 0% | 127.04 | 74.5% | 130.19 | 72.7% | 123.41 | 76.7% | 116.69 | 0% | 127.74 | 74.1% | 129.65 | 73% | 138.9
92636 | JOELHO 90 GRAUS, EM FERRO GALVANIZADO, CONEXÃO ROSQUEADA, DN 80 (3"), INSTALADO EM REDE DE ALIMENTAÇÃO PARA HIDRANTE - FORNECIMENTO E INSTALAÇÃO. AF_10/2020 | UN | 203.66 | 0% | 200.21 | 66.68% | 206.78 | 64.57% | 192.58 | 69.33% | 187.27 | 0% | 201.57 | 66.24% | 205.48 | 64.97% | 219.33
92680 | JOELHO 90 GRAUS, EM FERRO GALVANIZADO, CONEXÃO ROSQUEADA, DN 80 (3"), INSTALADO EM REDE DE ALIMENTAÇÃO PARA SPRINKLER - FORNECIMENTO E INSTALAÇÃO. AF_10/2020 | UN | 170.46 | 0% | 168.92 | 79.04% | 172.35 | 77.46% | 164.99 | 80.92% | 153.48 | 0% | 169.71 | 78.67% | 171.77 | 77.73% | 184.41
92382 | JOELHO 90 GRAUS, EM FERRO GALVANIZADO, DN 25 (1"), CONEXÃO ROSQUEADA, INSTALADO EM REDE DE ALIMENTAÇÃO PARA HIDRANTE - FORNECIMENTO E INSTALAÇÃO. AF_10/2020 | UN | 57.87 | 0% | 55.54 | 29.24% | 59.43 | 27.33% | 51 | 31.84% | 56.47 | 0% | 56.3 | 28.85% | 58.63 | 27.7% | 61.54
92384 | JOELHO 90 GRAUS, EM FERRO GALVANIZADO, DN 32 (1 1/4"), CONEXÃO ROSQUEADA, INSTALADO EM REDE DE ALIMENTAÇÃO PARA HIDRANTE - FORNECIMENTO E INSTALAÇÃO. AF_10/2020 | UN | 70.75 | 0% | 68.23 | 37.3% | 72.48 | 35.11% | 63.3 | 40.21% | 68.19 | 0% | 69.08 | 36.84% | 71.61 | 35.54% | 75.44
92386 | JOELHO 90 GRAUS, EM FERRO GALVANIZADO, DN 40 (1 1/2"), CONEXÃO ROSQUEADA, INSTALADO EM REDE DE ALIMENTAÇÃO PARA HIDRANTE - FORNECIMENTO E INSTALAÇÃO. AF_10/2020 | UN | 83.32 | 0% | 80.61 | 42.05% | 85.25 | 39.77% | 75.22 | 45.07% | 79.72 | 0% | 81.54 | 41.57% | 84.3 | 40.21% | 88.97
92351 | JOELHO 90 GRAUS, EM FERRO GALVANIZADO, DN 50 (2"), CONEXÃO ROSQUEADA, INSTALADO EM PRUMADAS - FORNECIMENTO E INSTALAÇÃO. AF_10/2020 | UN | 106.82 | 0% | 103.88 | 50.07% | 109.01 | 47.71% | 97.93 | 53.11% | 100.93 | 0% | 104.94 | 49.56% | 107.98 | 48.17% | 114.42
92388 | JOELHO 90 GRAUS, EM FERRO GALVANIZADO, DN 50 (2"), CONEXÃO ROSQUEADA, INSTALADO EM REDE DE ALIMENTAÇÃO PARA HIDRANTE - FORNECIMENTO E INSTALAÇÃO. AF_10/2020 | UN | 106.71 | 0% | 103.78 | 50.12% | 108.9 | 47.76% | 97.84 | 53.16% | 100.83 | 0% | 104.83 | 49.61% | 107.87 | 48.22% | 114.29
92353 | JOELHO 90 GRAUS, EM FERRO GALVANIZADO, DN 65 (2 1/2"), CONEXÃO ROSQUEADA, INSTALADO EM PRUMADAS - FORNECIMENTO E INSTALAÇÃO. AF_10/2020 | UN | 154.18 | 0% | 151.15 | 62.62% | 156.73 | 60.39% | 144.69 | 65.42% | 142.73 | 0% | 152.3 | 62.15% | 155.63 | 60.82% | 165.81
92390 | JOELHO 90 GRAUS, EM FERRO GALVANIZADO, DN 65 (2 1/2"), CONEXÃO ROSQUEADA, INSTALADO EM REDE DE ALIMENTAÇÃO PARA HIDRANTE - FORNECIMENTO E INSTALAÇÃO. AF_10/2020 | UN | 157.11 | 0% | 153.92 | 61.49% | 159.77 | 59.24% | 147.13 | 64.33% | 145.72 | 0% | 155.11 | 61.02% | 158.6 | 59.68% | 168.9
92355 | JOELHO 90 GRAUS, EM FERRO GALVANIZADO, DN 80 (3"), CONEXÃO ROSQUEADA, INSTALADO EM PRUMADAS - FORNECIMENTO E INSTALAÇÃO. AF_10/2020 | UN | 197.75 | 0% | 194.63 | 68.6% | 200.65 | 66.54% | 187.66 | 71.14% | 181.25 | 0% | 195.89 | 68.16% | 199.47 | 66.93% | 213.11
101925 | JOELHO 90°, EM FERRO GALVANIZADO, 4", CONEXÃO ROSQUEADA, INSTALADO EM PRUMADAS - FORNECIMENTO E INSTALAÇÃO. AF_10/2020 | UN | 324.62 | 0% | 321.66 | 78.93% | 328.33 | 77.33% | 313.98 | 80.87% | 292.33 | 0% | 323.09 | 78.58% | 327.06 | 77.63% | 351.03
101934 | JOELHO 90°, EM FERRO GALVANIZADO, 4", CONEXÃO ROSQUEADA, INSTALADO EM REDE DE ALIMENTAÇÃO PARA HIDRANTE - FORNECIMENTO E INSTALAÇÃO. AF_10/2020 | UN | 334.42 | 0% | 330.89 | 76.73% | 338.49 | 75.01% | 322.13 | 78.82% | 302.3 | 0% | 332.49 | 76.36% | 337.01 | 75.34% | 361.34
97541 | LUVA COM REDUÇÃO, EM AÇO, CONEXÃO SOLDADA, DN 20 X 15 MM (3/4" X 1/2"), INSTALADO EM RAMAIS E SUB-RAMAIS DE GÁS - FORNECIMENTO E INSTALAÇÃO. AF_10/2020 | UN | 30.22 | 41.43% | 29.43 | 42.54% | 31.74 | 41.3% | 27.28 | 45.89% | 37.68 | 0% | 29.83 | 41.97% | 30.77 | 40.69% | 29.12
97462 | LUVA COM REDUÇÃO, EM AÇO, CONEXÃO SOLDADA, DN 25 X 20 MM (1 X 3/4"), INSTALADO EM REDE DE ALIMENTAÇÃO PARA HIDRANTE - FORNECIMENTO E INSTALAÇÃO. AF_10/2020 | UN | 31.26 | 55.92% | 30.86 | 56.64% | 32.62 | 56.32% | 29.01 | 60.26% | 40.65 | 0% | 31.15 | 56.12% | 31.82 | 54.93% | 28.73
97544 | LUVA COM REDUÇÃO, EM AÇO, CONEXÃO SOLDADA, DN 25 X 20 MM (1" X 3/4"), INSTALADO EM RAMAIS E SUB-RAMAIS DE GÁS - FORNECIMENTO E INSTALAÇÃO. AF_10/2020 | UN | 51.78 | 33.76% | 50.11 | 34.88% | 54.59 | 33.65% | 46.05 | 37.96% | 63.07 | 0% | 50.88 | 34.36% | 52.75 | 33.14% | 51.12
97500 | LUVA COM REDUÇÃO, EM AÇO, CONEXÃO SOLDADA, DN 25 X 20 MM (1" X 3/4"), INSTALADO EM REDE DE ALIMENTAÇÃO PARA SPRINKLER - FORNECIMENTO E INSTALAÇÃO. AF_10/2020 | UN | 28.22 | 61.94% | 28.03 | 62.36% | 29.39 | 62.5% | 26.49 | 65.99% | 37.35 | 0% | 28.26 | 61.85% | 28.74 | 60.82% | 25.43
97465 | LUVA COM REDUÇÃO, EM AÇO, CONEXÃO SOLDADA, DN 32 X 25 MM (1 1/4" X 1"), INSTALADO EM REDE DE ALIMENTAÇÃO PARA HIDRANTE - FORNECIMENTO E INSTALAÇÃO. AF_10/2020 | UN | 63.51 | 72.21% | 63.04 | 72.75% | 65.3 | 72.05% | 60.64 | 75.63% | 86.35 | 0% | 63.43 | 72.3% | 64.25 | 71.38% | 55.17
97503 | LUVA COM REDUÇÃO, EM AÇO, CONEXÃO SOLDADA, DN 32 X 25 MM (1 1/4" X 1"), INSTALADO EM REDE DE ALIMENTAÇÃO PARA SPRINKLER - FORNECIMENTO E INSTALAÇÃO. AF_10/2020 | UN | 58.18 | 78.82% | 58.04 | 79.01% | 59.58 | 78.97% | 56.21 | 81.59% | 80.53 | 0% | 58.3 | 78.66% | 58.81 | 77.98% | 49.35
97468 | LUVA COM REDUÇÃO, EM AÇO, CONEXÃO SOLDADA, DN 40 X 32 MM (1 1/2" X 1 1/4"), INSTALADO EM REDE DE ALIMENTAÇÃO PARA HIDRANTE - FORNECIMENTO E INSTALAÇÃO. AF_10/2020 | UN | 80.7 | 72.68% | 80.08 | 73.24% | 82.9 | 72.48% | 77.11 | 76.06% | 109.86 | 0% | 80.55 | 72.81% | 81.61 | 71.87% | 69.99
97506 | LUVA COM REDUÇÃO, EM AÇO, CONEXÃO SOLDADA, DN 40 X 32 MM (1 1/2" X 1 1/4"), INSTALADO EM REDE DE ALIMENTAÇÃO PARA SPRINKLER - FORNECIMENTO E INSTALAÇÃO. AF_10/2020 | UN | 72.79 | 80.57% | 72.68 | 80.7% | 74.44 | 80.72% | 70.54 | 83.14% | 101.23 | 0% | 72.94 | 80.41% | 73.54 | 79.75% | 61.35
97444 | LUVA COM REDUÇÃO, EM AÇO, CONEXÃO SOLDADA, DN 50 X 40 MM (2 X 1 1/2"), INSTALADO EM PRUMADAS - FORNECIMENTO E INSTALAÇÃO. AF_10/2020 | UN | 138.87 | 66.61% | 137.03 | 67.5% | 143.03 | 66.03% | 131.22 | 70.49% | 185.92 | 0% | 138.04 | 67.01% | 140.43 | 65.87% | 123.05
97471 | LUVA COM REDUÇÃO, EM AÇO, CONEXÃO SOLDADA, DN 50 X 40 MM (2" X 1 1/2"), INSTALADO EM REDE DE ALIMENTAÇÃO PARA HIDRANTE - FORNECIMENTO E INSTALAÇÃO. AF_10/2020 | UN | 120.13 | 77% | 119.44 | 77.44% | 122.96 | 76.81% | 115.65 | 79.98% | 165.45 | 0% | 120.02 | 77.07% | 121.31 | 76.25% | 102.6
97509 | LUVA COM REDUÇÃO, EM AÇO, CONEXÃO SOLDADA, DN 50 X 40 MM (2" X 1 1/2"), INSTALADO EM REDE DE ALIMENTAÇÃO PARA SPRINKLER - FORNECIMENTO E INSTALAÇÃO. AF_10/2020 | UN | 108.92 | 84.92% | 108.94 | 84.91% | 110.97 | 85.1% | 106.34 | 86.99% | 153.2 | 0% | 109.26 | 84.66% | 109.9 | 84.17% | 90.38
97447 | LUVA COM REDUÇÃO, EM AÇO, CONEXÃO SOLDADA, DN 65 X 50 MM (2 1/2" X 2"), INSTALADO EM PRUMADAS - FORNECIMENTO E INSTALAÇÃO. AF_10/2020 | UN | 238.01 | 78.2% | 236.55 | 78.68% | 243.18 | 77.91% | 229.56 | 81.08% | 328.75 | 0% | 237.66 | 78.31% | 240.14 | 77.5% | 202.36
97475 | LUVA COM REDUÇÃO, EM AÇO, CONEXÃO SOLDADA, DN 65 X 50 MM (2 1/2" X 2"), INSTALADO EM REDE DE ALIMENTAÇÃO PARA HIDRANTE - FORNECIMENTO E INSTALAÇÃO. AF_10/2020 | UN | 222.47 | 83.66% | 221.96 | 83.85% | 226.53 | 83.63% | 216.65 | 85.91% | 311.76 | 0% | 222.71 | 83.57% | 224.28 | 82.99% | 185.4
97512 | LUVA COM REDUÇÃO, EM AÇO, CONEXÃO SOLDADA, DN 65 X 50 MM (2 1/2" X 2"), INSTALADO EM REDE DE ALIMENTAÇÃO PARA SPRINKLER - FORNECIMENTO E INSTALAÇÃO. AF_10/2020 | UN | 206.38 | 90.18% | 206.88 | 89.97% | 209.32 | 90.51% | 203.29 | 91.55% | 294.18 | 0% | 207.26 | 89.8% | 207.87 | 89.54% | 167.85
97450 | LUVA COM REDUÇÃO, EM AÇO, CONEXÃO SOLDADA, DN 80 X 65 MM (3" X 2 1/2"), INSTALADO EM PRUMADAS - FORNECIMENTO E INSTALAÇÃO. AF_10/2020 | UN | 309.02 | 81.44% | 307.8 | 81.77% | 315.07 | 81.29% | 299.77 | 83.96% | 430.52 | 0% | 309 | 81.45% | 311.61 | 80.77% | 259.65
97478 | LUVA COM REDUÇÃO, EM AÇO, CONEXÃO SOLDADA, DN 80 X 65 MM (3" X 2 1/2"), INSTALADO EM REDE DE ALIMENTAÇÃO PARA HIDRANTE - FORNECIMENTO E INSTALAÇÃO. AF_10/2020 | UN | 296.66 | 84.84% | 296.21 | 84.97% | 301.85 | 84.85% | 289.51 | 86.93% | 417.02 | 0% | 297.13 | 84.7% | 299.02 | 84.17% | 246.18
97515 | LUVA COM REDUÇÃO, EM AÇO, CONEXÃO SOLDADA, DN 80 X 65 MM (3" X 2 1/2"), INSTALADO EM REDE DE ALIMENTAÇÃO PARA SPRINKLER - FORNECIMENTO E INSTALAÇÃO. AF_10/2020 | UN | 275.53 | 91.34% | 276.38 | 91.06% | 279.21 | 91.73% | 271.94 | 92.55% | 393.93 | 0% | 276.79 | 90.93% | 277.44 | 90.72% | 223.1
92928 | LUVA DE REDUÇÃO, EM FERRO GALVANIZADO, 1 1/2" X 1 1/4", CONEXÃO ROSQUEADA, INSTALADO EM REDE DE ALIMENTAÇÃO PARA HIDRANTE - FORNECIMENTO E INSTALAÇÃO. AF_10/2020 | UN | 58.51 | 0% | 56.72 | 44.76% | 59.8 | 42.46% | 53.16 | 47.76% | 55.76 | 0% | 57.36 | 44.26% | 59.22 | 42.87% | 62.6
92943 | LUVA DE REDUÇÃO, EM FERRO GALVANIZADO, 1 1/2" X 1 1/4", CONEXÃO ROSQUEADA, INSTALADO EM REDE DE ALIMENTAÇÃO PARA SPRINKLER - FORNECIMENTO E INSTALAÇÃO. AF_10/2020 | UN | 44.7 | 0% | 43.7 | 58.1% | 45.47 | 55.84% | 41.68 | 60.92% | 41.72 | 0% | 44.11 | 57.56% | 45.2 | 56.17% | 48.08
92929 | LUVA DE REDUÇÃO, EM FERRO GALVANIZADO, 1 1/2" X 1", CONEXÃO ROSQUEADA, INSTALADO EM REDE DE ALIMENTAÇÃO PARA HIDRANTE - FORNECIMENTO E INSTALAÇÃO. AF_10/2020 | UN | 58.51 | 0% | 56.72 | 44.76% | 59.8 | 42.46% | 53.16 | 47.76% | 55.76 | 0% | 57.36 | 44.26% | 59.22 | 42.87% | 62.6
92944 | LUVA DE REDUÇÃO, EM FERRO GALVANIZADO, 1 1/2" X 1", CONEXÃO ROSQUEADA, INSTALADO EM REDE DE ALIMENTAÇÃO PARA SPRINKLER - FORNECIMENTO E INSTALAÇÃO. AF_10/2020 | UN | 44.7 | 0% | 43.7 | 58.1% | 45.47 | 55.84% | 41.68 | 60.92% | 41.72 | 0% | 44.11 | 57.56% | 45.2 | 56.17% | 48.08
92930 | LUVA DE REDUÇÃO, EM FERRO GALVANIZADO, 1 1/2" X 3/4", CONEXÃO ROSQUEADA, INSTALADO EM REDE DE ALIMENTAÇÃO PARA HIDRANTE - FORNECIMENTO E INSTALAÇÃO. AF_10/2020 | UN | 58.51 | 0% | 56.72 | 44.76% | 59.8 | 42.46% | 53.16 | 47.76% | 55.76 | 0% | 57.36 | 44.26% | 59.22 | 42.87% | 62.6
92945 | LUVA DE REDUÇÃO, EM FERRO GALVANIZADO, 1 1/2" X 3/4", CONEXÃO ROSQUEADA, INSTALADO EM REDE DE ALIMENTAÇÃO PARA SPRINKLER - FORNECIMENTO E INSTALAÇÃO. AF_10/2020 | UN | 44.7 | 0% | 43.7 | 58.1% | 45.47 | 55.84% | 41.68 | 60.92% | 41.72 | 0% | 44.11 | 57.56% | 45.2 | 56.17% | 48.08
92925 | LUVA DE REDUÇÃO, EM FERRO GALVANIZADO, 1 1/4" X 1", CONEXÃO ROSQUEADA, INSTALADO EM REDE DE ALIMENTAÇÃO PARA HIDRANTE - FORNECIMENTO E INSTALAÇÃO. AF_10/2020 | UN | 51.28 | 0% | 49.62 | 42.24% | 52.44 | 39.97% | 46.35 | 45.22% | 49.06 | 0% | 50.21 | 41.74% | 51.9 | 40.39% | 54.8
92940 | LUVA DE REDUÇÃO, EM FERRO GALVANIZADO, 1 1/4" X 1", CONEXÃO ROSQUEADA, INSTALADO EM REDE DE ALIMENTAÇÃO PARA SPRINKLER - FORNECIMENTO E INSTALAÇÃO. AF_10/2020 | UN | 39.16 | 0% | 38.2 | 54.87% | 39.87 | 52.57% | 36.27 | 57.79% | 36.73 | 0% | 38.58 | 54.33% | 39.6 | 52.93% | 42.06
92926 | LUVA DE REDUÇÃO, EM FERRO GALVANIZADO, 1 1/4" X 1/2", CONEXÃO ROSQUEADA, INSTALADO EM REDE DE ALIMENTAÇÃO PARA HIDRANTE - FORNECIMENTO E INSTALAÇÃO. AF_10/2020 | UN | 51.27 | 0% | 49.61 | 42.23% | 52.43 | 39.96% | 46.34 | 45.21% | 49.05 | 0% | 50.2 | 41.73% | 51.89 | 40.37% | 54.79
92941 | LUVA DE REDUÇÃO, EM FERRO GALVANIZADO, 1 1/4" X 1/2", CONEXÃO ROSQUEADA, INSTALADO EM REDE DE ALIMENTAÇÃO PARA SPRINKLER - FORNECIMENTO E INSTALAÇÃO. AF_10/2020 | UN | 39.15 | 0% | 38.19 | 54.86% | 39.86 | 52.56% | 36.26 | 57.78% | 36.72 | 0% | 38.57 | 54.32% | 39.59 | 52.92% | 42.05
92927 | LUVA DE REDUÇÃO, EM FERRO GALVANIZADO, 1 1/4" X 3/4", CONEXÃO ROSQUEADA, INSTALADO EM REDE DE ALIMENTAÇÃO PARA HIDRANTE - FORNECIMENTO E INSTALAÇÃO. AF_10/2020 | UN | 51.27 | 0% | 49.61 | 42.23% | 52.43 | 39.96% | 46.34 | 45.21% | 49.05 | 0% | 50.2 | 41.73% | 51.89 | 40.37% | 54.79
92942 | LUVA DE REDUÇÃO, EM FERRO GALVANIZADO, 1 1/4" X 3/4", CONEXÃO ROSQUEADA, INSTALADO EM REDE DE ALIMENTAÇÃO PARA SPRINKLER - FORNECIMENTO E INSTALAÇÃO. AF_10/2020 | UN | 39.15 | 0% | 38.19 | 54.86% | 39.86 | 52.56% | 36.26 | 57.78% | 36.72 | 0% | 38.57 | 54.32% | 39.59 | 52.92% | 42.05
92918 | LUVA DE REDUÇÃO, EM FERRO GALVANIZADO, 1" X 1/2", CONEXÃO ROSQUEADA, INSTALADO EM REDE DE ALIMENTAÇÃO PARA HIDRANTE - FORNECIMENTO E INSTALAÇÃO. AF_10/2020 | UN | 41.65 | 0% | 40.1 | 34.44% | 42.68 | 32.36% | 37.09 | 37.23% | 40.33 | 0% | 40.63 | 33.99% | 42.18 | 32.74% | 44.39
92938 | LUVA DE REDUÇÃO, EM FERRO GALVANIZADO, 1" X 1/2", CONEXÃO ROSQUEADA, INSTALADO EM REDE DE ALIMENTAÇÃO PARA SPRINKLER - FORNECIMENTO E INSTALAÇÃO. AF_10/2020 | UN | 31 | 0% | 30.05 | 45.96% | 31.63 | 43.66% | 28.23 | 48.92% | 29.49 | 0% | 30.4 | 45.43% | 31.36 | 44.04% | 33.18
92920 | LUVA DE REDUÇÃO, EM FERRO GALVANIZADO, 1" X 3/4", CONEXÃO ROSQUEADA, INSTALADO EM REDE DE ALIMENTAÇÃO PARA HIDRANTE - FORNECIMENTO E INSTALAÇÃO. AF_10/2020 | UN | 41.91 | 0% | 40.37 | 34.88% | 42.95 | 32.78% | 37.36 | 37.69% | 40.56 | 0% | 40.9 | 34.43% | 42.45 | 33.17% | 44.69
92939 | LUVA DE REDUÇÃO, EM FERRO GALVANIZADO, 1" X 3/4", CONEXÃO ROSQUEADA, INSTALADO EM REDE DE ALIMENTAÇÃO PARA SPRINKLER - FORNECIMENTO E INSTALAÇÃO. AF_10/2020 | UN | 31.26 | 0% | 30.32 | 46.44% | 31.9 | 44.14% | 28.5 | 49.4% | 29.72 | 0% | 30.67 | 45.91% | 31.63 | 44.51% | 33.48
92910 | LUVA DE REDUÇÃO, EM FERRO GALVANIZADO, 2 1/2" X 1 1/2", CONEXÃO ROSQUEADA, INSTALADO EM PRUMADAS - FORNECIMENTO E INSTALAÇÃO. AF_10/2020 | UN | 111.23 | 0% | 109.23 | 65.29% | 112.94 | 63.15% | 104.96 | 67.95% | 102.51 | 0% | 110.04 | 64.81% | 112.27 | 63.53% | 119.78
92934 | LUVA DE REDUÇÃO, EM FERRO GALVANIZADO, 2 1/2" X 1 1/2", CONEXÃO ROSQUEADA, INSTALADO EM REDE DE ALIMENTAÇÃO PARA HIDRANTE - FORNECIMENTO E INSTALAÇÃO. AF_10/2020 | UN | 113.15 | 0% | 111.03 | 64.23% | 114.93 | 62.06% | 106.55 | 66.94% | 104.47 | 0% | 111.88 | 63.75% | 114.22 | 62.44% | 121.8
92949 | LUVA DE REDUÇÃO, EM FERRO GALVANIZADO, 2 1/2" X 1 1/2", CONEXÃO ROSQUEADA, INSTALADO EM REDE DE ALIMENTAÇÃO PARA SPRINKLER - FORNECIMENTO E INSTALAÇÃO. AF_10/2020 | UN | 94.09 | 0% | 93.09 | 76.61% | 95.17 | 74.94% | 90.71 | 78.62% | 85.07 | 0% | 93.6 | 76.2% | 94.88 | 75.17% | 101.77
92911 | LUVA DE REDUÇÃO, EM FERRO GALVANIZADO, 2 1/2" X 2", CONEXÃO ROSQUEADA, INSTALADO EM PRUMADAS - FORNECIMENTO E INSTALAÇÃO. AF_10/2020 | UN | 111.23 | 0% | 109.23 | 65.29% | 112.94 | 63.15% | 104.96 | 67.95% | 102.51 | 0% | 110.04 | 64.81% | 112.27 | 63.53% | 119.78
92935 | LUVA DE REDUÇÃO, EM FERRO GALVANIZADO, 2 1/2" X 2", CONEXÃO ROSQUEADA, INSTALADO EM REDE DE ALIMENTAÇÃO PARA HIDRANTE - FORNECIMENTO E INSTALAÇÃO. AF_10/2020 | UN | 113.15 | 0% | 111.03 | 64.23% | 114.93 | 62.06% | 106.55 | 66.94% | 104.47 | 0% | 111.88 | 63.75% | 114.22 | 62.44% | 121.8
92950 | LUVA DE REDUÇÃO, EM FERRO GALVANIZADO, 2 1/2" X 2", CONEXÃO ROSQUEADA, INSTALADO EM REDE DE ALIMENTAÇÃO PARA SPRINKLER - FORNECIMENTO E INSTALAÇÃO. AF_10/2020 | UN | 94.09 | 0% | 93.09 | 76.61% | 95.17 | 74.94% | 90.71 | 78.62% | 85.07 | 0% | 93.6 | 76.2% | 94.88 | 75.17% | 101.77
92907 | LUVA DE REDUÇÃO, EM FERRO GALVANIZADO, 2" X 1 1/2", CONEXÃO ROSQUEADA, INSTALADO EM PRUMADAS - FORNECIMENTO E INSTALAÇÃO. AF_10/2020 | UN | 77.37 | 0% | 75.43 | 53.9% | 78.83 | 51.58% | 71.5 | 56.87% | 72.66 | 0% | 76.16 | 53.39% | 78.21 | 51.99% | 83.02
92931 | LUVA DE REDUÇÃO, EM FERRO GALVANIZADO, 2" X 1 1/2", CONEXÃO ROSQUEADA, INSTALADO EM REDE DE ALIMENTAÇÃO PARA HIDRANTE - FORNECIMENTO E INSTALAÇÃO. AF_10/2020 | UN | 77.31 | 0% | 75.38 | 53.94% | 78.78 | 51.61% | 71.45 | 56.91% | 72.61 | 0% | 76.11 | 53.42% | 78.15 | 52.03% | 82.96
92946 | LUVA DE REDUÇÃO, EM FERRO GALVANIZADO, 2" X 1 1/2", CONEXÃO ROSQUEADA, INSTALADO EM REDE DE ALIMENTAÇÃO PARA SPRINKLER - FORNECIMENTO E INSTALAÇÃO. AF_10/2020 | UN | 61.42 | 0% | 60.4 | 67.32% | 62.3 | 65.26% | 58.24 | 69.81% | 56.43 | 0% | 60.86 | 66.81% | 62.01 | 65.57% | 66.25
92908 | LUVA DE REDUÇÃO, EM FERRO GALVANIZADO, 2" X 1 1/4", CONEXÃO ROSQUEADA, INSTALADO EM PRUMADAS - FORNECIMENTO E INSTALAÇÃO. AF_10/2020 | UN | 77.37 | 0% | 75.43 | 53.9% | 78.83 | 51.58% | 71.5 | 56.87% | 72.66 | 0% | 76.16 | 53.39% | 78.21 | 51.99% | 83.02
92932 | LUVA DE REDUÇÃO, EM FERRO GALVANIZADO, 2" X 1 1/4", CONEXÃO ROSQUEADA, INSTALADO EM REDE DE ALIMENTAÇÃO PARA HIDRANTE - FORNECIMENTO E INSTALAÇÃO. AF_10/2020 | UN | 77.31 | 0% | 75.38 | 53.94% | 78.78 | 51.61% | 71.45 | 56.91% | 72.61 | 0% | 76.11 | 53.42% | 78.15 | 52.03% | 82.96
92947 | LUVA DE REDUÇÃO, EM FERRO GALVANIZADO, 2" X 1 1/4", CONEXÃO ROSQUEADA, INSTALADO EM REDE DE ALIMENTAÇÃO PARA SPRINKLER - FORNECIMENTO E INSTALAÇÃO. AF_10/2020 | UN | 61.42 | 0% | 60.4 | 67.32% | 62.3 | 65.26% | 58.24 | 69.81% | 56.43 | 0% | 60.86 | 66.81% | 62.01 | 65.57% | 66.25
92909 | LUVA DE REDUÇÃO, EM FERRO GALVANIZADO, 2" X 1", CONEXÃO ROSQUEADA, INSTALADO EM PRUMADAS - FORNECIMENTO E INSTALAÇÃO. AF_10/2020 | UN | 77.37 | 0% | 75.43 | 53.9% | 78.83 | 51.58% | 71.5 | 56.87% | 72.66 | 0% | 76.16 | 53.39% | 78.21 | 51.99% | 83.02
92933 | LUVA DE REDUÇÃO, EM FERRO GALVANIZADO, 2" X 1", CONEXÃO ROSQUEADA, INSTALADO EM REDE DE ALIMENTAÇÃO PARA HIDRANTE - FORNECIMENTO E INSTALAÇÃO. AF_10/2020 | UN | 77.31 | 0% | 75.38 | 53.94% | 78.78 | 51.61% | 71.45 | 56.91% | 72.61 | 0% | 76.11 | 53.42% | 78.15 | 52.03% | 82.96
92948 | LUVA DE REDUÇÃO, EM FERRO GALVANIZADO, 2" X 1", CONEXÃO ROSQUEADA, INSTALADO EM REDE DE ALIMENTAÇÃO PARA SPRINKLER - FORNECIMENTO E INSTALAÇÃO. AF_10/2020 | UN | 61.42 | 0% | 60.4 | 67.32% | 62.3 | 65.26% | 58.24 | 69.81% | 56.43 | 0% | 60.86 | 66.81% | 62.01 | 65.57% | 66.25
92912 | LUVA DE REDUÇÃO, EM FERRO GALVANIZADO, 3" X 1 1/2", CONEXÃO ROSQUEADA, INSTALADO EM PRUMADAS - FORNECIMENTO E INSTALAÇÃO. AF_10/2020 | UN | 148.39 | 0% | 146.57 | 74.14% | 150.28 | 72.31% | 142.3 | 76.36% | 134.73 | 0% | 147.38 | 73.73% | 149.61 | 72.63% | 160.23
92913 | LUVA DE REDUÇÃO, EM FERRO GALVANIZADO, 3" X 2 1/2", CONEXÃO ROSQUEADA, INSTALADO EM PRUMADAS - FORNECIMENTO E INSTALAÇÃO. AF_10/2020 | UN | 151.65 | 0% | 149.64 | 72.61% | 153.65 | 70.72% | 145.05 | 74.91% | 138.07 | 0% | 150.54 | 72.18% | 152.93 | 71.05% | 163.7
92936 | LUVA DE REDUÇÃO, EM FERRO GALVANIZADO, 3" X 2 1/2", CONEXÃO ROSQUEADA, INSTALADO EM REDE DE ALIMENTAÇÃO PARA HIDRANTE - FORNECIMENTO E INSTALAÇÃO. AF_10/2020 | UN | 155.6 | 0% | 153.37 | 70.85% | 157.73 | 68.89% | 148.33 | 73.26% | 142.08 | 0% | 154.33 | 70.41% | 156.94 | 69.24% | 167.85
92951 | LUVA DE REDUÇÃO, EM FERRO GALVANIZADO, 3" X 2 1/2", CONEXÃO ROSQUEADA, INSTALADO EM REDE DE ALIMENTAÇÃO PARA SPRINKLER - FORNECIMENTO E INSTALAÇÃO. AF_10/2020 | UN | 133.44 | 0% | 132.48 | 82.02% | 134.76 | 80.63% | 129.92 | 83.64% | 119.53 | 0% | 133.07 | 81.66% | 134.45 | 80.82% | 144.56
92914 | LUVA DE REDUÇÃO, EM FERRO GALVANIZADO, 3" X 2", CONEXÃO ROSQUEADA, INSTALADO EM PRUMADAS - FORNECIMENTO E INSTALAÇÃO. AF_10/2020 | UN | 151.65 | 0% | 149.64 | 72.61% | 153.65 | 70.72% | 145.05 | 74.91% | 138.07 | 0% | 150.54 | 72.18% | 152.93 | 71.05% | 163.7
92937 | LUVA DE REDUÇÃO, EM FERRO GALVANIZADO, 3" X 2", CONEXÃO ROSQUEADA, INSTALADO EM REDE DE ALIMENTAÇÃO PARA HIDRANTE - FORNECIMENTO E INSTALAÇÃO. AF_10/2020 | UN | 155.6 | 0% | 153.37 | 70.85% | 157.73 | 68.89% | 148.33 | 73.26% | 142.08 | 0% | 154.33 | 70.41% | 156.94 | 69.24% | 167.85
92952 | LUVA DE REDUÇÃO, EM FERRO GALVANIZADO, 3" X 2", CONEXÃO ROSQUEADA, INSTALADO EM REDE DE ALIMENTAÇÃO PARA SPRINKLER - FORNECIMENTO E INSTALAÇÃO. AF_10/2020 | UN | 133.44 | 0% | 132.48 | 82.02% | 134.76 | 80.63% | 129.92 | 83.64% | 119.53 | 0% | 133.07 | 81.66% | 134.45 | 80.82% | 144.56
92953 | LUVA DE REDUÇÃO, EM FERRO GALVANIZADO, 3/4" X 1/2", CONEXÃO ROSQUEADA, INSTALADO EM RAMAIS E SUB-RAMAIS DE GÁS - FORNECIMENTO E INSTALAÇÃO. AF_10/2020 | UN | 26.93 | 0% | 26 | 38.38% | 27.55 | 36.23% | 24.18 | 41.27% | 25.92 | 0% | 26.33 | 37.9% | 27.28 | 36.58% | 28.77
101921 | LUVA DE REDUÇÃO, EM FERRO GALVANIZADO, 4" X 2 1/2", CONEXÃO ROSQUEADA, INSTALADO EM PRUMADAS - FORNECIMENTO E INSTALAÇÃO. AF_10/2020 | UN | 235.03 | 0% | 233.12 | 80.49% | 237.54 | 78.99% | 228.07 | 82.27% | 211.08 | 0% | 234.14 | 80.14% | 236.8 | 79.24% | 254.37
101930 | LUVA DE REDUÇÃO, EM FERRO GALVANIZADO, 4" X 2 1/2", CONEXÃO ROSQUEADA, INSTALADO EM REDE DE ALIMENTAÇÃO PARA HIDRANTE - FORNECIMENTO E INSTALAÇÃO. AF_10/2020 | UN | 241.55 | 0% | 239.27 | 78.42% | 244.31 | 76.8% | 233.49 | 80.36% | 217.73 | 0% | 240.4 | 78.05% | 243.43 | 77.08% | 261.24
101922 | LUVA DE REDUÇÃO, EM FERRO GALVANIZADO, 4" X 2", CONEXÃO ROSQUEADA, INSTALADO EM PRUMADAS - FORNECIMENTO E INSTALAÇÃO. AF_10/2020 | UN | 235.03 | 0% | 233.12 | 80.49% | 237.54 | 78.99% | 228.07 | 82.27% | 211.08 | 0% | 234.14 | 80.14% | 236.8 | 79.24% | 254.37
101931 | LUVA DE REDUÇÃO, EM FERRO GALVANIZADO, 4" X 2", CONEXÃO ROSQUEADA, INSTALADO EM REDE DE ALIMENTAÇÃO PARA HIDRANTE - FORNECIMENTO E INSTALAÇÃO. AF_10/2020 | UN | 241.55 | 0% | 239.27 | 78.42% | 244.31 | 76.8% | 233.49 | 80.36% | 217.73 | 0% | 240.4 | 78.05% | 243.43 | 77.08% | 261.24
101923 | LUVA DE REDUÇÃO, EM FERRO GALVANIZADO, 4" X 3", CONEXÃO ROSQUEADA, INSTALADO EM PRUMADAS - FORNECIMENTO E INSTALAÇÃO. AF_10/2020 | UN | 235.03 | 0% | 233.12 | 80.49% | 237.54 | 78.99% | 228.07 | 82.27% | 211.08 | 0% | 234.14 | 80.14% | 236.8 | 79.24% | 254.37
101932 | LUVA DE REDUÇÃO, EM FERRO GALVANIZADO, 4" X 3", CONEXÃO ROSQUEADA, INSTALADO EM REDE DE ALIMENTAÇÃO PARA HIDRANTE - FORNECIMENTO E INSTALAÇÃO. AF_10/2020 | UN | 241.55 | 0% | 239.27 | 78.42% | 244.31 | 76.8% | 233.49 | 80.36% | 217.73 | 0% | 240.4 | 78.05% | 243.43 | 77.08% | 261.24
97537 | LUVA, EM AÇO, CONEXÃO SOLDADA, DN 15 (1/2"), INSTALADO EM RAMAIS E SUB-RAMAIS DE GÁS - FORNECIMENTO E INSTALAÇÃO. AF_10/2020 | UN | 25.92 | 60.11% | 25.52 | 61.05% | 26.84 | 59.69% | 24.21 | 64.35% | 34.08 | 0% | 25.74 | 60.53% | 26.27 | 59.31% | 23.49
97540 | LUVA, EM AÇO, CONEXÃO SOLDADA, DN 20 (3/4"), INSTALADO EM RAMAIS E SUB-RAMAIS DE GÁS - FORNECIMENTO E INSTALAÇÃO. AF_10/2020 | UN | 35.18 | 49.69% | 34.39 | 50.83% | 36.7 | 49.24% | 32.24 | 54.22% | 44.92 | 0% | 34.79 | 50.24% | 35.73 | 48.92% | 33.01
97543 | LUVA, EM AÇO, CONEXÃO SOLDADA, DN 25 (1"), INSTALADO EM RAMAIS E SUB-RAMAIS DE GÁS - FORNECIMENTO E INSTALAÇÃO. AF_10/2020 | UN | 57.76 | 40.62% | 56.09 | 41.83% | 60.57 | 40.2% | 52.03 | 45.09% | 71.8 | 0% | 56.86 | 41.26% | 58.73 | 39.95% | 55.8
97461 | LUVA, EM AÇO, CONEXÃO SOLDADA, DN 25 (1"), INSTALADO EM REDE DE ALIMENTAÇÃO PARA HIDRANTE - FORNECIMENTO E INSTALAÇÃO. AF_10/2020 | UN | 37.24 | 63% | 36.84 | 63.68% | 38.6 | 63.08% | 34.99 | 67.05% | 49.38 | 0% | 37.13 | 63.18% | 37.8 | 62.06% | 33.41
97499 | LUVA, EM AÇO, CONEXÃO SOLDADA, DN 25 (1"), INSTALADO EM REDE DE ALIMENTAÇÃO PARA SPRINKLER - FORNECIMENTO E INSTALAÇÃO. AF_10/2020 | UN | 34.2 | 68.6% | 34.01 | 68.98% | 35.37 | 68.84% | 32.47 | 72.25% | 46.08 | 0% | 34.24 | 68.52% | 34.72 | 67.57% | 30.11
97464 | LUVA, EM AÇO, CONEXÃO SOLDADA, DN 32 (1 1/4"), INSTALADO EM REDE DE ALIMENTAÇÃO PARA HIDRANTE - FORNECIMENTO E INSTALAÇÃO. AF_10/2020 | UN | 53.44 | 66.97% | 52.97 | 67.57% | 55.23 | 66.96% | 50.57 | 70.77% | 71.64 | 0% | 53.36 | 67.07% | 54.18 | 66.06% | 47.28
97502 | LUVA, EM AÇO, CONEXÃO SOLDADA, DN 32 (1 1/4"), INSTALADO EM REDE DE ALIMENTAÇÃO PARA SPRINKLER - FORNECIMENTO E INSTALAÇÃO. AF_10/2020 | UN | 47.83 | 74.83% | 47.69 | 75.05% | 49.23 | 75.12% | 45.91 | 77.96% | 65.53 | 0% | 47.96 | 74.62% | 48.46 | 73.85% | 41.18
97467 | LUVA, EM AÇO, CONEXÃO SOLDADA, DN 40 (1 1/2"), INSTALADO EM REDE DE ALIMENTAÇÃO PARA HIDRANTE - FORNECIMENTO E INSTALAÇÃO. AF_10/2020 | UN | 67.8 | 67.48% | 67.18 | 68.1% | 70 | 67.41% | 64.21 | 71.25% | 91.02 | 0% | 67.65 | 67.63% | 68.71 | 66.58% | 59.89
97505 | LUVA, EM AÇO, CONEXÃO SOLDADA, DN 40 (1 1/2"), INSTALADO EM REDE DE ALIMENTAÇÃO PARA SPRINKLER - FORNECIMENTO E INSTALAÇÃO. AF_10/2020 | UN | 59.89 | 76.39% | 59.78 | 76.53% | 61.54 | 76.68% | 57.64 | 79.37% | 82.39 | 0% | 60.04 | 76.2% | 60.64 | 75.45% | 51.25
97443 | LUVA, EM AÇO, CONEXÃO SOLDADA, DN 50 (2"), INSTALADO EM PRUMADAS - FORNECIMENTO E INSTALAÇÃO. AF_10/2020 | UN | 118.48 | 60.86% | 116.64 | 61.82% | 122.64 | 60.38% | 110.83 | 65.06% | 156.13 | 0% | 117.65 | 61.29% | 120.04 | 60.07% | 107.07
97470 | LUVA, EM AÇO, CONEXÃO SOLDADA, DN 50 (2"), INSTALADO EM REDE DE ALIMENTAÇÃO PARA HIDRANTE - FORNECIMENTO E INSTALAÇÃO. AF_10/2020 | UN | 99.74 | 72.3% | 99.05 | 72.8% | 102.57 | 72.19% | 95.26 | 75.7% | 135.66 | 0% | 99.63 | 72.38% | 100.92 | 71.45% | 86.62
97508 | LUVA, EM AÇO, CONEXÃO SOLDADA, DN 50 (2"), INSTALADO EM REDE DE ALIMENTAÇÃO PARA SPRINKLER - FORNECIMENTO E INSTALAÇÃO. AF_10/2020 | UN | 88.53 | 81.45% | 88.55 | 81.43% | 90.58 | 81.75% | 85.95 | 83.9% | 123.41 | 0% | 88.87 | 81.14% | 89.51 | 80.56% | 74.4
97446 | LUVA, EM AÇO, CONEXÃO SOLDADA, DN 65 (2 1/2"), INSTALADO EM PRUMADAS - FORNECIMENTO E INSTALAÇÃO. AF_10/2020 | UN | 238.01 | 78.2% | 236.55 | 78.68% | 243.18 | 77.91% | 229.56 | 81.08% | 328.75 | 0% | 237.66 | 78.31% | 240.14 | 77.5% | 202.36
97474 | LUVA, EM AÇO, CONEXÃO SOLDADA, DN 65 (2 1/2"), INSTALADO EM REDE DE ALIMENTAÇÃO PARA HIDRANTE - FORNECIMENTO E INSTALAÇÃO. AF_10/2020 | UN | 181.23 | 79.94% | 180.72 | 80.17% | 185.29 | 79.99% | 175.41 | 82.6% | 251.55 | 0% | 181.47 | 79.84% | 183.04 | 79.15% | 153.11
97511 | LUVA, EM AÇO, CONEXÃO SOLDADA, DN 65 (2 1/2"), INSTALADO EM REDE DE ALIMENTAÇÃO PARA SPRINKLER - FORNECIMENTO E INSTALAÇÃO. AF_10/2020 | UN | 165.14 | 87.73% | 165.64 | 87.47% | 168.08 | 88.18% | 162.05 | 89.4% | 233.97 | 0% | 166.02 | 87.27% | 166.63 | 86.95% | 135.56
97449 | LUVA, EM AÇO, CONEXÃO SOLDADA, DN 80 (3"), INSTALADO EM PRUMADAS - FORNECIMENTO E INSTALAÇÃO. AF_10/2020 | UN | 253.47 | 77.38% | 252.25 | 77.75% | 259.52 | 77.28% | 244.22 | 80.31% | 349.41 | 0% | 253.45 | 77.38% | 256.06 | 76.6% | 216.15
97477 | LUVA, EM AÇO, CONEXÃO SOLDADA, DN 80 (3"), INSTALADO EM REDE DE ALIMENTAÇÃO PARA HIDRANTE - FORNECIMENTO E INSTALAÇÃO. AF_10/2020 | UN | 241.11 | 81.34% | 240.66 | 81.5% | 246.3 | 81.43% | 233.96 | 83.83% | 335.91 | 0% | 241.58 | 81.19% | 243.47 | 80.56% | 202.68
97514 | LUVA, EM AÇO, CONEXÃO SOLDADA, DN 80 (3"), INSTALADO EM REDE DE ALIMENTAÇÃO PARA SPRINKLER - FORNECIMENTO E INSTALAÇÃO. AF_10/2020 | UN | 219.98 | 89.16% | 220.83 | 88.81% | 223.66 | 89.67% | 216.39 | 90.64% | 312.82 | 0% | 221.24 | 88.65% | 221.89 | 88.39% | 179.6
101920 | LUVA, EM FERRO GALVANIZADO, 4", CONEXÃO ROSQUEADA, INSTALADO EM PRUMADAS - FORNECIMENTO E INSTALAÇÃO. AF_10/2020 | UN | 206.43 | 0% | 204.39 | 77.74% | 208.81 | 76.1% | 199.34 | 79.71% | 186.29 | 0% | 205.41 | 77.36% | 208.07 | 76.37% | 223.24
101929 | LUVA, EM FERRO GALVANIZADO, 4", CONEXÃO ROSQUEADA, INSTALADO EM REDE DE ALIMENTAÇÃO PARA HIDRANTE - FORNECIMENTO E INSTALAÇÃO. AF_10/2020 | UN | 212.95 | 0% | 210.54 | 75.47% | 215.58 | 73.71% | 204.76 | 77.6% | 192.94 | 0% | 211.67 | 75.07% | 214.7 | 74.01% | 230.11
92693 | LUVA, EM FERRO GALVANIZADO, CONEXÃO ROSQUEADA, DN 15 (1/2"), INSTALADO EM RAMAIS E SUB-RAMAIS DE GÁS - FORNECIMENTO E INSTALAÇÃO. AF_10/2020 | UN | 16.2 | 0% | 15.65 | 40.32% | 16.56 | 38.1% | 14.61 | 43.19% | 15.56 | 0% | 15.86 | 39.79% | 16.4 | 38.48% | 17.33
92695 | LUVA, EM FERRO GALVANIZADO, CONEXÃO ROSQUEADA, DN 20 (3/4"), INSTALADO EM RAMAIS E SUB-RAMAIS DE GÁS - FORNECIMENTO E INSTALAÇÃO. AF_10/2020 | UN | 25.54 | 0% | 24.61 | 34.9% | 26.16 | 32.84% | 22.79 | 37.69% | 24.72 | 0% | 24.94 | 34.44% | 25.89 | 33.18% | 27.26
92697 | LUVA, EM FERRO GALVANIZADO, CONEXÃO ROSQUEADA, DN 25 (1"), INSTALADO EM RAMAIS E SUB-RAMAIS DE GÁS - FORNECIMENTO E INSTALAÇÃO. AF_10/2020 | UN | 41.36 | 0% | 39.83 | 35.07% | 42.38 | 32.96% | 36.88 | 37.88% | 40.01 | 0% | 40.35 | 34.62% | 41.88 | 33.36% | 44.09
92658 | LUVA, EM FERRO GALVANIZADO, CONEXÃO ROSQUEADA, DN 25 (1"), INSTALADO EM REDE DE ALIMENTAÇÃO PARA SPRINKLER - FORNECIMENTO E INSTALAÇÃO. AF_10/2020 | UN | 31.16 | 0% | 30.21 | 46.24% | 31.79 | 43.94% | 28.39 | 49.21% | 29.63 | 0% | 30.56 | 45.71% | 31.52 | 44.32% | 33.36
92660 | LUVA, EM FERRO GALVANIZADO, CONEXÃO ROSQUEADA, DN 32 (1 1/4"), INSTALADO EM REDE DE ALIMENTAÇÃO PARA SPRINKLER - FORNECIMENTO E INSTALAÇÃO. AF_10/2020 | UN | 37.74 | 0% | 36.77 | 53.11% | 38.44 | 50.81% | 34.84 | 56.06% | 35.49 | 0% | 37.15 | 52.57% | 38.17 | 51.17% | 40.51
92662 | LUVA, EM FERRO GALVANIZADO, CONEXÃO ROSQUEADA, DN 40 (1 1/2"), INSTALADO EM REDE DE ALIMENTAÇÃO PARA SPRINKLER - FORNECIMENTO E INSTALAÇÃO. AF_10/2020 | UN | 43.22 | 0% | 42.22 | 56.63% | 43.99 | 54.35% | 40.2 | 59.48% | 40.44 | 0% | 42.63 | 56.09% | 43.72 | 54.69% | 46.47
92664 | LUVA, EM FERRO GALVANIZADO, CONEXÃO ROSQUEADA, DN 50 (2"), INSTALADO EM REDE DE ALIMENTAÇÃO PARA SPRINKLER - FORNECIMENTO E INSTALAÇÃO. AF_10/2020 | UN | 57.4 | 0% | 56.35 | 64.97% | 58.25 | 62.85% | 54.19 | 67.56% | 52.94 | 0% | 56.81 | 64.44% | 57.96 | 63.16% | 61.87
92666 | LUVA, EM FERRO GALVANIZADO, CONEXÃO ROSQUEADA, DN 65 (2 1/2"), INSTALADO EM REDE DE ALIMENTAÇÃO PARA SPRINKLER - FORNECIMENTO E INSTALAÇÃO. AF_10/2020 | UN | 89.58 | 0% | 88.56 | 75.42% | 90.64 | 73.69% | 86.18 | 77.5% | 81.16 | 0% | 89.07 | 74.99% | 90.35 | 73.92% | 96.86
92668 | LUVA, EM FERRO GALVANIZADO, CONEXÃO ROSQUEADA, DN 80 (3"), INSTALADO EM REDE DE ALIMENTAÇÃO PARA SPRINKLER - FORNECIMENTO E INSTALAÇÃO. AF_10/2020 | UN | 125.58 | 0% | 124.58 | 80.88% | 126.86 | 79.43% | 122.02 | 82.58% | 112.71 | 0% | 125.17 | 80.5% | 126.55 | 79.62% | 136.01
92370 | LUVA, EM FERRO GALVANIZADO, DN 25 (1"), CONEXÃO ROSQUEADA, INSTALADO EM REDE DE ALIMENTAÇÃO PARA HIDRANTE - FORNECIMENTO E INSTALAÇÃO. AF_10/2020 | UN | 41.81 | 0% | 40.26 | 34.7% | 42.84 | 32.61% | 37.25 | 37.5% | 40.47 | 0% | 40.79 | 34.25% | 42.34 | 32.99% | 44.57
92372 | LUVA, EM FERRO GALVANIZADO, DN 32 (1 1/4"), CONEXÃO ROSQUEADA, INSTALADO EM REDE DE ALIMENTAÇÃO PARA HIDRANTE - FORNECIMENTO E INSTALAÇÃO. AF_10/2020 | UN | 49.86 | 0% | 48.19 | 40.53% | 51.01 | 38.29% | 44.92 | 43.48% | 47.82 | 0% | 48.78 | 40.04% | 50.47 | 38.7% | 53.25
92374 | LUVA, EM FERRO GALVANIZADO, DN 40 (1 1/2"), CONEXÃO ROSQUEADA, INSTALADO EM REDE DE ALIMENTAÇÃO PARA HIDRANTE - FORNECIMENTO E INSTALAÇÃO. AF_10/2020 | UN | 57.03 | 0% | 55.24 | 43.28% | 58.32 | 41% | 51.68 | 46.27% | 54.48 | 0% | 55.88 | 42.79% | 57.74 | 41.41% | 60.99
92345 | LUVA, EM FERRO GALVANIZADO, DN 50 (2"), CONEXÃO ROSQUEADA, INSTALADO EM PRUMADAS - FORNECIMENTO E INSTALAÇÃO. AF_10/2020 | UN | 73.35 | 0% | 71.38 | 51.29% | 74.78 | 48.96% | 67.45 | 54.28% | 69.17 | 0% | 72.11 | 50.77% | 74.16 | 49.37% | 78.64
92376 | LUVA, EM FERRO GALVANIZADO, DN 50 (2"), CONEXÃO ROSQUEADA, INSTALADO EM REDE DE ALIMENTAÇÃO PARA HIDRANTE - FORNECIMENTO E INSTALAÇÃO. AF_10/2020 | UN | 73.29 | 0% | 71.33 | 51.32% | 74.73 | 48.99% | 67.4 | 54.32% | 69.12 | 0% | 72.06 | 50.8% | 74.1 | 49.41% | 78.58
92347 | LUVA, EM FERRO GALVANIZADO, DN 65 (2 1/2"), CONEXÃO ROSQUEADA, INSTALADO EM PRUMADAS - FORNECIMENTO E INSTALAÇÃO. AF_10/2020 | UN | 106.72 | 0% | 104.7 | 63.79% | 108.41 | 61.61% | 100.43 | 66.5% | 98.6 | 0% | 105.51 | 63.3% | 107.74 | 61.99% | 114.87
92378 | LUVA, EM FERRO GALVANIZADO, DN 65 (2 1/2"), CONEXÃO ROSQUEADA, INSTALADO EM REDE DE ALIMENTAÇÃO PARA HIDRANTE - FORNECIMENTO E INSTALAÇÃO. AF_10/2020 | UN | 108.64 | 0% | 106.5 | 62.71% | 110.4 | 60.5% | 102.02 | 65.47% | 100.56 | 0% | 107.35 | 62.22% | 109.69 | 60.89% | 116.89
92349 | LUVA, EM FERRO GALVANIZADO, DN 80 (3"), CONEXÃO ROSQUEADA, INSTALADO EM PRUMADAS - FORNECIMENTO E INSTALAÇÃO. AF_10/2020 | UN | 143.79 | 0% | 141.74 | 71.09% | 145.75 | 69.13% | 137.15 | 73.47% | 131.25 | 0% | 142.64 | 70.64% | 145.03 | 69.48% | 155.15
92380 | LUVA, EM FERRO GALVANIZADO, DN 80 (3"), CONEXÃO ROSQUEADA, INSTALADO EM REDE DE ALIMENTAÇÃO PARA HIDRANTE - FORNECIMENTO E INSTALAÇÃO. AF_10/2020 | UN | 147.74 | 0% | 145.47 | 69.27% | 149.83 | 67.25% | 140.43 | 71.75% | 135.26 | 0% | 146.43 | 68.81% | 149.04 | 67.61% | 159.3
101917 | MANÔMETRO 0 A 200 PSI (0 A 14 KGF/CM2), D = 50MM - FORNECIMENTO E INSTALAÇÃO. AF_10/2020 | UN | 179.94 | 73.57% | 177.19 | 74.72% | 181.69 | 72.87% | 171.92 | 77.01% | 158.72 | 0% | 178.02 | 74.37% | 180.66 | 73.28% | 182.42
101924 | NIPLE, EM FERRO GALVANIZADO, 4", CONEXÃO ROSQUEADA, INSTALADO EM PRUMADAS - FORNECIMENTO E INSTALAÇÃO. AF_10/2020 | UN | 194.47 | 0% | 192.36 | 76.35% | 196.78 | 74.64% | 187.31 | 78.41% | 175.91 | 0% | 193.38 | 75.95% | 196.04 | 74.92% | 210.21
101933 | NIPLE, EM FERRO GALVANIZADO, 4", CONEXÃO ROSQUEADA, INSTALADO EM REDE DE ALIMENTAÇÃO PARA HIDRANTE - FORNECIMENTO E INSTALAÇÃO. AF_10/2020 | UN | 200.99 | 0% | 198.51 | 73.99% | 203.55 | 72.15% | 192.73 | 76.21% | 182.56 | 0% | 199.64 | 73.57% | 202.67 | 72.47% | 217.08
92692 | NIPLE, EM FERRO GALVANIZADO, CONEXÃO ROSQUEADA, DN 15 (1/2"), INSTALADO EM RAMAIS E SUB-RAMAIS DE GÁS - FORNECIMENTO E INSTALAÇÃO. AF_10/2020 | UN | 15.78 | 0% | 15.23 | 38.67% | 16.14 | 36.49% | 14.19 | 41.51% | 15.19 | 0% | 15.44 | 38.15% | 15.98 | 36.86% | 16.87
92694 | NIPLE, EM FERRO GALVANIZADO, CONEXÃO ROSQUEADA, DN 20 (3/4"), INSTALADO EM RAMAIS E SUB-RAMAIS DE GÁS - FORNECIMENTO E INSTALAÇÃO. AF_10/2020 | UN | 25.11 | 0% | 24.18 | 33.75% | 25.73 | 31.71% | 22.36 | 36.49% | 24.35 | 0% | 24.51 | 33.29% | 25.46 | 32.05% | 26.79
92696 | NIPLE, EM FERRO GALVANIZADO, CONEXÃO ROSQUEADA, DN 25 (1"), INSTALADO EM RAMAIS E SUB-RAMAIS DE GÁS - FORNECIMENTO E INSTALAÇÃO. AF_10/2020 | UN | 39.44 | 0% | 37.91 | 31.79% | 40.46 | 29.78% | 34.96 | 34.47% | 38.34 | 0% | 38.43 | 31.36% | 39.96 | 30.16% | 42
92657 | NIPLE, EM FERRO GALVANIZADO, CONEXÃO ROSQUEADA, DN 25 (1"), INSTALADO EM REDE DE ALIMENTAÇÃO PARA SPRINKLER - FORNECIMENTO E INSTALAÇÃO. AF_10/2020 | UN | 29.24 | 0% | 28.29 | 42.59% | 29.87 | 40.34% | 26.47 | 45.52% | 27.96 | 0% | 28.64 | 42.07% | 29.6 | 40.71% | 31.27
92659 | NIPLE, EM FERRO GALVANIZADO, CONEXÃO ROSQUEADA, DN 32 (1 1/4"), INSTALADO EM REDE DE ALIMENTAÇÃO PARA SPRINKLER - FORNECIMENTO E INSTALAÇÃO. AF_10/2020 | UN | 35.95 | 0% | 34.98 | 50.71% | 36.65 | 48.4% | 33.05 | 53.68% | 33.94 | 0% | 35.36 | 50.17% | 36.38 | 48.76% | 38.57
92661 | NIPLE, EM FERRO GALVANIZADO, CONEXÃO ROSQUEADA, DN 40 (1 1/2"), INSTALADO EM REDE DE ALIMENTAÇÃO PARA SPRINKLER - FORNECIMENTO E INSTALAÇÃO. AF_10/2020 | UN | 42.88 | 0% | 41.87 | 56.27% | 43.64 | 53.99% | 39.85 | 59.12% | 40.14 | 0% | 42.28 | 55.72% | 43.37 | 54.32% | 46.1
92663 | NIPLE, EM FERRO GALVANIZADO, CONEXÃO ROSQUEADA, DN 50 (2"), INSTALADO EM REDE DE ALIMENTAÇÃO PARA SPRINKLER - FORNECIMENTO E INSTALAÇÃO. AF_10/2020 | UN | 57.42 | 0% | 56.38 | 64.99% | 58.28 | 62.87% | 54.22 | 67.58% | 52.97 | 0% | 56.84 | 64.46% | 57.99 | 63.18% | 61.9
92665 | NIPLE, EM FERRO GALVANIZADO, CONEXÃO ROSQUEADA, DN 65 (2 1/2"), INSTALADO EM REDE DE ALIMENTAÇÃO PARA SPRINKLER - FORNECIMENTO E INSTALAÇÃO. AF_10/2020 | UN | 78.92 | 0% | 77.85 | 72.04% | 79.93 | 70.16% | 75.47 | 74.31% | 71.92 | 0% | 78.36 | 71.57% | 79.64 | 70.42% | 85.26
92667 | NIPLE, EM FERRO GALVANIZADO, CONEXÃO ROSQUEADA, DN 80 (3"), INSTALADO EM REDE DE ALIMENTAÇÃO PARA SPRINKLER - FORNECIMENTO E INSTALAÇÃO. AF_10/2020 | UN | 116.09 | 0% | 115.05 | 79.3% | 117.33 | 77.76% | 112.49 | 81.1% | 104.49 | 0% | 115.64 | 78.89% | 117.02 | 77.96% | 125.68
92369 | NIPLE, EM FERRO GALVANIZADO, DN 25 (1"), CONEXÃO ROSQUEADA, INSTALADO EM REDE DE ALIMENTAÇÃO PARA HIDRANTE - FORNECIMENTO E INSTALAÇÃO. AF_10/2020 | UN | 39.89 | 0% | 38.34 | 31.43% | 40.92 | 29.45% | 35.33 | 34.11% | 38.8 | 0% | 38.87 | 31% | 40.42 | 29.81% | 42.48
92371 | NIPLE, EM FERRO GALVANIZADO, DN 32 (1 1/4"), CONEXÃO ROSQUEADA, INSTALADO EM REDE DE ALIMENTAÇÃO PARA HIDRANTE - FORNECIMENTO E INSTALAÇÃO. AF_10/2020 | UN | 48.07 | 0% | 46.4 | 38.23% | 49.22 | 36.04% | 43.13 | 41.13% | 46.27 | 0% | 46.99 | 37.75% | 48.68 | 36.44% | 51.31
92373 | NIPLE, EM FERRO GALVANIZADO, DN 40 (1 1/2"), CONEXÃO ROSQUEADA, INSTALADO EM REDE DE ALIMENTAÇÃO PARA HIDRANTE - FORNECIMENTO E INSTALAÇÃO. AF_10/2020 | UN | 56.69 | 0% | 54.89 | 42.92% | 57.97 | 40.64% | 51.33 | 45.9% | 54.18 | 0% | 55.53 | 42.43% | 57.39 | 41.05% | 60.62
92344 | NIPLE, EM FERRO GALVANIZADO, DN 50 (2"), CONEXÃO ROSQUEADA, INSTALADO EM PRUMADAS - FORNECIMENTO E INSTALAÇÃO. AF_10/2020 | UN | 73.37 | 0% | 71.41 | 51.31% | 74.81 | 48.98% | 67.48 | 54.3% | 69.2 | 0% | 72.14 | 50.79% | 74.19 | 49.39% | 78.67
92375 | NIPLE, EM FERRO GALVANIZADO, DN 50 (2"), CONEXÃO ROSQUEADA, INSTALADO EM REDE DE ALIMENTAÇÃO PARA HIDRANTE - FORNECIMENTO E INSTALAÇÃO. AF_10/2020 | UN | 73.31 | 0% | 71.36 | 51.35% | 74.76 | 49.01% | 67.43 | 54.34% | 69.15 | 0% | 72.09 | 50.83% | 74.13 | 49.43% | 78.61
92346 | NIPLE, EM FERRO GALVANIZADO, DN 65 (2 1/2"), CONEXÃO ROSQUEADA, INSTALADO EM PRUMADAS - FORNECIMENTO E INSTALAÇÃO. AF_10/2020 | UN | 96.06 | 0% | 93.99 | 59.67% | 97.7 | 57.4% | 89.72 | 62.51% | 89.36 | 0% | 94.8 | 59.16% | 97.03 | 57.8% | 103.27
92377 | NIPLE, EM FERRO GALVANIZADO, DN 65 (2 1/2"), CONEXÃO ROSQUEADA, INSTALADO EM REDE DE ALIMENTAÇÃO PARA HIDRANTE - FORNECIMENTO E INSTALAÇÃO. AF_10/2020 | UN | 97.98 | 0% | 95.79 | 58.54% | 99.69 | 56.25% | 91.31 | 61.42% | 91.32 | 0% | 96.64 | 58.03% | 98.98 | 56.66% | 105.29
92348 | NIPLE, EM FERRO GALVANIZADO, DN 80 (3"), CONEXÃO ROSQUEADA, INSTALADO EM PRUMADAS - FORNECIMENTO E INSTALAÇÃO. AF_10/2020 | UN | 134.3 | 0% | 132.21 | 69% | 136.22 | 66.97% | 127.62 | 71.49% | 123.03 | 0% | 133.11 | 68.54% | 135.5 | 67.33% | 144.82
92379 | NIPLE, EM FERRO GALVANIZADO, DN 80 (3"), CONEXÃO ROSQUEADA, INSTALADO EM REDE DE ALIMENTAÇÃO PARA HIDRANTE - FORNECIMENTO E INSTALAÇÃO. AF_10/2020 | UN | 138.25 | 0% | 135.94 | 67.11% | 140.3 | 65.02% | 130.9 | 69.69% | 127.04 | 0% | 136.9 | 66.64% | 139.51 | 65.39% | 148.97
95696 | SPRINKLER TIPO PENDENTE, 68 °C, UNIÃO POR ROSCA DN 15 (1/2") - FORNECIMENTO E INSTALAÇÃO. AF_10/2020 | UN | 46.68 | 91.45% | 59.59 | 0% | 46.8 | 91.22% | 46.03 | 92.74% | 45.81 | 0% | 67.82 | 0% | 44.76 | 0% | 49.56
92335 | TUBO DE AÇO GALVANIZADO COM COSTURA, CLASSE MÉDIA, CONEXÃO RANHURADA, DN 50 (2"), INSTALADO EM PRUMADAS - FORNECIMENTO E INSTALAÇÃO. AF_10/2020 | M | 91.45 | 83.65% | 90.58 | 84.46% | 91.99 | 83.16% | 88.92 | 86.03% | 105.82 | 0% | 90.84 | 84.21% | 91.67 | 83.45% | 118.24
92336 | TUBO DE AÇO GALVANIZADO COM COSTURA, CLASSE MÉDIA, CONEXÃO RANHURADA, DN 65 (2 1/2"), INSTALADO EM PRUMADAS - FORNECIMENTO E INSTALAÇÃO. AF_10/2020 | M | 112.17 | 84.63% | 111.17 | 85.39% | 112.81 | 84.15% | 109.26 | 86.88% | 129.98 | 0% | 111.47 | 85.16% | 112.42 | 84.44% | 145.35
92337 | TUBO DE AÇO GALVANIZADO COM COSTURA, CLASSE MÉDIA, CONEXÃO RANHURADA, DN 80 (3"), INSTALADO EM PRUMADAS - FORNECIMENTO E INSTALAÇÃO. AF_10/2020 | M | 147.24 | 86.76% | 146.12 | 87.43% | 147.97 | 86.34% | 143.95 | 88.75% | 171.14 | 0% | 146.46 | 87.23% | 147.53 | 86.59% | 191.69
92687 | TUBO DE AÇO GALVANIZADO COM COSTURA, CLASSE MÉDIA, CONEXÃO ROSQUEADA, DN 15 (1/2"), INSTALADO EM RAMAIS E SUB-RAMAIS DE GÁS - FORNECIMENTO E INSTALAÇÃO. AF_10/2020 | M | 29.03 | 66.45% | 28.47 | 67.76% | 29.39 | 65.63% | 27.39 | 70.43% | 32.76 | 0% | 28.64 | 67.35% | 29.17 | 66.13% | 36.11
92688 | TUBO DE AÇO GALVANIZADO COM COSTURA, CLASSE MÉDIA, CONEXÃO ROSQUEADA, DN 20 (3/4"), INSTALADO EM RAMAIS E SUB-RAMAIS DE GÁS - FORNECIMENTO E INSTALAÇÃO. AF_10/2020 | M | 41.13 | 59.32% | 40.17 | 60.74% | 41.75 | 58.44% | 38.31 | 63.69% | 45.93 | 0% | 40.45 | 60.32% | 41.39 | 58.95% | 50.29
97536 | TUBO DE AÇO GALVANIZADO COM COSTURA, CLASSE MÉDIA, CONEXÃO ROSQUEADA, DN 25 (1"), INSTALADO EM RAMAIS E SUB-RAMAIS DE GÁS - FORNECIMENTO E INSTALAÇÃO. AF_10/2020 | M | 63.41 | 57.09% | 61.84 | 58.54% | 64.42 | 56.19% | 58.82 | 61.54% | 70.58 | 0% | 62.32 | 58.09% | 63.83 | 56.71% | 77.14
97535 | TUBO DE AÇO GALVANIZADO COM COSTURA, CLASSE MÉDIA, CONEXÃO ROSQUEADA, DN 25 (1"), INSTALADO EM REDE DE ALIMENTAÇÃO PARA SPRINKLER - FORNECIMENTO E INSTALAÇÃO. AF_10/2020 | M | 50.84 | 71.2% | 50 | 72.4% | 51.39 | 70.44% | 48.38 | 74.82% | 57.78 | 0% | 50.25 | 72.04% | 51.06 | 70.9% | 63.92
92652 | TUBO DE AÇO GALVANIZADO COM COSTURA, CLASSE MÉDIA, CONEXÃO ROSQUEADA, DN 32 (1 1/4"), INSTALADO EM REDE DE ALIMENTAÇÃO PARA SPRINKLER - FORNECIMENTO E INSTALAÇÃO. AF_10/2020 | M | 61.15 | 74.67% | 60.26 | 75.77% | 61.73 | 73.97% | 58.54 | 78% | 69.86 | 0% | 60.53 | 75.43% | 61.38 | 74.39% | 77.49
92653 | TUBO DE AÇO GALVANIZADO COM COSTURA, CLASSE MÉDIA, CONEXÃO ROSQUEADA, DN 40 (1 1/2"), INSTALADO EM REDE DE ALIMENTAÇÃO PARA SPRINKLER - FORNECIMENTO E INSTALAÇÃO. AF_10/2020 | M | 69.5 | 76.33% | 68.55 | 77.39% | 70.11 | 75.67% | 66.72 | 79.51% | 79.56 | 0% | 68.83 | 77.07% | 69.75 | 76.06% | 88.38
92654 | TUBO DE AÇO GALVANIZADO COM COSTURA, CLASSE MÉDIA, CONEXÃO ROSQUEADA, DN 50 (2"), INSTALADO EM REDE DE ALIMENTAÇÃO PARA SPRINKLER - FORNECIMENTO E INSTALAÇÃO. AF_10/2020 | M | 94.14 | 81.26% | 93.12 | 82.15% | 94.79 | 80.7% | 91.16 | 83.92% | 108.56 | 0% | 93.42 | 81.89% | 94.4 | 81.04% | 121.05
92655 | TUBO DE AÇO GALVANIZADO COM COSTURA, CLASSE MÉDIA, CONEXÃO ROSQUEADA, DN 65 (2 1/2"), INSTALADO EM REDE DE ALIMENTAÇÃO PARA SPRINKLER - FORNECIMENTO E INSTALAÇÃO. AF_10/2020 | M | 114.37 | 83% | 113.25 | 83.82% | 115.08 | 82.49% | 111.08 | 85.46% | 132.22 | 0% | 113.58 | 83.58% | 114.66 | 82.79% | 147.66
92656 | TUBO DE AÇO GALVANIZADO COM COSTURA, CLASSE MÉDIA, CONEXÃO ROSQUEADA, DN 80 (3"), INSTALADO EM REDE DE ALIMENTAÇÃO PARA SPRINKLER - FORNECIMENTO E INSTALAÇÃO. AF_10/2020 | M | 148.93 | 85.78% | 147.71 | 86.49% | 149.72 | 85.33% | 145.35 | 87.89% | 172.86 | 0% | 148.08 | 86.27% | 149.25 | 85.59% | 193.47
101918 | TUBO DE AÇO GALVANIZADO COM COSTURA, CLASSE MÉDIA, DN 100 (4"), CONEXÃO ROSQUEADA, INSTALADO EM PRUMADAS - FORNECIMENTO E INSTALAÇÃO. AF_10/2020 | M | 210.97 | 83.41% | 208.96 | 84.21% | 212.27 | 82.89% | 205.06 | 85.81% | 244.04 | 0% | 209.56 | 83.97% | 211.5 | 83.2% | 272.62
101927 | TUBO DE AÇO GALVANIZADO COM COSTURA, CLASSE MÉDIA, DN 100 (4"), CONEXÃO ROSQUEADA, INSTALADO EM REDE DE ALIMENTAÇÃO PARA HIDRANTE - FORNECIMENTO E INSTALAÇÃO. AF_10/2020 | M | 193.92 | 90.74% | 192.88 | 91.23% | 194.58 | 90.43% | 190.88 | 92.18% | 226.69 | 0% | 193.19 | 91.08% | 194.19 | 90.61% | 254.69
97498 | TUBO DE AÇO GALVANIZADO COM COSTURA, CLASSE MÉDIA, DN 25 (1"), CONEXÃO ROSQUEADA, INSTALADO EM REDE DE ALIMENTAÇÃO PARA HIDRANTE - FORNECIMENTO E INSTALAÇÃO. AF_10/2020 | M | 45.38 | 79.77% | 44.85 | 80.71% | 45.72 | 79.18% | 43.83 | 82.59% | 52.22 | 0% | 45 | 80.44% | 45.51 | 79.54% | 58.17
92364 | TUBO DE AÇO GALVANIZADO COM COSTURA, CLASSE MÉDIA, DN 32 (1 1/4"), CONEXÃO ROSQUEADA, INSTALADO EM REDE DE ALIMENTAÇÃO PARA HIDRANTE - FORNECIMENTO E INSTALAÇÃO. AF_10/2020 | M | 55.69 | 81.99% | 55.11 | 82.85% | 56.06 | 81.45% | 53.99 | 84.57% | 64.29 | 0% | 55.28 | 82.6% | 55.83 | 81.78% | 71.73
92365 | TUBO DE AÇO GALVANIZADO COM COSTURA, CLASSE MÉDIA, DN 40 (1 1/2"), CONEXÃO ROSQUEADA, INSTALADO EM REDE DE ALIMENTAÇÃO PARA HIDRANTE - FORNECIMENTO E INSTALAÇÃO. AF_10/2020 | M | 63.97 | 82.93% | 63.35 | 83.74% | 64.38 | 82.4% | 62.13 | 85.39% | 73.94 | 0% | 63.54 | 83.49% | 64.15 | 82.7% | 82.57
92341 | TUBO DE AÇO GALVANIZADO COM COSTURA, CLASSE MÉDIA, DN 50 (2"), CONEXÃO ROSQUEADA, INSTALADO EM PRUMADAS - FORNECIMENTO E INSTALAÇÃO. AF_10/2020 | M | 103.44 | 73.96% | 101.88 | 75.09% | 104.44 | 73.25% | 98.88 | 77.37% | 118.02 | 0% | 102.35 | 74.74% | 103.84 | 73.67% | 130.84
92366 | TUBO DE AÇO GALVANIZADO COM COSTURA, CLASSE MÉDIA, DN 50 (2"), CONEXÃO ROSQUEADA, INSTALADO EM REDE DE ALIMENTAÇÃO PARA HIDRANTE - FORNECIMENTO E INSTALAÇÃO. AF_10/2020 | M | 88.61 | 86.33% | 87.91 | 87.02% | 89.06 | 85.9% | 86.57 | 88.37% | 102.94 | 0% | 88.11 | 86.82% | 88.8 | 86.15% | 115.24
92342 | TUBO DE AÇO GALVANIZADO COM COSTURA, CLASSE MÉDIA, DN 65 (2 1/2"), CONEXÃO ROSQUEADA, INSTALADO EM PRUMADAS - FORNECIMENTO E INSTALAÇÃO. AF_10/2020 | M | 124.23 | 76.41% | 122.54 | 77.47% | 125.32 | 75.75% | 119.29 | 79.58% | 142.26 | 0% | 123.04 | 77.15% | 124.67 | 76.15% | 158.03
92367 | TUBO DE AÇO GALVANIZADO COM COSTURA, CLASSE MÉDIA, DN 65 (2 1/2"), CONEXÃO ROSQUEADA, INSTALADO EM REDE DE ALIMENTAÇÃO PARA HIDRANTE - FORNECIMENTO E INSTALAÇÃO. AF_10/2020 | M | 108.73 | 87.31% | 107.93 | 87.96% | 109.24 | 86.9% | 106.4 | 89.22% | 126.48 | 0% | 108.17 | 87.76% | 108.94 | 87.14% | 141.73
92343 | TUBO DE AÇO GALVANIZADO COM COSTURA, CLASSE MÉDIA, DN 80 (3"), CONEXÃO ROSQUEADA, INSTALADO EM PRUMADAS - FORNECIMENTO E INSTALAÇÃO. AF_10/2020 | M | 159.42 | 80.13% | 157.59 | 81.06% | 160.6 | 79.55% | 154.07 | 82.92% | 183.53 | 0% | 158.14 | 80.78% | 159.9 | 79.89% | 204.5
92368 | TUBO DE AÇO GALVANIZADO COM COSTURA, CLASSE MÉDIA, DN 80 (3"), CONEXÃO ROSQUEADA, INSTALADO EM REDE DE ALIMENTAÇÃO PARA HIDRANTE - FORNECIMENTO E INSTALAÇÃO. AF_10/2020 | M | 143.3 | 89.15% | 142.4 | 89.71% | 143.87 | 88.8% | 140.67 | 90.82% | 167.13 | 0% | 142.67 | 89.54% | 143.54 | 89% | 187.54
92689 | TUBO DE AÇO PRETO SEM COSTURA, CLASSE MÉDIA, CONEXÃO SOLDADA, DN 15 (1/2"), INSTALADO EM RAMAIS E SUB-RAMAIS DE GÁS - FORNECIMENTO E INSTALAÇÃO. AF_10/2020 | M | 53.39 | 81.06% | 52.77 | 82.02% | 54.1 | 80% | 51.68 | 83.75% | 54.33 | 79.66% | 53 | 81.66% | 53.59 | 80.76% | 54.47
92690 | TUBO DE AÇO PRETO SEM COSTURA, CLASSE MÉDIA, CONEXÃO SOLDADA, DN 20 (3/4"), INSTALADO EM RAMAIS E SUB-RAMAIS DE GÁS - FORNECIMENTO E INSTALAÇÃO. AF_10/2020 | M | 76.45 | 77.24% | 75.36 | 78.36% | 77.68 | 76.02% | 73.5 | 80.34% | 78.06 | 75.65% | 75.77 | 77.93% | 76.8 | 76.89% | 78.24
92691 | TUBO DE AÇO PRETO SEM COSTURA, CLASSE MÉDIA, CONEXÃO SOLDADA, DN 25 (1"), INSTALADO EM RAMAIS E SUB-RAMAIS DE GÁS - FORNECIMENTO E INSTALAÇÃO. AF_10/2020 | M | 100.38 | 66.21% | 98.28 | 67.62% | 102.78 | 64.66% | 94.64 | 70.22% | 103.52 | 64.2% | 99.07 | 67.08% | 101.05 | 65.77% | 103.7
92359 | TUBO DE AÇO PRETO SEM COSTURA, CONEXÃO SOLDADA, DN 25 (1"), INSTALADO EM REDE DE ALIMENTAÇÃO PARA HIDRANTE - FORNECIMENTO E INSTALAÇÃO. AF_10/2020 | M | 70.89 | 93.75% | 70.62 | 94.11% | 71.2 | 93.34% | 70.13 | 94.77% | 71.3 | 93.21% | 70.72 | 93.98% | 70.98 | 93.63% | 71.52
92645 | TUBO DE AÇO PRETO SEM COSTURA, CONEXÃO SOLDADA, DN 25 (1"), INSTALADO EM REDE DE ALIMENTAÇÃO PARA SPRINKLER - FORNECIMENTO E INSTALAÇÃO. AF_10/2020 | M | 75.33 | 88.23% | 74.78 | 88.87% | 75.96 | 87.49% | 73.83 | 90.02% | 76.16 | 87.26% | 74.99 | 88.63% | 75.51 | 88.01% | 76.36
92360 | TUBO DE AÇO PRETO SEM COSTURA, CONEXÃO SOLDADA, DN 32 (1 1/4"), INSTALADO EM REDE DE ALIMENTAÇÃO PARA HIDRANTE - FORNECIMENTO E INSTALAÇÃO. AF_10/2020 | M | 94.73 | 94.01% | 94.38 | 94.36% | 95.13 | 93.62% | 93.77 | 94.98% | 95.26 | 93.49% | 94.52 | 94.22% | 94.84 | 93.91% | 95.54
92646 | TUBO DE AÇO PRETO SEM COSTURA, CONEXÃO SOLDADA, DN 32 (1 1/4"), INSTALADO EM REDE DE ALIMENTAÇÃO PARA SPRINKLER - FORNECIMENTO E INSTALAÇÃO. AF_10/2020 | M | 99.17 | 89.81% | 98.55 | 90.37% | 99.88 | 89.17% | 97.46 | 91.38% | 100.11 | 88.96% | 98.78 | 90.16% | 99.37 | 89.62% | 100.39
95697 | TUBO DE AÇO PRETO SEM COSTURA, CONEXÃO SOLDADA, DN 40 (1 1/2"), INSTALADO EM REDE DE ALIMENTAÇÃO PARA HIDRANTE - FORNECIMENTO E INSTALAÇÃO. AF_10/2020 | M | 104.14 | 93.19% | 103.7 | 93.59% | 104.64 | 92.75% | 102.94 | 94.28% | 104.8 | 92.6% | 103.86 | 93.44% | 104.29 | 93.06% | 105.12
92648 | TUBO DE AÇO PRETO SEM COSTURA, CONEXÃO SOLDADA, DN 40 (1 1/2"), INSTALADO EM REDE DE ALIMENTAÇÃO PARA SPRINKLER - FORNECIMENTO E INSTALAÇÃO. AF_10/2020 | M | 108.59 | 89.37% | 107.87 | 89.97% | 109.4 | 88.71% | 106.63 | 91.02% | 109.66 | 88.5% | 108.14 | 89.74% | 108.82 | 89.18% | 109.96
92338 | TUBO DE AÇO PRETO SEM COSTURA, CONEXÃO SOLDADA, DN 50 (2"), INSTALADO EM PRUMADAS - FORNECIMENTO E INSTALAÇÃO. AF_10/2020 | M | 152.66 | 78.02% | 150.58 | 79.09% | 155.04 | 76.82% | 146.98 | 81.03% | 155.77 | 76.46% | 151.36 | 78.69% | 153.34 | 77.67% | 156.13
92361 | TUBO DE AÇO PRETO SEM COSTURA, CONEXÃO SOLDADA, DN 50 (2"), INSTALADO EM REDE DE ALIMENTAÇÃO PARA HIDRANTE - FORNECIMENTO E INSTALAÇÃO. AF_10/2020 | M | 127.97 | 93.07% | 127.42 | 93.47% | 128.6 | 92.61% | 126.47 | 94.17% | 128.8 | 92.47% | 127.63 | 93.32% | 128.15 | 92.94% | 129.17
92649 | TUBO DE AÇO PRETO SEM COSTURA, CONEXÃO SOLDADA, DN 50 (2"), INSTALADO EM REDE DE ALIMENTAÇÃO PARA SPRINKLER - FORNECIMENTO E INSTALAÇÃO. AF_10/2020 | M | 132.42 | 89.94% | 131.58 | 90.52% | 133.35 | 89.31% | 130.16 | 91.5% | 133.65 | 89.11% | 131.89 | 90.3% | 132.68 | 89.76% | 134.03
92339 | TUBO DE AÇO PRETO SEM COSTURA, CONEXÃO SOLDADA, DN 65 (2 1/2"), INSTALADO EM PRUMADAS - FORNECIMENTO E INSTALAÇÃO. AF_10/2020 | M | 230.17 | 83.83% | 227.85 | 84.69% | 232.8 | 82.89% | 223.87 | 86.19% | 233.62 | 82.6% | 228.73 | 84.36% | 230.92 | 83.56% | 234.2
92362 | TUBO DE AÇO PRETO SEM COSTURA, CONEXÃO SOLDADA, DN 65 (2 1/2"), INSTALADO EM REDE DE ALIMENTAÇÃO PARA HIDRANTE - FORNECIMENTO E INSTALAÇÃO. AF_10/2020 | M | 204.5 | 94.36% | 203.78 | 94.69% | 205.31 | 93.98% | 202.54 | 95.27% | 205.57 | 93.87% | 204.05 | 94.57% | 204.73 | 94.25% | 206.19
92650 | TUBO DE AÇO PRETO SEM COSTURA, CONEXÃO SOLDADA, DN 65 (2 1/2"), INSTALADO EM REDE DE ALIMENTAÇÃO PARA SPRINKLER - FORNECIMENTO E INSTALAÇÃO. AF_10/2020 | M | 208.94 | 92.35% | 207.94 | 92.8% | 210.06 | 91.86% | 206.24 | 93.56% | 210.42 | 91.7% | 208.32 | 92.63% | 209.26 | 92.21% | 211.04
97439 | TÊ, EM AÇO, CONEXÃO RANHURADA, DN 50 (2"), INSTALADO EM PRUMADAS - FORNECIMENTO E INSTALAÇÃO. AF_10/2020 | UN | 134.36 | 69.51% | 131.83 | 70.84% | 135.68 | 68.83% | 127.46 | 73.27% | 214.73 | 0% | 132.55 | 70.46% | 134.92 | 69.22% | 136.38
97440 | TÊ, EM AÇO, CONEXÃO RANHURADA, DN 65 (2 1/2"), INSTALADO EM PRUMADAS - FORNECIMENTO E INSTALAÇÃO. AF_10/2020 | UN | 160.67 | 70.49% | 157.68 | 71.82% | 162.13 | 69.85% | 152.7 | 74.17% | 258.11 | 0% | 158.54 | 71.43% | 161.3 | 70.21% | 162.98
97442 | TÊ, EM AÇO, CONEXÃO RANHURADA, DN 80 (3"), INSTALADO EM PRUMADAS - FORNECIMENTO E INSTALAÇÃO. AF_10/2020 | UN | 177.65 | 70.04% | 174.41 | 71.34% | 179.43 | 69.34% | 168.68 | 73.76% | 284.79 | 0% | 175.36 | 70.95% | 178.4 | 69.74% | 180.3
97552 | TÊ, EM AÇO, CONEXÃO SOLDADA, DN 15 (1/2"), INSTALADO EM RAMAIS E SUB-RAMAIS DE GÁS - FORNECIMENTO E INSTALAÇÃO. AF_10/2020 | UN | 52.83 | 60.86% | 51.91 | 61.93% | 54.61 | 60.14% | 49.39 | 65.09% | 69.6 | 0% | 52.36 | 61.4% | 53.47 | 60.13% | 47.74
97553 | TÊ, EM AÇO, CONEXÃO SOLDADA, DN 20 (3/4"), INSTALADO EM RAMAIS E SUB-RAMAIS DE GÁS - FORNECIMENTO E INSTALAÇÃO. AF_10/2020 | UN | 76.68 | 54% | 74.95 | 55.25% | 79.58 | 53.15% | 70.79 | 58.5% | 99.08 | 0% | 75.75 | 54.67% | 77.68 | 53.31% | 70.92
97554 | TÊ, EM AÇO, CONEXÃO SOLDADA, DN 25 (1"), INSTALADO EM RAMAIS E SUB-RAMAIS DE GÁS - FORNECIMENTO E INSTALAÇÃO. AF_10/2020 | UN | 133.51 | 48.72% | 129.96 | 50.05% | 138.95 | 47.78% | 122.06 | 53.29% | 169.9 | 0% | 131.52 | 49.46% | 135.32 | 48.07% | 125.65
97491 | TÊ, EM AÇO, CONEXÃO SOLDADA, DN 25 (1"), INSTALADO EM REDE DE ALIMENTAÇÃO PARA HIDRANTE - FORNECIMENTO E INSTALAÇÃO. AF_10/2020 | UN | 92.28 | 70.49% | 91.29 | 71.26% | 94.82 | 70.02% | 87.81 | 74.08% | 124.86 | 0% | 91.9 | 70.78% | 93.27 | 69.74% | 80.67
97529 | TÊ, EM AÇO, CONEXÃO SOLDADA, DN 25 (1"), INSTALADO EM REDE DE ALIMENTAÇÃO PARA SPRINKLER - FORNECIMENTO E INSTALAÇÃO. AF_10/2020 | UN | 86.33 | 75.35% | 85.72 | 75.89% | 88.44 | 75.07% | 82.87 | 78.5% | 118.36 | 0% | 86.18 | 75.48% | 87.2 | 74.6% | 74.17
97492 | TÊ, EM AÇO, CONEXÃO SOLDADA, DN 32 (1 1/4"), INSTALADO EM REDE DE ALIMENTAÇÃO PARA HIDRANTE - FORNECIMENTO E INSTALAÇÃO. AF_10/2020 | UN | 134.95 | 74.03% | 133.74 | 74.7% | 138.26 | 73.59% | 129.2 | 77.33% | 184.34 | 0% | 134.51 | 74.28% | 136.25 | 73.33% | 116.48
97530 | TÊ, EM AÇO, CONEXÃO SOLDADA, DN 32 (1 1/4"), INSTALADO EM REDE DE ALIMENTAÇÃO PARA SPRINKLER - FORNECIMENTO E INSTALAÇÃO. AF_10/2020 | UN | 124.29 | 80.38% | 123.75 | 80.74% | 126.84 | 80.22% | 120.35 | 83.02% | 172.69 | 0% | 124.26 | 80.4% | 125.37 | 79.69% | 104.85
97493 | TÊ, EM AÇO, CONEXÃO SOLDADA, DN 40 (1 1/2"), INSTALADO EM REDE DE ALIMENTAÇÃO PARA HIDRANTE - FORNECIMENTO E INSTALAÇÃO. AF_10/2020 | UN | 173.94 | 74.85% | 172.38 | 75.53% | 178.02 | 74.36% | 166.76 | 78.07% | 238.1 | 0% | 173.33 | 75.11% | 175.53 | 74.17% | 149.7
97531 | TÊ, EM AÇO, CONEXÃO SOLDADA, DN 40 (1 1/2"), INSTALADO EM REDE DE ALIMENTAÇÃO PARA SPRINKLER - FORNECIMENTO E INSTALAÇÃO. AF_10/2020 | UN | 158.04 | 82.38% | 157.46 | 82.68% | 160.99 | 82.23% | 153.55 | 84.79% | 220.72 | 0% | 158.04 | 82.38% | 159.3 | 81.73% | 132.34
97458 | TÊ, EM AÇO, CONEXÃO SOLDADA, DN 50 (2"), INSTALADO EM PRUMADAS - FORNECIMENTO E INSTALAÇÃO. AF_10/2020 | UN | 306.18 | 69.86% | 302 | 70.83% | 314.02 | 69.05% | 290.86 | 73.54% | 413.43 | 0% | 304.06 | 70.35% | 308.99 | 69.23% | 268.21
97494 | TÊ, EM AÇO, CONEXÃO SOLDADA, DN 50 (2"), INSTALADO EM REDE DE ALIMENTAÇÃO PARA HIDRANTE - FORNECIMENTO E INSTALAÇÃO. AF_10/2020 | UN | 268.69 | 79.61% | 266.84 | 80.16% | 273.89 | 79.17% | 259.73 | 82.35% | 372.47 | 0% | 268.02 | 79.81% | 270.75 | 79% | 227.3
97532 | TÊ, EM AÇO, CONEXÃO SOLDADA, DN 50 (2"), INSTALADO EM REDE DE ALIMENTAÇÃO PARA SPRINKLER - FORNECIMENTO E INSTALAÇÃO. AF_10/2020 | UN | 246.29 | 86.85% | 245.83 | 87.01% | 249.92 | 86.76% | 241.11 | 88.71% | 348 | 0% | 246.51 | 86.77% | 247.92 | 86.28% | 202.87
97459 | TÊ, EM AÇO, CONEXÃO SOLDADA, DN 65 (2 1/2"), INSTALADO EM PRUMADAS - FORNECIMENTO E INSTALAÇÃO. AF_10/2020 | UN | 520.73 | 80.21% | 516.98 | 80.79% | 530.28 | 79.71% | 503.81 | 82.91% | 722.92 | 0% | 519.24 | 80.44% | 524.42 | 79.65% | 439.53
97495 | TÊ, EM AÇO, CONEXÃO SOLDADA, DN 65 (2 1/2"), INSTALADO EM REDE DE ALIMENTAÇÃO PARA HIDRANTE - FORNECIMENTO E INSTALAÇÃO. AF_10/2020 | UN | 489.64 | 85.31% | 487.82 | 85.62% | 496.99 | 85.05% | 477.97 | 87.39% | 688.94 | 0% | 489.35 | 85.36% | 492.71 | 84.77% | 405.59
97533 | TÊ, EM AÇO, CONEXÃO SOLDADA, DN 65 (2 1/2"), INSTALADO EM REDE DE ALIMENTAÇÃO PARA SPRINKLER - FORNECIMENTO E INSTALAÇÃO. AF_10/2020 | UN | 462.1 | 90.39% | 461.99 | 90.41% | 467.5 | 90.42% | 455.1 | 91.78% | 658.85 | 0% | 462.87 | 90.24% | 464.62 | 89.9% | 375.53
97460 | TÊ, EM AÇO, CONEXÃO SOLDADA, DN 80 (3"), INSTALADO EM PRUMADAS - FORNECIMENTO E INSTALAÇÃO. AF_10/2020 | UN | 796.87 | 85.75% | 793.31 | 86.14% | 807.88 | 85.4% | 778.34 | 87.79% | 1122.42 | 0% | 795.76 | 85.87% | 801.3 | 85.28% | 659.01
97496 | TÊ, EM AÇO, CONEXÃO SOLDADA, DN 80 (3"), INSTALADO EM REDE DE ALIMENTAÇÃO PARA HIDRANTE - FORNECIMENTO E INSTALAÇÃO. AF_10/2020 | UN | 772.17 | 88.49% | 770.15 | 88.73% | 781.44 | 88.29% | 757.82 | 90.17% | 1095.44 | 0% | 772.02 | 88.51% | 776.11 | 88.05% | 632.05
97534 | TÊ, EM AÇO, CONEXÃO SOLDADA, DN 80 (3"), INSTALADO EM REDE DE ALIMENTAÇÃO PARA SPRINKLER - FORNECIMENTO E INSTALAÇÃO. AF_10/2020 | UN | 729.98 | 93.61% | 730.57 | 93.53% | 736.26 | 93.71% | 722.76 | 94.54% | 1049.33 | 0% | 731.46 | 93.42% | 733.06 | 93.22% | 586
101926 | TÊ, EM FERRO GALVANIZADO, 4", CONEXÃO ROSQUEADA, INSTALADO EM PRUMADAS - FORNECIMENTO E INSTALAÇÃO. AF_10/2020 | UN | 418.77 | 0% | 414.74 | 78.17% | 423.6 | 76.54% | 404.54 | 80.15% | 377.61 | 0% | 416.67 | 77.81% | 421.97 | 76.83% | 452.77
101935 | TÊ, EM FERRO GALVANIZADO, 4", CONEXÃO ROSQUEADA, INSTALADO EM REDE DE ALIMENTAÇÃO PARA HIDRANTE - FORNECIMENTO E INSTALAÇÃO. AF_10/2020 | UN | 431.83 | 0% | 427.05 | 75.92% | 437.14 | 74.17% | 415.38 | 78.05% | 390.9 | 0% | 429.2 | 75.54% | 435.24 | 74.49% | 466.5
92704 | TÊ, EM FERRO GALVANIZADO, CONEXÃO ROSQUEADA, DN 15 (1/2"), INSTALADO EM RAMAIS E SUB-RAMAIS DE GÁS - FORNECIMENTO E INSTALAÇÃO. AF_10/2020 | UN | 29.56 | 0% | 28.46 | 34.5% | 30.28 | 32.43% | 26.35 | 37.27% | 28.63 | 0% | 28.85 | 34.04% | 29.94 | 32.8% | 31.53
92705 | TÊ, EM FERRO GALVANIZADO, CONEXÃO ROSQUEADA, DN 20 (3/4"), INSTALADO EM RAMAIS E SUB-RAMAIS DE GÁS - FORNECIMENTO E INSTALAÇÃO. AF_10/2020 | UN | 47.71 | 0% | 45.82 | 30.53% | 48.97 | 28.57% | 42.18 | 33.17% | 46.48 | 0% | 46.47 | 30.11% | 48.34 | 28.94% | 50.79
92706 | TÊ, EM FERRO GALVANIZADO, CONEXÃO ROSQUEADA, DN 25 (1"), INSTALADO EM RAMAIS E SUB-RAMAIS DE GÁS - FORNECIMENTO E INSTALAÇÃO. AF_10/2020 | UN | 77.26 | 0% | 74.2 | 30.35% | 79.33 | 28.39% | 68.24 | 33% | 75.28 | 0% | 75.23 | 29.93% | 78.27 | 28.77% | 82.2
92637 | TÊ, EM FERRO GALVANIZADO, CONEXÃO ROSQUEADA, DN 25 (1"), INSTALADO EM REDE DE ALIMENTAÇÃO PARA HIDRANTE - FORNECIMENTO E INSTALAÇÃO. AF_10/2020 | UN | 78.1 | 0% | 75 | 30.03% | 80.2 | 28.08% | 68.95 | 32.66% | 76.13 | 0% | 76.04 | 29.62% | 79.13 | 28.46% | 83.1
92681 | TÊ, EM FERRO GALVANIZADO, CONEXÃO ROSQUEADA, DN 25 (1"), INSTALADO EM REDE DE ALIMENTAÇÃO PARA SPRINKLER - FORNECIMENTO E INSTALAÇÃO. AF_10/2020 | UN | 56.73 | 0% | 54.86 | 41.05% | 58.04 | 38.8% | 51.19 | 43.99% | 54.39 | 0% | 55.54 | 40.55% | 57.44 | 39.21% | 60.62
92638 | TÊ, EM FERRO GALVANIZADO, CONEXÃO ROSQUEADA, DN 32 (1 1/4"), INSTALADO EM REDE DE ALIMENTAÇÃO PARA HIDRANTE - FORNECIMENTO E INSTALAÇÃO. AF_10/2020 | UN | 94.94 | 0% | 91.61 | 37.62% | 97.25 | 35.43% | 85.03 | 40.53% | 91.48 | 0% | 92.75 | 37.15% | 96.1 | 35.86% | 101.28
92682 | TÊ, EM FERRO GALVANIZADO, CONEXÃO ROSQUEADA, DN 32 (1 1/4"), INSTALADO EM REDE DE ALIMENTAÇÃO PARA SPRINKLER - FORNECIMENTO E INSTALAÇÃO. AF_10/2020 | UN | 70.65 | 0% | 68.72 | 50.15% | 72.06 | 47.82% | 64.84 | 53.15% | 66.75 | 0% | 69.44 | 49.63% | 71.45 | 48.23% | 75.73
92639 | TÊ, EM FERRO GALVANIZADO, CONEXÃO ROSQUEADA, DN 40 (1 1/2"), INSTALADO EM REDE DE ALIMENTAÇÃO PARA HIDRANTE - FORNECIMENTO E INSTALAÇÃO. AF_10/2020 | UN | 109.72 | 0% | 106.1 | 41.15% | 112.28 | 38.88% | 98.94 | 44.13% | 105.13 | 0% | 107.36 | 40.67% | 111.03 | 39.32% | 117.18
92683 | TÊ, EM FERRO GALVANIZADO, CONEXÃO ROSQUEADA, DN 40 (1 1/2"), INSTALADO EM REDE DE ALIMENTAÇÃO PARA SPRINKLER - FORNECIMENTO E INSTALAÇÃO. AF_10/2020 | UN | 82.16 | 0% | 80.13 | 54.49% | 83.69 | 52.17% | 76.03 | 57.42% | 77.09 | 0% | 80.91 | 53.96% | 83.05 | 52.57% | 88.2
92640 | TÊ, EM FERRO GALVANIZADO, CONEXÃO ROSQUEADA, DN 50 (2"), INSTALADO EM REDE DE ALIMENTAÇÃO PARA HIDRANTE - FORNECIMENTO E INSTALAÇÃO. AF_10/2020 | UN | 142.21 | 0% | 138.29 | 50% | 145.11 | 47.65% | 130.37 | 53.04% | 134.38 | 0% | 139.7 | 49.5% | 143.76 | 48.1% | 152.34
92684 | TÊ, EM FERRO GALVANIZADO, CONEXÃO ROSQUEADA, DN 50 (2"), INSTALADO EM REDE DE ALIMENTAÇÃO PARA SPRINKLER - FORNECIMENTO E INSTALAÇÃO. AF_10/2020 | UN | 110.47 | 0% | 108.38 | 63.8% | 112.2 | 61.63% | 104 | 66.49% | 102.07 | 0% | 109.25 | 63.3% | 111.54 | 62% | 118.96
92642 | TÊ, EM FERRO GALVANIZADO, CONEXÃO ROSQUEADA, DN 65 (2 1/2"), INSTALADO EM REDE DE ALIMENTAÇÃO PARA HIDRANTE - FORNECIMENTO E INSTALAÇÃO. AF_10/2020 | UN | 214.63 | 0% | 210.4 | 62.4% | 218.19 | 60.18% | 201.38 | 65.2% | 198.78 | 0% | 212.03 | 61.93% | 216.67 | 60.6% | 230.84
92685 | TÊ, EM FERRO GALVANIZADO, CONEXÃO ROSQUEADA, DN 65 (2 1/2"), INSTALADO EM REDE DE ALIMENTAÇÃO PARA SPRINKLER - FORNECIMENTO E INSTALAÇÃO. AF_10/2020 | UN | 176.64 | 0% | 174.6 | 75.2% | 178.78 | 73.44% | 169.8 | 77.33% | 160.12 | 0% | 175.57 | 74.78% | 178.11 | 73.72% | 190.89
92644 | TÊ, EM FERRO GALVANIZADO, CONEXÃO ROSQUEADA, DN 80 (3"), INSTALADO EM REDE DE ALIMENTAÇÃO PARA HIDRANTE - FORNECIMENTO E INSTALAÇÃO. AF_10/2020 | UN | 269.6 | 0% | 264.97 | 66.37% | 273.72 | 64.25% | 254.82 | 69.01% | 248.04 | 0% | 266.81 | 65.91% | 272.04 | 64.64% | 290.35
92686 | TÊ, EM FERRO GALVANIZADO, CONEXÃO ROSQUEADA, DN 80 (3"), INSTALADO EM REDE DE ALIMENTAÇÃO PARA SPRINKLER - FORNECIMENTO E INSTALAÇÃO. AF_10/2020 | UN | 225.29 | 0% | 223.21 | 78.79% | 227.77 | 77.21% | 218 | 80.67% | 202.95 | 0% | 224.3 | 78.4% | 227.06 | 77.45% | 243.75
92356 | TÊ, EM FERRO GALVANIZADO, DN 50 (2"), CONEXÃO ROSQUEADA, INSTALADO EM PRUMADAS - FORNECIMENTO E INSTALAÇÃO. AF_10/2020 | UN | 142.37 | 0% | 138.44 | 49.95% | 145.28 | 47.6% | 130.52 | 52.98% | 134.55 | 0% | 139.86 | 49.44% | 143.93 | 48.04% | 152.51
92357 | TÊ, EM FERRO GALVANIZADO, DN 65 (2 1/2"), CONEXÃO ROSQUEADA, INSTALADO EM PRUMADAS - FORNECIMENTO E INSTALAÇÃO. AF_10/2020 | UN | 210.8 | 0% | 206.78 | 63.5% | 214.21 | 61.29% | 198.19 | 66.25% | 194.88 | 0% | 208.35 | 63.02% | 212.77 | 61.71% | 226.81
92358 | TÊ, EM FERRO GALVANIZADO, DN 80 (3"), CONEXÃO ROSQUEADA, INSTALADO EM PRUMADAS - FORNECIMENTO E INSTALAÇÃO. AF_10/2020 | UN | 261.71 | 0% | 257.53 | 68.29% | 265.54 | 66.23% | 248.26 | 70.84% | 240.01 | 0% | 259.24 | 67.84% | 264.03 | 66.61% | 282.05
101919 | UNIÃO, EM FERRO GALVANIZADO, 4", CONEXÃO ROSQUEADA, INSTALADO EM PRUMADAS - FORNECIMENTO E INSTALAÇÃO. AF_10/2020 | UN | 428.5 | 0% | 427.53 | 89.36% | 431.95 | 88.45% | 422.48 | 90.43% | 378.84 | 0% | 428.55 | 89.15% | 431.21 | 88.6% | 464.99
101928 | UNIÃO, EM FERRO GALVANIZADO, 4", CONEXÃO ROSQUEADA, INSTALADO EM REDE DE ALIMENTAÇÃO PARA HIDRANTE - FORNECIMENTO E INSTALAÇÃO. AF_10/2020 | UN | 435.02 | 0% | 433.68 | 88.09% | 438.72 | 87.08% | 427.9 | 89.28% | 385.49 | 0% | 434.81 | 87.86% | 437.84 | 87.26% | 471.86
92904 | UNIÃO, EM FERRO GALVANIZADO, CONEXÃO ROSQUEADA, DN 15 (1/2"), INSTALADO EM RAMAIS E SUB-RAMAIS DE GÁS - FORNECIMENTO E INSTALAÇÃO. AF_10/2020 | UN | 35.11 | 0% | 34.65 | 73.04% | 35.56 | 71.18% | 33.61 | 75.3% | 31.95 | 0% | 34.86 | 72.6% | 35.4 | 71.5% | 37.92
92905 | UNIÃO, EM FERRO GALVANIZADO, CONEXÃO ROSQUEADA, DN 20 (3/4"), INSTALADO EM RAMAIS E SUB-RAMAIS DE GÁS - FORNECIMENTO E INSTALAÇÃO. AF_10/2020 | UN | 50.35 | 0% | 49.54 | 67.66% | 51.09 | 65.61% | 47.72 | 70.24% | 46.23 | 0% | 49.87 | 67.21% | 50.82 | 65.96% | 54.27
92906 | UNIÃO, EM FERRO GALVANIZADO, CONEXÃO ROSQUEADA, DN 25 (1"), INSTALADO EM RAMAIS E SUB-RAMAIS DE GÁS - FORNECIMENTO E INSTALAÇÃO. AF_10/2020 | UN | 61.96 | 0% | 60.53 | 57.28% | 63.08 | 54.96% | 57.58 | 60.21% | 57.87 | 0% | 61.05 | 56.79% | 62.58 | 55.4% | 66.51
92898 | UNIÃO, EM FERRO GALVANIZADO, CONEXÃO ROSQUEADA, DN 25 (1"), INSTALADO EM REDE DE ALIMENTAÇÃO PARA SPRINKLER - FORNECIMENTO E INSTALAÇÃO. AF_10/2020 | UN | 51.76 | 0% | 50.91 | 68.1% | 52.49 | 66.05% | 49.09 | 70.63% | 47.49 | 0% | 51.26 | 67.64% | 52.22 | 66.39% | 55.78
92899 | UNIÃO, EM FERRO GALVANIZADO, CONEXÃO ROSQUEADA, DN 32 (1 1/4"), INSTALADO EM REDE DE ALIMENTAÇÃO PARA SPRINKLER - FORNECIMENTO E INSTALAÇÃO. AF_10/2020 | UN | 76.03 | 0% | 75.25 | 77.09% | 76.92 | 75.42% | 73.32 | 79.12% | 68.7 | 0% | 75.63 | 76.7% | 76.65 | 75.68% | 82.2
92900 | UNIÃO, EM FERRO GALVANIZADO, CONEXÃO ROSQUEADA, DN 40 (1 1/2"), INSTALADO EM REDE DE ALIMENTAÇÃO PARA SPRINKLER - FORNECIMENTO E INSTALAÇÃO. AF_10/2020 | UN | 91.29 | 0% | 90.51 | 79.77% | 92.28 | 78.24% | 88.49 | 81.59% | 82.11 | 0% | 90.92 | 79.41% | 92.01 | 78.47% | 98.79
92901 | UNIÃO, EM FERRO GALVANIZADO, CONEXÃO ROSQUEADA, DN 50 (2"), INSTALADO EM REDE DE ALIMENTAÇÃO PARA SPRINKLER - FORNECIMENTO E INSTALAÇÃO. AF_10/2020 | UN | 126.62 | 0% | 125.91 | 84.32% | 127.81 | 83.07% | 123.75 | 85.79% | 112.96 | 0% | 126.37 | 84.02% | 127.52 | 83.26% | 137.23
92902 | UNIÃO, EM FERRO GALVANIZADO, CONEXÃO ROSQUEADA, DN 65 (2 1/2"), INSTALADO EM REDE DE ALIMENTAÇÃO PARA SPRINKLER - FORNECIMENTO E INSTALAÇÃO. AF_10/2020 | UN | 197.93 | 0% | 197.43 | 88.97% | 199.51 | 88.05% | 195.05 | 90.06% | 175.1 | 0% | 197.94 | 88.74% | 199.22 | 88.17% | 214.81
92903 | UNIÃO, EM FERRO GALVANIZADO, CONEXÃO ROSQUEADA, DN 80 (3"), INSTALADO EM REDE DE ALIMENTAÇÃO PARA SPRINKLER - FORNECIMENTO E INSTALAÇÃO. AF_10/2020 | UN | 296.13 | 0% | 295.96 | 91.95% | 298.24 | 91.25% | 293.4 | 92.75% | 260.6 | 0% | 296.55 | 91.77% | 297.93 | 91.34% | 321.68
92892 | UNIÃO, EM FERRO GALVANIZADO, DN 25 (1"), CONEXÃO ROSQUEADA, INSTALADO EM REDE DE ALIMENTAÇÃO PARA HIDRANTE - FORNECIMENTO E INSTALAÇÃO. AF_10/2020 | UN | 62.41 | 0% | 60.96 | 56.87% | 63.54 | 54.56% | 57.95 | 59.83% | 58.33 | 0% | 61.49 | 56.38% | 63.04 | 55% | 66.99
92893 | UNIÃO, EM FERRO GALVANIZADO, DN 32 (1 1/4"), CONEXÃO ROSQUEADA, INSTALADO EM REDE DE ALIMENTAÇÃO PARA HIDRANTE - FORNECIMENTO E INSTALAÇÃO. AF_10/2020 | UN | 88.15 | 0% | 86.67 | 66.93% | 89.49 | 64.82% | 83.4 | 69.56% | 81.03 | 0% | 87.26 | 66.48% | 88.95 | 65.22% | 94.94
92894 | UNIÃO, EM FERRO GALVANIZADO, DN 40 (1 1/2"), CONEXÃO ROSQUEADA, INSTALADO EM REDE DE ALIMENTAÇÃO PARA HIDRANTE - FORNECIMENTO E INSTALAÇÃO. AF_10/2020 | UN | 105.1 | 0% | 103.53 | 69.74% | 106.61 | 67.72% | 99.97 | 72.22% | 96.15 | 0% | 104.17 | 69.31% | 106.03 | 68.09% | 113.31
92889 | UNIÃO, EM FERRO GALVANIZADO, DN 50 (2"), CONEXÃO ROSQUEADA, INSTALADO EM PRUMADAS - FORNECIMENTO E INSTALAÇÃO. AF_10/2020 | UN | 142.57 | 0% | 140.94 | 75.33% | 144.34 | 73.56% | 137.01 | 77.49% | 129.19 | 0% | 141.67 | 74.94% | 143.72 | 73.87% | 154
92895 | UNIÃO, EM FERRO GALVANIZADO, DN 50 (2"), CONEXÃO ROSQUEADA, INSTALADO EM REDE DE ALIMENTAÇÃO PARA HIDRANTE - FORNECIMENTO E INSTALAÇÃO. AF_10/2020 | UN | 142.51 | 0% | 140.89 | 75.36% | 144.29 | 73.58% | 136.96 | 77.52% | 129.14 | 0% | 141.62 | 74.97% | 143.66 | 73.9% | 153.94
92890 | UNIÃO, EM FERRO GALVANIZADO, DN 65 (2 1/2"), CONEXÃO ROSQUEADA, INSTALADO EM PRUMADAS - FORNECIMENTO E INSTALAÇÃO. AF_10/2020 | UN | 215.07 | 0% | 213.57 | 82.25% | 217.28 | 80.84% | 209.3 | 83.93% | 192.54 | 0% | 214.38 | 81.94% | 216.61 | 81.1% | 232.82
92896 | UNIÃO, EM FERRO GALVANIZADO, DN 65 (2 1/2"), CONEXÃO ROSQUEADA, INSTALADO EM REDE DE ALIMENTAÇÃO PARA HIDRANTE - FORNECIMENTO E INSTALAÇÃO. AF_10/2020 | UN | 216.99 | 0% | 215.37 | 81.56% | 219.27 | 80.11% | 210.89 | 83.29% | 194.5 | 0% | 216.22 | 81.24% | 218.56 | 80.37% | 234.84
92891 | UNIÃO, EM FERRO GALVANIZADO, DN 80 (3"), CONEXÃO ROSQUEADA, INSTALADO EM PRUMADAS - FORNECIMENTO E INSTALAÇÃO. AF_10/2020 | UN | 314.34 | 0% | 313.12 | 86.91% | 317.13 | 85.81% | 308.53 | 88.21% | 279.14 | 0% | 314.02 | 86.66% | 316.41 | 86.01% | 340.82
92897 | UNIÃO, EM FERRO GALVANIZADO, DN 80 (3"), CONEXÃO ROSQUEADA, INSTALADO EM REDE DE ALIMENTAÇÃO PARA HIDRANTE - FORNECIMENTO E INSTALAÇÃO. AF_10/2020 | UN | 318.29 | 0% | 316.85 | 85.89% | 321.21 | 84.72% | 311.81 | 87.28% | 283.15 | 0% | 317.81 | 85.63% | 320.42 | 84.93% | 344.97
100822 | CONEXÃO FIXA, ROSCA FÊMEA, METÁLICA, PARA INSTALAÇÕES EM PEX MULTICAMADA, DN 16MM X 1/2", CONEXÃO POR CRIMPAGEM - FORNECIMENTO E INSTALAÇÃO. AF_01/2020 | UN | 0 |  | 0 |  | 0 |  | 0 |  | 0 |  | 0 |  | 0 |  | 0
100823 | CONEXÃO FIXA, ROSCA FÊMEA, METÁLICA, PARA INSTALAÇÕES EM PEX MULTICAMADA, DN 20MM X 3/4", CONEXÃO POR CRIMPAGEM - FORNECIMENTO E INSTALAÇÃO. AF_01/2020 | UN | 0 |  | 0 |  | 0 |  | 0 |  | 0 |  | 0 |  | 0 |  | 0
100824 | CONEXÃO FIXA, ROSCA FÊMEA, METÁLICA, PARA INSTALAÇÕES EM PEX MULTICAMADA, DN 26MM X 1", CONEXÃO POR CRIMPAGEM - FORNECIMENTO E INSTALAÇÃO. AF_01/2020 | UN | 0 |  | 0 |  | 0 |  | 0 |  | 0 |  | 0 |  | 0 |  | 0
100825 | CONEXÃO FIXA, ROSCA FÊMEA, METÁLICA, PARA INSTALAÇÕES EM PEX MULTICAMADA, DN 32MM X 1 1/4", CONEXÃO POR CRIMPAGEM - FORNECIMENTO E INSTALAÇÃO. AF_01/2020 | UN | 0 |  | 0 |  | 0 |  | 0 |  | 0 |  | 0 |  | 0 |  | 0
100818 | CONEXÃO FIXA, ROSCA MACHO, METÁLICA, PARA INSTALAÇÕES EM PEX MULTICAMADA, DN 16MM X 1/2", CONEXÃO POR CRIMPAGEM - FORNECIMENTO E INSTALAÇÃO. AF_01/2020 | UN | 0 |  | 0 |  | 0 |  | 0 |  | 0 |  | 0 |  | 0 |  | 0
100819 | CONEXÃO FIXA, ROSCA MACHO, METÁLICA, PARA INSTALAÇÕES EM PEX MULTICAMADA, DN 20MM X 3/4", CONEXÃO POR CRIMPAGEM - FORNECIMENTO E INSTALAÇÃO. AF_01/2020 | UN | 0 |  | 0 |  | 0 |  | 0 |  | 0 |  | 0 |  | 0 |  | 0
100820 | CONEXÃO FIXA, ROSCA MACHO, METÁLICA, PARA INSTALAÇÕES EM PEX MULTICAMADA, DN 26MM X 1", CONEXÃO POR CRIMPAGEM - FORNECIMENTO E INSTALAÇÃO. AF_01/2020 | UN | 0 |  | 0 |  | 0 |  | 0 |  | 0 |  | 0 |  | 0 |  | 0
100821 | CONEXÃO FIXA, ROSCA MACHO, METÁLICA, PARA INSTALAÇÕES EM PEX MULTICAMADA, DN 32MM X 1 1/4", CONEXÃO POR CRIMPAGEM - FORNECIMENTO E INSTALAÇÃO. AF_01/2020 | UN | 0 |  | 0 |  | 0 |  | 0 |  | 0 |  | 0 |  | 0 |  | 0
100846 | FIXAÇÃO DE TUBOS VERTICAIS DE MULTICAMADA, DIÂMETROS MENORES OU IGUAIS A 32 MM, COM ABRAÇADEIRA TIPO SUPORTE MÚLTIPLO, FIXADA EM PAREDE EXTERNA - FORNECIMENTO E INSTALAÇÃO. AF_01/2020 | UN | 0 |  | 0 |  | 0 |  | 0 |  | 0 |  | 0 |  | 0 |  | 0
100834 | JOELHO 90 GRAUS, PARA INSTALAÇÕES EM PEX MULTICAMADA, DN 16 MM, CONEXÃO POR CRIMPAGEM - FORNECIMENTO E INSTALAÇÃO. AF_01/2020 | UN | 0 |  | 0 |  | 0 |  | 0 |  | 0 |  | 0 |  | 0 |  | 0
100835 | JOELHO 90 GRAUS, PARA INSTALAÇÕES EM PEX MULTICAMADA, DN 20 MM, CONEXÃO POR CRIMPAGEM - FORNECIMENTO E INSTALAÇÃO. AF_01/2020 | UN | 0 |  | 0 |  | 0 |  | 0 |  | 0 |  | 0 |  | 0 |  | 0
100836 | JOELHO 90 GRAUS, PARA INSTALAÇÕES EM PEX MULTICAMADA, DN 26 MM, CONEXÃO POR CRIMPAGEM - FORNECIMENTO E INSTALAÇÃO. AF_01/2020 | UN | 0 |  | 0 |  | 0 |  | 0 |  | 0 |  | 0 |  | 0 |  | 0
100837 | JOELHO 90 GRAUS, PARA INSTALAÇÕES EM PEX MULTICAMADA, DN 32 MM, CONEXÃO POR CRIMPAGEM - FORNECIMENTO E INSTALAÇÃO. AF_01/2020 | UN | 0 |  | 0 |  | 0 |  | 0 |  | 0 |  | 0 |  | 0 |  | 0
100826 | JOELHO 90 GRAUS, ROSCA FÊMEA, PARA INSTALAÇÕES EM PEX MULTICAMADA, DN 16 MM X 1/2'', CONEXÃO POR CRIMPAGEM - FORNECIMENTO E INSTALAÇÃO. AF_01/2020 | UN | 0 |  | 0 |  | 0 |  | 0 |  | 0 |  | 0 |  | 0 |  | 0
100827 | JOELHO 90 GRAUS, ROSCA FÊMEA, PARA INSTALAÇÕES EM PEX MULTICAMADA, DN 20 MM X 3/4", CONEXÃO POR CRIMPAGEM - FORNECIMENTO E INSTALAÇÃO. AF_01/2020 | UN | 0 |  | 0 |  | 0 |  | 0 |  | 0 |  | 0 |  | 0 |  | 0
100828 | JOELHO 90 GRAUS, ROSCA FÊMEA, PARA INSTALAÇÕES EM PEX MULTICAMADA, DN 25 MM X 1'', CONEXÃO POR CRIMPAGEM - FORNECIMENTO E INSTALAÇÃO. AF_01/2020 | UN | 0 |  | 0 |  | 0 |  | 0 |  | 0 |  | 0 |  | 0 |  | 0
100829 | JOELHO 90 GRAUS, ROSCA FÊMEA, PARA INSTALAÇÕES EM PEX MULTICAMADA, DN 32 MM X 1 1/4'', CONEXÃO POR CRIMPAGEM - FORNECIMENTO E INSTALAÇÃO. AF_01/2020 | UN | 0 |  | 0 |  | 0 |  | 0 |  | 0 |  | 0 |  | 0 |  | 0
100830 | JOELHO 90 GRAUS, ROSCA MACHO, PARA INSTALAÇÕES EM PEX MULTICAMADA, DN 16 MM X 1/2'', CONEXÃO POR CRIMPAGEM - FORNECIMENTO E INSTALAÇÃO. AF_01/2020 | UN | 0 |  | 0 |  | 0 |  | 0 |  | 0 |  | 0 |  | 0 |  | 0
100831 | JOELHO 90 GRAUS, ROSCA MACHO, PARA INSTALAÇÕES EM PEX MULTICAMADA, DN 20 MM X 3/4", CONEXÃO POR CRIMPAGEM - FORNECIMENTO E INSTALAÇÃO. AF_01/2020 | UN | 0 |  | 0 |  | 0 |  | 0 |  | 0 |  | 0 |  | 0 |  | 0
100832 | JOELHO 90 GRAUS, ROSCA MACHO, PARA INSTALAÇÕES EM PEX MULTICAMADA, DN 25 MM X 1'', CONEXÃO POR CRIMPAGEM - FORNECIMENTO E INSTALAÇÃO. AF_01/2020 | UN | 0 |  | 0 |  | 0 |  | 0 |  | 0 |  | 0 |  | 0 |  | 0
100833 | JOELHO 90 GRAUS, ROSCA MACHO, PARA INSTALAÇÕES EM PEX MULTICAMADA, DN 32 MM X 1 1/4'', CONEXÃO POR CRIMPAGEM - FORNECIMENTO E INSTALAÇÃO. AF_01/2020 | UN | 0 |  | 0 |  | 0 |  | 0 |  | 0 |  | 0 |  | 0 |  | 0
100790 | KIT CAVALETE PARA GÁS - COM MEDIDOR E REGULADOR - ENTRADA INDIVIDUAL PRINCIPAL, EM AÇO GALVANIZADO DN 15 E 25 MM (1/2" E 1") - FORNECIMENTO E INSTALAÇÃO. AF_01/2020 | UN | 0 |  | 0 |  | 0 |  | 0 |  | 0 |  | 0 |  | 0 |  | 0
100789 | KIT CAVALETE PARA GÁS - SEM MEDIDOR COM REGULADOR - ENTRADA INDIVIDUAL PRINCIPAL, EM AÇO GALVANIZADO DN 15 E 25 MM (1/2" E 1") - FORNECIMENTO E INSTALAÇÃO. AF_01/2020 | UN | 0 |  | 0 |  | 0 |  | 0 |  | 0 |  | 0 |  | 0 |  | 0
100788 | KIT CAVALETE PARA GÁS - SEM MEDIDOR OU REGULADOR - ENTRADA INDIVIDUAL PRINCIPAL, EM AÇO GALVANIZADO DN 15 E 25 MM (1/2" E 1") - FORNECIMENTO E INSTALAÇÃO. AF_01/2020 | UN | 628.36 | 4.03% | 759.71 | 26.6% | 686.78 | 29.43% | 760.49 | 26.57% | 755.98 | 0% | 751.29 | 26.9% | 740.7 | 27.28% | 887.13
100811 | LUVA DE REDUÇÃO PARA INSTALAÇÕES EM PEX MULTICAMADA, DN 20 X 16 MM, CONEXÃO POR CRIMPAGEM - FORNECIMENTO E INSTALAÇÃO. AF_01/2020 | UN | 0 |  | 0 |  | 0 |  | 0 |  | 0 |  | 0 |  | 0 |  | 0
100812 | LUVA DE REDUÇÃO PARA INSTALAÇÕES EM PEX MULTICAMADA, DN 26 X 20 MM, CONEXÃO POR CRIMPAGEM - FORNECIMENTO E INSTALAÇÃO. AF_01/2020 | UN | 0 |  | 0 |  | 0 |  | 0 |  | 0 |  | 0 |  | 0 |  | 0
100813 | LUVA DE REDUÇÃO PARA INSTALAÇÕES EM PEX MULTICAMADA, DN 32 X 26 MM, CONEXÃO POR CRIMPAGEM - FORNECIMENTO E INSTALAÇÃO. AF_01/2020 | UN | 0 |  | 0 |  | 0 |  | 0 |  | 0 |  | 0 |  | 0 |  | 0
100814 | LUVA PARA INSTALAÇÕES EM PEX MULTICAMADA, DN 16 MM, CONEXÃO POR CRIMPAGEM - FORNECIMENTO E INSTALAÇÃO. AF_01/2020 | UN | 0 |  | 0 |  | 0 |  | 0 |  | 0 |  | 0 |  | 0 |  | 0
100815 | LUVA PARA INSTALAÇÕES EM PEX MULTICAMADA, DN 20 MM, CONEXÃO POR CRIMPAGEM - FORNECIMENTO E INSTALAÇÃO. AF_01/2020 | UN | 0 |  | 0 |  | 0 |  | 0 |  | 0 |  | 0 |  | 0 |  | 0
100816 | LUVA PARA INSTALAÇÕES EM PEX MULTICAMADA, DN 26 MM, CONEXÃO POR CRIMPAGEM - FORNECIMENTO E INSTALAÇÃO. AF_01/2020 | UN | 0 |  | 0 |  | 0 |  | 0 |  | 0 |  | 0 |  | 0 |  | 0
100817 | LUVA PARA INSTALAÇÕES EM PEX MULTICAMADA, DN 32 MM, CONEXÃO POR CRIMPAGEM - FORNECIMENTO E INSTALAÇÃO. AF_01/2020 | UN | 0 |  | 0 |  | 0 |  | 0 |  | 0 |  | 0 |  | 0 |  | 0
100795 | TUBO, PEX, MULTICAMADA, COM PROTEÇÃO UV, DN 16, INSTALADO EM IMPLANTAÇÃO DE INSTALAÇÕES DE GÁS - FORNECIMENTO E INSTALAÇÃO. AF_01/2020 | M | 0 |  | 0 |  | 0 |  | 0 |  | 0 |  | 0 |  | 0 |  | 0
100842 | TUBO, PEX, MULTICAMADA, COM PROTEÇÃO UV, DN 16, INSTALADO EM PRUMADA DE INSTALAÇÕES DE GÁS - FORNECIMENTO E INSTALAÇÃO. AF_01/2020 | M | 0 |  | 0 |  | 0 |  | 0 |  | 0 |  | 0 |  | 0 |  | 0
100796 | TUBO, PEX, MULTICAMADA, COM PROTEÇÃO UV, DN 20, INSTALADO EM IMPLANTAÇÃO DE INSTALAÇÕES DE GÁS - FORNECIMENTO E INSTALAÇÃO. AF_01/2020 | M | 0 |  | 0 |  | 0 |  | 0 |  | 0 |  | 0 |  | 0 |  | 0
100843 | TUBO, PEX, MULTICAMADA, COM PROTEÇÃO UV, DN 20, INSTALADO EM PRUMADA DE INSTALAÇÕES DE GÁS - FORNECIMENTO E INSTALAÇÃO. AF_01/2020 | M | 0 |  | 0 |  | 0 |  | 0 |  | 0 |  | 0 |  | 0 |  | 0
100844 | TUBO, PEX, MULTICAMADA, COM PROTEÇÃO UV, DN 25, INSTALADO EM PRUMADA DE INSTALAÇÕES DE GÁS - FORNECIMENTO E INSTALAÇÃO. AF_01/2020 | M | 0 |  | 0 |  | 0 |  | 0 |  | 0 |  | 0 |  | 0 |  | 0
100797 | TUBO, PEX, MULTICAMADA, COM PROTEÇÃO UV, DN 26, INSTALADO EM IMPLANTAÇÃO DE INSTALAÇÕES DE GÁS - FORNECIMENTO E INSTALAÇÃO. AF_01/2020 | M | 0 |  | 0 |  | 0 |  | 0 |  | 0 |  | 0 |  | 0 |  | 0
100798 | TUBO, PEX, MULTICAMADA, COM PROTEÇÃO UV, DN 32, INSTALADO EM IMPLANTAÇÃO DE INSTALAÇÕES DE GÁS - FORNECIMENTO E INSTALAÇÃO. AF_01/2020 | M | 0 |  | 0 |  | 0 |  | 0 |  | 0 |  | 0 |  | 0 |  | 0
100845 | TUBO, PEX, MULTICAMADA, COM PROTEÇÃO UV, DN 32, INSTALADO EM PRUMADA DE INSTALAÇÕES DE GÁS - FORNECIMENTO E INSTALAÇÃO. AF_01/2020 | M | 0 |  | 0 |  | 0 |  | 0 |  | 0 |  | 0 |  | 0 |  | 0
100799 | TUBO, PEX, MULTICAMADA, COM TUBO LUVA, DN 16, INSTALADO EM IMPLANTAÇÃO DE INSTALAÇÕES DE GÁS - FORNECIMENTO E INSTALAÇÃO. AF_01/2020 | M | 19.22 | 51.35% | 19.03 | 51.87% | 19.43 | 50.8% | 17.6 | 56.08% | 19.6 | 50.36% | 18.86 | 52.33% | 19.45 | 50.75% | 19.42
100807 | TUBO, PEX, MULTICAMADA, COM TUBO LUVA, DN 16, INSTALADO EM RAMAL INTERNO DE INSTALAÇÕES DE GÁS - FORNECIMENTO E INSTALAÇÃO. AF_01/2020 | M | 25.75 | 38.33% | 25.4 | 38.86% | 26.11 | 37.8% | 22.98 | 42.95% | 26.38 | 37.41% | 25.13 | 39.28% | 26.12 | 37.79% | 26.07
100800 | TUBO, PEX, MULTICAMADA, COM TUBO LUVA, DN 20, INSTALADO EM IMPLANTAÇÃO DE INSTALAÇÕES DE GÁS - FORNECIMENTO E INSTALAÇÃO. AF_01/2020 | M | 27.17 | 59.51% | 26.94 | 60.02% | 27.41 | 58.99% | 25.26 | 64.01% | 27.6 | 58.59% | 26.74 | 60.47% | 27.42 | 58.97% | 27.39
100808 | TUBO, PEX, MULTICAMADA, COM TUBO LUVA, DN 20, INSTALADO EM RAMAL INTERNO DE INSTALAÇÕES DE GÁS - FORNECIMENTO E INSTALAÇÃO. AF_01/2020 | M | 34.9 | 46.33% | 34.5 | 46.87% | 35.32 | 45.78% | 31.64 | 51.11% | 35.65 | 45.36% | 34.17 | 47.32% | 35.34 | 45.76% | 35.28
100801 | TUBO, PEX, MULTICAMADA, COM TUBO LUVA, DN 26, INSTALADO EM IMPLANTAÇÃO DE INSTALAÇÕES DE GÁS - FORNECIMENTO E INSTALAÇÃO. AF_01/2020 | M | 35.45 | 63.19% | 35.17 | 63.69% | 35.75 | 62.66% | 33.18 | 67.51% | 35.97 | 62.27% | 34.94 | 64.11% | 35.76 | 62.64% | 35.71
100809 | TUBO, PEX, MULTICAMADA, COM TUBO LUVA, DN 26, INSTALADO EM RAMAL INTERNO DE INSTALAÇÕES DE GÁS - FORNECIMENTO E INSTALAÇÃO. AF_01/2020 | M | 44.7 | 50.11% | 44.23 | 50.64% | 45.2 | 49.56% | 40.82 | 54.88% | 45.59 | 49.13% | 43.84 | 51.09% | 45.23 | 49.52% | 45.15
100802 | TUBO, PEX, MULTICAMADA, COM TUBO LUVA, DN 32, INSTALADO EM IMPLANTAÇÃO DE INSTALAÇÕES DE GÁS - FORNECIMENTO E INSTALAÇÃO. AF_01/2020 | M | 47.15 | 66.26% | 46.82 | 66.72% | 47.51 | 65.75% | 44.39 | 70.38% | 47.79 | 65.37% | 46.54 | 67.13% | 47.53 | 65.73% | 47.48
100810 | TUBO, PEX, MULTICAMADA, COM TUBO LUVA, DN 32, INSTALADO EM RAMAL INTERNO DE INSTALAÇÕES DE GÁS - FORNECIMENTO E INSTALAÇÃO. AF_01/2020 | M | 58.53 | 53.37% | 57.96 | 53.9% | 59.15 | 52.81% | 53.78 | 58.09% | 59.62 | 52.4% | 57.48 | 54.35% | 59.18 | 52.79% | 59.09
100791 | TUBO, PEX, MULTICAMADA, DN 16, INSTALADO EM IMPLANTAÇÃO DE INSTALAÇÕES DE GÁS - FORNECIMENTO E INSTALAÇÃO. AF_01/2020 | M | 18.67 | 52.87% | 18.48 | 53.41% | 18.86 | 52.33% | 17.14 | 57.58% | 19.02 | 51.89% | 18.33 | 53.85% | 18.88 | 52.28% | 18.84
100803 | TUBO, PEX, MULTICAMADA, DN 16, INSTALADO EM RAMAL INTERNO DE INSTALAÇÕES DE GÁS - FORNECIMENTO E INSTALAÇÃO. AF_01/2020 | M | 17.53 | 56.3% | 17.36 | 56.85% | 17.69 | 55.79% | 16.19 | 60.96% | 17.83 | 55.36% | 17.23 | 57.28% | 17.7 | 55.76% | 17.68
100792 | TUBO, PEX, MULTICAMADA, DN 20, INSTALADO EM IMPLANTAÇÃO DE INSTALAÇÕES DE GÁS - FORNECIMENTO E INSTALAÇÃO. AF_01/2020 | M | 26.61 | 60.77% | 26.39 | 61.27% | 26.84 | 60.25% | 24.79 | 65.23% | 27.02 | 59.84% | 26.21 | 61.69% | 26.85 | 60.22% | 26.82
100804 | TUBO, PEX, MULTICAMADA, DN 20, INSTALADO EM RAMAL INTERNO DE INSTALAÇÕES DE GÁS - FORNECIMENTO E INSTALAÇÃO. AF_01/2020 | M | 25.25 | 64.04% | 25.06 | 64.53% | 25.45 | 63.54% | 23.67 | 68.31% | 25.61 | 63.14% | 24.9 | 64.94% | 25.46 | 63.51% | 25.44
100793 | TUBO, PEX, MULTICAMADA, DN 26, INSTALADO EM IMPLANTAÇÃO DE INSTALAÇÕES DE GÁS - FORNECIMENTO E INSTALAÇÃO. AF_01/2020 | M | 34.9 | 64.18% | 34.63 | 64.68% | 35.17 | 63.69% | 32.72 | 68.46% | 35.39 | 63.29% | 34.41 | 65.1% | 35.19 | 63.65% | 35.15
100805 | TUBO, PEX, MULTICAMADA, DN 26, INSTALADO EM RAMAL INTERNO DE INSTALAÇÕES DE GÁS - FORNECIMENTO E INSTALAÇÃO. AF_01/2020 | M | 33.26 | 67.35% | 33.04 | 67.8% | 33.51 | 66.85% | 31.37 | 71.41% | 33.7 | 66.47% | 32.85 | 68.19% | 33.53 | 66.81% | 33.48
100794 | TUBO, PEX, MULTICAMADA, DN 32, INSTALADO EM IMPLANTAÇÃO DE INSTALAÇÕES DE GÁS - FORNECIMENTO E INSTALAÇÃO. AF_01/2020 | M | 46.6 | 67.04% | 46.27 | 67.52% | 46.95 | 66.54% | 43.92 | 71.13% | 47.21 | 66.17% | 46 | 67.91% | 46.96 | 66.52% | 46.91
100806 | TUBO, PEX, MULTICAMADA, DN 32, INSTALADO EM RAMAL INTERNO DE INSTALAÇÕES DE GÁS - FORNECIMENTO E INSTALAÇÃO. AF_01/2020 | M | 44.61 | 70.03% | 44.32 | 70.49% | 44.9 | 69.58% | 42.28 | 73.89% | 45.14 | 69.21% | 44.08 | 70.87% | 44.92 | 69.55% | 44.87
100838 | TÊ, PARA INSTALAÇÕES EM PEX MULTICAMADA, DN 16 MM, CONEXÃO POR CRIMPAGEM - FORNECIMENTO E INSTALAÇÃO. AF_01/2020 | UN | 0 |  | 0 |  | 0 |  | 0 |  | 0 |  | 0 |  | 0 |  | 0
100839 | TÊ, PARA INSTALAÇÕES EM PEX MULTICAMADA, DN 20 MM, CONEXÃO POR CRIMPAGEM - FORNECIMENTO E INSTALAÇÃO. AF_01/2020 | UN | 0 |  | 0 |  | 0 |  | 0 |  | 0 |  | 0 |  | 0 |  | 0
100840 | TÊ, PARA INSTALAÇÕES EM PEX MULTICAMADA, DN 26 MM, CONEXÃO POR CRIMPAGEM - FORNECIMENTO E INSTALAÇÃO. AF_01/2020 | UN | 0 |  | 0 |  | 0 |  | 0 |  | 0 |  | 0 |  | 0 |  | 0
100841 | TÊ, PARA INSTALAÇÕES EM PEX MULTICAMADA, DN 32 MM, CONEXÃO POR CRIMPAGEM - FORNECIMENTO E INSTALAÇÃO. AF_01/2020 | UN | 0 |  | 0 |  | 0 |  | 0 |  | 0 |  | 0 |  | 0 |  | 0
103283 | AR CONDICIONADO JANELA, 10000 BTU/H, CICLO FRIO - FORNECIMENTO E INSTALAÇÃO. AF_11/2021 | UN | 0 |  | 0 |  | 0 |  | 0 |  | 0 |  | 0 |  | 0 |  | 0
103284 | AR CONDICIONADO JANELA, 12000 BTU/H, CICLO FRIO - FORNECIMENTO E INSTALAÇÃO. AF_11/2021 | UN | 0 |  | 0 |  | 0 |  | 0 |  | 0 |  | 0 |  | 0 |  | 0
103282 | AR CONDICIONADO JANELA, 7500 BTU/H, CICLO FRIO - FORNECIMENTO E INSTALAÇÃO. AF_11/2021 | UN | 0 |  | 0 |  | 0 |  | 0 |  | 0 |  | 0 |  | 0 |  | 0
103279 | AR CONDICIONADO SPLIT DUTO, 18000 BTU/H, CICLO QUENTE/FRIO - FORNECIMENTO E INSTALAÇÃO. AF_11/2021 | UN | 0 |  | 0 |  | 0 |  | 0 |  | 0 |  | 0 |  | 0 |  | 0
103280 | AR CONDICIONADO SPLIT DUTO, 24000 BTU/H, CICLO QUENTE/FRIO - FORNECIMENTO E INSTALAÇÃO. AF_11/2021 | UN | 0 |  | 0 |  | 0 |  | 0 |  | 0 |  | 0 |  | 0 |  | 0
103281 | AR CONDICIONADO SPLIT DUTO, 36000 BTU/H, CICLO QUENTE/FRIO - FORNECIMENTO E INSTALAÇÃO. AF_11/2021 | UN | 0 |  | 0 |  | 0 |  | 0 |  | 0 |  | 0 |  | 0 |  | 0
103247 | AR CONDICIONADO SPLIT INVERTER, HI-WALL (PAREDE), 12000 BTU/H, CICLO FRIO - FORNECIMENTO E INSTALAÇÃO. AF_11/2021_PE | UN | 2894.51 | 1.7% | 2685.75 | 94.31% | 3228.21 | 1.26% | 2757.29 | 1.47% | 2820.71 | 0% | 2691.07 | 94.53% | 3080.45 | 1.6% | 2766.32
103250 | AR CONDICIONADO SPLIT INVERTER, HI-WALL (PAREDE), 18000 BTU/H, CICLO FRIO - FORNECIMENTO E INSTALAÇÃO. AF_11/2021_PE | UN | 4210.66 | 1.17% | 3903.66 | 95.82% | 4702.16 | 0.86% | 4015.91 | 1.01% | 4100.44 | 0% | 3908.95 | 95.97% | 4481.94 | 1.1% | 4014.45
103253 | AR CONDICIONADO SPLIT INVERTER, HI-WALL (PAREDE), 24000 BTU/H, CICLO FRIO - FORNECIMENTO E INSTALAÇÃO. AF_11/2021_PE | UN | 5744.98 | 0.86% | 5323.39 | 96.82% | 6420.59 | 0.63% | 5484.2 | 0.74% | 5592.19 | 0% | 5328.65 | 96.93% | 6115.94 | 0.8% | 5468.49
103244 | AR CONDICIONADO SPLIT INVERTER, HI-WALL (PAREDE), 9000 BTU/H, CICLO FRIO - FORNECIMENTO E INSTALAÇÃO. AF_11/2021_PE | UN | 2606.53 | 1.89% | 2419.29 | 93.68% | 2905.64 | 1.4% | 2481.5 | 1.63% | 2540.74 | 0% | 2424.61 | 93.93% | 2773.73 | 1.77% | 2493.59
103256 | AR CONDICIONADO SPLIT INVERTER, PISO TETO, 18000 BTU/H, CICLO FRIO - FORNECIMENTO E INSTALAÇÃO. AF_11/2021_PSE | UN | 10677.51 | 0.65% | 9890.28 | 97.53% | 11941.11 | 0.34% | 10200.75 | 0.49% | 10390.9 | 0% | 9897.19 | 97.57% | 11363 | 0.61% | 10151.79
103258 | AR CONDICIONADO SPLIT INVERTER, PISO TETO, 24000 BTU/H, CICLO FRIO - FORNECIMENTO E INSTALAÇÃO. AF_11/2021_PSE | UN | 11939.11 | 0.58% | 11057.69 | 97.74% | 13354.12 | 0.3% | 11407.98 | 0.44% | 11617.54 | 0% | 11064.58 | 97.78% | 12706.58 | 0.55% | 11347.52
103260 | AR CONDICIONADO SPLIT INVERTER, PISO TETO, 24000 BTU/H, QUENTE/FRIO - FORNECIMENTO E INSTALAÇÃO. AF_11/2021_PSE | UN | 6601.17 | 1.05% | 6118.62 | 95.91% | 7375.01 | 0.55% | 6295.99 | 0.8% | 6428.04 | 0% | 6125.51 | 95.98% | 7021.15 | 0.99% | 6292.24
103261 | AR CONDICIONADO SPLIT INVERTER, PISO TETO, 36000 BTU/H, CICLO FRIO - FORNECIMENTO E INSTALAÇÃO. AF_11/2021_PSE | UN | 13470.64 | 0.52% | 12475 | 97.82% | 15068.98 | 0.27% | 12870.92 | 0.39% | 13106.84 | 0% | 12481.81 | 97.86% | 14337.09 | 0.48% | 12801.39
103263 | AR CONDICIONADO SPLIT INVERTER, PISO TETO, 48000 BTU/H, CICLO FRIO - FORNECIMENTO E INSTALAÇÃO. AF_11/2021_PE | UN | 18709.12 | 1.66% | 17318.63 | 98.18% | 20910.66 | 1.38% | 17878.52 | 1.67% | 18227.24 | 1.59% | 17365.99 | 97.97% | 19877.26 | 1.56% | 17804.08
103265 | AR CONDICIONADO SPLIT INVERTER, PISO TETO, APRESENTANDO ENTRE 54000 E 58000 BTU/H, CICLO FRIO - FORNECIMENTO E INSTALAÇÃO. AF_11/2021_PE | UN | 22559 | 1.37% | 20880.83 | 98.49% | 25222.97 | 1.15% | 21565.44 | 1.39% | 21970.06 | 1.32% | 20928.19 | 98.32% | 23977.75 | 1.29% | 21450.09
103268 | AR CONDICIONADO SPLIT ON/OFF, CASSETE (TETO), 18000 BTU/H, CICLO QUENTE/FRIO - FORNECIMENTO E INSTALAÇÃO. AF_11/2021_PE | UN | 7916.95 | 0.79% | 7336.14 | 96.58% | 8847.96 | 0.46% | 7554.53 | 0.62% | 7706.41 | 0% | 7339.92 | 96.68% | 8418.68 | 0.74% | 7535.84
103270 | AR CONDICIONADO SPLIT ON/OFF, CASSETE (TETO), 24000 BTU/H, CICLO QUENTE/FRIO - FORNECIMENTO E INSTALAÇÃO. AF_11/2021_PE | UN | 8510.14 | 0.74% | 7885.09 | 96.71% | 9512.14 | 0.43% | 8121.1 | 0.58% | 8283.24 | 0% | 7888.84 | 96.8% | 9050.2 | 0.69% | 8099.01
103272 | AR CONDICIONADO SPLIT ON/OFF, CASSETE (TETO), 36000 BTU/H, CICLO QUENTE/FRIO - FORNECIMENTO E INSTALAÇÃO. AF_11/2021_PE | UN | 12459.81 | 0.5% | 11540.03 | 97.46% | 13935.27 | 0.29% | 11897.59 | 0.4% | 12123.69 | 0% | 11543.66 | 97.52% | 13255.89 | 0.47% | 11845.08
103274 | AR CONDICIONADO SPLIT ON/OFF, CASSETE (TETO), 48000 BTU/H, CICLO QUENTE/FRIO - FORNECIMENTO E INSTALAÇÃO. AF_11/2021_PE | UN | 14681.92 | 2.06% | 13592.7 | 97.5% | 16398.21 | 1.77% | 14016.06 | 2.11% | 14311.64 | 2.02% | 13636.87 | 97.26% | 15583.25 | 1.94% | 13991.51
103276 | AR CONDICIONADO SPLIT ON/OFF, CASSETE (TETO), 60000 BTU/H, CICLO QUENTE/FRIO - FORNECIMENTO E INSTALAÇÃO. AF_11/2021_PE | UN | 15327.84 | 1.98% | 14190.35 | 97.6% | 17121.71 | 1.69% | 14634.63 | 2.02% | 14939.6 | 1.94% | 14234.52 | 97.38% | 16271.22 | 1.86% | 14603.23
103267 | AR CONDICIONADO SPLIT ON/OFF, CASSETE (TETO), FRIO 4 VIAS 18000 BTU/H - FORNECIMENTO E INSTALAÇÃO. AF_11/2021_PE | UN | 6667.29 | 0.94% | 6179.85 | 95.94% | 7448.19 | 0.54% | 6357.76 | 0.74% | 6491.49 | 0% | 6183.63 | 96.06% | 7087.67 | 0.88% | 6352.35
103269 | AR CONDICIONADO SPLIT ON/OFF, CASSETE (TETO), FRIO 4 VIAS 24000 BTU/H - FORNECIMENTO E INSTALAÇÃO. AF_11/2021_PE | UN | 8197.95 | 0.76% | 7596.23 | 96.58% | 9162.46 | 0.44% | 7822.13 | 0.6% | 7979.74 | 0% | 7599.98 | 96.68% | 8717.69 | 0.72% | 7803.35
103271 | AR CONDICIONADO SPLIT ON/OFF, CASSETE (TETO), FRIO 4 VIAS 36000 BTU/H - FORNECIMENTO E INSTALAÇÃO. AF_11/2021_PE | UN | 12062.82 | 0.52% | 11172.7 | 97.37% | 13490.59 | 0.3% | 11517.39 | 0.41% | 11737.73 | 0% | 11176.33 | 97.44% | 12833.05 | 0.49% | 11469.11
103273 | AR CONDICIONADO SPLIT ON/OFF, CASSETE (TETO), FRIO 4 VIAS 48000 BTU/H - FORNECIMENTO E INSTALAÇÃO. AF_11/2021_PE | UN | 12814.79 | 2.36% | 11865.09 | 97.13% | 14306.81 | 2.02% | 12227.96 | 2.42% | 12496.44 | 2.32% | 11909.26 | 96.87% | 13594.58 | 2.23% | 12223.26
103275 | AR CONDICIONADO SPLIT ON/OFF, CASSETE (TETO), FRIO 4 VIAS 60000 BTU/H - FORNECIMENTO E INSTALAÇÃO. AF_11/2021_PE | UN | 14605.69 | 2.07% | 13522.17 | 97.48% | 16312.83 | 1.77% | 13943.06 | 2.12% | 14237.54 | 2.03% | 13566.34 | 97.25% | 15502.06 | 1.95% | 13919.32
103248 | AR CONDICIONADO SPLIT ON/OFF, HI-WALL (PAREDE), 12000 BTUS/H, CICLO FRIO - FORNECIMENTO E INSTALAÇÃO. AF_11/2021_PE | UN | 2362.71 | 2.08% | 2193.68 | 93.03% | 2632.53 | 1.54% | 2247.99 | 1.8% | 2303.69 | 0% | 2199 | 93.3% | 2514.03 | 1.96% | 2262.67
103249 | AR CONDICIONADO SPLIT ON/OFF, HI-WALL (PAREDE), 12000 BTUS/H, CICLO QUENTE/FRIO - FORNECIMENTO E INSTALAÇÃO. AF_11/2021_PE | UN | 2539.42 | 1.94% | 2357.19 | 93.51% | 2830.46 | 1.43% | 2417.22 | 1.68% | 2475.49 | 0% | 2362.51 | 93.77% | 2702.24 | 1.82% | 2430.02
103251 | AR CONDICIONADO SPLIT ON/OFF, HI-WALL (PAREDE), 18000 BTUS/H, CICLO FRIO - FORNECIMENTO E INSTALAÇÃO. AF_11/2021_PE | UN | 3322.46 | 1.48% | 3081.83 | 94.7% | 3707.27 | 1.09% | 3165.3 | 1.28% | 3236.94 | 0% | 3087.12 | 94.9% | 3535.92 | 1.39% | 3173.28
103252 | AR CONDICIONADO SPLIT ON/OFF, HI-WALL (PAREDE), 18000 BTUS/H, CICLO QUENTE/FRIO - FORNECIMENTO E INSTALAÇÃO. AF_11/2021_PE | UN | 3680.65 | 1.34% | 3413.25 | 95.22% | 4108.48 | 0.99% | 3508.33 | 1.16% | 3585.16 | 0% | 3418.54 | 95.39% | 3917.42 | 1.26% | 3512.5
103254 | AR CONDICIONADO SPLIT ON/OFF, HI-WALL (PAREDE), 24000 BTUS/H, CICLO FRIO - FORNECIMENTO E INSTALAÇÃO. AF_11/2021_PE | UN | 4292.86 | 1.15% | 3979.79 | 95.75% | 4794.06 | 0.85% | 4093.56 | 0.99% | 4180.46 | 0% | 3985.05 | 95.9% | 4569.31 | 1.08% | 4093.27
103255 | AR CONDICIONADO SPLIT ON/OFF, HI-WALL (PAREDE), 24000 BTUS/H, CICLO QUENTE/FRIO - FORNECIMENTO E INSTALAÇÃO. AF_11/2021_PE | UN | 4805.21 | 1.02% | 4453.85 | 96.2% | 5367.94 | 0.76% | 4584.21 | 0.88% | 4678.55 | 0% | 4459.11 | 96.33% | 5115 | 0.96% | 4578.48
103245 | AR CONDICIONADO SPLIT ON/OFF, HI-WALL (PAREDE), 9000 BTUS/H, CICLO FRIO - FORNECIMENTO E INSTALAÇÃO. AF_11/2021_PE | UN | 2052.86 | 2.4% | 1906.99 | 91.98% | 2285.47 | 1.77% | 1951.26 | 2.08% | 2002.46 | 0% | 1912.31 | 92.3% | 2184.02 | 2.25% | 1969.23
103246 | AR CONDICIONADO SPLIT ON/OFF, HI-WALL (PAREDE), 9000 BTUS/H, CICLO QUENTE/FRIO - FORNECIMENTO E INSTALAÇÃO. AF_11/2021_PE | UN | 2240.11 | 2.2% | 2080.24 | 92.65% | 2495.2 | 1.62% | 2130.58 | 1.9% | 2184.5 | 0% | 2085.56 | 92.94% | 2383.45 | 2.07% | 2146.56
103257 | AR CONDICIONADO SPLIT ON/OFF, PISO TETO, 18.000 BTU/H, CICLO FRIO - FORNECIMENTO E INSTALAÇÃO. AF_11/2021_PSE | UN | 6094.9 | 1.02% | 5648.96 | 95.81% | 6809.3 | 0.6% | 5809.06 | 0.87% | 5934.18 | 0% | 5653.37 | 95.93% | 6482.56 | 0.96% | 5811.42
103259 | AR CONDICIONADO SPLIT ON/OFF, PISO TETO, 24.000 BTU/H, CICLO FRIO - FORNECIMENTO E INSTALAÇÃO. AF_11/2021_PSE | UN | 6425.72 | 1.08% | 5956.27 | 95.8% | 7178.48 | 0.56% | 6127.96 | 0.82% | 6257.46 | 0% | 5963.16 | 95.87% | 6834.28 | 1.02% | 6126.08
103262 | AR CONDICIONADO SPLIT ON/OFF, PISO TETO, 36.000 BTU/H, CICLO FRIO - FORNECIMENTO E INSTALAÇÃO. AF_11/2021_PSE | UN | 8447.19 | 0.82% | 7826.93 | 96.53% | 9442.14 | 0.43% | 8060.11 | 0.62% | 8223.08 | 0% | 7833.74 | 96.59% | 8986.63 | 0.77% | 8043.96
103264 | AR CONDICIONADO SPLIT ON/OFF, PISO TETO, 48.000 BTU/H, CICLO FRIO - FORNECIMENTO E INSTALAÇÃO. AF_11/2021_PE | UN | 10484.29 | 2.95% | 9708.39 | 96.75% | 11697.92 | 2.48% | 10001.83 | 2.99% | 10231.13 | 2.83% | 9755.75 | 96.39% | 11117.02 | 2.79% | 10014.79
103266 | AR CONDICIONADO SPLIT ON/OFF, PISO TETO, 60.000 BTU/H, CICLO FRIO - FORNECIMENTO E INSTALAÇÃO. AF_11/2021_PE | UN | 11711.15 | 2.65% | 10843.57 | 97.09% | 13072.14 | 2.21% | 11176.76 | 2.68% | 11423.87 | 2.53% | 10890.93 | 96.77% | 12423.74 | 2.49% | 11176.68
103277 | AR CONDICIONADO SPLITÃO 10 TR - FORNECIMENTO E INSTALAÇÃO. AF_11/2021_PE | UN | 28304.07 | 2.05% | 26195.43 | 98.52% | 31628.14 | 1.83% | 27053.2 | 2.14% | 27586.92 | 2.1% | 26281.55 | 98.24% | 30052.52 | 1.93% | 26939.05
103278 | AR CONDICIONADO SPLITÃO 15 TR - FORNECIMENTO E INSTALAÇÃO. AF_11/2021_PE | UN | 36237.71 | 1.6% | 33536.36 | 98.81% | 40514.42 | 1.43% | 34649.05 | 1.67% | 35300.13 | 1.64% | 33622.45 | 98.59% | 38502.25 | 1.5% | 34454.4
103285 | DAMPER DE REGULAGEM PARA SISTEMA DE AR CONDICIONADO, 1000X500 MM - FORNECIMENTO E INSTALAÇÃO. AF_11/2021 | UN | 0 |  | 0 |  | 0 |  | 0 |  | 0 |  | 0 |  | 0 |  | 0
103286 | DIFUSOR PARA SISTEMA DE AR CONDICIONADO, 400X400 MM - FORNECIMENTO E INSTALAÇÃO. AF_11/2021 | UN | 0 |  | 0 |  | 0 |  | 0 |  | 0 |  | 0 |  | 0 |  | 0
103287 | GRELHA PARA SISTEMA DE AR CONDICIONADO, 400X400 MM - FORNECIMENTO E INSTALAÇÃO. AF_11/2021 | UN | 0 |  | 0 |  | 0 |  | 0 |  | 0 |  | 0 |  | 0 |  | 0
103288 | RASGO E CHUMBAMENTO EM ALVENARIA PARA TUBOS DE SPLIT PAREDE DE 9000 A 24000 BTUS/H. AF_11/2021 | UN | 17.91 | 0% | 16.59 | 0% | 17.54 | 0% | 14.87 | 0% | 17.82 | 0% | 16.38 | 0% | 17.33 | 0% | 16.89
103291 | TUBO EM COBRE FLEXÍVEL, DN 1/2", COM ISOLAMENTO, INSTALADO EM FORRO, PARA RAMAL DE ALIMENTAÇÃO DE AR CONDICIONADO, INCLUSO FIXADOR. AF_11/2021 | M | 70.2 | 63.86% | 61.64 | 88.06% | 62.71 | 86.56% | 72.96 | 60.27% | 67.5 | 65.14% | 62.02 | 87.52% | 94.45 | 11.83% | 81.27
103289 | TUBO EM COBRE FLEXÍVEL, DN 1/4", COM ISOLAMENTO, INSTALADO EM FORRO, PARA RAMAL DE ALIMENTAÇÃO DE AR CONDICIONADO, INCLUSO FIXADOR. AF_11/2021 | M | 34.64 | 63.31% | 31.18 | 79.54% | 32.07 | 77.33% | 35.24 | 59.79% | 33.57 | 62.76% | 31.54 | 78.63% | 47.16 | 9.73% | 41.03
103290 | TUBO EM COBRE FLEXÍVEL, DN 3/8", COM ISOLAMENTO, INSTALADO EM FORRO, PARA RAMAL DE ALIMENTAÇÃO DE AR CONDICIONADO, INCLUSO FIXADOR. AF_11/2021 | M | 56.48 | 58.92% | 48.67 | 85.88% | 49.64 | 84.21% | 59.02 | 54.93% | 54.01 | 60.03% | 49.04 | 85.24% | 72.98 | 14.03% | 63.69
103292 | TUBO EM COBRE FLEXÍVEL, DN 5/8", COM ISOLAMENTO, INSTALADO EM FORRO, PARA RAMAL DE ALIMENTAÇÃO DE AR CONDICIONADO, INCLUSO FIXADOR. AF_11/2021 | M | 85 | 65.36% | 74.89 | 89.5% | 76.04 | 88.15% | 88.39 | 61.88% | 81.8 | 66.87% | 75.25 | 89.08% | 115.57 | 11.41% | 98.93
106044 | COTOVELO EM COBRE, 45 GRAUS, DN 1 1/8", INSTALADO EM RAMAL DE ALIMENTAÇÃO DE AR-CONDICIONADO COM CONDENSADORA CENTRAL - FORNECIMENTO E INSTALAÇÃO. AF_07/2025 | UN | 61.9 | 34.62% | 59.27 | 36.16% | 65.5 | 32.72% | 53.48 | 40.07% | 61.37 | 34.92% | 59.09 | 36.27% | 78.91 | 0% | 73.97
106045 | COTOVELO EM COBRE, 45 GRAUS, DN 1 5/8", INSTALADO EM RAMAL DE ALIMENTAÇÃO DE AR-CONDICIONADO COM CONDENSADORA CENTRAL - FORNECIMENTO E INSTALAÇÃO. AF_07/2025 | UN | 137.74 | 63.26% | 134.47 | 64.8% | 142.26 | 61.25% | 127.23 | 68.49% | 137.1 | 63.56% | 134.23 | 64.92% | 203.08 | 0% | 175.71
106042 | COTOVELO EM COBRE, 90 GRAUS, DN 1 1/8", INSTALADO EM RAMAL DE ALIMENTAÇÃO DE AR-CONDICIONADO COM CONDENSADORA CENTRAL - FORNECIMENTO E INSTALAÇÃO. AF_07/2025 | UN | 63.78 | 36.55% | 61.15 | 38.12% | 67.38 | 34.59% | 55.36 | 42.11% | 63.25 | 36.85% | 60.97 | 38.23% | 82.17 | 0% | 76.57
106043 | COTOVELO EM COBRE, 90 GRAUS, DN 1 5/8", INSTALADO EM RAMAL DE ALIMENTAÇÃO DE AR-CONDICIONADO COM CONDENSADORA CENTRAL - FORNECIMENTO E INSTALAÇÃO. AF_07/2025 | UN | 120.39 | 57.97% | 117.12 | 59.59% | 124.91 | 55.87% | 109.88 | 63.51% | 119.75 | 58.28% | 116.88 | 59.71% | 173.07 | 0% | 151.79
106046 | LUVA EM COBRE, DN 1 1/8", INSTALADO EM RAMAL DE ALIMENTAÇÃO DE AR-CONDICIONADO COM CONDENSADORA CENTRAL - FORNECIMENTO E INSTALAÇÃO. AF_07/2025 | UN | 40.91 | 33.78% | 39.15 | 35.3% | 43.27 | 31.94% | 35.29 | 39.16% | 40.55 | 34.08% | 39 | 35.44% | 51.92 | 0% | 48.78
106047 | LUVA EM COBRE, DN 1 5/8", INSTALADO EM RAMAL DE ALIMENTAÇÃO DE AR-CONDICIONADO COM CONDENSADORA CENTRAL - FORNECIMENTO E INSTALAÇÃO. AF_07/2025 | UN | 72.47 | 53.24% | 70.26 | 54.91% | 75.42 | 51.15% | 65.43 | 58.96% | 72.01 | 53.58% | 70.08 | 55.05% | 101.79 | 0% | 90.39
106038 | REFINETE EM COBRE, DN 1 1/8", INSTALADO EM RAMAL DE ALIMENTAÇÃO DE AR-CONDICIONADO COM CONDENSADORA CENTRAL - INSTALAÇÃO. AF_07/2025 | UN | 57.11 | 5.41% | 53.61 | 5.76% | 61.89 | 4.99% | 45.9 | 6.73% | 56.4 | 5.48% | 53.34 | 5.79% | 61.21 | 0% | 63.58
106039 | REFINETE EM COBRE, DN 1 5/8", INSTALADO EM RAMAL DE ALIMENTAÇÃO DE AR-CONDICIONADO COM CONDENSADORA CENTRAL - INSTALAÇÃO. AF_07/2025 | UN | 75.87 | 10.95% | 71.49 | 11.62% | 81.85 | 10.15% | 61.84 | 13.44% | 74.99 | 11.08% | 71.16 | 11.68% | 84.25 | 0% | 85.65
106040 | TE EM COBRE, DN 1 1/8", INSTALADO EM RAMAL DE ALIMENTAÇÃO DE AR-CONDICIONADO COM CONDENSADORA CENTRAL - FORNECIMENTO E INSTALAÇÃO. AF_07/2025 | UN | 83.25 | 35.11% | 79.75 | 36.65% | 88.03 | 33.2% | 72.04 | 40.57% | 82.54 | 35.41% | 79.48 | 36.78% | 106.43 | 0% | 99.62
106041 | TE EM COBRE, DN 1 5/8", INSTALADO EM RAMAL DE ALIMENTAÇÃO DE AR-CONDICIONADO COM CONDENSADORA CENTRAL - FORNECIMENTO E INSTALAÇÃO. AF_07/2025 | UN | 152.86 | 55.8% | 148.48 | 57.45% | 158.84 | 53.7% | 138.83 | 61.44% | 151.98 | 56.13% | 148.15 | 57.58% | 217.43 | 0% | 191.8
97329 | TUBO EM COBRE FLEXÍVEL, DN 1/2", COM ISOLAMENTO, INSTALADO EM RAMAL DE ALIMENTAÇÃO DE AR-CONDICIONADO - FORNECIMENTO E INSTALAÇÃO. AF_07/2025 | M | 65.75 | 66.87% | 57.68 | 94.11% | 58.26 | 93.17% | 68.74 | 63.97% | 63.2 | 69.57% | 57.68 | 94.11% | 90.15 | 11.44% | 76.39
97327 | TUBO EM COBRE FLEXÍVEL, DN 1/4", COM ISOLAMENTO, INSTALADO EM RAMAL DE ALIMENTAÇÃO DE AR-CONDICIONADO - FORNECIMENTO E INSTALAÇÃO. AF_07/2025 | M | 30.19 | 69.79% | 27.22 | 91.11% | 27.62 | 89.79% | 31.02 | 67.92% | 29.27 | 71.98% | 27.2 | 91.18% | 42.86 | 8.7% | 36.15
106034 | TUBO EM COBRE FLEXÍVEL, DN 3/4", COM ISOLAMENTO, INSTALADO EM RAMAL DE ALIMENTAÇÃO DE AR-CONDICIONADO - FORNECIMENTO E INSTALAÇÃO. AF_07/2025 | M | 160.45 | 41.23% | 121.53 | 96.38% | 122.27 | 95.8% | 178 | 37.17% | 148.03 | 44.69% | 121.51 | 96.4% | 170.27 | 29.93% | 154.45
97328 | TUBO EM COBRE FLEXÍVEL, DN 3/8", COM ISOLAMENTO, INSTALADO EM RAMAL DE ALIMENTAÇÃO DE AR-CONDICIONADO - FORNECIMENTO E INSTALAÇÃO. AF_07/2025 | M | 52.03 | 62.31% | 44.71 | 93.49% | 45.19 | 92.5% | 54.8 | 59.16% | 49.71 | 65.22% | 44.7 | 93.51% | 68.68 | 13.66% | 58.81
97330 | TUBO EM COBRE FLEXÍVEL, DN 5/8", COM ISOLAMENTO, INSTALADO EM RAMAL DE ALIMENTAÇÃO DE AR-CONDICIONADO - FORNECIMENTO E INSTALAÇÃO. AF_07/2025 | M | 80.55 | 67.91% | 70.93 | 94.5% | 71.59 | 93.63% | 84.17 | 64.99% | 77.5 | 70.58% | 70.91 | 94.53% | 111.27 | 11.08% | 94.05
106035 | TUBO EM COBRE FLEXÍVEL, DN 7/8", COM ISOLAMENTO, INSTALADO EM RAMAL DE ALIMENTAÇÃO DE AR-CONDICIONADO - FORNECIMENTO E INSTALAÇÃO. AF_07/2025 | M | 0 |  | 0 |  | 0 |  | 0 |  | 0 |  | 0 |  | 0 |  | 0
106036 | TUBO EM COBRE RÍGIDO, DN 1 1/8"", COM ISOLAMENTO, INSTALADO EM RAMAL DE ALIMENTAÇÃO DE AR-CONDICIONADO COM CONDENSADORA CENTRAL - FORNECIMENTO E INSTALAÇÃO. AF_07/2025 | M | 0 |  | 0 |  | 0 |  | 0 |  | 0 |  | 0 |  | 0 |  | 0
106037 | TUBO EM COBRE RÍGIDO, DN 1 5/8"", COM ISOLAMENTO, INSTALADO EM RAMAL DE ALIMENTAÇÃO DE AR-CONDICIONADO COM CONDENSADORA CENTRAL - FORNECIMENTO E INSTALAÇÃO. AF_07/2025 | M | 0 |  | 0 |  | 0 |  | 0 |  | 0 |  | 0 |  | 0 |  | 0
93085 | BUCHA DE REDUÇÃO EM COBRE, DN 22 MM X 15 MM, SEM ANEL DE SOLDA, PONTA X BOLSA, INSTALADO EM RAMAL DE DISTRIBUIÇÃO DE HIDRÁULICA PREDIAL - FORNECIMENTO E INSTALAÇÃO. AF_04/2022 | UN | 16.7 | 45.03% | 16.16 | 46.53% | 17 | 44.24% | 15.15 | 49.64% | 16.85 | 44.63% | 16.3 | 46.13% | 22.34 | 0% | 20.02
103892 | BUCHA DE REDUÇÃO EM COBRE, DN 22 MM X 15 MM, SEM ANEL DE SOLDA, PONTA X BOLSA, INSTALADO EM RAMAL E SUB-RAMAL DE AQUECIMENTO SOLAR - FORNECIMENTO E INSTALAÇÃO. AF_04/2022 | UN | 17.85 | 43.03% | 17.25 | 44.52% | 18.18 | 42.24% | 16.13 | 47.61% | 18.01 | 42.64% | 17.41 | 44.11% | 23.62 | 0% | 21.27
103823 | BUCHA DE REDUÇÃO EM COBRE, DN 22 MM X 15 MM, SEM ANEL DE SOLDA, PONTA X BOLSA, INSTALADO EM RAMAL E SUB-RAMAL DE GÁS COMBUSTÍVEL - FORNECIMENTO E INSTALAÇÃO. AF_04/2022 | UN | 20.14 | 37.34% | 19.39 | 38.78% | 20.51 | 36.67% | 18.01 | 41.75% | 20.31 | 37.03% | 19.58 | 38.41% | 25.82 | 0% | 23.61
103856 | BUCHA DE REDUÇÃO EM COBRE, DN 22 MM X 15 MM, SEM ANEL DE SOLDA, PONTA X BOLSA, INSTALADO EM RAMAL E SUB-RAMAL DE GÁS MEDICINAL - FORNECIMENTO E INSTALAÇÃO. AF_04/2022 | UN | 17.83 | 42.18% | 17.2 | 43.72% | 18.09 | 41.57% | 16.09 | 46.74% | 17.96 | 41.87% | 17.33 | 43.39% | 23.48 | 0% | 21.17
93108 | BUCHA DE REDUÇÃO EM COBRE, DN 22 MM X 15 MM, SEM ANEL DE SOLDA, PONTA X BOLSA, INSTALADO EM RAMAL E SUB-RAMAL DE HIDRÁULICA PREDIAL - FORNECIMENTO E INSTALAÇÃO. AF_04/2022 | UN | 14.96 | 50.27% | 14.51 | 51.83% | 15.17 | 49.57% | 13.7 | 54.89% | 15.06 | 49.93% | 14.61 | 51.47% | 20.56 | 0% | 18.16
93091 | BUCHA DE REDUÇÃO EM COBRE, DN 28 MM X 22 MM, SEM ANEL DE SOLDA, INSTALADO EM RAMAL DE DISTRIBUIÇÃO DE HIDRÁULICA PREDIAL - FORNECIMENTO E INSTALAÇÃO. AF_04/2022 | UN | 18.23 | 61.71% | 17.8 | 63.2% | 18.44 | 61.01% | 17.04 | 66.02% | 18.32 | 61.41% | 17.91 | 62.81% | 26.55 | 0% | 22.85
103900 | BUCHA DE REDUÇÃO EM COBRE, DN 28 MM X 22 MM, SEM ANEL DE SOLDA, INSTALADO EM RAMAL E SUB-RAMAL DE AQUECIMENTO SOLAR - FORNECIMENTO E INSTALAÇÃO. AF_04/2022 | UN | 22.99 | 48.93% | 22.3 | 50.45% | 23.37 | 48.14% | 21.01 | 53.55% | 23.17 | 48.55% | 22.48 | 50.04% | 31.39 | 0% | 27.85
103831 | BUCHA DE REDUÇÃO EM COBRE, DN 28 MM X 22 MM, SEM ANEL DE SOLDA, INSTALADO EM RAMAL E SUB-RAMAL DE GÁS COMBUSTÍVEL - FORNECIMENTO E INSTALAÇÃO. AF_04/2022 | UN | 30.04 | 37.45% | 28.92 | 38.9% | 30.6 | 36.76% | 26.87 | 41.87% | 30.31 | 37.12% | 29.19 | 38.54% | 38.56 | 0% | 35.24
103864 | BUCHA DE REDUÇÃO EM COBRE, DN 28 MM X 22 MM, SEM ANEL DE SOLDA, INSTALADO EM RAMAL E SUB-RAMAL DE GÁS MEDICINAL - FORNECIMENTO E INSTALAÇÃO. AF_04/2022 | UN | 24.3 | 46.3% | 23.5 | 47.87% | 24.63 | 45.68% | 22.09 | 50.93% | 24.46 | 45.99% | 23.67 | 47.53% | 32.71 | 0% | 29.2
93133 | BUCHA DE REDUÇÃO EM COBRE, DN 28 MM X 22 MM, SEM ANEL DE SOLDA, INSTALADO EM RAMAL E SUB-RAMAL DE HIDRÁULICA PREDIAL - FORNECIMENTO E INSTALAÇÃO. AF_04/2022 | UN | 21.51 | 52.3% | 20.9 | 53.83% | 21.8 | 51.61% | 19.78 | 56.88% | 21.64 | 51.99% | 21.04 | 53.47% | 29.89 | 0% | 26.29
93057 | BUCHA DE REDUÇÃO EM COBRE, DN 28 MM X 22 MM, SEM ANEL DE SOLDA, PONTA X BOLSA, INSTALADO EM PRUMADA DE HIDRÁULICA PREDIAL - FORNECIMENTO E INSTALAÇÃO. AF_04/2022 | UN | 15.17 | 74.16% | 14.93 | 75.35% | 15.27 | 73.67% | 14.5 | 77.59% | 15.21 | 73.96% | 14.98 | 75.1% | 23.46 | 0% | 19.62
93062 | BUCHA DE REDUÇÃO EM COBRE, DN 35 MM X 28 MM, SEM ANEL DE SOLDA, PONTA X BOLSA, INSTALADO EM PRUMADA DE HIDRÁULICA PREDIAL - FORNECIMENTO E INSTALAÇÃO. AF_04/2022 | UN | 29.01 | 82.76% | 28.71 | 83.63% | 29.14 | 82.4% | 28.16 | 85.26% | 29.06 | 82.62% | 28.77 | 83.45% | 46.62 | 0% | 38.34
93065 | BUCHA DE REDUÇÃO EM COBRE, DN 42 MM X 35 MM, SEM ANEL DE SOLDA, PONTA X BOLSA, INSTALADO EM PRUMADA DE HIDRÁULICA PREDIAL - FORNECIMENTO E INSTALAÇÃO. AF_04/2022 | UN | 47.27 | 86.97% | 46.9 | 87.65% | 47.43 | 86.68% | 46.22 | 88.94% | 47.34 | 86.84% | 46.98 | 87.51% | 77.37 | 0% | 63.15
93068 | BUCHA DE REDUÇÃO EM COBRE, DN 54 MM X 42 MM, SEM ANEL DE SOLDA, PONTA X BOLSA, INSTALADO EM PRUMADA DE HIDRÁULICA PREDIAL - FORNECIMENTO E INSTALAÇÃO. AF_04/2022 | UN | 66.5 | 88.36% | 66.03 | 88.99% | 66.7 | 88.1% | 65.19 | 90.14% | 66.58 | 88.25% | 66.13 | 88.86% | 109.5 | 0% | 89.13
93071 | BUCHA DE REDUÇÃO EM COBRE, DN 66 MM X 54 MM, SEM ANEL DE SOLDA, PONTA X BOLSA, INSTALADO EM PRUMADA DE HIDRÁULICA PREDIAL - FORNECIMENTO E INSTALAÇÃO. AF_04/2022 | UN | 180.71 | 94.62% | 180.11 | 94.93% | 180.96 | 94.48% | 179.06 | 95.49% | 180.83 | 94.55% | 180.25 | 94.86% | 305.61 | 0% | 245.91
93081 | CONECTOR EM BRONZE/LATÃO, DN 15 MM X 1/2", SEM ANEL DE SOLDA, BOLSA X ROSCA F, INSTALADO EM RAMAL DE DISTRIBUIÇÃO DE HIDRÁULICA PREDIAL - FORNECIMENTO E INSTALAÇÃO. AF_04/2022 | UN | 20.12 | 75.45% | 19.81 | 76.63% | 20.26 | 74.93% | 19.3 | 78.65% | 20.18 | 75.22% | 19.91 | 76.24% | 31.28 | 0% | 26.13
103887 | CONECTOR EM BRONZE/LATÃO, DN 15 MM X 1/2", SEM ANEL DE SOLDA, BOLSA X ROSCA F, INSTALADO EM RAMAL E SUB-RAMAL DE AQUECIMENTO SOLAR - FORNECIMENTO E INSTALAÇÃO. AF_04/2022 | UN | 21.93 | 69.22% | 21.51 | 70.57% | 22.13 | 68.59% | 20.81 | 72.95% | 22.03 | 68.91% | 21.64 | 70.15% | 33.12 | 0% | 28.03
103818 | CONECTOR EM BRONZE/LATÃO, DN 15 MM X 1/2", SEM ANEL DE SOLDA, BOLSA X ROSCA F, INSTALADO EM RAMAL E SUB-RAMAL DE GÁS COMBUSTÍVEL - FORNECIMENTO E INSTALAÇÃO. AF_04/2022 | UN | 21.91 | 69.28% | 21.49 | 70.64% | 22.1 | 68.69% | 20.79 | 73.02% | 22 | 69% | 21.62 | 70.21% | 33.1 | 0% | 28
103851 | CONECTOR EM BRONZE/LATÃO, DN 15 MM X 1/2", SEM ANEL DE SOLDA, BOLSA X ROSCA F, INSTALADO EM RAMAL E SUB-RAMAL DE GÁS MEDICINAL - FORNECIMENTO E INSTALAÇÃO. AF_04/2022 | UN | 21.64 | 70.15% | 21.24 | 71.47% | 21.82 | 69.57% | 20.57 | 73.8% | 21.73 | 69.86% | 21.36 | 71.07% | 32.82 | 0% | 27.73
93104 | CONECTOR EM BRONZE/LATÃO, DN 15 MM X 1/2", SEM ANEL DE SOLDA, BOLSA X ROSCA F, INSTALADO EM RAMAL E SUB-RAMAL DE HIDRÁULICA PREDIAL - FORNECIMENTO E INSTALAÇÃO. AF_04/2022 | UN | 20.21 | 75.11% | 19.91 | 76.24% | 20.36 | 74.56% | 19.38 | 78.33% | 20.28 | 74.85% | 20.01 | 75.86% | 31.38 | 0% | 26.24
98602 | CONECTOR EM BRONZE/LATÃO, DN 22 MM X 1/2", SEM ANEL DE SOLDA, BOLSA X ROSCA F, INSTALADO EM PRUMADA DE HIDRÁULICA PREDIAL - FORNECIMENTO E INSTALAÇÃO. AF_04/2022 | UN | 19.51 | 80.57% | 19.27 | 81.58% | 19.6 | 80.2% | 18.89 | 83.22% | 19.56 | 80.37% | 19.34 | 81.28% | 31.03 | 0% | 25.67
93087 | CONECTOR EM BRONZE/LATÃO, DN 22 MM X 1/2", SEM ANEL DE SOLDA, BOLSA X ROSCA F, INSTALADO EM RAMAL DE DISTRIBUIÇÃO DE HIDRÁULICA PREDIAL - FORNECIMENTO E INSTALAÇÃO. AF_04/2022 | UN | 21.09 | 74.54% | 20.76 | 75.72% | 21.25 | 73.98% | 20.21 | 77.78% | 21.17 | 74.26% | 20.86 | 75.36% | 32.64 | 0% | 27.34
103893 | CONECTOR EM BRONZE/LATÃO, DN 22 MM X 1/2", SEM ANEL DE SOLDA, BOLSA X ROSCA F, INSTALADO EM RAMAL E SUB-RAMAL DE AQUECIMENTO SOLAR - FORNECIMENTO E INSTALAÇÃO. AF_04/2022 | UN | 23.31 | 67.44% | 22.85 | 68.8% | 23.54 | 66.78% | 22.04 | 71.32% | 23.42 | 67.12% | 22.99 | 68.38% | 34.89 | 0% | 29.66
103824 | CONECTOR EM BRONZE/LATÃO, DN 22 MM X 1/2", SEM ANEL DE SOLDA, BOLSA X ROSCA F, INSTALADO EM RAMAL E SUB-RAMAL DE GÁS COMBUSTÍVEL - FORNECIMENTO E INSTALAÇÃO. AF_04/2022 | UN | 25.78 | 60.98% | 25.16 | 62.48% | 26.06 | 60.32% | 24.09 | 65.26% | 25.92 | 60.65% | 25.33 | 62.06% | 37.39 | 0% | 32.24
103857 | CONECTOR EM BRONZE/LATÃO, DN 22 MM X 1/2", SEM ANEL DE SOLDA, BOLSA X ROSCA F, INSTALADO EM RAMAL E SUB-RAMAL DE GÁS MEDICINAL - FORNECIMENTO E INSTALAÇÃO. AF_04/2022 | UN | 23.63 | 66.53% | 23.14 | 67.93% | 23.86 | 65.88% | 22.31 | 70.46% | 23.74 | 66.22% | 23.29 | 67.5% | 35.22 | 0% | 29.99
93110 | CONECTOR EM BRONZE/LATÃO, DN 22 MM X 1/2", SEM ANEL DE SOLDA, BOLSA X ROSCA F, INSTALADO EM RAMAL E SUB-RAMAL DE HIDRÁULICA PREDIAL - FORNECIMENTO E INSTALAÇÃO. AF_04/2022 | UN | 22.28 | 70.56% | 21.87 | 71.88% | 22.46 | 69.99% | 21.19 | 74.19% | 22.36 | 70.3% | 21.99 | 71.49% | 33.84 | 0% | 28.57
93054 | CONECTOR EM BRONZE/LATÃO, DN 22 MM X 3/4", SEM ANEL DE SOLDA, BOLSA X ROSCA F, INSTALADO EM PRUMADA DE HIDRÁULICA PREDIAL - FORNECIMENTO E INSTALAÇÃO. AF_04/2022 | UN | 24.2 | 79.83% | 23.9 | 80.84% | 24.33 | 79.41% | 23.41 | 82.53% | 24.28 | 79.57% | 24 | 80.5% | 38.37 | 0% | 31.78
93088 | CONECTOR EM BRONZE/LATÃO, DN 22 MM X 3/4", SEM ANEL DE SOLDA, BOLSA X ROSCA F, INSTALADO EM RAMAL DE DISTRIBUIÇÃO DE HIDRÁULICA PREDIAL - FORNECIMENTO E INSTALAÇÃO. AF_04/2022 | UN | 26.13 | 75.16% | 25.72 | 76.36% | 26.32 | 74.62% | 25.06 | 78.37% | 26.22 | 74.9% | 25.84 | 76.01% | 40.54 | 0% | 33.91
103894 | CONECTOR EM BRONZE/LATÃO, DN 22 MM X 3/4", SEM ANEL DE SOLDA, BOLSA X ROSCA F, INSTALADO EM RAMAL E SUB-RAMAL DE AQUECIMENTO SOLAR - FORNECIMENTO E INSTALAÇÃO. AF_04/2022 | UN | 28 | 69% | 27.48 | 70.31% | 28.27 | 68.34% | 26.56 | 72.74% | 28.14 | 68.66% | 27.63 | 69.92% | 42.22 | 0% | 35.77
103825 | CONECTOR EM BRONZE/LATÃO, DN 22 MM X 3/4", SEM ANEL DE SOLDA, BOLSA X ROSCA F, INSTALADO EM RAMAL E SUB-RAMAL DE GÁS COMBUSTÍVEL - FORNECIMENTO E INSTALAÇÃO. AF_04/2022 | UN | 30.47 | 63.41% | 29.79 | 64.85% | 30.8 | 62.73% | 28.61 | 67.53% | 30.63 | 63.08% | 29.97 | 64.46% | 44.71 | 0% | 38.35
103858 | CONECTOR EM BRONZE/LATÃO, DN 22 MM X 3/4", SEM ANEL DE SOLDA, BOLSA X ROSCA F, INSTALADO EM RAMAL E SUB-RAMAL DE GÁS MEDICINAL - FORNECIMENTO E INSTALAÇÃO. AF_04/2022 | UN | 28.33 | 68.2% | 27.77 | 69.57% | 28.59 | 67.58% | 26.83 | 72.01% | 28.46 | 67.88% | 27.93 | 69.17% | 42.54 | 0% | 36.11
93111 | CONECTOR EM BRONZE/LATÃO, DN 22 MM X 3/4", SEM ANEL DE SOLDA, BOLSA X ROSCA F, INSTALADO EM RAMAL E SUB-RAMAL DE HIDRÁULICA PREDIAL - FORNECIMENTO E INSTALAÇÃO. AF_04/2022 | UN | 26.98 | 71.61% | 26.5 | 72.91% | 27.19 | 71.06% | 25.71 | 75.15% | 27.09 | 71.32% | 26.64 | 72.52% | 41.17 | 0% | 34.7
93059 | CONECTOR EM BRONZE/LATÃO, DN 28 MM X 1/2", SEM ANEL DE SOLDA, BOLSA X ROSCA F, INSTALADO EM PRUMADA DE HIDRÁULICA PREDIAL - FORNECIMENTO E INSTALAÇÃO. AF_04/2022 | UN | 31.45 | 86.36% | 31.17 | 87.14% | 31.56 | 86.06% | 30.74 | 88.35% | 31.5 | 86.22% | 31.26 | 86.88% | 51.34 | 0% | 41.98
93093 | CONECTOR EM BRONZE/LATÃO, DN 28 MM X 1/2", SEM ANEL DE SOLDA, BOLSA X ROSCA F, INSTALADO EM RAMAL DE DISTRIBUIÇÃO DE HIDRÁULICA PREDIAL - FORNECIMENTO E INSTALAÇÃO. AF_04/2022 | UN | 32.92 | 82.5% | 32.56 | 83.42% | 33.08 | 82.1% | 31.97 | 84.95% | 33 | 82.3% | 32.67 | 83.13% | 52.83 | 0% | 43.52
103899 | CONECTOR EM BRONZE/LATÃO, DN 28 MM X 1/2", SEM ANEL DE SOLDA, BOLSA X ROSCA F, INSTALADO EM RAMAL E SUB-RAMAL DE AQUECIMENTO SOLAR - FORNECIMENTO E INSTALAÇÃO. AF_04/2022 | UN | 35.47 | 76.57% | 34.97 | 77.67% | 35.73 | 76.01% | 34.09 | 79.67% | 35.59 | 76.31% | 35.12 | 77.33% | 55.43 | 0% | 46.21
103830 | CONECTOR EM BRONZE/LATÃO, DN 28 MM X 1/2", SEM ANEL DE SOLDA, BOLSA X ROSCA F, INSTALADO EM RAMAL E SUB-RAMAL DE GÁS COMBUSTÍVEL - FORNECIMENTO E INSTALAÇÃO. AF_04/2022 | UN | 39.82 | 67.58% | 39.04 | 68.93% | 40.19 | 66.96% | 37.64 | 71.49% | 39.99 | 67.29% | 39.24 | 68.58% | 59.64 | 0% | 50.67
103863 | CONECTOR EM BRONZE/LATÃO, DN 28 MM X 1/2", SEM ANEL DE SOLDA, BOLSA X ROSCA F, INSTALADO EM RAMAL E SUB-RAMAL DE GÁS MEDICINAL - FORNECIMENTO E INSTALAÇÃO. AF_04/2022 | UN | 36.32 | 74.78% | 35.77 | 75.93% | 36.59 | 74.23% | 34.78 | 78.09% | 36.45 | 74.51% | 35.92 | 75.61% | 56.28 | 0% | 47.1
93114 | CONECTOR EM BRONZE/LATÃO, DN 28 MM X 1/2", SEM ANEL DE SOLDA, BOLSA X ROSCA F, INSTALADO EM RAMAL E SUB-RAMAL DE HIDRÁULICA PREDIAL - FORNECIMENTO E INSTALAÇÃO. AF_04/2022 | UN | 35.02 | 77.56% | 34.54 | 78.63% | 35.25 | 77.05% | 33.71 | 80.57% | 35.13 | 77.31% | 34.67 | 78.34% | 54.97 | 0% | 45.72
93075 | COTOVELO EM BRONZE/LATÃO, DN 15 MM X 1/2", 90 GRAUS, SEM ANEL DE SOLDA, BOLSA X ROSCA F, INSTALADO EM RAMAL DE DISTRIBUIÇÃO DE HIDRÁULICA PREDIAL - FORNECIMENTO E INSTALAÇÃO. AF_04/2022 | UN | 21.42 | 70.4% | 21.03 | 71.71% | 21.61 | 69.78% | 20.37 | 74.03% | 21.51 | 70.11% | 21.16 | 71.27% | 32.52 | 0% | 27.47
103876 | COTOVELO EM BRONZE/LATÃO, DN 15 MM X 1/2", 90 GRAUS, SEM ANEL DE SOLDA, BOLSA X ROSCA F, INSTALADO EM RAMAL E SUB-RAMAL DE AQUECIMENTO SOLAR - FORNECIMENTO E INSTALAÇÃO. AF_04/2022 | UN | 24.13 | 62.49% | 23.58 | 63.95% | 24.42 | 61.75% | 22.62 | 66.67% | 24.27 | 62.13% | 23.75 | 63.49% | 35.27 | 0% | 30.31
103807 | COTOVELO EM BRONZE/LATÃO, DN 15 MM X 1/2", 90 GRAUS, SEM ANEL DE SOLDA, BOLSA X ROSCA F, INSTALADO EM RAMAL E SUB-RAMAL DE GÁS COMBUSTÍVEL - FORNECIMENTO E INSTALAÇÃO. AF_04/2022 | UN | 24.09 | 62.6% | 23.55 | 64.03% | 24.37 | 61.88% | 22.59 | 66.76% | 24.22 | 62.26% | 23.7 | 63.63% | 35.24 | 0% | 30.28
103840 | COTOVELO EM BRONZE/LATÃO, DN 15 MM X 1/2", 90 GRAUS, SEM ANEL DE SOLDA, BOLSA X ROSCA F, INSTALADO EM RAMAL E SUB-RAMAL DE GÁS MEDICINAL - FORNECIMENTO E INSTALAÇÃO. AF_04/2022 | UN | 23.68 | 63.68% | 23.16 | 65.11% | 23.95 | 62.96% | 22.25 | 67.78% | 23.81 | 63.33% | 23.32 | 64.67% | 34.82 | 0% | 29.85
93098 | COTOVELO EM BRONZE/LATÃO, DN 15 MM X 1/2", 90 GRAUS, SEM ANEL DE SOLDA, BOLSA X ROSCA F, INSTALADO EM RAMAL E SUB-RAMAL DE HIDRÁULICA PREDIAL - FORNECIMENTO E INSTALAÇÃO. AF_04/2022 | UN | 21.57 | 69.91% | 21.18 | 71.2% | 21.77 | 69.27% | 20.48 | 73.63% | 21.66 | 69.62% | 21.3 | 70.8% | 32.68 | 0% | 27.62
93120 | COTOVELO EM BRONZE/LATÃO, DN 22 MM X 1/2", 90 GRAUS, SEM ANEL DE SOLDA, BOLSA X ROSCA F, INSTALADO EM PRUMADA DE HIDRÁULICA PREDIAL - FORNECIMENTO E INSTALAÇÃO. AF_04/2022 | UN | 27.78 | 83.37% | 27.49 | 84.25% | 27.92 | 82.95% | 27.02 | 85.71% | 27.85 | 83.16% | 27.6 | 83.91% | 44.76 | 0% | 36.8
93077 | COTOVELO EM BRONZE/LATÃO, DN 22 MM X 1/2", 90 GRAUS, SEM ANEL DE SOLDA, BOLSA X ROSCA F, INSTALADO EM RAMAL DE DISTRIBUIÇÃO DE HIDRÁULICA PREDIAL - FORNECIMENTO E INSTALAÇÃO. AF_04/2022 | UN | 30.16 | 76.79% | 29.73 | 77.9% | 30.38 | 76.23% | 28.99 | 79.89% | 30.26 | 76.54% | 29.86 | 77.56% | 47.16 | 0% | 39.3
103879 | COTOVELO EM BRONZE/LATÃO, DN 22 MM X 1/2", 90 GRAUS, SEM ANEL DE SOLDA, BOLSA X ROSCA F, INSTALADO EM RAMAL E SUB-RAMAL DE AQUECIMENTO SOLAR - FORNECIMENTO E INSTALAÇÃO. AF_04/2022 | UN | 33.48 | 69.18% | 32.86 | 70.48% | 33.79 | 68.54% | 31.76 | 72.92% | 33.64 | 68.85% | 33.04 | 70.1% | 50.52 | 0% | 42.77
103810 | COTOVELO EM BRONZE/LATÃO, DN 22 MM X 1/2", 90 GRAUS, SEM ANEL DE SOLDA, BOLSA X ROSCA F, INSTALADO EM RAMAL E SUB-RAMAL DE GÁS COMBUSTÍVEL - FORNECIMENTO E INSTALAÇÃO. AF_04/2022 | UN | 37.13 | 62.38% | 36.29 | 63.82% | 37.56 | 61.66% | 34.79 | 66.57% | 37.33 | 62.04% | 36.52 | 63.42% | 54.23 | 0% | 46.6
103843 | COTOVELO EM BRONZE/LATÃO, DN 22 MM X 1/2", 90 GRAUS, SEM ANEL DE SOLDA, BOLSA X ROSCA F, INSTALADO EM RAMAL E SUB-RAMAL DE GÁS MEDICINAL - FORNECIMENTO E INSTALAÇÃO. AF_04/2022 | UN | 33.94 | 68.24% | 33.28 | 69.59% | 34.27 | 67.58% | 32.14 | 72.06% | 34.09 | 67.94% | 33.48 | 69.18% | 50.99 | 0% | 43.25
93100 | COTOVELO EM BRONZE/LATÃO, DN 22 MM X 1/2", 90 GRAUS, SEM ANEL DE SOLDA, BOLSA X ROSCA F, INSTALADO EM RAMAL E SUB-RAMAL DE HIDRÁULICA PREDIAL - FORNECIMENTO E INSTALAÇÃO. AF_04/2022 | UN | 31.92 | 72.56% | 31.38 | 73.8% | 32.18 | 71.97% | 30.45 | 76.06% | 32.04 | 72.28% | 31.54 | 73.43% | 48.94 | 0% | 41.14
93121 | COTOVELO EM BRONZE/LATÃO, DN 22 MM X 3/4", 90 GRAUS, SEM ANEL DE SOLDA, BOLSA X ROSCA F, INSTALADO EM PRUMADA DE HIDRÁULICA PREDIAL - FORNECIMENTO E INSTALAÇÃO. AF_04/2022 | UN | 31.58 | 81.89% | 31.22 | 82.83% | 31.74 | 81.47% | 30.63 | 84.43% | 31.66 | 81.68% | 31.34 | 82.51% | 50.54 | 0% | 41.69
93078 | COTOVELO EM BRONZE/LATÃO, DN 22 MM X 3/4", 90 GRAUS, SEM ANEL DE SOLDA, BOLSA X ROSCA F, INSTALADO EM RAMAL DE DISTRIBUIÇÃO DE HIDRÁULICA PREDIAL - FORNECIMENTO E INSTALAÇÃO. AF_04/2022 | UN | 33.95 | 76.17% | 33.45 | 77.31% | 34.2 | 75.61% | 32.61 | 79.3% | 34.08 | 75.88% | 33.6 | 76.96% | 52.94 | 0% | 44.19
103880 | COTOVELO EM BRONZE/LATÃO, DN 22 MM X 3/4", 90 GRAUS, SEM ANEL DE SOLDA, BOLSA X ROSCA F, INSTALADO EM RAMAL E SUB-RAMAL DE AQUECIMENTO SOLAR - FORNECIMENTO E INSTALAÇÃO. AF_04/2022 | UN | 37.26 | 69.4% | 36.57 | 70.71% | 37.62 | 68.74% | 35.36 | 73.13% | 37.45 | 69.05% | 36.78 | 70.31% | 56.3 | 0% | 47.66
103811 | COTOVELO EM BRONZE/LATÃO, DN 22 MM X 3/4", 90 GRAUS, SEM ANEL DE SOLDA, BOLSA X ROSCA F, INSTALADO EM RAMAL E SUB-RAMAL DE GÁS COMBUSTÍVEL - FORNECIMENTO E INSTALAÇÃO. AF_04/2022 | UN | 40.93 | 63.18% | 40.02 | 64.62% | 41.39 | 62.48% | 38.41 | 67.33% | 41.15 | 62.84% | 40.27 | 64.22% | 60.02 | 0% | 51.5
103844 | COTOVELO EM BRONZE/LATÃO, DN 22 MM X 3/4", 90 GRAUS, SEM ANEL DE SOLDA, BOLSA X ROSCA F, INSTALADO EM RAMAL E SUB-RAMAL DE GÁS MEDICINAL - FORNECIMENTO E INSTALAÇÃO. AF_04/2022 | UN | 37.72 | 68.56% | 37.01 | 69.87% | 38.1 | 67.87% | 35.74 | 72.36% | 37.91 | 68.21% | 37.22 | 69.48% | 56.77 | 0% | 48.15
93101 | COTOVELO EM BRONZE/LATÃO, DN 22 MM X 3/4", 90 GRAUS, SEM ANEL DE SOLDA, BOLSA X ROSCA F, INSTALADO EM RAMAL E SUB-RAMAL DE HIDRÁULICA PREDIAL - FORNECIMENTO E INSTALAÇÃO. AF_04/2022 | UN | 35.72 | 72.4% | 35.11 | 73.65% | 36.01 | 71.81% | 34.07 | 75.9% | 35.86 | 72.11% | 35.28 | 73.3% | 54.73 | 0% | 46.03
92311 | COTOVELO EM COBRE, DN 15 MM, 90 GRAUS, SEM ANEL DE SOLDA, INSTALADO EM RAMAL DE DISTRIBUIÇÃO FORNECIMENTO E INSTALAÇÃO. AF_04/2022 | UN | 14.37 | 45.58% | 13.9 | 47.12% | 14.61 | 44.83% | 13.04 | 50.23% | 14.48 | 45.23% | 14.02 | 46.72% | 19.28 | 0% | 17.25
103874 | COTOVELO EM COBRE, DN 15 MM, 90 GRAUS, SEM ANEL DE SOLDA, INSTALADO EM RAMAL E SUB-RAMAL DE AQUECIMENTO SOLAR - FORNECIMENTO E INSTALAÇÃO. AF_04/2022 | UN | 20.3 | 31.38% | 19.49 | 32.68% | 20.77 | 30.67% | 17.95 | 35.49% | 20.53 | 31.03% | 19.71 | 32.32% | 25.18 | 0% | 23.44
103805 | COTOVELO EM COBRE, DN 15 MM, 90 GRAUS, SEM ANEL DE SOLDA, INSTALADO EM RAMAL E SUB-RAMAL DE GÁS COMBUSTÍVEL - FORNECIMENTO E INSTALAÇÃO. AF_04/2022 | UN | 20.23 | 31.49% | 19.4 | 32.84% | 20.67 | 30.82% | 17.89 | 35.61% | 20.44 | 31.16% | 19.63 | 32.45% | 25.1 | 0% | 23.35
103838 | COTOVELO EM COBRE, DN 15 MM, 90 GRAUS, SEM ANEL DE SOLDA, INSTALADO EM RAMAL E SUB-RAMAL DE GÁS MEDICINAL - FORNECIMENTO E INSTALAÇÃO. AF_04/2022 | UN | 19.42 | 32.8% | 18.64 | 34.17% | 19.83 | 32.12% | 17.21 | 37.01% | 19.61 | 32.48% | 18.84 | 33.81% | 24.28 | 0% | 22.5
92326 | COTOVELO EM COBRE, DN 15 MM, 90 GRAUS, SEM ANEL DE SOLDA, INSTALADO EM RAMAL E SUB-RAMAL DE HIDRÁULICA PREDIAL - FORNECIMENTO E INSTALAÇÃO. AF_04/2022 | UN | 15.19 | 41.74% | 14.66 | 43.25% | 15.46 | 41.01% | 13.69 | 46.31% | 15.31 | 41.41% | 14.78 | 42.9% | 19.95 | 0% | 18.04
92287 | COTOVELO EM COBRE, DN 22 MM, 90 GRAUS, SEM ANEL DE SOLDA, INSTALADO EM PRUMADA DE HIDRÁULICA PREDIAL - FORNECIMENTO E INSTALAÇÃO. AF_04/2022 | UN | 19.01 | 73.17% | 18.7 | 74.39% | 19.16 | 72.6% | 18.14 | 76.68% | 19.07 | 72.94% | 18.77 | 74.11% | 29.24 | 0% | 24.53
92312 | COTOVELO EM COBRE, DN 22 MM, 90 GRAUS, SEM ANEL DE SOLDA, INSTALADO EM RAMAL DE DISTRIBUIÇÃO DE HIDRÁULICA PREDIAL - FORNECIMENTO E INSTALAÇÃO. AF_04/2022 | UN | 23.74 | 58.59% | 23.16 | 60.06% | 24.06 | 57.81% | 22.08 | 63% | 23.89 | 58.23% | 23.31 | 59.67% | 34.06 | 0% | 29.52
103877 | COTOVELO EM COBRE, DN 22 MM, 90 GRAUS, SEM ANEL DE SOLDA, INSTALADO EM RAMAL E SUB-RAMAL DE AQUECIMENTO SOLAR - FORNECIMENTO E INSTALAÇÃO. AF_04/2022 | UN | 30.36 | 45.82% | 29.41 | 47.3% | 30.92 | 44.99% | 27.59 | 50.42% | 30.63 | 45.41% | 29.66 | 46.9% | 40.78 | 0% | 36.48
103808 | COTOVELO EM COBRE, DN 22 MM, 90 GRAUS, SEM ANEL DE SOLDA, INSTALADO EM RAMAL E SUB-RAMAL DE GÁS COMBUSTÍVEL - FORNECIMENTO E INSTALAÇÃO. AF_04/2022 | UN | 37.68 | 36.92% | 36.29 | 38.33% | 38.44 | 36.19% | 33.66 | 41.33% | 38.04 | 36.57% | 36.64 | 37.96% | 48.2 | 0% | 44.15
103841 | COTOVELO EM COBRE, DN 22 MM, 90 GRAUS, SEM ANEL DE SOLDA, INSTALADO EM RAMAL E SUB-RAMAL DE GÁS MEDICINAL - FORNECIMENTO E INSTALAÇÃO. AF_04/2022 | UN | 31.3 | 44.44% | 30.27 | 45.95% | 31.86 | 43.66% | 28.36 | 49.05% | 31.57 | 44.06% | 30.54 | 45.55% | 41.73 | 0% | 37.45
92327 | COTOVELO EM COBRE, DN 22 MM, 90 GRAUS, SEM ANEL DE SOLDA, INSTALADO EM RAMAL E SUB-RAMAL DE HIDRÁULICA PREDIAL - FORNECIMENTO E INSTALAÇÃO. AF_04/2022 | UN | 27.26 | 51.03% | 26.48 | 52.53% | 27.68 | 50.25% | 25 | 55.64% | 27.46 | 50.66% | 26.67 | 52.16% | 37.62 | 0% | 33.21
92288 | COTOVELO EM COBRE, DN 28 MM, 90 GRAUS, SEM ANEL DE SOLDA, INSTALADO EM PRUMADA DE HIDRÁULICA PREDIAL - FORNECIMENTO E INSTALAÇÃO. AF_04/2022 | UN | 29.88 | 78.01% | 29.48 | 79.07% | 30.09 | 77.47% | 28.77 | 81.02% | 29.98 | 77.75% | 29.59 | 78.78% | 46.99 | 0% | 39.05
92313 | COTOVELO EM COBRE, DN 28 MM, 90 GRAUS, SEM ANEL DE SOLDA, INSTALADO EM RAMAL DE DISTRIBUIÇÃO DE HIDRÁULICA PREDIAL - FORNECIMENTO E INSTALAÇÃO. AF_04/2022 | UN | 34.27 | 68.02% | 33.62 | 69.33% | 34.62 | 67.33% | 32.42 | 71.9% | 34.44 | 67.68% | 33.79 | 68.98% | 51.45 | 0% | 43.65
103881 | COTOVELO EM COBRE, DN 28 MM, 90 GRAUS, SEM ANEL DE SOLDA, INSTALADO EM RAMAL E SUB-RAMAL DE AQUECIMENTO SOLAR - FORNECIMENTO E INSTALAÇÃO. AF_04/2022 | UN | 41.93 | 55.59% | 40.85 | 57.06% | 42.56 | 54.77% | 38.78 | 60.11% | 42.23 | 55.2% | 41.15 | 56.65% | 59.23 | 0% | 51.7
103812 | COTOVELO EM COBRE, DN 28 MM, 90 GRAUS, SEM ANEL DE SOLDA, INSTALADO EM RAMAL E SUB-RAMAL DE GÁS COMBUSTÍVEL - FORNECIMENTO E INSTALAÇÃO. AF_04/2022 | UN | 55.57 | 41.95% | 53.66 | 43.44% | 56.6 | 41.18% | 50.12 | 46.51% | 56.05 | 41.59% | 54.16 | 43.04% | 73.06 | 0% | 66.02
103845 | COTOVELO EM COBRE, DN 28 MM, 90 GRAUS, SEM ANEL DE SOLDA, INSTALADO EM RAMAL E SUB-RAMAL DE GÁS MEDICINAL - FORNECIMENTO E INSTALAÇÃO. AF_04/2022 | UN | 44.42 | 52.48% | 43.18 | 53.98% | 45.09 | 51.7% | 40.85 | 57.06% | 44.74 | 52.1% | 43.49 | 53.6% | 61.74 | 0% | 54.3
92328 | COTOVELO EM COBRE, DN 28 MM, 90 GRAUS, SEM ANEL DE SOLDA, INSTALADO EM RAMAL E SUB-RAMAL DE HIDRÁULICA PREDIAL - FORNECIMENTO E INSTALAÇÃO. AF_04/2022 | UN | 40.54 | 57.5% | 39.52 | 58.98% | 41.09 | 56.73% | 37.63 | 61.95% | 40.8 | 57.13% | 39.79 | 58.58% | 57.81 | 0% | 50.23
92289 | COTOVELO EM COBRE, DN 35 MM, 90 GRAUS, SEM ANEL DE SOLDA, INSTALADO EM PRUMADA DE HIDRÁULICA PREDIAL - FORNECIMENTO E INSTALAÇÃO. AF_04/2022 | UN | 52.77 | 84.29% | 52.28 | 85.08% | 53.03 | 83.88% | 51.38 | 86.57% | 52.89 | 84.1% | 52.4 | 84.89% | 85.36 | 0% | 70.04
92290 | COTOVELO EM COBRE, DN 42 MM, 90 GRAUS, SEM ANEL DE SOLDA, INSTALADO EM PRUMADA DE HIDRÁULICA PREDIAL - FORNECIMENTO E INSTALAÇÃO. AF_04/2022 | UN | 79.82 | 87.43% | 79.22 | 88.1% | 80.11 | 87.12% | 78.11 | 89.35% | 79.95 | 87.29% | 79.36 | 87.94% | 130.89 | 0% | 106.74
92291 | COTOVELO EM COBRE, DN 54 MM, 90 GRAUS, SEM ANEL DE SOLDA, INSTALADO EM PRUMADA DE HIDRÁULICA PREDIAL - FORNECIMENTO E INSTALAÇÃO. AF_04/2022 | UN | 123.51 | 89.49% | 122.75 | 90.04% | 123.91 | 89.2% | 121.32 | 91.11% | 123.7 | 89.35% | 122.93 | 89.91% | 204.39 | 0% | 166.04
92292 | COTOVELO EM COBRE, DN 66 MM, 90 GRAUS, SEM ANEL DE SOLDA, INSTALADO EM PRUMADA DE HIDRÁULICA PREDIAL - FORNECIMENTO E INSTALAÇÃO. AF_04/2022 | UN | 381.29 | 95.82% | 380.35 | 96.06% | 381.78 | 95.7% | 378.6 | 96.5% | 381.53 | 95.76% | 380.58 | 96% | 648.17 | 0% | 520.45
93082 | CURVA DE TRANSPOSIÇÃO EM BRONZE/LATÃO, DN 15 MM, SEM ANEL DE SOLDA, BOLSA X BOLSA, INSTALADO EM RAMAL DE DISTRIBUIÇÃO DE HIDRÁULICA PREDIAL - FORNECIMENTO E INSTALAÇÃO. AF_04/2022 | UN | 26 | 78% | 25.65 | 79.06% | 26.16 | 77.52% | 25.02 | 81.06% | 26.07 | 77.79% | 25.74 | 78.79% | 40.89 | 0% | 33.96
103885 | CURVA DE TRANSPOSIÇÃO EM BRONZE/LATÃO, DN 15 MM, SEM ANEL DE SOLDA, BOLSA X BOLSA, INSTALADO EM RAMAL E SUB-RAMAL DE AQUECIMENTO SOLAR - FORNECIMENTO E INSTALAÇÃO. AF_04/2022 | UN | 29.61 | 68.49% | 29.06 | 69.79% | 29.91 | 67.8% | 28.03 | 72.35% | 29.75 | 68.17% | 29.2 | 69.45% | 44.56 | 0% | 37.76
103816 | CURVA DE TRANSPOSIÇÃO EM BRONZE/LATÃO, DN 15 MM, SEM ANEL DE SOLDA, BOLSA X BOLSA, INSTALADO EM RAMAL E SUB-RAMAL DE GÁS COMBUSTÍVEL - FORNECIMENTO E INSTALAÇÃO. AF_04/2022 | UN | 29.58 | 68.56% | 29.02 | 69.88% | 29.85 | 67.94% | 28 | 72.43% | 29.71 | 68.26% | 29.16 | 69.55% | 44.52 | 0% | 37.72
103849 | CURVA DE TRANSPOSIÇÃO EM BRONZE/LATÃO, DN 15 MM, SEM ANEL DE SOLDA, BOLSA X BOLSA, INSTALADO EM RAMAL E SUB-RAMAL DE GÁS MEDICINAL - FORNECIMENTO E INSTALAÇÃO. AF_04/2022 | UN | 29.03 | 69.86% | 28.51 | 71.13% | 29.29 | 69.24% | 27.55 | 73.61% | 29.15 | 69.57% | 28.64 | 70.81% | 43.97 | 0% | 37.15
93105 | CURVA DE TRANSPOSIÇÃO EM BRONZE/LATÃO, DN 15 MM, SEM ANEL DE SOLDA, BOLSA X BOLSA, INSTALADO EM RAMAL E SUB-RAMAL DE HIDRÁULICA PREDIAL - FORNECIMENTO E INSTALAÇÃO. AF_04/2022 | UN | 26.19 | 77.43% | 25.85 | 78.45% | 26.37 | 76.91% | 25.19 | 80.51% | 26.28 | 77.17% | 25.92 | 78.24% | 41.09 | 0% | 34.18
93055 | CURVA DE TRANSPOSIÇÃO EM BRONZE/LATÃO, DN 22 MM, SEM ANEL DE SOLDA, BOLSA X BOLSA, INSTALADO EM PRUMADA DE HIDRÁULICA PREDIAL - FORNECIMENTO E INSTALAÇÃO. AF_04/2022 | UN | 48.07 | 92.86% | 47.85 | 93.29% | 48.14 | 92.73% | 47.48 | 94.02% | 48.1 | 92.81% | 47.9 | 93.19% | 80.68 | 0% | 65.14
93089 | CURVA DE TRANSPOSIÇÃO EM BRONZE/LATÃO, DN 22 MM, SEM ANEL DE SOLDA, BOLSA X BOLSA, INSTALADO EM RAMAL DE DISTRIBUIÇÃO DE HIDRÁULICA PREDIAL - FORNECIMENTO E INSTALAÇÃO. AF_04/2022 | UN | 51.24 | 87.12% | 50.85 | 87.79% | 51.43 | 86.8% | 50.11 | 89.08% | 51.32 | 86.98% | 50.94 | 87.63% | 83.92 | 0% | 68.47
103891 | CURVA DE TRANSPOSIÇÃO EM BRONZE/LATÃO, DN 22 MM, SEM ANEL DE SOLDA, BOLSA X BOLSA, INSTALADO EM RAMAL E SUB-RAMAL DE AQUECIMENTO SOLAR - FORNECIMENTO E INSTALAÇÃO. AF_04/2022 | UN | 55.66 | 80.2% | 55.01 | 81.15% | 56.01 | 79.7% | 53.8 | 82.97% | 55.83 | 79.96% | 55.17 | 80.91% | 88.4 | 0% | 73.12
103822 | CURVA DE TRANSPOSIÇÃO EM BRONZE/LATÃO, DN 22 MM, SEM ANEL DE SOLDA, BOLSA X BOLSA, INSTALADO EM RAMAL E SUB-RAMAL DE GÁS COMBUSTÍVEL - FORNECIMENTO E INSTALAÇÃO. AF_04/2022 | UN | 60.6 | 73.66% | 59.64 | 74.85% | 61.06 | 73.11% | 57.89 | 77.11% | 60.81 | 73.41% | 59.86 | 74.57% | 93.39 | 0% | 78.28
103855 | CURVA DE TRANSPOSIÇÃO EM BRONZE/LATÃO, DN 22 MM, SEM ANEL DE SOLDA, BOLSA X BOLSA, INSTALADO EM RAMAL E SUB-RAMAL DE GÁS MEDICINAL - FORNECIMENTO E INSTALAÇÃO. AF_04/2022 | UN | 56.31 | 79.28% | 55.6 | 80.29% | 56.65 | 78.8% | 54.33 | 82.16% | 56.48 | 79.04% | 55.78 | 80.03% | 89.07 | 0% | 73.79
93112 | CURVA DE TRANSPOSIÇÃO EM BRONZE/LATÃO, DN 22 MM, SEM ANEL DE SOLDA, BOLSA X BOLSA, INSTALADO EM RAMAL E SUB-RAMAL DE HIDRÁULICA PREDIAL - FORNECIMENTO E INSTALAÇÃO. AF_04/2022 | UN | 53.6 | 83.28% | 53.06 | 84.13% | 53.85 | 82.9% | 52.07 | 85.73% | 53.72 | 83.1% | 53.18 | 83.94% | 86.3 | 0% | 70.94
93060 | CURVA DE TRANSPOSIÇÃO EM BRONZE/LATÃO, DN 28 MM, SEM ANEL DE SOLDA, BOLSA X BOLSA, INSTALADO EM PRUMADA DE HIDRÁULICA PREDIAL - FORNECIMENTO E INSTALAÇÃO. AF_04/2022 | UN | 84.11 | 94.76% | 83.85 | 95.05% | 84.23 | 94.62% | 83.37 | 95.6% | 84.16 | 94.7% | 83.91 | 94.98% | 142.35 | 0% | 114.53
93094 | CURVA DE TRANSPOSIÇÃO EM BRONZE/LATÃO, DN 28 MM, SEM ANEL DE SOLDA, BOLSA X BOLSA, INSTALADO EM RAMAL DE DISTRIBUIÇÃO DE HIDRÁULICA PREDIAL - FORNECIMENTO E INSTALAÇÃO. AF_04/2022 | UN | 87.05 | 91.56% | 86.62 | 92.01% | 87.27 | 91.33% | 85.81 | 92.88% | 87.16 | 91.44% | 86.72 | 91.9% | 145.33 | 0% | 117.6
103897 | CURVA DE TRANSPOSIÇÃO EM BRONZE/LATÃO, DN 28 MM, SEM ANEL DE SOLDA, BOLSA X BOLSA, INSTALADO EM RAMAL E SUB-RAMAL DE AQUECIMENTO SOLAR - FORNECIMENTO E INSTALAÇÃO. AF_04/2022 | UN | 92.16 | 86.48% | 91.43 | 87.17% | 92.55 | 86.12% | 90.05 | 88.51% | 92.35 | 86.3% | 91.63 | 86.98% | 150.52 | 0% | 122.98
103828 | CURVA DE TRANSPOSIÇÃO EM BRONZE/LATÃO, DN 28 MM, SEM ANEL DE SOLDA, BOLSA X BOLSA, INSTALADO EM RAMAL E SUB-RAMAL DE GÁS COMBUSTÍVEL - FORNECIMENTO E INSTALAÇÃO. AF_04/2022 | UN | 100.83 | 78.53% | 99.54 | 79.55% | 101.47 | 78.03% | 97.17 | 81.49% | 101.13 | 78.3% | 99.85 | 79.3% | 158.94 | 0% | 131.89
103861 | CURVA DE TRANSPOSIÇÃO EM BRONZE/LATÃO, DN 28 MM, SEM ANEL DE SOLDA, BOLSA X BOLSA, INSTALADO EM RAMAL E SUB-RAMAL DE GÁS MEDICINAL - FORNECIMENTO E INSTALAÇÃO. AF_04/2022 | UN | 93.86 | 84.91% | 93.02 | 85.68% | 94.29 | 84.53% | 91.47 | 87.13% | 94.06 | 84.73% | 93.23 | 85.49% | 152.23 | 0% | 124.76
93115 | CURVA DE TRANSPOSIÇÃO EM BRONZE/LATÃO, DN 28 MM, SEM ANEL DE SOLDA, BOLSA X BOLSA, INSTALADO EM RAMAL E SUB-RAMAL DE HIDRÁULICA PREDIAL - FORNECIMENTO E INSTALAÇÃO. AF_04/2022 | UN | 91.26 | 87.33% | 90.56 | 88.01% | 91.6 | 87.01% | 89.31 | 89.24% | 91.42 | 87.18% | 90.73 | 87.84% | 149.6 | 0% | 122.02
93074 | CURVA EM COBRE, DN 15 MM, 45 GRAUS, SEM ANEL DE SOLDA, BOLSA X BOLSA, INSTALADO EM RAMAL DE DISTRIBUIÇÃO DE HIDRÁULICA PREDIAL - FORNECIMENTO E INSTALAÇÃO. AF_04/2022 | UN | 14.86 | 42.66% | 14.36 | 44.15% | 15.14 | 41.88% | 13.43 | 47.21% | 15 | 42.27% | 14.5 | 43.72% | 19.63 | 0% | 17.7
103875 | CURVA EM COBRE, DN 15 MM, 45 GRAUS, SEM ANEL DE SOLDA, BOLSA X BOLSA, INSTALADO EM RAMAL E SUB-RAMAL DE AQUECIMENTO SOLAR - FORNECIMENTO E INSTALAÇÃO. AF_04/2022 | UN | 20.27 | 31.28% | 19.46 | 32.58% | 20.74 | 30.57% | 17.92 | 35.38% | 20.5 | 30.93% | 19.68 | 32.22% | 25.12 | 0% | 23.39
103806 | CURVA EM COBRE, DN 15 MM, 45 GRAUS, SEM ANEL DE SOLDA, BOLSA X BOLSA, INSTALADO EM RAMAL E SUB-RAMAL DE GÁS COMBUSTÍVEL - FORNECIMENTO E INSTALAÇÃO. AF_04/2022 | UN | 20.2 | 31.39% | 19.37 | 32.73% | 20.64 | 30.72% | 17.86 | 35.5% | 20.41 | 31.06% | 19.6 | 32.35% | 25.04 | 0% | 23.3
103839 | CURVA EM COBRE, DN 15 MM, 45 GRAUS, SEM ANEL DE SOLDA, BOLSA X BOLSA, INSTALADO EM RAMAL E SUB-RAMAL DE GÁS MEDICINAL - FORNECIMENTO E INSTALAÇÃO. AF_04/2022 | UN | 19.39 | 32.7% | 18.61 | 34.07% | 19.8 | 32.02% | 17.18 | 36.9% | 19.58 | 32.38% | 18.81 | 33.71% | 24.22 | 0% | 22.45
93097 | CURVA EM COBRE, DN 15 MM, 45 GRAUS, SEM ANEL DE SOLDA, BOLSA X BOLSA, INSTALADO EM RAMAL E SUB-RAMAL DE HIDRÁULICA PREDIAL - FORNECIMENTO E INSTALAÇÃO. AF_04/2022 | UN | 15.17 | 41.79% | 14.65 | 43.28% | 15.45 | 41.04% | 13.67 | 46.38% | 15.3 | 41.44% | 14.77 | 42.92% | 19.93 | 0% | 18.02
93119 | CURVA EM COBRE, DN 22 MM, 45 GRAUS, SEM ANEL DE SOLDA, BOLSA X BOLSA, INSTALADO EM PRUMADA DE HIDRÁULICA PREDIAL - FORNECIMENTO E INSTALAÇÃO. AF_04/2022 | UN | 18.7 | 72.73% | 18.39 | 73.95% | 18.85 | 72.15% | 17.83 | 76.28% | 18.76 | 72.49% | 18.46 | 73.67% | 28.7 | 0% | 24.11
93076 | CURVA EM COBRE, DN 22 MM, 45 GRAUS, SEM ANEL DE SOLDA, BOLSA X BOLSA, INSTALADO EM RAMAL DE DISTRIBUIÇÃO DE HIDRÁULICA PREDIAL - FORNECIMENTO E INSTALAÇÃO. AF_04/2022 | UN | 23.43 | 58.05% | 22.85 | 59.52% | 23.75 | 57.26% | 21.77 | 62.47% | 23.58 | 57.68% | 23 | 59.13% | 33.52 | 0% | 29.1
103878 | CURVA EM COBRE, DN 22 MM, 45 GRAUS, SEM ANEL DE SOLDA, BOLSA X BOLSA, INSTALADO EM RAMAL E SUB-RAMAL DE AQUECIMENTO SOLAR - FORNECIMENTO E INSTALAÇÃO. AF_04/2022 | UN | 30.05 | 45.26% | 29.1 | 46.74% | 30.61 | 44.43% | 27.28 | 49.85% | 30.32 | 44.85% | 29.35 | 46.34% | 40.24 | 0% | 36.06
103809 | CURVA EM COBRE, DN 22 MM, 45 GRAUS, SEM ANEL DE SOLDA, BOLSA X BOLSA, INSTALADO EM RAMAL E SUB-RAMAL DE GÁS COMBUSTÍVEL - FORNECIMENTO E INSTALAÇÃO. AF_04/2022 | UN | 37.37 | 36.39% | 35.98 | 37.8% | 38.13 | 35.67% | 33.35 | 40.78% | 37.73 | 36.05% | 36.33 | 37.43% | 47.66 | 0% | 43.73
103842 | CURVA EM COBRE, DN 22 MM, 45 GRAUS, SEM ANEL DE SOLDA, BOLSA X BOLSA, INSTALADO EM RAMAL E SUB-RAMAL DE GÁS MEDICINAL - FORNECIMENTO E INSTALAÇÃO. AF_04/2022 | UN | 30.99 | 43.89% | 29.96 | 45.39% | 31.55 | 43.11% | 28.05 | 48.48% | 31.26 | 43.51% | 30.23 | 44.99% | 41.19 | 0% | 37.03
93099 | CURVA EM COBRE, DN 22 MM, 45 GRAUS, SEM ANEL DE SOLDA, BOLSA X BOLSA, INSTALADO EM RAMAL E SUB-RAMAL DE HIDRÁULICA PREDIAL - FORNECIMENTO E INSTALAÇÃO. AF_04/2022 | UN | 26.95 | 50.46% | 26.17 | 51.97% | 27.37 | 49.69% | 24.69 | 55.08% | 27.15 | 50.09% | 26.36 | 51.59% | 37.08 | 0% | 32.79
93122 | CURVA EM COBRE, DN 28 MM, 45 GRAUS, SEM ANEL DE SOLDA, BOLSA X BOLSA, INSTALADO EM PRUMADA DE HIDRÁULICA PREDIAL - FORNECIMENTO E INSTALAÇÃO. AF_04/2022 | UN | 28 | 76.54% | 27.6 | 77.64% | 28.21 | 75.97% | 26.89 | 79.7% | 28.1 | 76.26% | 27.71 | 77.34% | 43.73 | 0% | 36.45
93079 | CURVA EM COBRE, DN 28 MM, 45 GRAUS, SEM ANEL DE SOLDA, BOLSA X BOLSA, INSTALADO EM RAMAL DE DISTRIBUIÇÃO DE HIDRÁULICA PREDIAL - FORNECIMENTO E INSTALAÇÃO. AF_04/2022 | UN | 32.39 | 66.16% | 31.74 | 67.52% | 32.74 | 65.46% | 30.54 | 70.17% | 32.56 | 65.82% | 31.91 | 67.16% | 48.19 | 0% | 41.05
103882 | CURVA EM COBRE, DN 28 MM, 45 GRAUS, SEM ANEL DE SOLDA, BOLSA X BOLSA, INSTALADO EM RAMAL E SUB-RAMAL DE AQUECIMENTO SOLAR - FORNECIMENTO E INSTALAÇÃO. AF_04/2022 | UN | 40.05 | 53.51% | 38.97 | 54.99% | 40.68 | 52.68% | 36.9 | 58.08% | 40.35 | 53.11% | 39.27 | 54.57% | 55.97 | 0% | 49.1
103813 | CURVA EM COBRE, DN 28 MM, 45 GRAUS, SEM ANEL DE SOLDA, BOLSA X BOLSA, INSTALADO EM RAMAL E SUB-RAMAL DE GÁS COMBUSTÍVEL - FORNECIMENTO E INSTALAÇÃO. AF_04/2022 | UN | 53.69 | 39.91% | 51.78 | 41.39% | 54.72 | 39.16% | 48.24 | 44.42% | 54.17 | 39.56% | 52.28 | 40.99% | 69.8 | 0% | 63.42
103846 | CURVA EM COBRE, DN 28 MM, 45 GRAUS, SEM ANEL DE SOLDA, BOLSA X BOLSA, INSTALADO EM RAMAL E SUB-RAMAL DE GÁS MEDICINAL - FORNECIMENTO E INSTALAÇÃO. AF_04/2022 | UN | 42.54 | 50.38% | 41.3 | 51.89% | 43.21 | 49.6% | 38.97 | 54.99% | 42.86 | 50% | 41.61 | 51.5% | 58.48 | 0% | 51.7
93102 | CURVA EM COBRE, DN 28 MM, 45 GRAUS, SEM ANEL DE SOLDA, BOLSA X BOLSA, INSTALADO EM RAMAL E SUB-RAMAL DE HIDRÁULICA PREDIAL - FORNECIMENTO E INSTALAÇÃO. AF_04/2022 | UN | 38.66 | 55.43% | 37.64 | 56.93% | 39.21 | 54.65% | 35.75 | 59.94% | 38.92 | 55.06% | 37.91 | 56.53% | 54.55 | 0% | 47.63
93123 | CURVA EM COBRE, DN 35 MM, 45 GRAUS, SEM ANEL DE SOLDA, BOLSA X BOLSA, INSTALADO EM PRUMADA DE HIDRÁULICA PREDIAL - FORNECIMENTO E INSTALAÇÃO. AF_04/2022 | UN | 62.01 | 86.63% | 61.52 | 87.32% | 62.27 | 86.27% | 60.62 | 88.62% | 62.13 | 86.46% | 61.64 | 87.15% | 101.34 | 0% | 82.78
93124 | CURVA EM COBRE, DN 42 MM, 45 GRAUS, SEM ANEL DE SOLDA, BOLSA X BOLSA, INSTALADO EM PRUMADA DE HIDRÁULICA PREDIAL - FORNECIMENTO E INSTALAÇÃO. AF_04/2022 | UN | 97.17 | 89.68% | 96.57 | 90.24% | 97.46 | 89.41% | 95.46 | 91.28% | 97.3 | 89.56% | 96.71 | 90.1% | 160.9 | 0% | 130.66
93125 | CURVA EM COBRE, DN 54 MM, 45 GRAUS, SEM ANEL DE SOLDA, BOLSA X BOLSA, INSTALADO EM PRUMADA DE HIDRÁULICA PREDIAL - FORNECIMENTO E INSTALAÇÃO. AF_04/2022 | UN | 142.73 | 90.91% | 141.97 | 91.39% | 143.13 | 90.65% | 140.54 | 92.32% | 142.92 | 90.79% | 142.15 | 91.28% | 237.63 | 0% | 192.53
93126 | CURVA EM COBRE, DN 66 MM, 45 GRAUS, SEM ANEL DE SOLDA, BOLSA X BOLSA, INSTALADO EM PRUMADA DE HIDRÁULICA PREDIAL - FORNECIMENTO E INSTALAÇÃO. AF_04/2022 | UN | 314.46 | 94.93% | 313.52 | 95.22% | 314.95 | 94.78% | 311.77 | 95.75% | 314.7 | 94.86% | 313.75 | 95.15% | 532.57 | 0% | 428.31
93063 | JUNTA DE EXPANSÃO EM BRONZE/LATÃO, DN 35 MM, PONTA X PONTA, INSTALADO EM PRUMADA DE HIDRÁULICA PREDIAL - FORNECIMENTO E INSTALAÇÃO. AF_04/2022 | UN | 697.6 | 99.2% | 697.27 | 99.25% | 697.75 | 99.18% | 696.67 | 99.33% | 697.68 | 99.19% | 697.35 | 99.24% | 1202.73 | 0% | 959.95
93066 | JUNTA DE EXPANSÃO EM BRONZE/LATÃO, DN 42 MM, PONTA X PONTA, INSTALADO EM PRUMADA DE HIDRÁULICA PREDIAL - FORNECIMENTO E INSTALAÇÃO. AF_04/2022 | UN | 875.45 | 99.23% | 875.04 | 99.28% | 875.62 | 99.21% | 874.3 | 99.36% | 875.53 | 99.22% | 875.13 | 99.27% | 1509.52 | 0% | 1204.74
93069 | JUNTA DE EXPANSÃO EM BRONZE/LATÃO, DN 54 MM, PONTA X PONTA, INSTALADO EM PRUMADA DE HIDRÁULICA PREDIAL - FORNECIMENTO E INSTALAÇÃO. AF_04/2022 | UN | 1213.46 | 99.28% | 1212.94 | 99.32% | 1213.7 | 99.26% | 1211.99 | 99.4% | 1213.58 | 99.27% | 1213.04 | 99.31% | 2092.79 | 0% | 1670.1
93072 | JUNTA DE EXPANSÃO EM BRONZE/LATÃO, DN 66 MM, PONTA X PONTA, INSTALADO EM PRUMADA DE HIDRÁULICA PREDIAL - FORNECIMENTO E INSTALAÇÃO. AF_04/2022 | UN | 1601.39 | 99.33% | 1600.75 | 99.37% | 1601.68 | 99.31% | 1599.57 | 99.44% | 1601.53 | 99.32% | 1600.89 | 99.36% | 2762.41 | 0% | 2204.28
93083 | JUNTA DE EXPANSÃO EM COBRE, DN 15 MM, PONTA X PONTA, INSTALADO EM RAMAL DE DISTRIBUIÇÃO DE HIDRÁULICA PREDIAL - FORNECIMENTO E INSTALAÇÃO. AF_04/2022 | UN | 479.33 | 98.81% | 478.98 | 98.88% | 479.49 | 98.77% | 478.35 | 99.01% | 479.4 | 98.79% | 479.07 | 98.86% | 825.06 | 0% | 658.97
103886 | JUNTA DE EXPANSÃO EM COBRE, DN 15 MM, PONTA X PONTA, INSTALADO EM RAMAL E SUB-RAMAL DE AQUECIMENTO SOLAR - FORNECIMENTO E INSTALAÇÃO. AF_04/2022 | UN | 482.94 | 98.07% | 482.39 | 98.18% | 483.24 | 98.01% | 481.36 | 98.39% | 483.08 | 98.04% | 482.53 | 98.15% | 828.73 | 0% | 662.77
103817 | JUNTA DE EXPANSÃO EM COBRE, DN 15 MM, PONTA X PONTA, INSTALADO EM RAMAL E SUB-RAMAL DE GÁS COMBUSTÍVEL - FORNECIMENTO E INSTALAÇÃO. AF_04/2022 | UN | 482.91 | 98.07% | 482.35 | 98.19% | 483.18 | 98.02% | 481.33 | 98.4% | 483.04 | 98.05% | 482.49 | 98.16% | 828.69 | 0% | 662.73
103850 | JUNTA DE EXPANSÃO EM COBRE, DN 15 MM, PONTA X PONTA, INSTALADO EM RAMAL E SUB-RAMAL DE GÁS MEDICINAL - FORNECIMENTO E INSTALAÇÃO. AF_04/2022 | UN | 482.36 | 98.19% | 481.84 | 98.29% | 482.62 | 98.13% | 480.88 | 98.49% | 482.48 | 98.16% | 481.97 | 98.27% | 828.14 | 0% | 662.16
93106 | JUNTA DE EXPANSÃO EM COBRE, DN 15 MM, PONTA X PONTA, INSTALADO EM RAMAL E SUB-RAMAL DE HIDRÁULICA PREDIAL - FORNECIMENTO E INSTALAÇÃO. AF_04/2022 | UN | 479.52 | 98.77% | 479.18 | 98.84% | 479.7 | 98.73% | 478.52 | 98.97% | 479.61 | 98.75% | 479.25 | 98.82% | 825.26 | 0% | 659.19
93052 | JUNTA DE EXPANSÃO EM COBRE, DN 22 MM, PONTA X PONTA, INSTALADO EM PRUMADA DE HIDRÁULICA PREDIAL - FORNECIMENTO E INSTALAÇÃO. AF_04/2022 | UN | 553.3 | 99.38% | 553.08 | 99.42% | 553.37 | 99.37% | 552.71 | 99.49% | 553.33 | 99.37% | 553.13 | 99.41% | 954.63 | 0% | 761.7
93086 | JUNTA DE EXPANSÃO EM COBRE, DN 22 MM, PONTA X PONTA, INSTALADO EM RAMAL DE DISTRIBUIÇÃO DE HIDRÁULICA PREDIAL - FORNECIMENTO E INSTALAÇÃO. AF_04/2022 | UN | 556.47 | 98.81% | 556.08 | 98.88% | 556.66 | 98.78% | 555.34 | 99.02% | 556.55 | 98.8% | 556.17 | 98.87% | 957.87 | 0% | 765.03
103890 | JUNTA DE EXPANSÃO EM COBRE, DN 22 MM, PONTA X PONTA, INSTALADO EM RAMAL E SUB-RAMAL DE AQUECIMENTO SOLAR - FORNECIMENTO E INSTALAÇÃO. AF_04/2022 | UN | 560.89 | 98.04% | 560.24 | 98.15% | 561.24 | 97.97% | 559.03 | 98.36% | 561.06 | 98.01% | 560.4 | 98.12% | 962.35 | 0% | 769.68
103821 | JUNTA DE EXPANSÃO EM COBRE, DN 22 MM, PONTA X PONTA, INSTALADO EM RAMAL E SUB-RAMAL DE GÁS COMBUSTÍVEL - FORNECIMENTO E INSTALAÇÃO. AF_04/2022 | UN | 565.83 | 97.18% | 564.87 | 97.34% | 566.29 | 97.1% | 563.12 | 97.65% | 566.04 | 97.14% | 565.09 | 97.31% | 967.34 | 0% | 774.84
103854 | JUNTA DE EXPANSÃO EM COBRE, DN 22 MM, PONTA X PONTA, INSTALADO EM RAMAL E SUB-RAMAL DE GÁS MEDICINAL - FORNECIMENTO E INSTALAÇÃO. AF_04/2022 | UN | 561.54 | 97.92% | 560.83 | 98.05% | 561.88 | 97.86% | 559.56 | 98.27% | 561.71 | 97.89% | 561.01 | 98.01% | 963.02 | 0% | 770.35
93109 | JUNTA DE EXPANSÃO EM COBRE, DN 22 MM, PONTA X PONTA, INSTALADO EM RAMAL E SUB-RAMAL DE HIDRÁULICA PREDIAL - FORNECIMENTO E INSTALAÇÃO. AF_04/2022 | UN | 558.83 | 98.4% | 558.29 | 98.49% | 559.08 | 98.35% | 557.3 | 98.67% | 558.95 | 98.38% | 558.41 | 98.47% | 960.25 | 0% | 767.5
93058 | JUNTA DE EXPANSÃO EM COBRE, DN 28 MM, PONTA X PONTA, INSTALADO EM PRUMADA DE HIDRÁULICA PREDIAL - FORNECIMENTO E INSTALAÇÃO. AF_04/2022 | UN | 608.74 | 99.28% | 608.48 | 99.32% | 608.86 | 99.26% | 608 | 99.4% | 608.79 | 99.27% | 608.54 | 99.31% | 1049.84 | 0% | 837.82
93092 | JUNTA DE EXPANSÃO EM COBRE, DN 28 MM, PONTA X PONTA, INSTALADO EM RAMAL DE DISTRIBUIÇÃO DE HIDRÁULICA PREDIAL - FORNECIMENTO E INSTALAÇÃO. AF_04/2022 | UN | 611.68 | 98.8% | 611.25 | 98.87% | 611.9 | 98.76% | 610.44 | 99% | 611.79 | 98.78% | 611.35 | 98.85% | 1052.82 | 0% | 840.89
103898 | JUNTA DE EXPANSÃO EM COBRE, DN 28 MM, PONTA X PONTA, INSTALADO EM RAMAL E SUB-RAMAL DE AQUECIMENTO SOLAR - FORNECIMENTO E INSTALAÇÃO. AF_04/2022 | UN | 616.79 | 97.98% | 616.06 | 98.1% | 617.18 | 97.92% | 614.68 | 98.32% | 616.98 | 97.95% | 616.26 | 98.06% | 1058.01 | 0% | 846.27
103829 | JUNTA DE EXPANSÃO EM COBRE, DN 28 MM, PONTA X PONTA, INSTALADO EM RAMAL E SUB-RAMAL DE GÁS COMBUSTÍVEL - FORNECIMENTO E INSTALAÇÃO. AF_04/2022 | UN | 625.46 | 96.54% | 624.17 | 96.74% | 626.1 | 96.44% | 621.8 | 97.11% | 625.76 | 96.49% | 624.48 | 96.69% | 1066.43 | 0% | 855.18
103862 | JUNTA DE EXPANSÃO EM COBRE, DN 28 MM, PONTA X PONTA, INSTALADO EM RAMAL E SUB-RAMAL DE GÁS MEDICINAL - FORNECIMENTO E INSTALAÇÃO. AF_04/2022 | UN | 618.49 | 97.71% | 617.65 | 97.84% | 618.92 | 97.64% | 616.1 | 98.09% | 618.69 | 97.68% | 617.86 | 97.81% | 1059.72 | 0% | 848.05
93116 | JUNTA DE EXPANSÃO EM COBRE, DN 28 MM, PONTA X PONTA, INSTALADO EM RAMAL E SUB-RAMAL DE HIDRÁULICA PREDIAL - FORNECIMENTO E INSTALAÇÃO. AF_04/2022 | UN | 615.89 | 98.12% | 615.19 | 98.23% | 616.23 | 98.07% | 613.94 | 98.43% | 616.05 | 98.1% | 615.36 | 98.21% | 1057.09 | 0% | 845.31
92314 | LUVA EM COBRE, DN 15 MM, SEM ANEL DE SOLDA, INSTALADO EM RAMAL DE DISTRIBUIÇÃO DE HIDRÁULICA PREDIAL - FORNECIMENTO E INSTALAÇÃO. AF_04/2022 | UN | 9.66 | 40.79% | 9.31 | 42.32% | 9.82 | 40.12% | 8.68 | 45.39% | 9.73 | 40.49% | 9.4 | 41.91% | 12.62 | 0% | 11.43
103883 | LUVA EM COBRE, DN 15 MM, SEM ANEL DE SOLDA, INSTALADO EM RAMAL E SUB-RAMAL DE AQUECIMENTO SOLAR - FORNECIMENTO E INSTALAÇÃO. AF_04/2022 | UN | 13.27 | 29.69% | 12.72 | 30.97% | 13.57 | 29.03% | 11.69 | 33.7% | 13.41 | 29.38% | 12.86 | 30.64% | 16.29 | 0% | 15.23
103814 | LUVA EM COBRE, DN 15 MM, SEM ANEL DE SOLDA, INSTALADO EM RAMAL E SUB-RAMAL DE GÁS COMBUSTÍVEL - FORNECIMENTO E INSTALAÇÃO. AF_04/2022 | UN | 13.24 | 29.76% | 12.68 | 31.07% | 13.51 | 29.16% | 11.66 | 33.79% | 13.37 | 29.47% | 12.82 | 30.73% | 16.25 | 0% | 15.19
103847 | LUVA EM COBRE, DN 15 MM, SEM ANEL DE SOLDA, INSTALADO EM RAMAL E SUB-RAMAL DE GÁS MEDICINAL - FORNECIMENTO E INSTALAÇÃO. AF_04/2022 | UN | 12.69 | 31.05% | 12.17 | 32.37% | 12.95 | 30.42% | 11.21 | 35.15% | 12.81 | 30.76% | 12.3 | 32.03% | 15.7 | 0% | 14.62
92329 | LUVA EM COBRE, DN 15 MM, SEM ANEL DE SOLDA, INSTALADO EM RAMAL E SUB-RAMAL DE HIDRÁULICA PREDIAL - FORNECIMENTO E INSTALAÇÃO. AF_04/2022 | UN | 9.85 | 40% | 9.51 | 41.43% | 10.03 | 39.28% | 8.85 | 44.52% | 9.94 | 39.64% | 9.58 | 41.13% | 12.82 | 0% | 11.65
92293 | LUVA EM COBRE, DN 22 MM, SEM ANEL DE SOLDA, INSTALADO EM PRUMADA DE HIDRÁULICA PREDIAL - FORNECIMENTO E INSTALAÇÃO. AF_04/2022 | UN | 10.83 | 68.33% | 10.61 | 69.75% | 10.9 | 67.89% | 10.24 | 72.27% | 10.86 | 68.14% | 10.66 | 69.42% | 16.27 | 0% | 13.8
92315 | LUVA EM COBRE, DN 22 MM, SEM ANEL DE SOLDA, INSTALADO EM RAMAL DE DISTRIBUIÇÃO DE HIDRÁULICA PREDIAL - FORNECIMENTO E INSTALAÇÃO. AF_04/2022 | UN | 14 | 52.86% | 13.61 | 54.37% | 14.19 | 52.15% | 12.87 | 57.5% | 14.08 | 52.56% | 13.7 | 54.01% | 19.51 | 0% | 17.13
103888 | LUVA EM COBRE, DN 22 MM, SEM ANEL DE SOLDA, INSTALADO EM RAMAL E SUB-RAMAL DE AQUECIMENTO SOLAR - FORNECIMENTO E INSTALAÇÃO. AF_04/2022 | UN | 18.42 | 40.17% | 17.77 | 41.64% | 18.77 | 39.42% | 16.56 | 44.69% | 18.59 | 39.81% | 17.93 | 41.27% | 23.99 | 0% | 21.78
103819 | LUVA EM COBRE, DN 22 MM, SEM ANEL DE SOLDA, INSTALADO EM RAMAL E SUB-RAMAL DE GÁS COMBUSTÍVEL - FORNECIMENTO E INSTALAÇÃO. AF_04/2022 | UN | 23.36 | 31.68% | 22.4 | 33.04% | 23.82 | 31.07% | 20.65 | 35.84% | 23.57 | 31.4% | 22.62 | 32.71% | 28.98 | 0% | 26.94
103852 | LUVA EM COBRE, DN 22 MM, SEM ANEL DE SOLDA, INSTALADO EM RAMAL E SUB-RAMAL DE GÁS MEDICINAL - FORNECIMENTO E INSTALAÇÃO. AF_04/2022 | UN | 19.07 | 38.8% | 18.36 | 40.31% | 19.41 | 38.12% | 17.09 | 43.3% | 19.24 | 38.46% | 18.54 | 39.91% | 24.66 | 0% | 22.45
92330 | LUVA EM COBRE, DN 22 MM, SEM ANEL DE SOLDA, INSTALADO EM RAMAL E SUB-RAMAL DE HIDRÁULICA PREDIAL - FORNECIMENTO E INSTALAÇÃO. AF_04/2022 | UN | 16.36 | 45.23% | 15.82 | 46.78% | 16.61 | 44.55% | 14.83 | 49.9% | 16.48 | 44.9% | 15.94 | 46.42% | 21.89 | 0% | 19.6
92294 | LUVA EM COBRE, DN 28 MM, SEM ANEL DE SOLDA, INSTALADO EM PRUMADA DE HIDRÁULICA PREDIAL - FORNECIMENTO E INSTALAÇÃO. AF_04/2022 | UN | 18.23 | 75.81% | 17.97 | 76.91% | 18.35 | 75.31% | 17.49 | 79.02% | 18.28 | 75.6% | 18.03 | 76.65% | 28.38 | 0% | 23.69
92316 | LUVA EM COBRE, DN 28 MM, SEM ANEL DE SOLDA, INSTALADO EM RAMAL DE DISTRIBUIÇÃO DE HIDRÁULICA PREDIAL - FORNECIMENTO E INSTALAÇÃO. AF_04/2022 | UN | 21.17 | 65.28% | 20.74 | 66.63% | 21.39 | 64.61% | 19.93 | 69.34% | 21.28 | 64.94% | 20.84 | 66.31% | 31.36 | 0% | 26.76
103895 | LUVA EM COBRE, DN 28 MM, SEM ANEL DE SOLDA, INSTALADO EM RAMAL E SUB-RAMAL DE AQUECIMENTO SOLAR - FORNECIMENTO E INSTALAÇÃO. AF_04/2022 | UN | 26.28 | 52.59% | 25.55 | 54.09% | 26.67 | 51.82% | 24.17 | 57.18% | 26.47 | 52.21% | 25.75 | 53.67% | 36.55 | 0% | 32.14
103826 | LUVA EM COBRE, DN 28 MM, SEM ANEL DE SOLDA, INSTALADO EM RAMAL E SUB-RAMAL DE GÁS COMBUSTÍVEL - FORNECIMENTO E INSTALAÇÃO. AF_04/2022 | UN | 34.95 | 38.05% | 33.66 | 39.51% | 35.59 | 37.37% | 31.29 | 42.51% | 35.25 | 37.73% | 33.97 | 39.15% | 44.97 | 0% | 41.05
103859 | LUVA EM COBRE, DN 28 MM, SEM ANEL DE SOLDA, INSTALADO EM RAMAL E SUB-RAMAL DE GÁS MEDICINAL - FORNECIMENTO E INSTALAÇÃO. AF_04/2022 | UN | 27.98 | 49.39% | 27.14 | 50.92% | 28.41 | 48.64% | 25.59 | 54.01% | 28.18 | 49.04% | 27.35 | 50.53% | 38.26 | 0% | 33.92
92331 | LUVA EM COBRE, DN 28 MM, SEM ANEL DE SOLDA, INSTALADO EM RAMAL E SUB-RAMAL DE HIDRÁULICA PREDIAL - FORNECIMENTO E INSTALAÇÃO. AF_04/2022 | UN | 25.38 | 54.45% | 24.68 | 56% | 25.72 | 53.73% | 23.43 | 58.98% | 25.54 | 54.11% | 24.85 | 55.61% | 35.63 | 0% | 31.18
92295 | LUVA EM COBRE, DN 35 MM, SEM ANEL DE SOLDA, INSTALADO EM PRUMADA DE HIDRÁULICA PREDIAL - FORNECIMENTO E INSTALAÇÃO. AF_04/2022 | UN | 34.22 | 83.72% | 33.89 | 84.54% | 34.37 | 83.36% | 33.29 | 86.06% | 34.3 | 83.53% | 33.97 | 84.34% | 55.23 | 0% | 45.36
92296 | LUVA EM COBRE, DN 42 MM, SEM ANEL DE SOLDA, INSTALADO EM PRUMADA DE HIDRÁULICA PREDIAL - FORNECIMENTO E INSTALAÇÃO. AF_04/2022 | UN | 45.32 | 85.13% | 44.91 | 85.91% | 45.49 | 84.81% | 44.17 | 87.34% | 45.4 | 84.98% | 45 | 85.73% | 73.59 | 0% | 60.27
92297 | LUVA EM COBRE, DN 54 MM, SEM ANEL DE SOLDA, INSTALADO EM PRUMADA DE HIDRÁULICA PREDIAL - FORNECIMENTO E INSTALAÇÃO. AF_04/2022 | UN | 70.22 | 87.57% | 69.7 | 88.22% | 70.46 | 87.27% | 68.75 | 89.44% | 70.34 | 87.42% | 69.8 | 88.09% | 115.24 | 0% | 93.94
92298 | LUVA EM COBRE, DN 66 MM, SEM ANEL DE SOLDA, INSTALADO EM PRUMADA DE HIDRÁULICA PREDIAL - FORNECIMENTO E INSTALAÇÃO. AF_04/2022 | UN | 196.56 | 94.55% | 195.92 | 94.86% | 196.85 | 94.41% | 194.74 | 95.43% | 196.7 | 94.48% | 196.06 | 94.79% | 332.35 | 0% | 267.47
93080 | LUVA PASSANTE EM COBRE, DN 15 MM, SEM ANEL DE SOLDA, INSTALADO EM RAMAL DE DISTRIBUIÇÃO DE HIDRÁULICA PREDIAL - FORNECIMENTO E INSTALAÇÃO. AF_04/2022 | UN | 9.69 | 40.97% | 9.34 | 42.51% | 9.85 | 40.3% | 8.71 | 45.58% | 9.76 | 40.68% | 9.43 | 42.1% | 12.68 | 0% | 11.48
103884 | LUVA PASSANTE EM COBRE, DN 15 MM, SEM ANEL DE SOLDA, INSTALADO EM RAMAL E SUB-RAMAL DE AQUECIMENTO SOLAR - FORNECIMENTO E INSTALAÇÃO. AF_04/2022 | UN | 13.3 | 29.85% | 12.75 | 31.14% | 13.6 | 29.19% | 11.72 | 33.87% | 13.44 | 29.54% | 12.89 | 30.8% | 16.35 | 0% | 15.28
103815 | LUVA PASSANTE EM COBRE, DN 15 MM, SEM ANEL DE SOLDA, INSTALADO EM RAMAL E SUB-RAMAL DE GÁS COMBUSTÍVEL - FORNECIMENTO E INSTALAÇÃO. AF_04/2022 | UN | 13.27 | 29.92% | 12.71 | 31.24% | 13.54 | 29.32% | 11.69 | 33.96% | 13.4 | 29.63% | 12.85 | 30.89% | 16.31 | 0% | 15.24
103848 | LUVA PASSANTE EM COBRE, DN 15 MM, SEM ANEL DE SOLDA, INSTALADO EM RAMAL E SUB-RAMAL DE GÁS MEDICINAL - FORNECIMENTO E INSTALAÇÃO. AF_04/2022 | UN | 12.72 | 31.21% | 12.2 | 32.54% | 12.98 | 30.59% | 11.24 | 35.32% | 12.84 | 30.92% | 12.33 | 32.2% | 15.76 | 0% | 14.67
93103 | LUVA PASSANTE EM COBRE, DN 15 MM, SEM ANEL DE SOLDA, INSTALADO EM RAMAL E SUB-RAMAL DE HIDRÁULICA PREDIAL - FORNECIMENTO E INSTALAÇÃO. AF_04/2022 | UN | 9.88 | 40.18% | 9.54 | 41.61% | 10.06 | 39.46% | 8.88 | 44.71% | 9.97 | 39.82% | 9.61 | 41.31% | 12.88 | 0% | 11.7
93050 | LUVA PASSANTE EM COBRE, DN 22 MM, SEM ANEL DE SOLDA, INSTALADO EM PRUMADA DE HIDRÁULICA PREDIAL - FORNECIMENTO E INSTALAÇÃO. AF_04/2022 | UN | 12.23 | 71.95% | 12.01 | 73.27% | 12.3 | 71.54% | 11.64 | 75.6% | 12.26 | 71.78% | 12.06 | 72.97% | 18.7 | 0% | 15.74
93084 | LUVA PASSANTE EM COBRE, DN 22 MM, SEM ANEL DE SOLDA, INSTALADO EM RAMAL DE DISTRIBUIÇÃO DE HIDRÁULICA PREDIAL - FORNECIMENTO E INSTALAÇÃO. AF_04/2022 | UN | 15.4 | 57.14% | 15.01 | 58.63% | 15.59 | 56.45% | 14.27 | 61.67% | 15.48 | 56.85% | 15.1 | 58.28% | 21.94 | 0% | 19.07
103889 | LUVA PASSANTE EM COBRE, DN 22 MM, SEM ANEL DE SOLDA, INSTALADO EM RAMAL E SUB-RAMAL DE AQUECIMENTO SOLAR - FORNECIMENTO E INSTALAÇÃO. AF_04/2022 | UN | 19.82 | 44.4% | 19.17 | 45.91% | 20.17 | 43.63% | 17.96 | 49% | 19.99 | 44.02% | 19.33 | 45.53% | 26.42 | 0% | 23.72
103820 | LUVA PASSANTE EM COBRE, DN 22 MM, SEM ANEL DE SOLDA, INSTALADO EM RAMAL E SUB-RAMAL DE GÁS COMBUSTÍVEL - FORNECIMENTO E INSTALAÇÃO. AF_04/2022 | UN | 24.76 | 35.54% | 23.8 | 36.97% | 25.22 | 34.89% | 22.05 | 39.91% | 24.97 | 35.24% | 24.02 | 36.64% | 31.41 | 0% | 28.88
103853 | LUVA PASSANTE EM COBRE, DN 22 MM, SEM ANEL DE SOLDA, INSTALADO EM RAMAL E SUB-RAMAL DE GÁS MEDICINAL - FORNECIMENTO E INSTALAÇÃO. AF_04/2022 | UN | 20.47 | 42.99% | 19.76 | 44.53% | 20.81 | 42.29% | 18.49 | 47.59% | 20.64 | 42.64% | 19.94 | 44.13% | 27.09 | 0% | 24.39
93107 | LUVA PASSANTE EM COBRE, DN 22 MM, SEM ANEL DE SOLDA, INSTALADO EM RAMAL E SUB-RAMAL DE HIDRÁULICA PREDIAL - FORNECIMENTO E INSTALAÇÃO. AF_04/2022 | UN | 17.76 | 49.55% | 17.22 | 51.1% | 18.01 | 48.86% | 16.23 | 54.22% | 17.88 | 49.22% | 17.34 | 50.75% | 24.32 | 0% | 21.54
93056 | LUVA PASSANTE EM COBRE, DN 28 MM, SEM ANEL DE SOLDA, INSTALADO EM PRUMADA DE HIDRÁULICA PREDIAL - FORNECIMENTO E INSTALAÇÃO. AF_04/2022 | UN | 18.23 | 75.81% | 17.97 | 76.91% | 18.35 | 75.31% | 17.49 | 79.02% | 18.28 | 75.6% | 18.03 | 76.65% | 28.38 | 0% | 23.69
93090 | LUVA PASSANTE EM COBRE, DN 28 MM, SEM ANEL DE SOLDA, INSTALADO EM RAMAL DE DISTRIBUIÇÃO DE HIDRÁULICA PREDIAL - FORNECIMENTO E INSTALAÇÃO. AF_04/2022 | UN | 21.17 | 65.28% | 20.74 | 66.63% | 21.39 | 64.61% | 19.93 | 69.34% | 21.28 | 64.94% | 20.84 | 66.31% | 31.36 | 0% | 26.76
103896 | LUVA PASSANTE EM COBRE, DN 28 MM, SEM ANEL DE SOLDA, INSTALADO EM RAMAL E SUB-RAMAL DE AQUECIMENTO SOLAR - FORNECIMENTO E INSTALAÇÃO. AF_04/2022 | UN | 26.28 | 52.59% | 25.55 | 54.09% | 26.67 | 51.82% | 24.17 | 57.18% | 26.47 | 52.21% | 25.75 | 53.67% | 36.55 | 0% | 32.14
103827 | LUVA PASSANTE EM COBRE, DN 28 MM, SEM ANEL DE SOLDA, INSTALADO EM RAMAL E SUB-RAMAL DE GÁS COMBUSTÍVEL - FORNECIMENTO E INSTALAÇÃO. AF_04/2022 | UN | 34.95 | 38.05% | 33.66 | 39.51% | 35.59 | 37.37% | 31.29 | 42.51% | 35.25 | 37.73% | 33.97 | 39.15% | 44.97 | 0% | 41.05
103860 | LUVA PASSANTE EM COBRE, DN 28 MM, SEM ANEL DE SOLDA, INSTALADO EM RAMAL E SUB-RAMAL DE GÁS MEDICINAL - FORNECIMENTO E INSTALAÇÃO. AF_04/2022 | UN | 27.98 | 49.39% | 27.14 | 50.92% | 28.41 | 48.64% | 25.59 | 54.01% | 28.18 | 49.04% | 27.35 | 50.53% | 38.26 | 0% | 33.92
93113 | LUVA PASSANTE EM COBRE, DN 28 MM, SEM ANEL DE SOLDA, INSTALADO EM RAMAL E SUB-RAMAL DE HIDRÁULICA PREDIAL - FORNECIMENTO E INSTALAÇÃO. AF_04/2022 | UN | 25.38 | 54.45% | 24.68 | 56% | 25.72 | 53.73% | 23.43 | 58.98% | 25.54 | 54.11% | 24.85 | 55.61% | 35.63 | 0% | 31.18
93061 | LUVA PASSANTE EM COBRE, DN 35 MM, SEM ANEL DE SOLDA, INSTALADO EM PRUMADA DE HIDRÁULICA PREDIAL - FORNECIMENTO E INSTALAÇÃO. AF_04/2022 | UN | 34.36 | 83.79% | 34.03 | 84.6% | 34.51 | 83.43% | 33.43 | 86.12% | 34.44 | 83.59% | 34.11 | 84.4% | 55.47 | 0% | 45.55
93064 | LUVA PASSANTE EM COBRE, DN 42 MM, SEM ANEL DE SOLDA, INSTALADO EM PRUMADA DE HIDRÁULICA PREDIAL - FORNECIMENTO E INSTALAÇÃO. AF_04/2022 | UN | 52.63 | 87.19% | 52.22 | 87.88% | 52.8 | 86.91% | 51.48 | 89.14% | 52.71 | 87.06% | 52.31 | 87.73% | 86.22 | 0% | 70.34
93067 | LUVA PASSANTE EM COBRE, DN 54 MM, SEM ANEL DE SOLDA, INSTALADO EM PRUMADA DE HIDRÁULICA PREDIAL - FORNECIMENTO E INSTALAÇÃO. AF_04/2022 | UN | 78.18 | 88.83% | 77.66 | 89.43% | 78.42 | 88.56% | 76.71 | 90.54% | 78.3 | 88.7% | 77.76 | 89.31% | 129 | 0% | 104.91
93070 | LUVA PASSANTE EM COBRE, DN 66 MM, SEM ANEL DE SOLDA, INSTALADO EM PRUMADA DE HIDRÁULICA PREDIAL - FORNECIMENTO E INSTALAÇÃO. AF_04/2022 | UN | 196.56 | 94.55% | 195.92 | 94.86% | 196.85 | 94.41% | 194.74 | 95.43% | 196.7 | 94.48% | 196.06 | 94.79% | 332.35 | 0% | 267.47
93117 | TE DUPLA CURVA EM BRONZE/LATÃO, DN 1/2" X 15 MM X 1/2", SEM ANEL DE SOLDA, ROSCA F X BOLSA X ROSCA F, INSTALADO EM RAMAL E SUB-RAMAL DE HIDRÁULICA PREDIAL - FORNECIMENTO E INSTALAÇÃO. AF_04/2022 | UN | 62.37 | 87.03% | 61.88 | 87.72% | 62.6 | 86.71% | 61.05 | 88.91% | 62.49 | 86.86% | 62.03 | 87.51% | 102.1 | 0% | 83.36
93118 | TE DUPLA CURVA EM BRONZE/LATÃO, DN 3/4" X 22 MM X 3/4", SEM ANEL DE SOLDA, ROSCA F X BOLSA X ROSCA F, INSTALADO EM RAMAL E SUB-RAMAL DE HIDRÁULICA PREDIAL - FORNECIMENTO E INSTALAÇÃO. AF_04/2022 | UN | 91.96 | 86.62% | 91.21 | 87.34% | 92.32 | 86.29% | 89.94 | 88.57% | 92.15 | 86.45% | 91.44 | 87.12% | 150.27 | 0% | 122.8
92317 | TE EM COBRE, DN 15 MM, SEM ANEL DE SOLDA, INSTALADO EM RAMAL DE DISTRIBUIÇÃO DE HIDRÁULICA PREDIAL - FORNECIMENTO E INSTALAÇÃO. AF_04/2022 | UN | 20.2 | 43.56% | 19.52 | 45.08% | 20.56 | 42.8% | 18.27 | 48.17% | 20.36 | 43.22% | 19.69 | 44.69% | 26.79 | 0% | 24.11
92332 | TE EM COBRE, DN 15 MM, SEM ANEL DE SOLDA, INSTALADO EM RAMAL E SUB-RAMAL DE HIDRÁULICA PREDIAL - FORNECIMENTO E INSTALAÇÃO. AF_04/2022 | UN | 20.58 | 42.76% | 19.89 | 44.24% | 20.95 | 42% | 18.59 | 47.34% | 20.76 | 42.39% | 20.06 | 43.87% | 27.2 | 0% | 24.51
92299 | TE EM COBRE, DN 22 MM, SEM ANEL DE SOLDA, INSTALADO EM PRUMADA DE HIDRÁULICA PREDIAL - FORNECIMENTO E INSTALAÇÃO. AF_04/2022 | UN | 25.02 | 72.78% | 24.61 | 73.99% | 25.21 | 72.23% | 23.87 | 76.29% | 25.12 | 72.49% | 24.71 | 73.69% | 38.41 | 0% | 32.25
92318 | TE EM COBRE, DN 22 MM, SEM ANEL DE SOLDA, INSTALADO EM RAMAL DE DISTRIBUIÇÃO DE HIDRÁULICA PREDIAL - FORNECIMENTO E INSTALAÇÃO. AF_04/2022 | UN | 31.36 | 58.07% | 30.57 | 59.57% | 31.76 | 57.34% | 29.13 | 62.51% | 31.55 | 57.72% | 30.78 | 59.16% | 44.83 | 0% | 38.9
103833 | TE EM COBRE, DN 22 MM, SEM ANEL DE SOLDA, INSTALADO EM RAMAL E SUB-RAMAL DE GÁS COMBUSTÍVEL - FORNECIMENTO E INSTALAÇÃO. AF_04/2022 | UN | 49.97 | 36.44% | 48.08 | 37.87% | 50.96 | 35.73% | 44.59 | 40.84% | 50.43 | 36.11% | 48.56 | 37.5% | 63.71 | 0% | 58.44
92333 | TE EM COBRE, DN 22 MM, SEM ANEL DE SOLDA, INSTALADO EM RAMAL E SUB-RAMAL DE HIDRÁULICA PREDIAL - FORNECIMENTO E INSTALAÇÃO. AF_04/2022 | UN | 36.05 | 50.51% | 34.98 | 52.06% | 36.59 | 49.77% | 33.03 | 55.13% | 36.31 | 50.15% | 35.26 | 51.64% | 49.59 | 0% | 43.83
92300 | TE EM COBRE, DN 28 MM, SEM ANEL DE SOLDA, INSTALADO EM PRUMADA DE HIDRÁULICA PREDIAL - FORNECIMENTO E INSTALAÇÃO. AF_04/2022 | UN | 38.01 | 76.9% | 37.49 | 77.97% | 38.27 | 76.38% | 36.53 | 80.02% | 38.13 | 76.66% | 37.61 | 77.72% | 59.48 | 0% | 49.52
92319 | TE EM COBRE, DN 28 MM, SEM ANEL DE SOLDA, INSTALADO EM RAMAL DE DISTRIBUIÇÃO DE HIDRÁULICA PREDIAL - FORNECIMENTO E INSTALAÇÃO. AF_04/2022 | UN | 43.87 | 66.63% | 43 | 67.98% | 44.34 | 65.92% | 41.4 | 70.6% | 44.1 | 66.28% | 43.22 | 67.63% | 65.42 | 0% | 55.67
92334 | TE EM COBRE, DN 28 MM, SEM ANEL DE SOLDA, INSTALADO EM RAMAL E SUB-RAMAL DE HIDRÁULICA PREDIAL - FORNECIMENTO E INSTALAÇÃO. AF_04/2022 | UN | 52.25 | 55.94% | 50.88 | 57.45% | 52.96 | 55.19% | 48.34 | 60.47% | 52.58 | 55.59% | 51.22 | 57.07% | 73.92 | 0% | 64.46
92301 | TE EM COBRE, DN 35 MM, SEM ANEL DE SOLDA, INSTALADO EM PRUMADA DE HIDRÁULICA PREDIAL - FORNECIMENTO E INSTALAÇÃO. AF_04/2022 | UN | 74.91 | 85.18% | 74.24 | 85.95% | 75.23 | 84.82% | 73.03 | 87.38% | 75.06 | 85.01% | 74.39 | 85.78% | 121.65 | 0% | 99.63
92302 | TE EM COBRE, DN 42 MM, SEM ANEL DE SOLDA, INSTALADO EM PRUMADA DE HIDRÁULICA PREDIAL - FORNECIMENTO E INSTALAÇÃO. AF_04/2022 | UN | 98.9 | 86.45% | 98.09 | 87.16% | 99.29 | 86.11% | 96.63 | 88.48% | 99.08 | 86.29% | 98.3 | 86.98% | 161.51 | 0% | 131.96
92303 | TE EM COBRE, DN 54 MM, SEM ANEL DE SOLDA, INSTALADO EM PRUMADA DE HIDRÁULICA PREDIAL - FORNECIMENTO E INSTALAÇÃO. AF_04/2022 | UN | 181.14 | 90.41% | 180.1 | 90.93% | 181.64 | 90.16% | 178.19 | 91.91% | 181.37 | 90.3% | 180.33 | 90.82% | 300.93 | 0% | 244.02
92304 | TE EM COBRE, DN 66 MM, SEM ANEL DE SOLDA, INSTALADO EM PRUMADA DE HIDRÁULICA PREDIAL - FORNECIMENTO E INSTALAÇÃO. AF_04/2022 | UN | 468.94 | 95.45% | 467.67 | 95.71% | 469.55 | 95.33% | 465.33 | 96.19% | 469.24 | 95.39% | 467.97 | 95.65% | 795.94 | 0% | 639.52
103835 | TUBO EM COBRE RÍGIDO, DN 15 MM, CLASSE A, SEM ISOLAMENTO, INSTALADO EM RAMAL E SUB-RAMAL DE GÁS MEDICINAL - FORNECIMENTO E INSTALAÇÃO. AF_04/2022 | M | 68.05 | 75.91% | 67.1 | 76.99% | 68.66 | 75.24% | 65.28 | 79.14% | 68.34 | 75.59% | 67.38 | 76.67% | 106.01 | 0% | 88.47
92308 | TUBO EM COBRE RÍGIDO, DN 15 MM, CLASSE E, COM ISOLAMENTO, INSTALADO EM RAMAL DE DISTRIBUIÇÃO DE HIDRÁULICA PREDIAL - FORNECIMENTO E INSTALAÇÃO. AF_04/2022 | M | 63.49 | 52.56% | 54.98 | 79.45% | 56.11 | 77.85% | 65.22 | 51.17% | 61.19 | 54.54% | 55.18 | 79.16% | 80.21 | 12.85% | 70.37
103871 | TUBO EM COBRE RÍGIDO, DN 15 MM, CLASSE E, COM ISOLAMENTO, INSTALADO EM RAMAL E SUB-RAMAL DE AQUECIMENTO SOLAR - FORNECIMENTO E INSTALAÇÃO. AF_04/2022 | M | 73.99 | 45.1% | 64.87 | 67.33% | 67 | 65.19% | 73.95 | 45.13% | 71.89 | 46.42% | 65.27 | 66.92% | 90.87 | 11.35% | 81.41
92323 | TUBO EM COBRE RÍGIDO, DN 15 MM, CLASSE E, COM ISOLAMENTO, INSTALADO EM RAMAL E SUB-RAMAL DE HIDRÁULICA PREDIAL - FORNECIMENTO E INSTALAÇÃO. AF_04/2022 | M | 73.41 | 45.46% | 64.33 | 67.9% | 66.4 | 65.78% | 73.47 | 45.42% | 71.3 | 46.8% | 64.71 | 67.5% | 90.28 | 11.42% | 80.8
92305 | TUBO EM COBRE RÍGIDO, DN 15 MM, CLASSE E, SEM ISOLAMENTO, INSTALADO EM RAMAL DE DISTRIBUIÇÃO DE HIDRÁULICA PREDIAL - FORNECIMENTO E INSTALAÇÃO. AF_04/2022 | M | 41.02 | 81.35% | 40.58 | 82.23% | 41.31 | 80.78% | 39.73 | 83.99% | 41.15 | 81.09% | 40.71 | 81.97% | 65.5 | 0% | 54.05
103868 | TUBO EM COBRE RÍGIDO, DN 15 MM, CLASSE E, SEM ISOLAMENTO, INSTALADO EM RAMAL E SUB-RAMAL DE AQUECIMENTO SOLAR - FORNECIMENTO E INSTALAÇÃO. AF_04/2022 | M | 54.79 | 60.91% | 53.56 | 62.3% | 55.59 | 60.03% | 51.17 | 65.21% | 55.18 | 60.47% | 53.93 | 61.88% | 79.48 | 0% | 68.54
103802 | TUBO EM COBRE RÍGIDO, DN 15 MM, CLASSE E, SEM ISOLAMENTO, INSTALADO EM RAMAL E SUB-RAMAL DE GÁS COMBUSTÍVEL - FORNECIMENTO E INSTALAÇÃO. AF_04/2022 | M | 43.52 | 76.68% | 42.94 | 77.71% | 43.9 | 76.01% | 41.8 | 79.83% | 43.7 | 76.36% | 43.11 | 77.41% | 68.04 | 0% | 56.69
92320 | TUBO EM COBRE RÍGIDO, DN 15 MM, CLASSE E, SEM ISOLAMENTO, INSTALADO EM RAMAL E SUB-RAMAL DE HIDRÁULICA PREDIAL - FORNECIMENTO E INSTALAÇÃO. AF_04/2022 | M | 54.08 | 61.7% | 52.89 | 63.09% | 54.85 | 60.84% | 50.58 | 65.97% | 54.45 | 61.29% | 53.24 | 62.68% | 78.75 | 0% | 67.79
97335 | TUBO EM COBRE RÍGIDO, DN 22 MM, CLASSE A, SEM ISOLAMENTO, INSTALADO EM PRUMADA DE GÁS COMBUSTÍVEL - FORNECIMENTO E INSTALAÇÃO. AF_04/2022 | M | 86.07 | 97.13% | 85.92 | 97.3% | 86.15 | 97.04% | 85.64 | 97.62% | 86.1 | 97.1% | 85.97 | 97.24% | 147.12 | 0% | 117.85
103836 | TUBO EM COBRE RÍGIDO, DN 22 MM, CLASSE A, SEM ISOLAMENTO, INSTALADO EM RAMAL E SUB-RAMAL DE GÁS MEDICINAL - FORNECIMENTO E INSTALAÇÃO. AF_04/2022 | M | 105.44 | 79.29% | 104.18 | 80.25% | 106.25 | 78.68% | 101.75 | 82.16% | 105.83 | 78.99% | 104.56 | 79.95% | 166.79 | 0% | 138.22
92281 | TUBO EM COBRE RÍGIDO, DN 22 MM, CLASSE E, COM ISOLAMENTO, INSTALADO EM PRUMADA DE HIDRÁULICA PREDIAL - FORNECIMENTO E INSTALAÇÃO. AF_04/2022 | M | 150.61 | 38.12% | 111.8 | 96.93% | 112.14 | 96.64% | 168.52 | 34.07% | 138.32 | 41.51% | 111.86 | 96.88% | 153.96 | 33.1% | 141.03
92309 | TUBO EM COBRE RÍGIDO, DN 22 MM, CLASSE E, COM ISOLAMENTO, INSTALADO EM RAMAL DE DISTRIBUIÇÃO DE HIDRÁULICA PREDIAL - FORNECIMENTO E INSTALAÇÃO. AF_04/2022 | M | 160.15 | 35.85% | 120.77 | 89.73% | 122.02 | 88.81% | 176.43 | 32.54% | 148.02 | 38.79% | 121 | 89.56% | 163.63 | 31.14% | 151.05
103872 | TUBO EM COBRE RÍGIDO, DN 22 MM, CLASSE E, COM ISOLAMENTO, INSTALADO EM RAMAL E SUB-RAMAL DE AQUECIMENTO SOLAR - FORNECIMENTO E INSTALAÇÃO. AF_04/2022 | M | 173.35 | 33.12% | 133.22 | 81.35% | 135.72 | 79.85% | 187.42 | 30.63% | 161.46 | 35.56% | 133.67 | 81.07% | 177.04 | 28.78% | 164.95
92324 | TUBO EM COBRE RÍGIDO, DN 22 MM, CLASSE E, COM ISOLAMENTO, INSTALADO EM RAMAL E SUB-RAMAL DE HIDRÁULICA PREDIAL - FORNECIMENTO E INSTALAÇÃO. AF_04/2022 | M | 179.51 | 31.98% | 139.02 | 77.95% | 142.11 | 76.26% | 192.53 | 29.82% | 167.73 | 34.23% | 139.58 | 77.64% | 183.29 | 27.8% | 171.42
92275 | TUBO EM COBRE RÍGIDO, DN 22 MM, CLASSE E, SEM ISOLAMENTO, INSTALADO EM PRUMADA DE HIDRÁULICA PREDIAL - FORNECIMENTO E INSTALAÇÃO. AF_04/2022 | M | 59.88 | 95.88% | 59.73 | 96.12% | 59.96 | 95.75% | 59.45 | 96.57% | 59.91 | 95.83% | 59.78 | 96.04% | 101.81 | 0% | 81.74
92306 | TUBO EM COBRE RÍGIDO, DN 22 MM, CLASSE E, SEM ISOLAMENTO, INSTALADO EM RAMAL DE DISTRIBUIÇÃO DE HIDRÁULICA PREDIAL - FORNECIMENTO E INSTALAÇÃO. AF_04/2022 | M | 66.24 | 86.67% | 65.72 | 87.36% | 66.56 | 86.25% | 64.74 | 88.68% | 66.39 | 86.47% | 65.87 | 87.16% | 108.26 | 0% | 88.43
103869 | TUBO EM COBRE RÍGIDO, DN 22 MM, CLASSE E, SEM ISOLAMENTO, INSTALADO EM RAMAL E SUB-RAMAL DE AQUECIMENTO SOLAR - FORNECIMENTO E INSTALAÇÃO. AF_04/2022 | M | 82.71 | 69.41% | 81.25 | 70.66% | 83.65 | 68.63% | 78.43 | 73.2% | 83.16 | 69.04% | 81.68 | 70.29% | 125 | 0% | 105.76
103803 | TUBO EM COBRE RÍGIDO, DN 22 MM, CLASSE E, SEM ISOLAMENTO, INSTALADO EM RAMAL E SUB-RAMAL DE GÁS COMBUSTÍVEL - FORNECIMENTO E INSTALAÇÃO. AF_04/2022 | M | 74.82 | 76.73% | 73.81 | 77.78% | 75.47 | 76.07% | 71.87 | 79.88% | 75.13 | 76.41% | 74.11 | 77.47% | 116.98 | 0% | 97.46
92321 | TUBO EM COBRE RÍGIDO, DN 22 MM, CLASSE E, SEM ISOLAMENTO, INSTALADO EM RAMAL E SUB-RAMAL DE HIDRÁULICA PREDIAL - FORNECIMENTO E INSTALAÇÃO. AF_04/2022 | M | 88.73 | 64.7% | 86.93 | 66.04% | 89.9 | 63.86% | 83.44 | 68.8% | 89.29 | 64.3% | 87.46 | 65.64% | 131.11 | 0% | 112.09
97336 | TUBO EM COBRE RÍGIDO, DN 28 MM, CLASSE A, SEM ISOLAMENTO, INSTALADO EM PRUMADA DE GÁS COMBUSTÍVEL - FORNECIMENTO E INSTALAÇÃO. AF_04/2022 | M | 109.54 | 97.1% | 109.36 | 97.26% | 109.66 | 96.99% | 109.01 | 97.57% | 109.6 | 97.04% | 109.42 | 97.2% | 187.21 | 0% | 149.99
103837 | TUBO EM COBRE RÍGIDO, DN 28 MM, CLASSE A, SEM ISOLAMENTO, INSTALADO EM RAMAL E SUB-RAMAL DE GÁS MEDICINAL - FORNECIMENTO E INSTALAÇÃO. AF_04/2022 | M | 132.88 | 80.04% | 131.35 | 80.97% | 133.86 | 79.46% | 128.4 | 82.83% | 133.35 | 79.76% | 131.81 | 80.69% | 210.89 | 0% | 174.52
92282 | TUBO EM COBRE RÍGIDO, DN 28 MM, CLASSE E, COM ISOLAMENTO, INSTALADO EM PRUMADA DE HIDRÁULICA PREDIAL - FORNECIMENTO E INSTALAÇÃO. AF_04/2022 | M | 170.49 | 42.74% | 130.02 | 96.85% | 130.43 | 96.54% | 189.05 | 38.54% | 157.69 | 46.2% | 130.1 | 96.79% | 183.52 | 28.91% | 165.5
92310 | TUBO EM COBRE RÍGIDO, DN 28 MM, CLASSE E, COM ISOLAMENTO, INSTALADO EM RAMAL DE DISTRIBUIÇÃO DE HIDRÁULICA PREDIAL - FORNECIMENTO E INSTALAÇÃO. AF_04/2022 | M | 180.3 | 40.41% | 139.27 | 90.41% | 140.62 | 89.55% | 197.21 | 36.95% | 167.69 | 43.45% | 139.52 | 90.25% | 193.49 | 27.42% | 175.82
103873 | TUBO EM COBRE RÍGIDO, DN 28 MM, CLASSE E, COM ISOLAMENTO, INSTALADO EM RAMAL E SUB-RAMAL DE AQUECIMENTO SOLAR - FORNECIMENTO E INSTALAÇÃO. AF_04/2022 | M | 195.83 | 37.21% | 153.91 | 81.81% | 156.72 | 80.35% | 210.11 | 34.68% | 183.48 | 39.71% | 154.41 | 81.55% | 209.25 | 25.36% | 192.15
92325 | TUBO EM COBRE RÍGIDO, DN 28 MM, CLASSE E, COM ISOLAMENTO, INSTALADO EM RAMAL E SUB-RAMAL DE HIDRÁULICA PREDIAL - FORNECIMENTO E INSTALAÇÃO. AF_04/2022 | M | 207.75 | 35.07% | 165.14 | 76.25% | 169.09 | 74.47% | 220.02 | 33.12% | 195.62 | 37.25% | 165.86 | 75.92% | 221.35 | 23.97% | 204.69
92276 | TUBO EM COBRE RÍGIDO, DN 28 MM, CLASSE E, SEM ISOLAMENTO, INSTALADO EM PRUMADA DE HIDRÁULICA PREDIAL - FORNECIMENTO E INSTALAÇÃO. AF_04/2022 | M | 76.04 | 95.82% | 75.86 | 96.05% | 76.16 | 95.67% | 75.51 | 96.49% | 76.1 | 95.74% | 75.92 | 95.97% | 129.28 | 0% | 103.81
92307 | TUBO EM COBRE RÍGIDO, DN 28 MM, CLASSE E, SEM ISOLAMENTO, INSTALADO EM RAMAL DE DISTRIBUIÇÃO DE HIDRÁULICA PREDIAL - FORNECIMENTO E INSTALAÇÃO. AF_04/2022 | M | 82.69 | 88.11% | 82.12 | 88.72% | 83.06 | 87.72% | 81.03 | 89.92% | 82.86 | 87.93% | 82.3 | 88.53% | 136.03 | 0% | 110.79
103870 | TUBO EM COBRE RÍGIDO, DN 28 MM, CLASSE E, SEM ISOLAMENTO, INSTALADO EM RAMAL E SUB-RAMAL DE AQUECIMENTO SOLAR - FORNECIMENTO E INSTALAÇÃO. AF_04/2022 | M | 101.49 | 71.79% | 99.84 | 72.98% | 102.55 | 71.05% | 96.65 | 75.39% | 102 | 71.43% | 100.32 | 72.63% | 155.1 | 0% | 130.55
103804 | TUBO EM COBRE RÍGIDO, DN 28 MM, CLASSE E, SEM ISOLAMENTO, INSTALADO EM RAMAL E SUB-RAMAL DE GÁS COMBUSTÍVEL - FORNECIMENTO E INSTALAÇÃO. AF_04/2022 | M | 90.27 | 80.71% | 89.26 | 81.63% | 90.92 | 80.14% | 87.32 | 83.44% | 90.58 | 80.44% | 89.56 | 81.35% | 143.71 | 0% | 118.76
92322 | TUBO EM COBRE RÍGIDO, DN 28 MM, CLASSE E, SEM ISOLAMENTO, INSTALADO EM RAMAL E SUB-RAMAL DE HIDRÁULICA PREDIAL - FORNECIMENTO E INSTALAÇÃO. AF_04/2022 | M | 113.28 | 64.32% | 110.96 | 65.66% | 114.78 | 63.48% | 106.46 | 68.44% | 114 | 63.91% | 111.65 | 65.26% | 167.07 | 0% | 142.97
97337 | TUBO EM COBRE RÍGIDO, DN 35 MM, CLASSE A, SEM ISOLAMENTO, INSTALADO EM PRUMADA DE GÁS COMBUSTÍVEL - FORNECIMENTO E INSTALAÇÃO. AF_04/2022 | M | 164.66 | 97.56% | 164.43 | 97.7% | 164.81 | 97.47% | 163.98 | 97.96% | 164.73 | 97.52% | 164.5 | 97.65% | 281.95 | 0% | 225.7
92283 | TUBO EM COBRE RÍGIDO, DN 35 MM, CLASSE E, COM ISOLAMENTO, INSTALADO EM PRUMADA DE HIDRÁULICA PREDIAL - FORNECIMENTO E INSTALAÇÃO. AF_04/2022 | M | 229.18 | 46.16% | 177.92 | 97.25% | 178.41 | 96.98% | 252.74 | 41.86% | 212.96 | 49.68% | 178.01 | 97.2% | 255.52 | 26.31% | 227.94
92277 | TUBO EM COBRE RÍGIDO, DN 35 MM, CLASSE E, SEM ISOLAMENTO, INSTALADO EM PRUMADA DE HIDRÁULICA PREDIAL - FORNECIMENTO E INSTALAÇÃO. AF_04/2022 | M | 109.82 | 96.34% | 109.59 | 96.54% | 109.97 | 96.21% | 109.14 | 96.94% | 109.89 | 96.28% | 109.66 | 96.48% | 187.11 | 0% | 150.11
97338 | TUBO EM COBRE RÍGIDO, DN 42 MM, CLASSE A, SEM ISOLAMENTO, INSTALADO EM PRUMADA DE GÁS COMBUSTÍVEL - FORNECIMENTO E INSTALAÇÃO. AF_04/2022 | M | 198.13 | 97.55% | 197.85 | 97.69% | 198.31 | 97.46% | 197.31 | 97.95% | 198.22 | 97.5% | 197.93 | 97.65% | 339.25 | 0% | 271.57
92284 | TUBO EM COBRE RÍGIDO, DN 42 MM, CLASSE E, COM ISOLAMENTO, INSTALADO EM PRUMADA DE HIDRÁULICA PREDIAL - FORNECIMENTO E INSTALAÇÃO. AF_04/2022 | M | 283.78 | 50.35% | 225.29 | 97.48% | 225.86 | 97.23% | 310.68 | 45.99% | 265.29 | 53.86% | 225.39 | 97.44% | 330 | 23.25% | 290.77
92278 | TUBO EM COBRE RÍGIDO, DN 42 MM, CLASSE E, SEM ISOLAMENTO, INSTALADO EM PRUMADA DE HIDRÁULICA PREDIAL - FORNECIMENTO E INSTALAÇÃO. AF_04/2022 | M | 147.74 | 96.71% | 147.46 | 96.89% | 147.92 | 96.59% | 146.92 | 97.25% | 147.83 | 96.65% | 147.54 | 96.84% | 252.09 | 0% | 202.1
97339 | TUBO EM COBRE RÍGIDO, DN 54 MM, CLASSE A, SEM ISOLAMENTO, INSTALADO EM PRUMADA DE GÁS COMBUSTÍVEL - FORNECIMENTO E INSTALAÇÃO. AF_04/2022 | M | 213.5 | 97.05% | 213.14 | 97.22% | 213.73 | 96.95% | 212.44 | 97.54% | 213.61 | 97% | 213.24 | 97.17% | 364.82 | 0% | 292.3
92285 | TUBO EM COBRE RÍGIDO, DN 54 MM, CLASSE E, COM ISOLAMENTO, INSTALADO EM PRUMADA DE HIDRÁULICA PREDIAL - FORNECIMENTO E INSTALAÇÃO. AF_04/2022 | M | 376.09 | 55.1% | 306.08 | 97.7% | 306.79 | 97.48% | 408.23 | 50.76% | 353.95 | 58.54% | 306.21 | 97.66% | 457.84 | 20.06% | 398.17
92279 | TUBO EM COBRE RÍGIDO, DN 54 MM, CLASSE E, SEM ISOLAMENTO, INSTALADO EM PRUMADA DE HIDRÁULICA PREDIAL - FORNECIMENTO E INSTALAÇÃO. AF_04/2022 | M | 213.5 | 97.05% | 213.14 | 97.22% | 213.73 | 96.95% | 212.44 | 97.54% | 213.61 | 97% | 213.24 | 97.17% | 364.82 | 0% | 292.3
97340 | TUBO EM COBRE RÍGIDO, DN 66 MM, CLASSE A, SEM ISOLAMENTO, INSTALADO EM PRUMADA DE GÁS COMBUSTÍVEL - FORNECIMENTO E INSTALAÇÃO. AF_04/2022 | M | 214.94 | 96.4% | 214.5 | 96.6% | 215.23 | 96.27% | 213.64 | 96.99% | 215.08 | 96.34% | 214.62 | 96.55% | 366.27 | 0% | 293.8
92286 | TUBO EM COBRE RÍGIDO, DN 66 MM, CLASSE E, COM ISOLAMENTO, INSTALADO EM PRUMADA DE HIDRÁULICA PREDIAL - FORNECIMENTO E INSTALAÇÃO. AF_04/2022 | M | 464.52 | 62.84% | 393.43 | 97.87% | 394.28 | 97.66% | 496.87 | 58.75% | 442.1 | 66.03% | 393.58 | 97.83% | 607.13 | 15.34% | 517.94
92280 | TUBO EM COBRE RÍGIDO, DN 66 MM, CLASSE E, SEM ISOLAMENTO, INSTALADO EM PRUMADA DE HIDRÁULICA PREDIAL - FORNECIMENTO E INSTALAÇÃO. AF_04/2022 | M | 299.65 | 97.42% | 299.21 | 97.56% | 299.94 | 97.33% | 298.35 | 97.84% | 299.79 | 97.37% | 299.33 | 97.52% | 512.81 | 0% | 410.59
103901 | TÊ EM COBRE, DN 15 MM, SEM ANEL DE SOLDA, INSTALADO EM RAMAL E SUB-RAMAL DE AQUECIMENTO SOLAR - FORNECIMENTO E INSTALAÇÃO. AF_04/2022 | UN | 27.4 | 32.12% | 26.3 | 33.46% | 28.02 | 31.41% | 24.25 | 36.29% | 27.7 | 31.77% | 26.61 | 33.07% | 34.11 | 0% | 31.68
103832 | TÊ EM COBRE, DN 15 MM, SEM ANEL DE SOLDA, INSTALADO EM RAMAL E SUB-RAMAL DE GÁS COMBUSTÍVEL - FORNECIMENTO E INSTALAÇÃO. AF_04/2022 | UN | 27.32 | 32.21% | 26.22 | 33.56% | 27.9 | 31.54% | 24.19 | 36.38% | 27.6 | 31.88% | 26.5 | 33.21% | 34.02 | 0% | 31.58
103865 | TÊ EM COBRE, DN 15 MM, SEM ANEL DE SOLDA, INSTALADO EM RAMAL E SUB-RAMAL DE GÁS MEDICINAL - FORNECIMENTO E INSTALAÇÃO. AF_04/2022 | UN | 26.23 | 33.55% | 25.2 | 34.92% | 26.77 | 32.87% | 23.27 | 37.82% | 26.48 | 33.23% | 25.45 | 34.58% | 32.91 | 0% | 30.43
103902 | TÊ EM COBRE, DN 22 MM, SEM ANEL DE SOLDA, INSTALADO EM RAMAL E SUB-RAMAL DE AQUECIMENTO SOLAR - FORNECIMENTO E INSTALAÇÃO. AF_04/2022 | UN | 40.19 | 45.31% | 38.89 | 46.82% | 40.91 | 44.51% | 36.47 | 49.93% | 40.53 | 44.93% | 39.23 | 46.42% | 53.79 | 0% | 48.19
103866 | TÊ EM COBRE, DN 22 MM, SEM ANEL DE SOLDA, INSTALADO EM RAMAL E SUB-RAMAL DE GÁS MEDICINAL - FORNECIMENTO E INSTALAÇÃO. AF_04/2022 | UN | 41.45 | 43.93% | 40.06 | 45.46% | 42.16 | 43.19% | 37.52 | 48.53% | 41.78 | 43.59% | 40.41 | 45.06% | 55.06 | 0% | 49.5
103903 | TÊ EM COBRE, DN 28 MM, SEM ANEL DE SOLDA, INSTALADO EM RAMAL E SUB-RAMAL DE AQUECIMENTO SOLAR - FORNECIMENTO E INSTALAÇÃO. AF_04/2022 | UN | 54.1 | 54.03% | 52.64 | 55.53% | 54.92 | 53.22% | 49.89 | 58.59% | 54.49 | 53.64% | 53.03 | 55.12% | 75.8 | 0% | 66.42
103834 | TÊ EM COBRE, DN 28 MM, SEM ANEL DE SOLDA, INSTALADO EM RAMAL E SUB-RAMAL DE GÁS COMBUSTÍVEL - FORNECIMENTO E INSTALAÇÃO. AF_04/2022 | UN | 72.33 | 40.41% | 69.78 | 41.89% | 73.68 | 39.67% | 65.04 | 44.94% | 72.96 | 40.06% | 70.43 | 41.5% | 94.3 | 0% | 85.55
103867 | TÊ EM COBRE, DN 28 MM, SEM ANEL DE SOLDA, INSTALADO EM RAMAL E SUB-RAMAL DE GÁS MEDICINAL - FORNECIMENTO E INSTALAÇÃO. AF_04/2022 | UN | 57.43 | 50.9% | 55.77 | 52.41% | 58.32 | 50.12% | 52.67 | 55.5% | 57.86 | 50.52% | 56.19 | 52.02% | 79.18 | 0% | 69.91
105113 | ESTRUTURA DE MADEIRA PROVISÓRIA PARA SUPORTE DE CAIXA D'ÁGUA ELEVADA DE 2000 LITROS. AF_03/2024 | UN | 9082.94 | 28.93% | 8802.49 | 0% | 8300.17 | 31.66% | 8502.6 | 0% | 8620.62 | 0% | 8505.84 | 30.89% | 7697.98 | 0% | 8483.52
98461 | ESTRUTURA DE MADEIRA PROVISÓRIA PARA SUPORTE DE CAIXA DÁGUA ELEVADA DE 1000 LITROS. AF_03/2024 | UN | 6834.89 | 28.84% | 6690.23 | 0% | 6271.1 | 31.43% | 6433 | 0% | 6543.25 | 0% | 6460.41 | 30.51% | 5835.13 | 0% | 6414.24
98462 | ESTRUTURA DE MADEIRA PROVISÓRIA PARA SUPORTE DE CAIXA DÁGUA ELEVADA DE 3000 LITROS. AF_03/2024 | UN | 11835.17 | 29.6% | 11280.1 | 0% | 10739.95 | 32.62% | 10964.11 | 0% | 11087.44 | 0% | 10900.78 | 32.14% | 9932.5 | 0% | 10968.14
105130 | EXECUÇÃO DE PILARETES PARA TAPUMES E CONSTRUÇÕES TEMPORÁRIAS. AF_03/2024 | M | 29.78 | 0% | 30.96 | 0% | 30.9 | 0% | 29.07 | 0% | 32.59 | 0% | 32.65 | 0% | 30.3 | 0% | 32.65
105114 | EXECUÇÃO DOS APOIOS PARA CONTÊINER OU MÓDULO HABITÁVEL. AF_03/2024 | M3 | 2317 | 0.19% | 1819.62 | 0.05% | 2150.46 | 0.23% | 2051.1 | 0.04% | 2095.46 | 0% | 1964.39 | 0.05% | 1980.82 | 0.05% | 1936.33
105129 | INSTALAÇÃO DE CATRACA ELETRÔNICA. AF_03/2024 | UN | 0 |  | 0 |  | 0 |  | 0 |  | 0 |  | 0 |  | 0 |  | 0
105127 | INSTALAÇÃO DE CONCERTINA DUPLA CLIPADA, ESPIRAL DE 300 MM. AF_03/2024 | M | 33.82 | 0% | 31.91 | 0% | 35.5 | 0% | 31.72 | 0% | 30.11 | 0% | 23.07 | 0% | 27.85 | 0% | 30.53
105128 | INSTALAÇÃO DE CONCERTINA FLAT, ESPIRAL DE 300 MM. AF_03/2024 | M | 110.05 | 0% | 103.2 | 0% | 115.35 | 0% | 101.42 | 0% | 99.54 | 0% | 76.37 | 0% | 90.2 | 0% | 101.37
105126 | INSTALAÇÃO DE CONCERTINA SIMPLES, ESPIRAL DE 300 MM. AF_03/2024 | M | 37.57 | 0% | 35.54 | 0% | 39.44 | 0% | 35.07 | 0% | 33.39 | 0% | 24.84 | 0% | 29.81 | 0% | 34
105116 | INSTALAÇÃO E DESINSTALAÇÃO MANUAL DE CONTÊINER OU MÓDULO HABITÁVEL PEQUENO. AF_03/2024 | UN | 13.04 | 0% | 11.04 | 0% | 13.45 | 0% | 10.84 | 0% | 13.38 | 0% | 12.53 | 0% | 13.28 | 0% | 14.8
105115 | INSTALAÇÃO E DESINSTALAÇÃO MECANIZADA DE CONTÊINER OU MÓDULO HABITÁVEL DE USOS DIVERSOS. AF_03/2024 | UN | 136.58 | 24.14% | 124.01 | 26.59% | 141.03 | 23.38% | 125.46 | 26.28% | 138.03 | 5.91% | 135.5 | 24.33% | 134.5 | 24.51% | 142.51
98453 | PAREDE DE MADEIRA COMPENSADA PARA CONSTRUÇÃO TEMPORÁRIA EM CHAPA DUPLA, EXTERNA, COM ÁREA LÍQUIDA MAIOR OU IGUAL A QUE 6 M², COM VÃO. AF_03/2024 | M2 | 184.57 | 0% | 172.56 | 0.01% | 168.58 | 0% | 175.22 | 0% | 158.28 | 0% | 175.7 | 0% | 143.78 | 0.01% | 172.69
98454 | PAREDE DE MADEIRA COMPENSADA PARA CONSTRUÇÃO TEMPORÁRIA EM CHAPA DUPLA, EXTERNA, COM ÁREA LÍQUIDA MENOR QUE 6 M², COM VÃO. AF_03/2024 | M2 | 225.05 | 0% | 211.83 | 0% | 210.87 | 0% | 212.81 | 0% | 201.76 | 0% | 218.08 | 0% | 184.81 | 0.01% | 218.03
98449 | PAREDE DE MADEIRA COMPENSADA PARA CONSTRUÇÃO TEMPORÁRIA EM CHAPA DUPLA, EXTERNA, SEM VÃO. AF_03/2024 | M2 | 163.11 | 0% | 150.87 | 0% | 146.07 | 0% | 154.61 | 0% | 134.87 | 0% | 152.64 | 0% | 122.08 | 0% | 148.76
98455 | PAREDE DE MADEIRA COMPENSADA PARA CONSTRUÇÃO TEMPORÁRIA EM CHAPA DUPLA, INTERNA, COM ÁREA LÍQUIDA MAIOR OU IGUAL A 6 M², COM VÃO. AF_03/2024 | M2 | 153.19 | 0% | 146.1 | 0.01% | 136.74 | 0% | 148.29 | 0% | 126.7 | 0% | 145.89 | 0% | 112.9 | 0.01% | 138.85
98456 | PAREDE DE MADEIRA COMPENSADA PARA CONSTRUÇÃO TEMPORÁRIA EM CHAPA DUPLA, INTERNA, COM ÁREA LÍQUIDA MENOR QUE 6 M², COM VÃO. AF_03/2024 | M2 | 186.66 | 0% | 180.55 | 0.01% | 172.18 | 0% | 180.43 | 0% | 163.73 | 0% | 182.44 | 0% | 147.31 | 0.01% | 177.06
98451 | PAREDE DE MADEIRA COMPENSADA PARA CONSTRUÇÃO TEMPORÁRIA EM CHAPA DUPLA, INTERNA, SEM VÃO. AF_03/2024 | M2 | 136.78 | 0% | 128.22 | 0% | 119.22 | 0% | 131.85 | 0% | 108.1 | 0% | 127.25 | 0% | 96 | 0% | 120.09
98445 | PAREDE DE MADEIRA COMPENSADA PARA CONSTRUÇÃO TEMPORÁRIA EM CHAPA SIMPLES, EXTERNA, COM ÁREA LÍQUIDA MAIOR OU IGUAL A 6 M², COM VÃO. AF_03/2024 | M2 | 127.17 | 0% | 124 | 0.01% | 121.25 | 0% | 123 | 0% | 118.59 | 0% | 127.68 | 0% | 107.43 | 0.01% | 125.37
98446 | PAREDE DE MADEIRA COMPENSADA PARA CONSTRUÇÃO TEMPORÁRIA EM CHAPA SIMPLES, EXTERNA, COM ÁREA LÍQUIDA MENOR QUE 6 M², COM VÃO. AF_03/2024 | M2 | 159.15 | 0% | 155.94 | 0.01% | 154.78 | 0% | 153.5 | 0% | 153.39 | 0% | 161.97 | 0% | 139.8 | 0.01% | 161.05
98441 | PAREDE DE MADEIRA COMPENSADA PARA CONSTRUÇÃO TEMPORÁRIA EM CHAPA SIMPLES, EXTERNA, SEM VÃO. AF_03/2024 | M2 | 110.14 | 0% | 106.18 | 0% | 103.31 | 0% | 106.08 | 0% | 99.71 | 0% | 108.84 | 0% | 90.25 | 0% | 106.47
98447 | PAREDE DE MADEIRA COMPENSADA PARA CONSTRUÇÃO TEMPORÁRIA EM CHAPA SIMPLES, INTERNA, COM ÁREA LÍQUIDA MAIOR OU IGUAL A 6 M², COM VÃO. AF_03/2024 | M2 | 99.76 | 0% | 100.9 | 0.01% | 93.53 | 0% | 99.36 | 0% | 91.1 | 0% | 101.71 | 0% | 80.61 | 0.01% | 96.03
98448 | PAREDE DE MADEIRA COMPENSADA PARA CONSTRUÇÃO TEMPORÁRIA EM CHAPA SIMPLES, INTERNA, COM ÁREA LÍQUIDA MENOR QUE 6 M², COM VÃO. AF_03/2024 | M2 | 124.29 | 0% | 127.59 | 0.01% | 119.73 | 0% | 124.04 | 0% | 119.02 | 0% | 129.77 | 0% | 105.89 | 0.01% | 124.09
98443 | PAREDE DE MADEIRA COMPENSADA PARA CONSTRUÇÃO TEMPORÁRIA EM CHAPA SIMPLES, INTERNA, SEM VÃO. AF_03/2024 | M2 | 86.92 | 0% | 86.16 | 0% | 79.65 | 0% | 85.89 | 0% | 76.11 | 0% | 86.42 | 0% | 67.32 | 0% | 81.31
105122 | PAREDE DE MADEIRA OSB PARA CONSTRUÇÃO TEMPORÁRIA EM CHAPA DUPLA, EXTERNA, COM ÁREA LÍQUIDA MAIOR OU IGUAL A QUE 6 M², COM VÃO. AF_03/2024 | M2 | 0 |  | 0 |  | 0 |  | 0 |  | 0 |  | 0 |  | 0 |  | 0
105125 | PAREDE DE MADEIRA OSB PARA CONSTRUÇÃO TEMPORÁRIA EM CHAPA DUPLA, EXTERNA, COM ÁREA LÍQUIDA MENOR QUE 6 M², COM VÃO. AF_03/2024 | M2 | 0 |  | 0 |  | 0 |  | 0 |  | 0 |  | 0 |  | 0 |  | 0
105133 | PAREDE DE MADEIRA OSB PARA CONSTRUÇÃO TEMPORÁRIA EM CHAPA DUPLA, EXTERNA, SEM VÃO. AF_03/2024 | M2 | 0 |  | 0 |  | 0 |  | 0 |  | 0 |  | 0 |  | 0 |  | 0
105123 | PAREDE DE MADEIRA OSB PARA CONSTRUÇÃO TEMPORÁRIA EM CHAPA DUPLA, INTERNA, COM ÁREA LÍQUIDA MAIOR OU IGUAL A 6 M², COM VÃO. AF_03/2024 | M2 | 0 |  | 0 |  | 0 |  | 0 |  | 0 |  | 0 |  | 0 |  | 0
105124 | PAREDE DE MADEIRA OSB PARA CONSTRUÇÃO TEMPORÁRIA EM CHAPA DUPLA, INTERNA, COM ÁREA LÍQUIDA MENOR QUE 6 M², COM VÃO. AF_03/2024 | M2 | 0 |  | 0 |  | 0 |  | 0 |  | 0 |  | 0 |  | 0 |  | 0
105134 | PAREDE DE MADEIRA OSB PARA CONSTRUÇÃO TEMPORÁRIA EM CHAPA DUPLA, INTERNA, SEM VÃO. AF_03/2024 | M2 | 0 |  | 0 |  | 0 |  | 0 |  | 0 |  | 0 |  | 0 |  | 0
105117 | PAREDE DE MADEIRA OSB PARA CONSTRUÇÃO TEMPORÁRIA EM CHAPA SIMPLES, EXTERNA, COM ÁREA LÍQUIDA MAIOR OU IGUAL A 6 M², COM VÃO. AF_03/2024 | M2 | 0 |  | 0 |  | 0 |  | 0 |  | 0 |  | 0 |  | 0 |  | 0
105119 | PAREDE DE MADEIRA OSB PARA CONSTRUÇÃO TEMPORÁRIA EM CHAPA SIMPLES, EXTERNA, COM ÁREA LÍQUIDA MENOR QUE 6 M², COM VÃO. AF_03/2024 | M2 | 0 |  | 0 |  | 0 |  | 0 |  | 0 |  | 0 |  | 0 |  | 0
105131 | PAREDE DE MADEIRA OSB PARA CONSTRUÇÃO TEMPORÁRIA EM CHAPA SIMPLES, EXTERNA, SEM VÃO. AF_03/2024 | M2 | 0 |  | 0 |  | 0 |  | 0 |  | 0 |  | 0 |  | 0 |  | 0
105120 | PAREDE DE MADEIRA OSB PARA CONSTRUÇÃO TEMPORÁRIA EM CHAPA SIMPLES, INTERNA, COM ÁREA LÍQUIDA MAIOR OU IGUAL A 6 M², COM VÃO. AF_03/2024 | M2 | 0 |  | 0 |  | 0 |  | 0 |  | 0 |  | 0 |  | 0 |  | 0
105121 | PAREDE DE MADEIRA OSB PARA CONSTRUÇÃO TEMPORÁRIA EM CHAPA SIMPLES, INTERNA, COM ÁREA LÍQUIDA MENOR QUE 6 M², COM VÃO. AF_03/2024 | M2 | 0 |  | 0 |  | 0 |  | 0 |  | 0 |  | 0 |  | 0 |  | 0
105132 | PAREDE DE MADEIRA OSB PARA CONSTRUÇÃO TEMPORÁRIA EM CHAPA SIMPLES, INTERNA, SEM VÃO. AF_03/2024 | M2 | 0 |  | 0 |  | 0 |  | 0 |  | 0 |  | 0 |  | 0 |  | 0
98460 | PISO PARA CONSTRUÇÃO TEMPORÁRIA EM MADEIRA, SEM REAPROVEITAMENTO. AF_03/2024 | M2 | 63.58 | 0% | 82.12 | 0.05% | 71.09 | 0% | 75.41 | 0% | 80.08 | 0% | 84.51 | 0% | 65.17 | 0.06% | 73.45
98457 | TAPUME COM CHAPA METÁLICA. AF_03/2024 | M2 | 0 |  | 0 |  | 0 |  | 0 |  | 0 |  | 0 |  | 0 |  | 0
98458 | TAPUME COM COMPENSADO DE MADEIRA. AF_03/2024 | M2 | 110.79 | 0% | 107.91 | 0% | 103.19 | 0% | 107.06 | 0% | 99.85 | 0% | 109.49 | 0% | 90.93 | 0% | 105.82
98459 | TAPUME COM TELHA METÁLICA. AF_03/2024 | M2 | 85.71 | 0% | 94 | 29.15% | 91.37 | 29.99% | 84.93 | 0% | 91.84 | 0% | 98.11 | 0% | 90.02 | 30.44% | 94.83
105118 | TAPUME EM CHAPA DE MADEIRA OSB. AF_03/2024 | M2 | 0 |  | 0 |  | 0 |  | 0 |  | 0 |  | 0 |  | 0 |  | 0
106056 | LAJE PRÉ-MOLDADA UNIDIRECIONAL COM VÃOS MAIORES QUE 3,0 M, BIAPOIADA, PARA PISO, ENCHIMENTO EM CERÂMICA, VIGOTA PROTENDIDA, ALTURA TOTAL DA LAJE "LT" = 12 CM (ENCHIMENTO+CAPA) = (8+4). AF_08/2025 | M2 | 0 |  | 0 |  | 0 |  | 0 |  | 0 |  | 0 |  | 0 |  | 0
106057 | LAJE PRÉ-MOLDADA UNIDIRECIONAL COM VÃOS MAIORES QUE 3,0 M, BIAPOIADA, PARA PISO, ENCHIMENTO EM CERÂMICA, VIGOTA PROTENDIDA, ALTURA TOTAL DA LAJE "LT" = 16 CM (ENCHIMENTO+CAPA) = (12+4). AF_08/2025 | M2 | 0 |  | 0 |  | 0 |  | 0 |  | 0 |  | 0 |  | 0 |  | 0
104690 | LAJE PRÉ-MOLDADA UNIDIRECIONAL COM VÃOS MAIORES QUE 3,0 M, BIAPOIADA, PARA PISO, ENCHIMENTO EM CERÂMICA, VIGOTA PROTENDIDA, ALTURA TOTAL DA LAJE "LT" = 20 CM (ENCHIMENTO+CAPA) = (16+4). AF_08/2025 | M2 | 0 |  | 0 |  | 0 |  | 0 |  | 0 |  | 0 |  | 0 |  | 0
101958 | LAJE PRÉ-MOLDADA UNIDIRECIONAL COM VÃOS MAIORES QUE 3,0 M, BIAPOIADA, PARA PISO, ENCHIMENTO EM CERÂMICA, VIGOTA PROTENDIDA, ALTURA TOTAL DA LAJE "LT" = 25 CM (ENCHIMENTO+CAPA) = (20+5). AF_08/2025 | M2 | 0 |  | 0 |  | 0 |  | 0 |  | 0 |  | 0 |  | 0 |  | 0
106065 | LAJE PRÉ-MOLDADA UNIDIRECIONAL COM VÃOS MAIORES QUE 3,0 M, BIAPOIADA, PARA PISO, ENCHIMENTO EM CERÂMICA, VIGOTA PROTENDIDA, ALTURA TOTAL DA LAJE "LT" = 30 CM (ENCHIMENTO+CAPA) = (25+5). AF_08/2025 | M2 | 0 |  | 0 |  | 0 |  | 0 |  | 0 |  | 0 |  | 0 |  | 0
101959 | LAJE PRÉ-MOLDADA UNIDIRECIONAL COM VÃOS MAIORES QUE 3,0 M, BIAPOIADA, PARA PISO, ENCHIMENTO EM EPS, VIGOTA PROTENDIDA, ALTURA TOTAL DA LAJE "LT" = 12 CM (ENCHIMENTO+CAPA) = (8+4). AF_08/2025 | M2 | 0 |  | 0 |  | 0 |  | 0 |  | 0 |  | 0 |  | 0 |  | 0
101960 | LAJE PRÉ-MOLDADA UNIDIRECIONAL COM VÃOS MAIORES QUE 3,0 M, BIAPOIADA, PARA PISO, ENCHIMENTO EM EPS, VIGOTA PROTENDIDA, ALTURA TOTAL DA LAJE "LT" = 16 CM (ENCHIMENTO+CAPA) = (12+4). AF_08/2025 | M2 | 0 |  | 0 |  | 0 |  | 0 |  | 0 |  | 0 |  | 0 |  | 0
106058 | LAJE PRÉ-MOLDADA UNIDIRECIONAL COM VÃOS MAIORES QUE 3,0 M, BIAPOIADA, PARA PISO, ENCHIMENTO EM EPS, VIGOTA PROTENDIDA, ALTURA TOTAL DA LAJE "LT" = 20 CM (ENCHIMENTO+CAPA) = (16+4). AF_08/2025 | M2 | 0 |  | 0 |  | 0 |  | 0 |  | 0 |  | 0 |  | 0 |  | 0
101962 | LAJE PRÉ-MOLDADA UNIDIRECIONAL COM VÃOS MAIORES QUE 3,0 M, BIAPOIADA, PARA PISO, ENCHIMENTO EM EPS, VIGOTA PROTENDIDA, ALTURA TOTAL DA LAJE "LT" = 25 CM (ENCHIMENTO+CAPA) = (20+5). AF_08/2025 | M2 | 0 |  | 0 |  | 0 |  | 0 |  | 0 |  | 0 |  | 0 |  | 0
106066 | LAJE PRÉ-MOLDADA UNIDIRECIONAL COM VÃOS MAIORES QUE 3,0 M, BIAPOIADA, PARA PISO, ENCHIMENTO EM EPS, VIGOTA PROTENDIDA, ALTURA TOTAL DA LAJE "LT" = 30 CM (ENCHIMENTO+CAPA) = (25+5). AF_08/2025 | M2 | 0 |  | 0 |  | 0 |  | 0 |  | 0 |  | 0 |  | 0 |  | 0
106048 | LAJE PRÉ-MOLDADA UNIDIRECIONAL COM VÃOS MENORES OU IGUAIS A 3,0 M, BIAPOIADA, PARA PISO, ENCHIMENTO EM CERÂMICA, VIGOTA PROTENDIDA, ALTURA TOTAL DA LAJE "LT" = 12 CM (ENCHIMENTO+CAPA) = (8+4). AF_08/2025 | M2 | 0 |  | 0 |  | 0 |  | 0 |  | 0 |  | 0 |  | 0 |  | 0
106049 | LAJE PRÉ-MOLDADA UNIDIRECIONAL COM VÃOS MENORES OU IGUAIS A 3,0 M, BIAPOIADA, PARA PISO, ENCHIMENTO EM CERÂMICA, VIGOTA PROTENDIDA, ALTURA TOTAL DA LAJE "LT" = 16 CM (ENCHIMENTO+CAPA) = (12+4). AF_08/2025 | M2 | 0 |  | 0 |  | 0 |  | 0 |  | 0 |  | 0 |  | 0 |  | 0
106050 | LAJE PRÉ-MOLDADA UNIDIRECIONAL COM VÃOS MENORES OU IGUAIS A 3,0 M, BIAPOIADA, PARA PISO, ENCHIMENTO EM CERÂMICA, VIGOTA PROTENDIDA, ALTURA TOTAL DA LAJE "LT" = 20 CM (ENCHIMENTO+CAPA) = (16+4). AF_08/2025 | M2 | 0 |  | 0 |  | 0 |  | 0 |  | 0 |  | 0 |  | 0 |  | 0
106051 | LAJE PRÉ-MOLDADA UNIDIRECIONAL COM VÃOS MENORES OU IGUAIS A 3,0 M, BIAPOIADA, PARA PISO, ENCHIMENTO EM CERÂMICA, VIGOTA PROTENDIDA, ALTURA TOTAL DA LAJE "LT" = 25 CM (ENCHIMENTO+CAPA) = (20+5). AF_08/2025 | M2 | 0 |  | 0 |  | 0 |  | 0 |  | 0 |  | 0 |  | 0 |  | 0
106063 | LAJE PRÉ-MOLDADA UNIDIRECIONAL COM VÃOS MENORES OU IGUAIS A 3,0 M, BIAPOIADA, PARA PISO, ENCHIMENTO EM CERÂMICA, VIGOTA PROTENDIDA, ALTURA TOTAL DA LAJE "LT" = 30 CM (ENCHIMENTO+CAPA) = (25+5). AF_08/2025 | M2 | 0 |  | 0 |  | 0 |  | 0 |  | 0 |  | 0 |  | 0 |  | 0
106052 | LAJE PRÉ-MOLDADA UNIDIRECIONAL COM VÃOS MENORES OU IGUAIS A 3,0 M, BIAPOIADA, PARA PISO, ENCHIMENTO EM EPS, VIGOTA PROTENDIDA, ALTURA TOTAL DA LAJE "LT" = 12 CM (ENCHIMENTO+CAPA) = (8+4). AF_08/2025 | M2 | 0 |  | 0 |  | 0 |  | 0 |  | 0 |  | 0 |  | 0 |  | 0
106053 | LAJE PRÉ-MOLDADA UNIDIRECIONAL COM VÃOS MENORES OU IGUAIS A 3,0 M, BIAPOIADA, PARA PISO, ENCHIMENTO EM EPS, VIGOTA PROTENDIDA, ALTURA TOTAL DA LAJE "LT" = 16 CM (ENCHIMENTO+CAPA) = (12+4). AF_08/2025 | M2 | 0 |  | 0 |  | 0 |  | 0 |  | 0 |  | 0 |  | 0 |  | 0
106054 | LAJE PRÉ-MOLDADA UNIDIRECIONAL COM VÃOS MENORES OU IGUAIS A 3,0 M, BIAPOIADA, PARA PISO, ENCHIMENTO EM EPS, VIGOTA PROTENDIDA, ALTURA TOTAL DA LAJE "LT" = 20 CM (ENCHIMENTO+CAPA) = (16+4). AF_08/2025 | M2 | 0 |  | 0 |  | 0 |  | 0 |  | 0 |  | 0 |  | 0 |  | 0
106055 | LAJE PRÉ-MOLDADA UNIDIRECIONAL COM VÃOS MENORES OU IGUAIS A 3,0 M, BIAPOIADA, PARA PISO, ENCHIMENTO EM EPS, VIGOTA PROTENDIDA, ALTURA TOTAL DA LAJE "LT" = 25 CM (ENCHIMENTO+CAPA) = (20+5). AF_08/2025 | M2 | 0 |  | 0 |  | 0 |  | 0 |  | 0 |  | 0 |  | 0 |  | 0
106064 | LAJE PRÉ-MOLDADA UNIDIRECIONAL COM VÃOS MENORES OU IGUAIS A 3,0 M, BIAPOIADA, PARA PISO, ENCHIMENTO EM EPS, VIGOTA PROTENDIDA, ALTURA TOTAL DA LAJE "LT" = 30 CM (ENCHIMENTO+CAPA) = (25+5). AF_08/2025 | M2 | 0 |  | 0 |  | 0 |  | 0 |  | 0 |  | 0 |  | 0 |  | 0
106067 | LAJE PRÉ-MOLDADA UNIDIRECIONAL, BIAPOIADA TIPO LAJE PAINEL TRELIÇADO MACIÇO (SEM ENCHIMENTO), PARA PISO, ALTURA TOTAL DA LAJE "LT" = 12 CM (PAINEL+CAPA) = (3+9). AF_08/2025 | M2 | 0 |  | 0 |  | 0 |  | 0 |  | 0 |  | 0 |  | 0 |  | 0
106070 | LAJE PRÉ-MOLDADA UNIDIRECIONAL, BIAPOIADA TIPO LAJE PAINEL TRELIÇADO MACIÇO (SEM ENCHIMENTO), PARA PISO, ALTURA TOTAL DA LAJE "LT" = 16 CM (PAINEL+CAPA) = (3+13). AF_08/2025 | M2 | 0 |  | 0 |  | 0 |  | 0 |  | 0 |  | 0 |  | 0 |  | 0
106071 | LAJE PRÉ-MOLDADA UNIDIRECIONAL, BIAPOIADA TIPO LAJE PAINEL TRELIÇADO MACIÇO (SEM ENCHIMENTO), PARA PISO, ALTURA TOTAL DA LAJE "LT" = 20 CM (PAINEL+CAPA) = (3+17). AF_08/2025 | M2 | 0 |  | 0 |  | 0 |  | 0 |  | 0 |  | 0 |  | 0 |  | 0
106072 | LAJE PRÉ-MOLDADA UNIDIRECIONAL, BIAPOIADA TIPO LAJE PAINEL TRELIÇADO MACIÇO (SEM ENCHIMENTO), PARA PISO, ALTURA TOTAL DA LAJE "LT" = 25 CM (PAINEL+CAPA) = (3+22). AF_08/2025 | M2 | 0 |  | 0 |  | 0 |  | 0 |  | 0 |  | 0 |  | 0 |  | 0
106073 | LAJE PRÉ-MOLDADA UNIDIRECIONAL, BIAPOIADA TIPO LAJE PAINEL TRELIÇADO MACIÇO (SEM ENCHIMENTO), PARA PISO, ALTURA TOTAL DA LAJE "LT" = 30 CM (PAINEL+CAPA) = (3+27). AF_08/2025 | M2 | 0 |  | 0 |  | 0 |  | 0 |  | 0 |  | 0 |  | 0 |  | 0
106068 | LAJE PRÉ-MOLDADA UNIDIRECIONAL, BIAPOIADA TIPO LAJE PAINEL TRELIÇADO NERVURADO (COM ENCHIMENTO EM EPS), PARA PISO, ALTURA TOTAL DA LAJE "LT" = 12 CM (PAINEL+ENCHIMENTO+CAPA) = (3+5+4). AF_08/2025 | M2 | 0 |  | 0 |  | 0 |  | 0 |  | 0 |  | 0 |  | 0 |  | 0
106069 | LAJE PRÉ-MOLDADA UNIDIRECIONAL, BIAPOIADA TIPO LAJE PAINEL TRELIÇADO NERVURADO (COM ENCHIMENTO EM EPS), PARA PISO, ALTURA TOTAL DA LAJE "LT" = 16 CM (PAINEL+ENCHIMENTO+CAPA) = (3+9+4). AF_08/2025 | M2 | 0 |  | 0 |  | 0 |  | 0 |  | 0 |  | 0 |  | 0 |  | 0
106074 | LAJE PRÉ-MOLDADA UNIDIRECIONAL, BIAPOIADA TIPO LAJE PAINEL TRELIÇADO NERVURADO (COM ENCHIMENTO EM EPS), PARA PISO, ALTURA TOTAL DA LAJE "LT" = 20 CM (PAINEL+ENCHIMENTO+CAPA) = (3+13+4). AF_08/2025 | M2 | 0 |  | 0 |  | 0 |  | 0 |  | 0 |  | 0 |  | 0 |  | 0
106075 | LAJE PRÉ-MOLDADA UNIDIRECIONAL, BIAPOIADA TIPO LAJE PAINEL TRELIÇADO NERVURADO (COM ENCHIMENTO EM EPS), PARA PISO, ALTURA TOTAL DA LAJE "LT" = 25 CM (PAINEL+ENCHIMENTO+CAPA) = (3+17+5). AF_08/2025 | M2 | 0 |  | 0 |  | 0 |  | 0 |  | 0 |  | 0 |  | 0 |  | 0
106076 | LAJE PRÉ-MOLDADA UNIDIRECIONAL, BIAPOIADA TIPO LAJE PAINEL TRELIÇADO NERVURADO (COM ENCHIMENTO EM EPS), PARA PISO, ALTURA TOTAL DA LAJE "LT" = 30 CM (PAINEL+ENCHIMENTO+CAPA) = (3+22+5). AF_08/2025 | M2 | 0 |  | 0 |  | 0 |  | 0 |  | 0 |  | 0 |  | 0 |  | 0
101964 | LAJE PRÉ-MOLDADA UNIDIRECIONAL, BIAPOIADA, PARA FORRO, ENCHIMENTO EM CERÂMICA, VIGOTA CONVENCIONAL, ALTURA TOTAL DA LAJE "LT" = 12 CM (ENCHIMENTO+CAPA) = (8+4). AF_08/2025 | M2 | 302.12 | 0.2% | 205.63 | 0.3% | 211.19 | 0.29% | 191.94 | 26.97% | 181.66 | 0% | 190.71 | 0.32% | 189.31 | 0.32% | 199.99
106059 | LAJE PRÉ-MOLDADA UNIDIRECIONAL, BIAPOIADA, PARA FORRO, ENCHIMENTO EM CERÂMICA, VIGOTA TRELIÇADA, ALTURA TOTAL DA LAJE "LT" = 12 CM (ENCHIMENTO+CAPA) = (8+4). AF_08/2025 | M2 | 342.89 | 0.18% | 239.59 | 0.25% | 238.45 | 0.26% | 213.87 | 34.89% | 199.59 | 0% | 213.48 | 0.29% | 211.91 | 0.29% | 221.58
106060 | LAJE PRÉ-MOLDADA UNIDIRECIONAL, BIAPOIADA, PARA FORRO, ENCHIMENTO EM EPS, VIGOTA TRELIÇADA, ALTURA TOTAL DA LAJE "LT" = 12 CM (ENCHIMENTO+CAPA) = (8+4). AF_08/2025 | M2 | 331.24 | 0.18% | 233 | 0.26% | 229.72 | 0.27% | 206.41 | 36.15% | 191.87 | 0% | 206.48 | 0.3% | 204.4 | 0.3% | 213.35
101963 | LAJE PRÉ-MOLDADA UNIDIRECIONAL, BIAPOIADA, PARA PISO, ENCHIMENTO EM CERÂMICA, VIGOTA CONVENCIONAL, ALTURA TOTAL DA LAJE "LT" = 12 CM (ENCHIMENTO+CAPA) = (8+4). AF_08/2025 | M2 | 325.81 | 0.23% | 225.54 | 0.33% | 228.35 | 0.32% | 206.25 | 30.33% | 194.03 | 0% | 205.2 | 0.36% | 203.96 | 0.36% | 214.52
101947 | LAJE PRÉ-MOLDADA UNIDIRECIONAL, BIAPOIADA, PARA PISO, ENCHIMENTO EM CERÂMICA, VIGOTA TRELIÇADA, ALTURA TOTAL DA LAJE "LT" = 12 CM (ENCHIMENTO+CAPA) = (8+4). AF_08/2025 | M2 | 0 |  | 0 |  | 0 |  | 0 |  | 0 |  | 0 |  | 0 |  | 0
101948 | LAJE PRÉ-MOLDADA UNIDIRECIONAL, BIAPOIADA, PARA PISO, ENCHIMENTO EM CERÂMICA, VIGOTA TRELIÇADA, ALTURA TOTAL DA LAJE "LT" = 16 CM (ENCHIMENTO+CAPA) = (12+4). AF_08/2025 | M2 | 0 |  | 0 |  | 0 |  | 0 |  | 0 |  | 0 |  | 0 |  | 0
101949 | LAJE PRÉ-MOLDADA UNIDIRECIONAL, BIAPOIADA, PARA PISO, ENCHIMENTO EM CERÂMICA, VIGOTA TRELIÇADA, ALTURA TOTAL DA LAJE "LT" = 20 CM (ENCHIMENTO+CAPA) = (16+4). AF_08/2025 | M2 | 0 |  | 0 |  | 0 |  | 0 |  | 0 |  | 0 |  | 0 |  | 0
101950 | LAJE PRÉ-MOLDADA UNIDIRECIONAL, BIAPOIADA, PARA PISO, ENCHIMENTO EM CERÂMICA, VIGOTA TRELIÇADA, ALTURA TOTAL DA LAJE "LT" = 25 CM (ENCHIMENTO+CAPA) = (20+5). AF_08/2025 | M2 | 0 |  | 0 |  | 0 |  | 0 |  | 0 |  | 0 |  | 0 |  | 0
106061 | LAJE PRÉ-MOLDADA UNIDIRECIONAL, BIAPOIADA, PARA PISO, ENCHIMENTO EM CERÂMICA, VIGOTA TRELIÇADA, ALTURA TOTAL DA LAJE "LT" = 30 CM (ENCHIMENTO+CAPA) = (25+5). AF_08/2025 | M2 | 0 |  | 0 |  | 0 |  | 0 |  | 0 |  | 0 |  | 0 |  | 0
101951 | LAJE PRÉ-MOLDADA UNIDIRECIONAL, BIAPOIADA, PARA PISO, ENCHIMENTO EM EPS, VIGOTA TRELIÇADA, ALTURA TOTAL DA LAJE "LT" = 12 CM (ENCHIMENTO+CAPA) = (8+4). AF_08/2025 | M2 | 0 |  | 0 |  | 0 |  | 0 |  | 0 |  | 0 |  | 0 |  | 0
101952 | LAJE PRÉ-MOLDADA UNIDIRECIONAL, BIAPOIADA, PARA PISO, ENCHIMENTO EM EPS, VIGOTA TRELIÇADA, ALTURA TOTAL DA LAJE "LT" = 16 CM (ENCHIMENTO+CAPA) = (12+4). AF_08/2025 | M2 | 0 |  | 0 |  | 0 |  | 0 |  | 0 |  | 0 |  | 0 |  | 0
101953 | LAJE PRÉ-MOLDADA UNIDIRECIONAL, BIAPOIADA, PARA PISO, ENCHIMENTO EM EPS, VIGOTA TRELIÇADA, ALTURA TOTAL DA LAJE "LT" = 20 CM (ENCHIMENTO+CAPA) = (16+4). AF_08/2025 | M2 | 0 |  | 0 |  | 0 |  | 0 |  | 0 |  | 0 |  | 0 |  | 0
101954 | LAJE PRÉ-MOLDADA UNIDIRECIONAL, BIAPOIADA, PARA PISO, ENCHIMENTO EM EPS, VIGOTA TRELIÇADA, ALTURA TOTAL DA LAJE "LT" = 25 CM (ENCHIMENTO+CAPA) = (20+5). AF_08/2025 | M2 | 0 |  | 0 |  | 0 |  | 0 |  | 0 |  | 0 |  | 0 |  | 0
106062 | LAJE PRÉ-MOLDADA UNIDIRECIONAL, BIAPOIADA, PARA PISO, ENCHIMENTO EM EPS, VIGOTA TRELIÇADA, ALTURA TOTAL DA LAJE "LT" = 30 CM (ENCHIMENTO+CAPA) = (25+5). AF_08/2025 | M2 | 0 |  | 0 |  | 0 |  | 0 |  | 0 |  | 0 |  | 0 |  | 0
100323 | LASTRO COM MATERIAL GRANULAR (AREIA MÉDIA), APLICADO EM PISOS OU LAJES SOBRE SOLO, ESPESSURA DE *10 CM*. AF_01/2024 | M3 | 262.32 | 0.02% | 198.67 | 0.03% | 198.56 | 0.03% | 232.8 | 0.03% | 241.25 | 0% | 230.16 | 0.03% | 285.94 | 0.02% | 170.42
100324 | LASTRO COM MATERIAL GRANULAR (PEDRA BRITADA N.1 E PEDRA BRITADA N.2), APLICADO EM PISOS OU LAJES SOBRE SOLO, ESPESSURA DE *10 CM*. AF_01/2024 | M3 | 481.38 | 0.01% | 166.24 | 0.04% | 399.98 | 0.02% | 410.36 | 0.01% | 207.2 | 0% | 196.01 | 0.03% | 289.38 | 0.02% | 236.81
96624 | LASTRO COM MATERIAL GRANULAR (PEDRA BRITADA N.2), APLICADO EM PISOS OU LAJES SOBRE SOLO, ESPESSURA DE *10 CM*. AF_01/2024 | M3 | 482.47 | 0.01% | 166.54 | 0.04% | 400.86 | 0.01% | 411.3 | 0.01% | 207.57 | 0% | 196.36 | 0.03% | 289.97 | 0.02% | 237.26
100322 | LASTRO COM MATERIAL GRANULAR (PEDRA BRITADA N.3), APLICADO EM PISOS OU LAJES SOBRE SOLO, ESPESSURA DE *10 CM*. AF_01/2024 | M3 | 457.33 | 0.01% | 159.85 | 0.04% | 380.74 | 0.02% | 389.76 | 0.02% | 199.19 | 0% | 188.34 | 0.03% | 276.56 | 0.02% | 227.06
96623 | LASTRO COM MATERIAL GRANULAR, APLICADO EM BLOCOS DE COROAMENTO, ESPESSURA DE *10 CM*. AF_01/2024 | M3 | 499.02 | 0.03% | 180.62 | 0.09% | 417.88 | 0.04% | 424.93 | 0.04% | 224.66 | 0% | 212.27 | 0.08% | 306.89 | 0.05% | 254.39
96622 | LASTRO COM MATERIAL GRANULAR, APLICADO EM PISOS OU LAJES SOBRE SOLO, ESPESSURA DE *5 CM*. AF_01/2024 | M3 | 563.68 | 0.01% | 196.66 | 0.03% | 469.14 | 0.01% | 480.41 | 0.01% | 245.1 | 0% | 231.75 | 0.03% | 340.58 | 0.02% | 279.47
96621 | LASTRO COM MATERIAL GRANULAR, APLICAÇÃO EM BLOCOS DE COROAMENTO, ESPESSURA DE *5 CM*. AF_01/2024 | M3 | 580.24 | 0.03% | 210.74 | 0.08% | 486.16 | 0.03% | 494.05 | 0.03% | 262.18 | 0% | 247.66 | 0.06% | 357.51 | 0.04% | 296.6
96617 | LASTRO DE CONCRETO MAGRO, APLICADO EM BLOCOS DE COROAMENTO OU SAPATAS, ESPESSURA DE 3 CM. AF_01/2024 | M2 | 31.2 | 0.32% | 19.53 | 0% | 26.58 | 0.38% | 26.61 | 0% | 24.27 | 0% | 21.84 | 0% | 24.26 | 0% | 20.92
96619 | LASTRO DE CONCRETO MAGRO, APLICADO EM BLOCOS DE COROAMENTO OU SAPATAS, ESPESSURA DE 5 CM. AF_01/2024 | M2 | 62.71 | 0.35% | 39.11 | 0% | 53.32 | 0.41% | 53.52 | 0% | 48.54 | 0% | 43.69 | 0% | 48.55 | 0% | 41.84
96616 | LASTRO DE CONCRETO MAGRO, APLICADO EM BLOCOS DE COROAMENTO OU SAPATAS. AF_01/2024 | M3 | 1254.52 | 0.35% | 782.51 | 0% | 1066.84 | 0.41% | 1070.69 | 0% | 971.16 | 0% | 874.26 | 0% | 971.33 | 0% | 836.9
95240 | LASTRO DE CONCRETO MAGRO, APLICADO EM PISOS, LAJES SOBRE SOLO OU RADIERS, ESPESSURA DE 3 CM. AF_01/2024 | M2 | 30.31 | 0.33% | 18.77 | 0% | 25.67 | 0.39% | 25.88 | 0% | 23.34 | 0% | 20.98 | 0% | 23.34 | 0% | 20
95241 | LASTRO DE CONCRETO MAGRO, APLICADO EM PISOS, LAJES SOBRE SOLO OU RADIERS, ESPESSURA DE 5 CM. AF_01/2024 | M2 | 59.26 | 0.37% | 36.19 | 0% | 49.8 | 0.44% | 50.69 | 0% | 44.94 | 0% | 40.38 | 0% | 45.01 | 0% | 38.26
96620 | LASTRO DE CONCRETO MAGRO, APLICADO EM PISOS, LAJES SOBRE SOLO OU RADIERS. AF_01/2024 | M3 | 1185.63 | 0.37% | 724.21 | 0% | 996.24 | 0.44% | 1013.97 | 0% | 899.27 | 0% | 807.84 | 0% | 900.48 | 0% | 765.61
104043 | ADAPTADOR, POLIPROPILENO, PARA TUBOS EM PEAD, 20 MM X 1/2", PARA LIGAÇÃO PREDIAL DE ÁGUA. AF_06/2022 | UN | 8.61 | 52.96% | 7.68 | 59.38% | 9.26 | 49.24% | 7.57 | 60.24% | 9.4 | 48.51% | 8.75 | 52.11% | 9.17 | 49.73% | 9.72
104044 | ADAPTADOR, POLIPROPILENO, PARA TUBOS EM PEAD, 20 MM X 3/4", PARA LIGAÇÃO PREDIAL DE ÁGUA. AF_06/2022 | UN | 9.1 | 47.36% | 8.01 | 53.81% | 9.88 | 43.62% | 7.88 | 54.7% | 10.05 | 42.89% | 9.28 | 46.44% | 9.77 | 44.11% | 10.43
104045 | ADAPTADOR, POLIPROPILENO, PARA TUBOS EM PEAD, 32 MM X 1", PARA LIGAÇÃO PREDIAL DE ÁGUA. AF_06/2022 | UN | 14.47 | 61.78% | 13.21 | 67.68% | 15.36 | 58.2% | 13.06 | 68.45% | 15.56 | 57.46% | 14.66 | 60.98% | 15.24 | 58.66% | 15.99
104049 | ADAPTADOR, PVC, CURTO COM BOLSA E ROSCA, 20 MM X 1/2", PARA LIGAÇÃO PREDIAL DE ÁGUA. AF_06/2022 | UN | 5.8 | 0% | 4.59 | 0% | 6.31 | 0% | 4.38 | 0% | 6.46 | 0% | 5.91 | 0% | 6.47 | 0% | 7.23
104050 | ADAPTADOR, PVC, CURTO COM BOLSA E ROSCA, 32 MM X 1", PARA LIGAÇÃO PREDIAL DE ÁGUA. AF_06/2022 | UN | 8.79 | 0% | 7.05 | 0% | 9.34 | 0% | 6.69 | 0% | 9.54 | 0% | 8.96 | 0% | 9.72 | 0% | 10.88
104084 | CAP, PVC OCRE, JUNTA ELÁSTICA, DN 150 MM, PARA COLETOR PREDIAL DE ESGOTO. AF_06/2022 | UN | 96.32 | 0% | 80.84 | 0% | 73.12 | 0% | 71.05 | 0% | 75 | 0% | 87.24 | 0% | 85.7 | 0% | 108.73
104037 | COLAR DE TOMADA, FERRO FUNDIDO, COM PARAFUSOS, DN 50 MM X 3/4", PARA LIGAÇÃO PREDIAL DE ÁGUA. AF_06/2022 | UN | 0 |  | 0 |  | 0 |  | 0 |  | 0 |  | 0 |  | 0 |  | 0
104035 | COLAR DE TOMADA, POLIPROPILENO, COM PARAFUSOS, 63 MM X 1/2", PARA LIGAÇÃO PREDIAL DE ÁGUA. AF_06/2022 | UN | 38.52 | 47.12% | 33.89 | 53.56% | 41.97 | 43.25% | 33.19 | 54.69% | 42.61 | 42.6% | 39.28 | 46.21% | 41.42 | 43.82% | 44.1
104036 | COLAR DE TOMADA, POLIPROPILENO, COM PARAFUSOS, 63 MM X 3/4", PARA LIGAÇÃO PREDIAL DE ÁGUA. AF_06/2022 | UN | 39.73 | 46.89% | 34.93 | 53.34% | 43.3 | 43.03% | 34.21 | 54.46% | 43.96 | 42.38% | 40.51 | 45.99% | 42.74 | 43.59% | 45.51
104034 | COLAR DE TOMADA, PVC, COM TRAVAS, DE 110 MM X 1/2" OU 110 MM X 3/4", PARA LIGAÇÃO PREDIAL DE ÁGUA. AF_06/2022 | UN | 29.84 | 0% | 25.22 | 0% | 34.93 | 67.45% | 26.8 | 0% | 26.33 | 0% | 33.64 | 70.04% | 34.67 | 67.96% | 30.56
104031 | COLAR DE TOMADA, PVC, COM TRAVAS, DE 60 MM X 1/2" OU 60 MM X 3/4", PARA LIGAÇÃO PREDIAL DE ÁGUA. AF_06/2022 | UN | 19.75 | 0% | 16.39 | 0% | 23.1 | 53.64% | 17.08 | 0% | 18.7 | 0% | 21.9 | 56.58% | 22.86 | 54.2% | 21.24
104032 | COLAR DE TOMADA, PVC, COM TRAVAS, DE 75 MM X 1/2" OU 75 MM X 3/4", PARA LIGAÇÃO PREDIAL DE ÁGUA. AF_06/2022 | UN | 25 | 0% | 21 | 0% | 29.26 | 62.54% | 22.16 | 0% | 22.64 | 0% | 28.03 | 65.29% | 29.01 | 63.08% | 26.06
104033 | COLAR DE TOMADA, PVC, COM TRAVAS, DE 85 MM X 1/2" OU 85 MM X 3/4", PARA LIGAÇÃO PREDIAL DE ÁGUA. AF_06/2022 | UN | 22.74 | 0% | 18.97 | 0% | 26.6 | 58.31% | 19.91 | 0% | 21.04 | 0% | 25.36 | 61.16% | 26.35 | 58.86% | 24.06
104038 | COLAR TOMADA EM FERRO FUNDIDO, COM PARAFUSOS, SAIDA COM ROSCA, DN 75 MM X 3/4", PARA LIGACAO PREDIAL DE AGUA. AF_06/2022 | UN | 0 |  | 0 |  | 0 |  | 0 |  | 0 |  | 0 |  | 0 |  | 0
104051 | COTOVELO/JOELHO 90°, POLIPROPILENO, PARA TUBOS EM PEAD, 20 X 20 MM, PARA LIGAÇÃO PREDIAL DE ÁGUA. AF_06/2022 | UN | 7.66 | 50.78% | 6.8 | 57.21% | 8.29 | 46.92% | 6.67 | 58.32% | 8.42 | 46.2% | 7.8 | 49.87% | 8.19 | 47.5% | 8.7
104052 | COTOVELO/JOELHO 90°, POLIPROPILENO, PARA TUBOS EM PEAD, 32 X 32 MM, PARA LIGAÇÃO PREDIAL DE ÁGUA. AF_06/2022 | UN | 10.74 | 52.05% | 9.56 | 58.47% | 11.61 | 48.15% | 9.39 | 59.53% | 11.78 | 47.45% | 10.93 | 51.14% | 11.48 | 48.69% | 12.15
104046 | COTOVELO/JOELHO COM ADAPTADOR, POLIPROPILENO, PARA TUBOS EM PEAD, 20 MM X 1/2", PARA LIGAÇÃO PREDIAL DE ÁGUA. AF_06/2022 | UN | 8.21 | 50.67% | 7.28 | 57.14% | 8.86 | 46.95% | 7.17 | 58.02% | 9 | 46.22% | 8.35 | 49.82% | 8.77 | 47.43% | 9.32
104047 | COTOVELO/JOELHO COM ADAPTADOR, POLIPROPILENO, PARA TUBOS EM PEAD, 20 MM X 3/4", PARA LIGAÇÃO PREDIAL DE ÁGUA. AF_06/2022 | UN | 9.51 | 49.63% | 8.42 | 56.06% | 10.29 | 45.87% | 8.29 | 56.94% | 10.46 | 45.12% | 9.69 | 48.71% | 10.18 | 46.37% | 10.84
104048 | COTOVELO/JOELHO COM ADAPTADOR, POLIPROPILENO, PARA TUBOS EM PEAD, 32 MM X 1", PARA LIGAÇÃO PREDIAL DE ÁGUA. AF_06/2022 | UN | 14.11 | 60.81% | 12.85 | 66.77% | 15 | 57.2% | 12.7 | 67.56% | 15.2 | 56.45% | 14.3 | 60% | 14.88 | 57.66% | 15.63
104063 | CURVA LONGA, 45 GRAUS, PVC OCRE, JUNTA ELÁSTICA, DN 100 MM, PARA COLETOR PREDIAL DE ESGOTO. AF_06/2022 | UN | 77.83 | 0% | 65.26 | 0% | 59.87 | 0% | 56.62 | 0% | 63.3 | 0% | 69.96 | 0% | 72.38 | 0% | 91.77
104065 | CURVA LONGA, 45 GRAUS, PVC OCRE, JUNTA ELÁSTICA, DN 150 MM, PARA COLETOR PREDIAL DE ESGOTO. AF_06/2022 | UN | 171.22 | 0% | 144.31 | 0% | 128.45 | 0% | 124.67 | 0% | 135.06 | 0% | 153.39 | 0% | 155.99 | 0% | 199.48
104062 | CURVA LONGA, 90 GRAUS, PVC OCRE, JUNTA ELÁSTICA, DN 100 MM, PARA COLETOR PREDIAL DE ESGOTO. AF_06/2022 | UN | 81.87 | 0% | 68.71 | 0% | 62.76 | 0% | 59.49 | 0% | 66.45 | 0% | 73.5 | 0% | 76.13 | 0% | 96.68
104064 | CURVA LONGA, 90 GRAUS, PVC OCRE, JUNTA ELÁSTICA, DN 150 MM, PARA COLETOR PREDIAL DE ESGOTO. AF_06/2022 | UN | 201.61 | 0% | 170.31 | 0% | 150.17 | 0% | 146.29 | 0% | 158.76 | 0% | 180.06 | 0% | 184.15 | 0% | 236.4
104059 | LUVA, PVC, ROSCÁVEL, 1", PARA LIGAÇÃO PREDIAL DE ÁGUA. AF_06/2022 | UN | 11.07 | 0% | 9.38 | 0% | 11.18 | 0% | 8.42 | 0% | 11.19 | 0% | 11.48 | 0% | 12.09 | 0% | 13.73
104058 | LUVA, PVC, ROSCÁVEL, 1/2", PARA LIGAÇÃO PREDIAL DE ÁGUA. AF_06/2022 | UN | 7.28 | 0% | 7.06 | 0% | 8.78 | 0% | 6.18 | 0% | 7.2 | 0% | 7.14 | 0% | 7.5 | 0% | 9.1
104082 | PLUG, PVC OCRE, JUNTA ELÁSTICA, DN 100 MM, PARA COLETOR PREDIAL DE ESGOTO. AF_06/2022 | UN | 34.39 | 0% | 28.61 | 0% | 27.08 | 0% | 25.44 | 0% | 27.84 | 0% | 31.38 | 0% | 31.29 | 0% | 39.11
104083 | PLUG, PVC OCRE, JUNTA ELÁSTICA, DN 150 MM, PARA COLETOR PREDIAL DE ESGOTO. AF_06/2022 | UN | 84.86 | 0% | 71.04 | 0% | 64.93 | 0% | 62.9 | 0% | 66.06 | 0% | 77.19 | 0% | 75.08 | 0% | 94.81
104057 | REGISTRO ESFERA, LATÃO NIQUELADO, COM ROSCA, 3/4", PARA LIGAÇÃO PREDIAL DE ÁGUA. AF_06/2022 | UN | 0 |  | 0 |  | 0 |  | 0 |  | 0 |  | 0 |  | 0 |  | 0
104056 | REGISTRO ESFERA, PVC, COM ROSCA, 1/2", PARA LIGAÇÃO PREDIAL DE ÁGUA. AF_06/2022 | UN | 23.44 | 0% | 18.5 | 0% | 37.36 | 0% | 23.96 | 0% | 22.09 | 0% | 16.5 | 0% | 25.9 | 0% | 31.57
104055 | REGISTRO ESFERA, PVC, DE PASSEIO, PARA POLIETILENO, 20 MM, PARA LIGAÇÃO PREDIAL DE ÁGUA. AF_06/2022 | UN | 15.59 | 0% | 12.28 | 0% | 24.41 | 0% | 15.59 | 0% | 15 | 0% | 11.34 | 0% | 17.26 | 0% | 20.92
104076 | SELIM, PVC OCRE, COM TRAVA, DN 125 X 100 MM OU 150 X 100 MM, PARA COLETOR PREDIAL DE ESGOTO. AF_06/2022 | UN | 49.99 | 0% | 41.57 | 0% | 41.14 | 0% | 36.05 | 0% | 43.96 | 0% | 45.61 | 0% | 48.9 | 0% | 61.08
104060 | TUBO, PEAD, PE-80, DE = 20 MM X 2,3 MM, PARA LIGAÇÃO PREDIAL DE ÁGUA. AF_06/2022 | M | 9.49 | 0% | 8.26 | 68.04% | 9.62 | 58.42% | 8.15 | 68.96% | 9.73 | 57.76% | 9.17 | 61.29% | 9.53 | 58.97% | 9.98
104061 | TUBO, PEAD, PE-80, DE = 32 MM X 3,0 MM, PARA LIGAÇÃO PREDIAL DE ÁGUA. AF_06/2022 | M | 17.16 | 0% | 15.1 | 73.51% | 17.15 | 64.72% | 14.91 | 74.45% | 17.31 | 64.12% | 16.47 | 67.4% | 17.01 | 65.26% | 17.69
104085 | TUBO, PVC OCRE, JUNTA ELÁSTICA, DN 100 MM, PARA COLETOR PREDIAL DE ESGOTO. AF_06/2022 | M | 59.64 | 0% | 49.96 | 0% | 47.28 | 0% | 42.84 | 0% | 50.8 | 0% | 53.81 | 0% | 57.48 | 0% | 72.7
104086 | TUBO, PVC OCRE, JUNTA ELÁSTICA, DN 150 MM, PARA COLETOR PREDIAL DE ESGOTO. AF_06/2022 | M | 107.68 | 0% | 90.88 | 0% | 82.18 | 0% | 77.12 | 0% | 88.76 | 0% | 96.12 | 0% | 102.27 | 0% | 131.02
104073 | TÊ DE REDUÇÃO, PVC OCRE, JUNTA ELÁSTICA, DN 150 X 100 MM, PARA COLETOR PREDIAL DE ESGOTO. AF_06/2022 | UN | 0 |  | 0 |  | 0 |  | 0 |  | 0 |  | 0 |  | 0 |  | 0
104074 | TÊ DE REDUÇÃO, PVC OCRE, JUNTA ELÁSTICA, DN 300 X 100 MM, PARA COLETOR PREDIAL DE ESGOTO. AF_06/2022 | UN | 0 |  | 0 |  | 0 |  | 0 |  | 0 |  | 0 |  | 0 |  | 0
104075 | TÊ DE REDUÇÃO, PVC OCRE, JUNTA ELÁSTICA, DN 300 X 150 MM, PARA COLETOR PREDIAL DE ESGOTO. AF_06/2022 | UN | 0 |  | 0 |  | 0 |  | 0 |  | 0 |  | 0 |  | 0 |  | 0
104039 | TÊ DE SERVIÇO INTEGRADO, POLIPROPILENO, PARA TUBOS EM PEAD, 63 MM X 20 MM, PARA LIGAÇÃO PREDIAL DE ÁGUA. AF_06/2022 | UN | 76.18 | 73.54% | 71.59 | 78.25% | 79.58 | 70.39% | 70.9 | 79.01% | 80.22 | 69.83% | 76.92 | 72.83% | 79.04 | 70.88% | 81.69
104040 | TÊ DE SERVIÇO INTEGRADO, POLIPROPILENO, PARA TUBOS EM PEAD, 63 MM X 32 MM, PARA LIGAÇÃO PREDIAL DE ÁGUA. AF_06/2022 | UN | 0 |  | 0 |  | 0 |  | 0 |  | 0 |  | 0 |  | 0 |  | 0
104041 | TÊ DE SERVIÇO INTEGRADO, POLIPROPILENO, PARA TUBOS EM PEAD, 90 MM X 20 MM, PARA LIGAÇÃO PREDIAL DE ÁGUA. AF_06/2022 | UN | 0 |  | 0 |  | 0 |  | 0 |  | 0 |  | 0 |  | 0 |  | 0
104042 | TÊ DE SERVIÇO INTEGRADO, POLIPROPILENO, PARA TUBOS EM PEAD, 90 MM X 32 MM, PARA LIGAÇÃO PREDIAL DE ÁGUA. AF_06/2022 | UN | 0 |  | 0 |  | 0 |  | 0 |  | 0 |  | 0 |  | 0 |  | 0
104072 | TÊ, PVC OCRE, JUNTA ELÁSTICA, DN 200 MM, PARA COLETOR PREDIAL DE ESGOTO. AF_06/2022 | UN | 326.24 | 0% | 272.87 | 0% | 250.01 | 0% | 243.18 | 0% | 251.54 | 0% | 298.03 | 0% | 284.95 | 0% | 358.92
104053 | UNIÃO, POLIPROPILENO, PARA TUBOS EM PEAD, 20 MM, PARA LIGAÇÃO PREDIAL DE ÁGUA. AF_06/2022 | UN | 8.98 | 58.02% | 8.12 | 64.16% | 9.61 | 54.21% | 7.99 | 65.21% | 9.74 | 53.49% | 9.12 | 57.13% | 9.51 | 54.78% | 10.02
104054 | UNIÃO, POLIPROPILENO, PARA TUBOS EM PEAD, 32 MM, PARA LIGAÇÃO PREDIAL DE ÁGUA. AF_06/2022 | UN | 18.01 | 71.4% | 16.83 | 76.41% | 18.88 | 68.11% | 16.66 | 77.19% | 19.05 | 67.51% | 18.2 | 70.66% | 18.75 | 68.59% | 19.42
99818 | LIMPEZA DE BACIA SANITÁRIA, BIDÊ OU MICTÓRIO EM LOUÇA, INCLUSIVE METAIS CORRESPONDENTES. AF_10/2025_PS | UN | 6.05 | 0% | 5.3 | 0% | 5.83 | 0% | 4.95 | 0% | 5.54 | 0% | 5.76 | 0% | 5.56 | 0% | 6
99819 | LIMPEZA DE BANCADA COM PLACA DE ROCHA (MÁRMORE OU GRANITO). AF_10/2025_PS | M2 | 18.7 | 0% | 16.4 | 0% | 20.08 | 0% | 15.24 | 0% | 18.67 | 0% | 18.06 | 0% | 19.11 | 0% | 20.5
99817 | LIMPEZA DE BANCADA COM PLACA DE ROCHA E CUBA DE LOUÇA, INCLUSIVE METAIS CORRESPONDENTES. AF_10/2025_PS | UN | 6.9 | 0% | 6.05 | 0% | 6.74 | 0% | 5.64 | 0% | 6.38 | 0% | 6.58 | 0% | 6.42 | 0% | 6.93
99815 | LIMPEZA DE BANCADA DE PIA COM PLACA DE ROCHA E CUBA DE INOX, INCLUSIVE METAIS CORRESPONDENTES. AF_10/2025_PS | UN | 9.67 | 0% | 8.47 | 0% | 9.72 | 0% | 7.89 | 0% | 9.15 | 0% | 9.25 | 0% | 9.25 | 0% | 9.97
99811 | LIMPEZA DE CONTRAPISO COM VASSOURA A SECO. AF_10/2025 | M2 | 0.69 | 0% | 0.61 | 0% | 0.75 | 0% | 0.56 | 0% | 0.69 | 0% | 0.67 | 0% | 0.71 | 0% | 0.76
99826 | LIMPEZA DE FORRO REMOVÍVEL COM PANO ÚMIDO. AF_10/2025_PS | M2 | 1.72 | 0% | 1.51 | 0% | 1.83 | 0% | 1.4 | 0% | 1.71 | 0% | 1.65 | 0% | 1.76 | 0% | 1.88
106170 | LIMPEZA DE GRADIL. AF_10/2025_PS | M2 | 7.04 | 0% | 6.18 | 0% | 7.56 | 0% | 5.74 | 0% | 7.04 | 0% | 6.79 | 0% | 7.21 | 0% | 7.73
99821 | LIMPEZA DE JANELA DE VIDRO COM CAIXILHO EM AÇO/ALUMÍNIO/PVC. AF_10/2025_PS | M2 | 5.13 | 0% | 4.49 | 0% | 5.29 | 0% | 4.19 | 0% | 4.96 | 0% | 4.92 | 0% | 5.04 | 0% | 5.43
99820 | LIMPEZA DE JANELA INTEIRAMENTE DE VIDRO. AF_10/2025_PS | M2 | 2.83 | 0% | 2.47 | 0% | 2.81 | 0% | 2.31 | 0% | 2.65 | 0% | 2.69 | 0% | 2.68 | 0% | 2.9
99805 | LIMPEZA DE PISO CERÂMICO OU COM PEDRAS RÚSTICAS UTILIZANDO ÁCIDO MURIÁTICO. AF_10/2025_PS | M2 | 11.79 | 0% | 10.34 | 0% | 12.29 | 0% | 9.62 | 0% | 11.48 | 0% | 11.34 | 0% | 11.67 | 0% | 12.55
99803 | LIMPEZA DE PISO CERÂMICO OU PORCELANATO COM PANO ÚMIDO. AF_10/2025_PS | M2 | 4.28 | 0% | 3.75 | 0% | 4.41 | 0% | 3.5 | 0% | 4.13 | 0% | 4.1 | 0% | 4.2 | 0% | 4.52
99802 | LIMPEZA DE PISO CERÂMICO OU PORCELANATO COM VASSOURA A SECO. AF_10/2025 | M2 | 0.56 | 0% | 0.49 | 0% | 0.6 | 0% | 0.46 | 0% | 0.56 | 0% | 0.54 | 0% | 0.57 | 0% | 0.62
99810 | LIMPEZA DE PISO CERÂMICO/ PORCELANATO/ MÁRMORE/ GRANITO UTILIZANDO DETERGENTE NEUTRO E ESCOVAÇÃO MANUAL. AF_10/2025_PS | M2 | 6.95 | 0% | 6.09 | 0% | 7.25 | 0% | 5.67 | 0% | 6.77 | 0% | 6.68 | 0% | 6.9 | 0% | 7.42
99809 | LIMPEZA DE PISO DE LADRILHO HIDRÁULICO COM PANO ÚMIDO. AF_10/2025_PS | M2 | 7.3 | 0% | 6.4 | 0% | 7.66 | 0% | 5.96 | 0% | 7.16 | 0% | 7.02 | 0% | 7.29 | 0% | 7.84
99801 | LIMPEZA DE PISO UTILIZANDO DETERGENTE NEUTRO E ESCOVAÇÃO MECÂNICA. AF_10/2025 | M2 | 0 |  | 0 |  | 0 |  | 0 |  | 0 |  | 0 |  | 0 |  | 0
106166 | LIMPEZA DE PISO VINÍLICO COM VASSOURA E PANO ÚMIDO. AF_10/2025_PS | M2 | 1.43 | 0% | 1.25 | 0% | 1.51 | 0% | 1.17 | 0% | 1.42 | 0% | 1.36 | 0% | 1.46 | 0% | 1.56
99822 | LIMPEZA DE PORTA DE MADEIRA. AF_10/2025_PS | M2 | 1.12 | 0% | 0.98 | 0% | 1.18 | 0% | 0.92 | 0% | 1.11 | 0% | 1.07 | 0% | 1.15 | 0% | 1.23
99825 | LIMPEZA DE PORTA DE VIDRO COM CAIXILHO EM AÇO/ ALUMÍNIO/ PVC. AF_10/2025_PS | M2 | 4.93 | 0% | 4.31 | 0% | 5.07 | 0% | 4.02 | 0% | 4.75 | 0% | 4.72 | 0% | 4.83 | 0% | 5.2
99824 | LIMPEZA DE PORTA EM AÇO/ALUMÍNIO. AF_10/2025_PS | M2 | 2.96 | 0% | 2.58 | 0% | 2.95 | 0% | 2.41 | 0% | 2.78 | 0% | 2.81 | 0% | 2.81 | 0% | 3.03
99823 | LIMPEZA DE PORTA INTEIRAMENTE DE VIDRO. AF_10/2025_PS | M2 | 2.61 | 0% | 2.28 | 0% | 2.58 | 0% | 2.14 | 0% | 2.44 | 0% | 2.48 | 0% | 2.46 | 0% | 2.66
99806 | LIMPEZA DE REVESTIMENTO CERÂMICO EM PAREDE COM PANO ÚMIDO. AF_10/2025_PS | M2 | 3.1 | 0% | 2.72 | 0% | 3.14 | 0% | 2.54 | 0% | 2.96 | 0% | 2.96 | 0% | 2.99 | 0% | 3.23
99813 | LIMPEZA DE REVESTIMENTO CERÂMICO/ MÁRMORE/ GRANITO EM PAREDE UTILIZANDO DETERGENTE NEUTRO E ESCOVAÇÃO MANUAL. AF_10/2025_PS | M2 | 3.29 | 0% | 2.87 | 0% | 3.3 | 0% | 2.68 | 0% | 3.11 | 0% | 3.13 | 0% | 3.15 | 0% | 3.4
106169 | LIMPEZA DE RODAS DE CAMINHÕES COM JATO DE ALTA PRESSÃO, POR EIXO. AF_10/2025 | UN | 3.77 | 0.53% | 3.32 | 0.6% | 4.01 | 0% | 3.09 | 0% | 3.79 | 0% | 3.61 | 0% | 3.77 | 0.53% | 4.09
106167 | LIMPEZA DE RUA COM CAMINHÃO PIPA. AF_10/2025 | M2 | 0.07 | 14.29% | 0.05 | 20% | 0.08 | 12.5% | 0.06 | 16.67% | 0.06 | 0% | 0.07 | 14.29% | 0.06 | 16.67% | 0.06
106168 | LIMPEZA DE RUA COM JATO DE ALTA PRESSÃO. AF_10/2025 | M2 | 0.65 | 0% | 0.58 | 0% | 0.7 | 0% | 0.54 | 0% | 0.65 | 0% | 0.62 | 0% | 0.66 | 0% | 0.72
99814 | LIMPEZA DE SUPERFÍCIE PISO OU PAREDE COM JATO DE ALTA PRESSÃO. AF_10/2025 | M2 | 1.72 | 0% | 1.51 | 0% | 1.84 | 0% | 1.4 | 0% | 1.72 | 0% | 1.65 | 0% | 1.74 | 0% | 1.87
99816 | LIMPEZA DE TANQUE OU LAVATÓRIO DE LOUÇA ISOLADO, INCLUSIVE METAIS CORRESPONDENTES. AF_10/2025_PS | UN | 9.31 | 0% | 8.16 | 0% | 9.34 | 0% | 7.61 | 0% | 8.79 | 0% | 8.91 | 0% | 8.89 | 0% | 9.58
106171 | RETIRADA DE SALVA PISO DO CHÃO. AF_10/2025 | M2 | 1.72 | 0% | 1.51 | 0% | 1.86 | 0% | 1.4 | 0% | 1.72 | 0% | 1.67 | 0% | 1.76 | 0% | 1.89
88238 | AJUDANTE DE ARMADOR COM ENCARGOS COMPLEMENTARES | H | 25.87 | 0% | 22.4 | 0% | 27.64 | 0% | 21.89 | 0% | 25.12 | 0% | 24.77 | 0% | 25.81 | 0% | 28.93
101374 | AJUDANTE DE ARMADOR COM ENCARGOS COMPLEMENTARES | MES | 4621.51 | 0% | 3992.24 | 0% | 4977.27 | 0% | 3866.2 | 0% | 4512.77 | 0% | 4456.59 | 0% | 4689.29 | 0% | 5203.12
88239 | AJUDANTE DE CARPINTEIRO COM ENCARGOS COMPLEMENTARES | H | 25.71 | 0% | 22.23 | 0% | 27.47 | 0% | 21.73 | 0% | 24.95 | 0% | 24.61 | 0% | 25.64 | 0% | 28.77
101375 | AJUDANTE DE ELETRICISTA COM ENCARGOS COMPLEMENTARES | MES | 4687.27 | 0% | 4051.85 | 0% | 5041.47 | 0% | 3928.87 | 0% | 4571.83 | 0% | 4516.94 | 0% | 4751.45 | 0% | 5272.1
88240 | AJUDANTE DE ESTRUTURA METÁLICA COM ENCARGOS COMPLEMENTARES | H | 24.68 | 0% | 21.21 | 0% | 26.45 | 0% | 20.7 | 0% | 23.93 | 0% | 23.58 | 0% | 24.62 | 0% | 27.74
101376 | AJUDANTE DE ESTRUTURAS METÁLICAS COM ENCARGOS COMPLEMENTARES | MES | 4394.49 | 0% | 3765.22 | 0% | 4750.25 | 0% | 3639.18 | 0% | 4285.75 | 0% | 4229.57 | 0% | 4462.27 | 0% | 4976.1
88241 | AJUDANTE DE OPERAÇÃO EM GERAL COM ENCARGOS COMPLEMENTARES | H | 25.46 | 0% | 22.38 | 0% | 27.29 | 0% | 20.86 | 0% | 25.97 | 0% | 23.85 | 0% | 25.73 | 0% | 27.15
101377 | AJUDANTE DE OPERAÇÃO EM GERAL COM ENCARGOS COMPLEMENTARES | MES | 4549.72 | 0% | 3989.31 | 0% | 4916.8 | 0% | 3685.88 | 0% | 4661.49 | 0% | 4299.09 | 0% | 4676.17 | 0% | 4892.11
88242 | AJUDANTE DE PEDREIRO COM ENCARGOS COMPLEMENTARES | H | 25.93 | 0% | 22.45 | 0% | 27.69 | 0% | 21.95 | 0% | 25.17 | 0% | 24.83 | 0% | 25.86 | 0% | 28.99
100301 | AJUDANTE DE PINTOR COM ENCARGOS COMPLEMENTARES | H | 27.74 | 0% | 29.32 | 0% | 29.5 | 0% | 23.76 | 0% | 26.98 | 0% | 26.64 | 0% | 27.67 | 0% | 30.8
101378 | AJUDANTE DE PINTOR COM ENCARGOS COMPLEMENTARES | MES | 4969.91 | 0% | 5219.5 | 0% | 5325.48 | 0% | 4214.22 | 0% | 4860.34 | 0% | 4804.32 | 0% | 5037.24 | 0% | 5551.93
101379 | AJUDANTE DE SERRALHEIRO COM ENCARGOS COMPLEMENTARES | MES | 4621.51 | 0% | 3992.24 | 0% | 4977.27 | 0% | 3866.2 | 0% | 4512.77 | 0% | 4456.59 | 0% | 4689.29 | 0% | 5203.12
88243 | AJUDANTE ESPECIALIZADO COM ENCARGOS COMPLEMENTARES | H | 25.37 | 0% | 22.29 | 0% | 27.2 | 0% | 20.77 | 0% | 25.88 | 0% | 23.76 | 0% | 25.64 | 0% | 27.06
101380 | AJUDANTE ESPECIALIZADO COM ENCARGOS COMPLEMENTARES | MES | 4531.44 | 0% | 3971.03 | 0% | 4898.52 | 0% | 3667.6 | 0% | 4643.21 | 0% | 4280.81 | 0% | 4657.89 | 0% | 4873.83
90766 | ALMOXARIFE COM ENCARGOS COMPLEMENTARES | H | 24.78 | 0% | 32.22 | 0% | 49.31 | 0% | 24.65 | 0% | 37.33 | 0% | 29.01 | 0% | 46.76 | 0% | 33.15
93563 | ALMOXARIFE COM ENCARGOS COMPLEMENTARES | MES | 4416.62 | 0% | 5688.51 | 0% | 8759.56 | 0% | 4327.35 | 0% | 6630.38 | 0% | 5187.64 | 0% | 8408.63 | 0% | 5927.34
90767 | APONTADOR OU APROPRIADOR COM ENCARGOS COMPLEMENTARES | H | 25.07 | 0% | 33.36 | 0% | 47.54 | 0% | 21.65 | 0% | 39.07 | 0% | 32.74 | 0% | 45.48 | 0% | 33.96
93564 | APONTADOR OU APROPRIADOR COM ENCARGOS COMPLEMENTARES | MES | 4455.24 | 0% | 5868.22 | 0% | 8425.58 | 0% | 3797.61 | 0% | 6913.86 | 0% | 5826.77 | 0% | 8155.81 | 0% | 6056.22
88245 | ARMADOR COM ENCARGOS COMPLEMENTARES | H | 31.53 | 0% | 26.4 | 0% | 31.87 | 0% | 26.01 | 0% | 33.29 | 0% | 30.43 | 0% | 32.46 | 0% | 32.09
101381 | ARMADOR COM ENCARGOS COMPLEMENTARES | MES | 5606.12 | 0% | 4684.8 | 0% | 5714.47 | 0% | 4575.55 | 0% | 5935.42 | 0% | 5451.69 | 0% | 5870.16 | 0% | 5752.39
90768 | ARQUITETO DE OBRA JUNIOR COM ENCARGOS COMPLEMENTARES | H | 130.33 | 0% | 136.04 | 0% | 131.41 | 0% | 127.02 | 0% | 131.92 | 0% | 130.74 | 0% | 129.91 | 0% | 123.01
90769 | ARQUITETO DE OBRA PLENO COM ENCARGOS COMPLEMENTARES | H | 137.71 | 0% | 143.87 | 0% | 138.78 | 0% | 134.4 | 0% | 139.35 | 0% | 138.15 | 0% | 135.42 | 0% | 138.96
90770 | ARQUITETO DE OBRA SENIOR COM ENCARGOS COMPLEMENTARES | H | 144.04 | 0% | 150.56 | 0% | 145.08 | 0% | 140.72 | 0% | 145.72 | 0% | 144.52 | 0% | 141.63 | 0% | 143.11
93569 | ARQUITETO JUNIOR COM ENCARGOS COMPLEMENTARES | MES | 22810.05 | 0% | 23763.83 | 0% | 23110.4 | 0% | 22060.88 | 0% | 23115.11 | 0% | 23015.9 | 0% | 23177.43 | 0% | 21647.26
93570 | ARQUITETO PLENO COM ENCARGOS COMPLEMENTARES | MES | 24097.83 | 0% | 25127.22 | 0% | 24399.32 | 0% | 23340.26 | 0% | 24411.83 | 0% | 24316.77 | 0% | 24155.67 | 0% | 24439.51
93571 | ARQUITETO SENIOR COM ENCARGOS COMPLEMENTARES | MES | 25200.95 | 0% | 26295.1 | 0% | 25503.4 | 0% | 24436.18 | 0% | 25522.6 | 0% | 25431.11 | 0% | 25259.31 | 0% | 25164.65
101382 | ASSENTADOR DE MANILHAS COM ENCARGOS COMPLEMENTARES | MES | 3998.52 | 0% | 2943.2 | 0% | 4828.72 | 0% | 2815.61 | 0% | 5070.89 | 0% | 4265.41 | 0% | 4801.12 | 0% | 5350.99
88246 | ASSENTADOR DE TUBOS COM ENCARGOS COMPLEMENTARES | H | 22.42 | 0% | 16.5 | 0% | 26.92 | 0% | 15.96 | 0% | 28.47 | 0% | 23.79 | 0% | 26.53 | 0% | 29.91
100303 | AUXILIAR DE AZULEJISTA COM ENCARGOS COMPLEMENTARES | H | 22.54 | 0% | 20.61 | 0% | 26.2 | 0% | 19.54 | 0% | 24.15 | 0% | 22.88 | 0% | 24.33 | 0% | 23.78
101383 | AUXILIAR DE AZULEJISTA COM ENCARGOS COMPLEMENTARES | MES | 4040.88 | 0% | 3676.76 | 0% | 4723.54 | 0% | 3455.9 | 0% | 4340.4 | 0% | 4125.92 | 0% | 4424.6 | 0% | 4296.8
88247 | AUXILIAR DE ELETRICISTA COM ENCARGOS COMPLEMENTARES | H | 26.37 | 0% | 22.85 | 0% | 28.12 | 0% | 22.36 | 0% | 25.56 | 0% | 25.22 | 0% | 26.26 | 0% | 29.45
88248 | AUXILIAR DE ENCANADOR OU BOMBEIRO HIDRÁULICO COM ENCARGOS COMPLEMENTARES | H | 25.34 | 0% | 21.86 | 0% | 27.1 | 0% | 21.35 | 0% | 24.57 | 0% | 24.23 | 0% | 25.26 | 0% | 28.4
101384 | AUXILIAR DE ENCANADOR OU BOMBEIRO HIDRÁULICO COM ENCARGOS COMPLEMENTARES | MES | 4513.22 | 0% | 3882.41 | 0% | 4868.59 | 0% | 3757.14 | 0% | 4402.81 | 0% | 4346.95 | 0% | 4580.1 | 0% | 5095.64
90772 | AUXILIAR DE ESCRITORIO COM ENCARGOS COMPLEMENTARES | H | 23.99 | 0% | 23.81 | 0% | 40.38 | 0% | 18.41 | 0% | 28.35 | 0% | 24.31 | 0% | 36.75 | 0% | 26.55
93566 | AUXILIAR DE ESCRITORIO COM ENCARGOS COMPLEMENTARES | MES | 4283.53 | 0% | 4225.75 | 0% | 7195.83 | 0% | 3247.97 | 0% | 5061.71 | 0% | 4364.57 | 0% | 6629.72 | 0% | 4773.75
101385 | AUXILIAR DE LABORATORISTA DE SOLOS E DE CONCRETO COM ENCARGOS COMPLEMENTARES | MES | 5281.97 | 0% | 6381.83 | 0% | 11008.63 | 0% | 5329.66 | 0% | 6712.23 | 0% | 6648.75 | 0% | 8028.92 | 0% | 6880.56
88249 | AUXILIAR DE LABORATÓRIO COM ENCARGOS COMPLEMENTARES | H | 29.74 | 0% | 36.22 | 0% | 62.2 | 0% | 30.44 | 0% | 37.82 | 0% | 37.33 | 0% | 44.64 | 0% | 38.61
88250 | AUXILIAR DE MECÂNICO COM ENCARGOS COMPLEMENTARES | H | 24.68 | 0% | 21.21 | 0% | 26.45 | 0% | 20.7 | 0% | 23.93 | 0% | 23.58 | 0% | 24.62 | 0% | 27.74
101386 | AUXILIAR DE MECÂNICO COM ENCARGOS COMPLEMENTARES | MES | 4394.49 | 0% | 3765.22 | 0% | 4750.25 | 0% | 3639.18 | 0% | 4285.75 | 0% | 4229.57 | 0% | 4462.27 | 0% | 4976.1
101387 | AUXILIAR DE PEDREIRO COM ENCARGOS COMPLEMENTARES | MES | 4629.14 | 0% | 3999.1 | 0% | 4984.71 | 0% | 3873.45 | 0% | 4519.57 | 0% | 4463.55 | 0% | 4696.47 | 0% | 5211.16
88251 | AUXILIAR DE SERRALHEIRO COM ENCARGOS COMPLEMENTARES | H | 25.87 | 0% | 22.4 | 0% | 27.64 | 0% | 21.89 | 0% | 25.12 | 0% | 24.77 | 0% | 25.81 | 0% | 28.93
88252 | AUXILIAR DE SERVIÇOS GERAIS COM ENCARGOS COMPLEMENTARES | H | 24.2 | 0% | 21.23 | 0% | 26.08 | 0% | 19.71 | 0% | 24.46 | 0% | 23.42 | 0% | 24.79 | 0% | 26.59
101388 | AUXILIAR DE SERVIÇOS GERAIS COM ENCARGOS COMPLEMENTARES | MES | 4327.01 | 0% | 3783.13 | 0% | 4698.72 | 0% | 3480.94 | 0% | 4394.84 | 0% | 4217.09 | 0% | 4503.59 | 0% | 4786.13
88253 | AUXILIAR DE TOPÓGRAFO COM ENCARGOS COMPLEMENTARES | H | 19.44 | 0% | 22.54 | 0% | 29.27 | 0% | 14.41 | 0% | 24.66 | 0% | 30.45 | 0% | 18.23 | 0% | 26.09
101389 | AUXILIAR DE TOPÓGRAFO COM ENCARGOS COMPLEMENTARES | MES | 3483.59 | 0% | 3999.15 | 0% | 5245.87 | 0% | 2547.44 | 0% | 4414.85 | 0% | 5437.63 | 0% | 3330.59 | 0% | 4687.53
101390 | AUXILIAR TÉCNICO / ASSISTENTE DE ENGENHARIA COM ENCARGOS COMPLEMENTARES | MES | 4626.6 | 0% | 6587.3 | 0% | 6969.34 | 0% | 5305.49 | 0% | 9275.17 | 0% | 6584.98 | 0% | 7558.57 | 0% | 9770.96
88255 | AUXILIAR TÉCNICO DE ENGENHARIA COM ENCARGOS COMPLEMENTARES | H | 26 | 0% | 37.38 | 0% | 39.11 | 0% | 30.31 | 0% | 52.51 | 0% | 36.98 | 0% | 42.01 | 0% | 55.12
88256 | AZULEJISTA OU LADRILHEIRO COM ENCARGOS COMPLEMENTARES | H | 31.6 | 0% | 26.46 | 0% | 36.75 | 0% | 30.12 | 0% | 33.37 | 0% | 30.44 | 0% | 32.54 | 0% | 32.16
101391 | AZULEJISTA OU LADRILHEIRO COM ENCARGOS COMPLEMENTARES | MES | 5616.12 | 0% | 4693.33 | 0% | 6566.46 | 0% | 5285.03 | 0% | 5945.64 | 0% | 5445.88 | 0% | 5880.19 | 0% | 5762.31
88257 | BLASTER, DINAMITADOR OU CABO DE FOGO COM ENCARGOS COMPLEMENTARES | H | 28.96 | 0% | 21.64 | 0% | 34.37 | 0% | 21.14 | 0% | 38.43 | 0% | 30.01 | 0% | 24.6 | 0% | 33.47
101392 | BLASTER, DINAMITADOR OU CABO DE FORÇA COM ENCARGOS COMPLEMENTARES | MES | 5134.01 | 0% | 3834.1 | 0% | 6125.23 | 0% | 3710.14 | 0% | 6803.06 | 0% | 5352.24 | 0% | 4454.22 | 0% | 5971.93
88260 | CALCETEIRO COM ENCARGOS COMPLEMENTARES | H | 29.27 | 0% | 26.4 | 0% | 29.8 | 0% | 23.98 | 0% | 33.34 | 0% | 30.37 | 0% | 30.25 | 0% | 28.71
101394 | CALCETEIRO COM ENCARGOS COMPLEMENTARES | MES | 5214.71 | 0% | 4684.8 | 0% | 5354.06 | 0% | 4225.23 | 0% | 5944.68 | 0% | 5436.57 | 0% | 5477.85 | 0% | 5163.89
101395 | CARPINTEIRO AUXILIAR COM ENCARGOS COMPLEMENTARES | MES | 4586.98 | 0% | 3956.94 | 0% | 4942.55 | 0% | 3831.29 | 0% | 4477.41 | 0% | 4421.39 | 0% | 4654.31 | 0% | 5169
88261 | CARPINTEIRO DE ESQUADRIAS COM ENCARGOS COMPLEMENTARES | H | 29.97 | 0% | 25.26 | 0% | 30.41 | 0% | 24.6 | 0% | 31.99 | 0% | 29.16 | 0% | 30.93 | 0% | 35.91
101396 | CARPINTEIRO DE ESQUADRIAS COM ENCARGOS COMPLEMENTARES | MES | 5331.07 | 0% | 4483.41 | 0% | 5457.88 | 0% | 4324.96 | 0% | 5702.5 | 0% | 5220.54 | 0% | 5594.58 | 0% | 6412.09
88262 | CARPINTEIRO DE FORMAS COM ENCARGOS COMPLEMENTARES | H | 31.31 | 0% | 26.18 | 0% | 31.65 | 0% | 25.79 | 0% | 33.07 | 0% | 30.15 | 0% | 32.24 | 0% | 35.82
101397 | CARPINTEIRO DE FORMAS COM ENCARGOS COMPLEMENTARES | MES | 5563.96 | 0% | 4642.64 | 0% | 5672.31 | 0% | 4533.39 | 0% | 5893.26 | 0% | 5394.41 | 0% | 5828 | 0% | 6401.07
101398 | CAVOUQUEIRO OU OPERADOR DE PERFURATRIZ COM ENCARGOS COMPLEMENTARES | MES | 5750.53 | 0% | 4154.02 | 0% | 6085.31 | 0% | 4762.57 | 0% | 4725.95 | 0% | 4589.68 | 0% | 4937.77 | 0% | 4577.39
88263 | CAVOUQUEIRO OU OPERADOR PERFURATRIZ/ROMPEDOR COM ENCARGOS COMPLEMENTARES | H | 32.46 | 0% | 23.45 | 0% | 34.09 | 0% | 27.21 | 0% | 26.46 | 0% | 25.63 | 0% | 27.3 | 0% | 25.49
95308 | CURSO DE CAPACITAÇÃO PARA AJUDANTE DE ARMADOR (ENCARGOS COMPLEMENTARES) - HORISTA | H | 0.2 | 0% | 0.18 | 0% | 0.2 | 0% | 0.19 | 0% | 0.18 | 0% | 0.18 | 0% | 0.19 | 0% | 0.21
101286 | CURSO DE CAPACITAÇÃO PARA AJUDANTE DE ARMADOR (ENCARGOS COMPLEMENTARES) - MENSALISTA | MES | 27.29 | 0% | 24.54 | 0% | 26.58 | 0% | 25.9 | 0% | 24.28 | 0% | 24.86 | 0% | 25.68 | 0% | 28.72
95309 | CURSO DE CAPACITAÇÃO PARA AJUDANTE DE CARPINTEIRO (ENCARGOS COMPLEMENTARES) - HORISTA | H | 0.26 | 0% | 0.23 | 0% | 0.25 | 0% | 0.25 | 0% | 0.23 | 0% | 0.24 | 0% | 0.24 | 0% | 0.27
101287 | CURSO DE CAPACITAÇÃO PARA AJUDANTE DE ELETRICISTA (ENCARGOS COMPLEMENTARES) - MENSALISTA | MES | 88.28 | 0% | 79.38 | 0% | 86.01 | 0% | 83.8 | 0% | 78.57 | 0% | 80.44 | 0% | 83.07 | 0% | 92.93
95310 | CURSO DE CAPACITAÇÃO PARA AJUDANTE DE ESTRUTURA METÁLICA (ENCARGOS COMPLEMENTARES) - HORISTA | H | 0.2 | 0% | 0.18 | 0% | 0.2 | 0% | 0.19 | 0% | 0.18 | 0% | 0.18 | 0% | 0.19 | 0% | 0.21
101288 | CURSO DE CAPACITAÇÃO PARA AJUDANTE DE ESTRUTURAS METÁLICAS(ENCARGOS COMPLEMENTARES) - MENSALISTA | MES | 27.29 | 0% | 24.54 | 0% | 26.58 | 0% | 25.9 | 0% | 24.28 | 0% | 24.86 | 0% | 25.68 | 0% | 28.72
95311 | CURSO DE CAPACITAÇÃO PARA AJUDANTE DE OPERAÇÃO EM GERAL (ENCARGOS COMPLEMENTARES) - HORISTA | H | 0.2 | 0% | 0.18 | 0% | 0.19 | 0% | 0.18 | 0% | 0.19 | 0% | 0.17 | 0% | 0.19 | 0% | 0.19
101289 | CURSO DE CAPACITAÇÃO PARA AJUDANTE DE OPERAÇÃO EM GERAL (ENCARGOS COMPLEMENTARES) - MENSALISTA | MES | 26.67 | 0% | 24.51 | 0% | 26.06 | 0% | 24.35 | 0% | 25.57 | 0% | 23.51 | 0% | 25.56 | 0% | 26.04
95312 | CURSO DE CAPACITAÇÃO PARA AJUDANTE DE PEDREIRO (ENCARGOS COMPLEMENTARES) - HORISTA | H | 0.26 | 0% | 0.23 | 0% | 0.25 | 0% | 0.25 | 0% | 0.23 | 0% | 0.24 | 0% | 0.24 | 0% | 0.27
100291 | CURSO DE CAPACITAÇÃO PARA AJUDANTE DE PINTOR (ENCARGOS COMPLEMENTARES) - HORISTA | H | 0.26 | 0% | 0.31 | 0% | 0.25 | 0% | 0.25 | 0% | 0.23 | 0% | 0.24 | 0% | 0.24 | 0% | 0.27
101290 | CURSO DE CAPACITAÇÃO PARA AJUDANTE DE PINTOR (ENCARGOS COMPLEMENTARES) - MENSALISTA | MES | 34.92 | 0% | 41.07 | 0% | 34.02 | 0% | 33.15 | 0% | 31.08 | 0% | 31.82 | 0% | 32.86 | 0% | 36.76
101291 | CURSO DE CAPACITAÇÃO PARA AJUDANTE DE SERRALHEIRO (ENCARGOS COMPLEMENTARES) - MENSALISTA | MES | 27.29 | 0% | 24.54 | 0% | 26.58 | 0% | 25.9 | 0% | 24.28 | 0% | 24.86 | 0% | 25.68 | 0% | 28.72
95313 | CURSO DE CAPACITAÇÃO PARA AJUDANTE ESPECIALIZADO (ENCARGOS COMPLEMENTARES) - HORISTA | H | 0.2 | 0% | 0.18 | 0% | 0.19 | 0% | 0.18 | 0% | 0.19 | 0% | 0.17 | 0% | 0.19 | 0% | 0.19
101292 | CURSO DE CAPACITAÇÃO PARA AJUDANTE ESPECIALIZADO (ENCARGOS COMPLEMENTARES) - MENSALISTA | MES | 26.67 | 0% | 24.51 | 0% | 26.06 | 0% | 24.35 | 0% | 25.57 | 0% | 23.51 | 0% | 25.56 | 0% | 26.04
95392 | CURSO DE CAPACITAÇÃO PARA ALMOXARIFE (ENCARGOS COMPLEMENTARES) - HORISTA | H | 0.09 | 0% | 0.13 | 0% | 0.2 | 0% | 0.1 | 0% | 0.14 | 0% | 0.11 | 0% | 0.19 | 0% | 0.12
95413 | CURSO DE CAPACITAÇÃO PARA ALMOXARIFE (ENCARGOS COMPLEMENTARES) - MENSALISTA | MES | 12.18 | 0% | 18.21 | 0% | 27.08 | 0% | 14.11 | 0% | 19.71 | 0% | 14.68 | 0% | 26.44 | 0% | 16.36
95393 | CURSO DE CAPACITAÇÃO PARA APONTADOR OU APROPRIADOR (ENCARGOS COMPLEMENTARES) - HORISTA | H | 0.38 | 0% | 0.59 | 0% | 0.8 | 0% | 0.38 | 0% | 0.65 | 0% | 0.53 | 0% | 0.78 | 0% | 0.52
95414 | CURSO DE CAPACITAÇÃO PARA APONTADOR OU APROPRIADOR (ENCARGOS COMPLEMENTARES) - MENSALISTA | MES | 50.8 | 0% | 77.88 | 0% | 106.33 | 0% | 49.81 | 0% | 85.68 | 0% | 70.53 | 0% | 104.96 | 0% | 69.44
95314 | CURSO DE CAPACITAÇÃO PARA ARMADOR (ENCARGOS COMPLEMENTARES) - HORISTA | H | 0.27 | 0% | 0.23 | 0% | 0.24 | 0% | 0.24 | 0% | 0.27 | 0% | 0.25 | 0% | 0.26 | 0% | 0.25
101293 | CURSO DE CAPACITAÇÃO PARA ARMADOR (ENCARGOS COMPLEMENTARES) - MENSALISTA | MES | 35.77 | 0% | 30.5 | 0% | 32.94 | 0% | 32.01 | 0% | 36.54 | 0% | 33.44 | 0% | 35.85 | 0% | 33.46
95394 | CURSO DE CAPACITAÇÃO PARA ARQUITETO DE OBRA JÚNIOR (ENCARGOS COMPLEMENTARES) - HORISTA | H | 1.02 | 0% | 1.08 | 0% | 1.02 | 0% | 1.02 | 0% | 1.03 | 0% | 1.02 | 0% | 1.01 | 0% | 0.94
95395 | CURSO DE CAPACITAÇÃO PARA ARQUITETO DE OBRA PLENO (ENCARGOS COMPLEMENTARES) - HORISTA | H | 1.08 | 0% | 1.15 | 0% | 1.08 | 0% | 1.08 | 0% | 1.09 | 0% | 1.08 | 0% | 1.06 | 0% | 1.08
95396 | CURSO DE CAPACITAÇÃO PARA ARQUITETO DE OBRA SÊNIOR (ENCARGOS COMPLEMENTARES) - HORISTA | H | 1.13 | 0% | 1.2 | 0% | 1.13 | 0% | 1.13 | 0% | 1.14 | 0% | 1.14 | 0% | 1.11 | 0% | 1.11
95419 | CURSO DE CAPACITAÇÃO PARA ARQUITETO JÚNIOR (ENCARGOS COMPLEMENTARES) - MENSALISTA | MES | 134.86 | 0% | 142.78 | 0% | 134.98 | 0% | 133.98 | 0% | 135.79 | 0% | 136.23 | 0% | 136.85 | 0% | 125.41
95420 | CURSO DE CAPACITAÇÃO PARA ARQUITETO PLENO (ENCARGOS COMPLEMENTARES) - MENSALISTA | MES | 142.87 | 0% | 151.26 | 0% | 143 | 0% | 141.94 | 0% | 143.86 | 0% | 144.32 | 0% | 142.94 | 0% | 142.78
95421 | CURSO DE CAPACITAÇÃO PARA ARQUITETO SÊNIOR (ENCARGOS COMPLEMENTARES) - MENSALISTA | MES | 149.73 | 0% | 158.52 | 0% | 149.86 | 0% | 148.75 | 0% | 150.77 | 0% | 151.25 | 0% | 149.8 | 0% | 147.29
101294 | CURSO DE CAPACITAÇÃO PARA ASSENTADOR DE MANILHA (ENCARGOS COMPLEMENTARES) - MENSALISTA | MES | 30.48 | 0% | 22.28 | 0% | 34.8 | 0% | 24.01 | 0% | 39.64 | 0% | 32.14 | 0% | 36.51 | 0% | 40.79
95315 | CURSO DE CAPACITAÇÃO PARA ASSENTADOR DE TUBOS (ENCARGOS COMPLEMENTARES) - HORISTA | H | 0.23 | 0% | 0.16 | 0% | 0.26 | 0% | 0.18 | 0% | 0.3 | 0% | 0.24 | 0% | 0.27 | 0% | 0.3
100293 | CURSO DE CAPACITAÇÃO PARA AUXILIAR DE AZULEJISTA (ENCARGOS COMPLEMENTARES) - HORISTA | H | 0.21 | 0% | 0.21 | 0% | 0.23 | 0% | 0.21 | 0% | 0.22 | 0% | 0.21 | 0% | 0.22 | 0% | 0.2
101295 | CURSO DE CAPACITAÇÃO PARA AUXILIAR DE AZULEJISTA (ENCARGOS COMPLEMENTARES) - MENSALISTA | MES | 28.45 | 0% | 27.85 | 0% | 31.15 | 0% | 28.55 | 0% | 29.11 | 0% | 28.11 | 0% | 29.87 | 0% | 26.7
95316 | CURSO DE CAPACITAÇÃO PARA AUXILIAR DE ELETRICISTA (ENCARGOS COMPLEMENTARES) - HORISTA | H | 0.67 | 0% | 0.6 | 0% | 0.65 | 0% | 0.63 | 0% | 0.59 | 0% | 0.6 | 0% | 0.61 | 0% | 0.7
95317 | CURSO DE CAPACITAÇÃO PARA AUXILIAR DE ENCANADOR OU BOMBEIRO HIDRÁULICO (ENCARGOS COMPLEMENTARES) - HORISTA | H | 0.32 | 0% | 0.29 | 0% | 0.31 | 0% | 0.3 | 0% | 0.28 | 0% | 0.29 | 0% | 0.29 | 0% | 0.33
101296 | CURSO DE CAPACITAÇÃO PARA AUXILIAR DE ENCANADOR OU BOMBEIRO HIDRÁULICO (ENCARGOS COMPLEMENTARES) - MENSALISTA | MES | 42.52 | 0% | 38.23 | 0% | 41.42 | 0% | 40.36 | 0% | 37.84 | 0% | 38.74 | 0% | 40.01 | 0% | 44.76
95398 | CURSO DE CAPACITAÇÃO PARA AUXILIAR DE ESCRITÓRIO (ENCARGOS COMPLEMENTARES) - HORISTA | H | 0.08 | 0% | 0.09 | 0% | 0.15 | 0% | 0.07 | 0% | 0.1 | 0% | 0.08 | 0% | 0.14 | 0% | 0.09
95416 | CURSO DE CAPACITAÇÃO PARA AUXILIAR DE ESCRITÓRIO (ENCARGOS COMPLEMENTARES) - MENSALISTA | MES | 11.67 | 0% | 12.63 | 0% | 21.11 | 0% | 9.99 | 0% | 13.73 | 0% | 11.54 | 0% | 19.65 | 0% | 11.96
101297 | CURSO DE CAPACITAÇÃO PARA AUXILIAR DE LABORATORIO (ENCARGOS COMPLEMENTARES) - MENSALISTA | MES | 25.24 | 0% | 34.01 | 0% | 58.15 | 0% | 29.24 | 0% | 32.65 | 0% | 33.02 | 0% | 40.75 | 0% | 32.61
95318 | CURSO DE CAPACITAÇÃO PARA AUXILIAR DE LABORATÓRIO (ENCARGOS COMPLEMENTARES) - HORISTA | H | 0.19 | 0% | 0.25 | 0% | 0.44 | 0% | 0.22 | 0% | 0.24 | 0% | 0.24 | 0% | 0.3 | 0% | 0.24
101298 | CURSO DE CAPACITAÇÃO PARA AUXILIAR DE MECANICO (ENCARGOS COMPLEMENTARES) - MENSALISTA | MES | 27.29 | 0% | 24.54 | 0% | 26.58 | 0% | 25.9 | 0% | 24.28 | 0% | 24.86 | 0% | 25.68 | 0% | 28.72
95319 | CURSO DE CAPACITAÇÃO PARA AUXILIAR DE MECÂNICO (ENCARGOS COMPLEMENTARES) - HORISTA | H | 0.2 | 0% | 0.18 | 0% | 0.2 | 0% | 0.19 | 0% | 0.18 | 0% | 0.18 | 0% | 0.19 | 0% | 0.21
101299 | CURSO DE CAPACITAÇÃO PARA AUXILIAR DE PEDREIRO (ENCARGOS COMPLEMENTARES) - MENSALISTA | MES | 34.92 | 0% | 31.4 | 0% | 34.02 | 0% | 33.15 | 0% | 31.08 | 0% | 31.82 | 0% | 32.86 | 0% | 36.76
95320 | CURSO DE CAPACITAÇÃO PARA AUXILIAR DE SERRALHEIRO (ENCARGOS COMPLEMENTARES) - HORISTA | H | 0.2 | 0% | 0.18 | 0% | 0.2 | 0% | 0.19 | 0% | 0.18 | 0% | 0.18 | 0% | 0.19 | 0% | 0.21
95321 | CURSO DE CAPACITAÇÃO PARA AUXILIAR DE SERVIÇOS GERAIS (ENCARGOS COMPLEMENTARES) - HORISTA | H | 0.18 | 0% | 0.17 | 0% | 0.18 | 0% | 0.17 | 0% | 0.17 | 0% | 0.17 | 0% | 0.18 | 0% | 0.19
101300 | CURSO DE CAPACITAÇÃO PARA AUXILIAR DE SERVIÇOS GERAIS (ENCARGOS COMPLEMENTARES) - MENSALISTA | MES | 24.91 | 0% | 22.89 | 0% | 24.34 | 0% | 22.74 | 0% | 23.43 | 0% | 22.96 | 0% | 24.23 | 0% | 25.29
95322 | CURSO DE CAPACITAÇÃO PARA AUXILIAR DE TOPÓGRAFO (ENCARGOS COMPLEMENTARES) - HORISTA | H | 0.1 | 0% | 0.14 | 0% | 0.16 | 0% | 0.09 | 0% | 0.14 | 0% | 0.19 | 0% | 0.08 | 0% | 0.14
101301 | CURSO DE CAPACITAÇÃO PARA AUXILIAR DE TOPÓGRAFO (ENCARGOS COMPLEMENTARES) - MENSALISTA | MES | 14.15 | 0% | 19.29 | 0% | 22.4 | 0% | 12.03 | 0% | 18.46 | 0% | 25.59 | 0% | 11.62 | 0% | 19.06
95323 | CURSO DE CAPACITAÇÃO PARA AUXILIAR TÉCNICO DE ENGENHARIA (ENCARGOS COMPLEMENTARES) - HORISTA | H | 0.16 | 0% | 0.26 | 0% | 0.25 | 0% | 0.22 | 0% | 0.36 | 0% | 0.24 | 0% | 0.28 | 0% | 0.38
101302 | CURSO DE CAPACITAÇÃO PARA AUXILIAR TÉCNICO DE ENGENHARIA (ENCARGOS COMPLEMENTARES) - MENSALISTA | MES | 21.27 | 0% | 35.39 | 0% | 33.12 | 0% | 29.19 | 0% | 48.7 | 0% | 32.73 | 0% | 37.92 | 0% | 50.69
95324 | CURSO DE CAPACITAÇÃO PARA AZULEJISTA OU LADRILHEIRO (ENCARGOS COMPLEMENTARES) - HORISTA | H | 0.34 | 0% | 0.29 | 0% | 0.38 | 0% | 0.37 | 0% | 0.35 | 0% | 0.32 | 0% | 0.34 | 0% | 0.32
101304 | CURSO DE CAPACITAÇÃO PARA AZULEJISTA OU LADRILHEIRO (ENCARGOS COMPLEMENTARES) - MENSALISTA | MES | 45.77 | 0% | 39.03 | 0% | 51.42 | 0% | 48.67 | 0% | 46.76 | 0% | 42.62 | 0% | 45.88 | 0% | 42.82
95325 | CURSO DE CAPACITAÇÃO PARA BLASTER, DINAMITADOR OU CABO DE FOGO (ENCARGOS COMPLEMENTARES) - HORISTA | H | 0.39 | 0% | 0.29 | 0% | 0.45 | 0% | 0.31 | 0% | 0.54 | 0% | 0.4 | 0% | 0.29 | 0% | 0.43
101305 | CURSO DE CAPACITAÇÃO PARA BLASTER, DINAMITADOR OU CABO DE FORÇA (ENCARGOS COMPLEMENTARES) - MENSALISTA | MES | 52.19 | 0% | 38.97 | 0% | 59.6 | 0% | 41.12 | 0% | 71.29 | 0% | 53.56 | 0% | 39.71 | 0% | 57.85
95328 | CURSO DE CAPACITAÇÃO PARA CALCETEIRO (ENCARGOS COMPLEMENTARES) - HORISTA | H | 0.24 | 0% | 0.23 | 0% | 0.22 | 0% | 0.22 | 0% | 0.27 | 0% | 0.25 | 0% | 0.24 | 0% | 0.21
101307 | CURSO DE CAPACITAÇÃO PARA CALCETEIRO (ENCARGOS COMPLEMENTARES) - MENSALISTA | MES | 32.4 | 0% | 30.5 | 0% | 29.83 | 0% | 29 | 0% | 36.62 | 0% | 33.31 | 0% | 32.47 | 0% | 28.39
101309 | CURSO DE CAPACITAÇÃO PARA CARPINTEIRO AUXILIAR (ENCARGOS COMPLEMENTARES) - MENSALISTA | MES | 34.92 | 0% | 31.4 | 0% | 34.02 | 0% | 33.15 | 0% | 31.08 | 0% | 31.82 | 0% | 32.86 | 0% | 36.76
95329 | CURSO DE CAPACITAÇÃO PARA CARPINTEIRO DE ESQUADRIA (ENCARGOS COMPLEMENTARES) - HORISTA | H | 0.32 | 0% | 0.28 | 0% | 0.29 | 0% | 0.29 | 0% | 0.33 | 0% | 0.3 | 0% | 0.32 | 0% | 0.38
101310 | CURSO DE CAPACITAÇÃO PARA CARPINTEIRO DE ESQUADRIAS (ENCARGOS COMPLEMENTARES) - MENSALISTA | MES | 43.1 | 0% | 37.19 | 0% | 39.69 | 0% | 38.58 | 0% | 44.55 | 0% | 40.61 | 0% | 43.2 | 0% | 50.43
101311 | CURSO DE CAPACITAÇÃO PARA CARPINTEIRO DE FORMAS (ENCARGOS COMPLEMENTARES) - MENSALISTA | MES | 35.77 | 0% | 30.5 | 0% | 32.94 | 0% | 32.01 | 0% | 36.54 | 0% | 33.31 | 0% | 35.85 | 0% | 39.41
95330 | CURSO DE CAPACITAÇÃO PARA CARPINTEIRO DE FÔRMAS (ENCARGOS COMPLEMENTARES) - HORISTA | H | 0.27 | 0% | 0.23 | 0% | 0.24 | 0% | 0.24 | 0% | 0.27 | 0% | 0.25 | 0% | 0.26 | 0% | 0.29
101312 | CURSO DE CAPACITAÇÃO PARA CAVOUQUEIRO OU OPERADOR DE PERFURATRIZ (ENCARGOS COMPLEMENTARES) - MENSALISTA | MES | 38.97 | 0% | 27.89 | 0% | 38.09 | 0% | 35.58 | 0% | 28.08 | 0% | 27.97 | 0% | 29.77 | 0% | 25.29
95331 | CURSO DE CAPACITAÇÃO PARA CAVOUQUEIRO OU OPERADOR PERFURATRIZ/ROMPEDOR (ENCARGOS COMPLEMENTARES) - HORISTA | H | 0.29 | 0% | 0.21 | 0% | 0.28 | 0% | 0.27 | 0% | 0.21 | 0% | 0.21 | 0% | 0.22 | 0% | 0.19
95400 | CURSO DE CAPACITAÇÃO PARA DESENHISTA PROJETISTA (ENCARGOS COMPLEMENTARES) - HORISTA | H | 0.1 | 0% | 0.18 | 0% | 0.14 | 0% | 0.08 | 0% | 0.14 | 0% | 0.18 | 0% | 0.08 | 0% | 0.12
95411 | CURSO DE CAPACITAÇÃO PARA DESENHISTA PROJETISTA (ENCARGOS COMPLEMENTARES) - MENSALISTA | MES | 13.17 | 0% | 24.54 | 0% | 18.66 | 0% | 11.19 | 0% | 19.03 | 0% | 24.99 | 0% | 11.56 | 0% | 16.3
95332 | CURSO DE CAPACITAÇÃO PARA ELETRICISTA (ENCARGOS COMPLEMENTARES) - HORISTA | H | 0.87 | 0% | 0.94 | 0% | 1.23 | 0% | 0.85 | 0% | 0.89 | 0% | 0.81 | 0% | 0.86 | 0% | 1.15
101313 | CURSO DE CAPACITAÇÃO PARA ELETRICISTA (ENCARGOS COMPLEMENTARES) - MENSALISTA | MES | 115.71 | 0% | 124.66 | 0% | 162.99 | 0% | 111.82 | 0% | 118.21 | 0% | 107.75 | 0% | 115.98 | 0% | 151.98
95334 | CURSO DE CAPACITAÇÃO PARA ELETROTÉCNICO (ENCARGOS COMPLEMENTARES) - HORISTA | H | 0.83 | 0% | 0.88 | 0% | 1.35 | 0% | 0.81 | 0% | 0.96 | 0% | 1.01 | 0% | 0.92 | 0% | 1.09
101315 | CURSO DE CAPACITAÇÃO PARA ELETROTÉCNICO (ENCARGOS COMPLEMENTARES) - MENSALISTA | MES | 109.97 | 0% | 116.13 | 0% | 178.66 | 0% | 106.27 | 0% | 126.85 | 0% | 134.57 | 0% | 124.53 | 0% | 144.54
95335 | CURSO DE CAPACITAÇÃO PARA ENCANADOR OU BOMBEIRO HIDRÁULICO (ENCARGOS COMPLEMENTARES) - HORISTA | H | 0.42 | 0% | 0.45 | 0% | 0.38 | 0% | 0.38 | 0% | 0.43 | 0% | 0.39 | 0% | 0.41 | 0% | 0.38
101316 | CURSO DE CAPACITAÇÃO PARA ENCANADOR OU BOMBEIRO HIDRÁULICO (ENCARGOS COMPLEMENTARES) - MENSALISTA | MES | 55.73 | 0% | 60.05 | 0% | 51.32 | 0% | 49.88 | 0% | 56.94 | 0% | 51.9 | 0% | 55.86 | 0% | 50.48
95401 | CURSO DE CAPACITAÇÃO PARA ENCARREGADO GERAL (ENCARGOS COMPLEMENTARES) - HORISTA | H | 0.77 | 0% | 0.53 | 0% | 0.85 | 0% | 0.52 | 0% | 0.78 | 0% | 0.54 | 0% | 0.49 | 0% | 0.85
95422 | CURSO DE CAPACITAÇÃO PARA ENCARREGADO GERAL DE OBRAS (ENCARGOS COMPLEMENTARES) - MENSALISTA | MES | 101.84 | 0% | 70.82 | 0% | 112.93 | 0% | 68.22 | 0% | 103.93 | 0% | 71.9 | 0% | 65.89 | 0% | 113.56
95402 | CURSO DE CAPACITAÇÃO PARA ENGENHEIRO CIVIL DE OBRA JÚNIOR (ENCARGOS COMPLEMENTARES) - HORISTA | H | 1.85 | 0% | 1.96 | 0% | 1.84 | 0% | 1.85 | 0% | 1.86 | 0% | 1.86 | 0% | 1.81 | 0% | 1.87
95415 | CURSO DE CAPACITAÇÃO PARA ENGENHEIRO CIVIL DE OBRA JÚNIOR (ENCARGOS COMPLEMENTARES) - MENSALISTA | MES | 244.07 | 0% | 258.4 | 0% | 244.29 | 0% | 242.48 | 0% | 245.76 | 0% | 246.55 | 0% | 244.19 | 0% | 248.15
95403 | CURSO DE CAPACITAÇÃO PARA ENGENHEIRO CIVIL DE OBRA PLENO (ENCARGOS COMPLEMENTARES) - HORISTA | H | 1.94 | 0% | 2.06 | 0% | 1.94 | 0% | 1.94 | 0% | 1.93 | 0% | 2.02 | 0% | 2.15 | 0% | 2.01
95417 | CURSO DE CAPACITAÇÃO PARA ENGENHEIRO CIVIL DE OBRA PLENO (ENCARGOS COMPLEMENTARES) - MENSALISTA | MES | 256.21 | 0% | 271.25 | 0% | 256.43 | 0% | 254.54 | 0% | 254.39 | 0% | 268.24 | 0% | 288.99 | 0% | 266.6
95404 | CURSO DE CAPACITAÇÃO PARA ENGENHEIRO CIVIL DE OBRA SÊNIOR (ENCARGOS COMPLEMENTARES) - HORISTA | H | 2.32 | 0% | 2.46 | 0% | 1.99 | 0% | 2.32 | 0% | 2.13 | 0% | 2.36 | 0% | 3.02 | 0% | 2.35
95418 | CURSO DE CAPACITAÇÃO PARA ENGENHEIRO CIVIL DE OBRA SÊNIOR (ENCARGOS COMPLEMENTARES) - MENSALISTA | MES | 305.88 | 0% | 323.84 | 0% | 263.4 | 0% | 303.89 | 0% | 281.21 | 0% | 313.11 | 0% | 406.6 | 0% | 311.73
95337 | CURSO DE CAPACITAÇÃO PARA GESSEIRO (ENCARGOS COMPLEMENTARES) - HORISTA | H | 0.26 | 0% | 0.17 | 0% | 0.23 | 0% | 0.23 | 0% | 0.27 | 0% | 0.25 | 0% | 0.26 | 0% | 0.18
101322 | CURSO DE CAPACITAÇÃO PARA GESSEIRO (ENCARGOS COMPLEMENTARES) - MENSALISTA | MES | 34.83 | 0% | 23.36 | 0% | 31.13 | 0% | 31.18 | 0% | 36.54 | 0% | 33.31 | 0% | 35.85 | 0% | 23.98
95338 | CURSO DE CAPACITAÇÃO PARA IMPERMEABILIZADOR (ENCARGOS COMPLEMENTARES) - HORISTA | H | 0.44 | 0% | 0.43 | 0% | 0.45 | 0% | 0.45 | 0% | 0.54 | 0% | 0.46 | 0% | 0.49 | 0% | 0.42
101323 | CURSO DE CAPACITAÇÃO PARA IMPERMEABILIZADOR (ENCARGOS COMPLEMENTARES) - MENSALISTA | MES | 58.89 | 0% | 57.28 | 0% | 60.53 | 0% | 59.57 | 0% | 71.31 | 0% | 61.21 | 0% | 65.89 | 0% | 56.38
102918 | CURSO DE CAPACITAÇÃO PARA INSTALADOR DE PISO ELEVADO (ENCARGOS COMPLEMENTARES) - HORISTA | H | 0 |  | 0 |  | 0 |  | 0 |  | 0 |  | 0 |  | 0 |  | 0
101325 | CURSO DE CAPACITAÇÃO PARA INSTALADOR DE TUBULAÇÕES (ENCARGOS COMPLEMENTARES) - MENSALISTA | MES | 52.78 | 0% | 40.3 | 0% | 60.27 | 0% | 41.58 | 0% | 70.19 | 0% | 47.93 | 0% | 35.82 | 0% | 61.77
95390 | CURSO DE CAPACITAÇÃO PARA JARDINEIRO (ENCARGOS COMPLEMENTARES) - HORISTA | H | 0.08 | 0% | 0.08 | 0% | 0.08 | 0% | 0.07 | 0% | 0.08 | 0% | 0.07 | 0% | 0.1 | 0% | 0.09
101326 | CURSO DE CAPACITAÇÃO PARA JARDINEIRO (ENCARGOS COMPLEMENTARES) - MENSALISTA | MES | 11.41 | 0% | 10.81 | 0% | 11.27 | 0% | 10.42 | 0% | 10.89 | 0% | 10.46 | 0% | 13.9 | 0% | 12.61
95340 | CURSO DE CAPACITAÇÃO PARA MARCENEIRO (ENCARGOS COMPLEMENTARES) - HORISTA | H | 0.32 | 0% | 0.28 | 0% | 0.29 | 0% | 0.29 | 0% | 0.34 | 0% | 0.3 | 0% | 0.31 | 0% | 0.37
101330 | CURSO DE CAPACITAÇÃO PARA MARCENEIRO (ENCARGOS COMPLEMENTARES) - MENSALISTA | MES | 42.42 | 0% | 37.91 | 0% | 39.06 | 0% | 37.97 | 0% | 45.41 | 0% | 41.01 | 0% | 42.52 | 0% | 49.29
101331 | CURSO DE CAPACITAÇÃO PARA MARMORISTA / GRANITEIRO (ENCARGOS COMPLEMENTARES) - MENSALISTA | MES | 45.77 | 0% | 39.03 | 0% | 44.8 | 0% | 43.54 | 0% | 46.76 | 0% | 41.7 | 0% | 45.88 | 0% | 43.14
95341 | CURSO DE CAPACITAÇÃO PARA MARMORISTA/GRANITEIRO (ENCARGOS COMPLEMENTARES) - HORISTA | H | 0.34 | 0% | 0.29 | 0% | 0.33 | 0% | 0.33 | 0% | 0.35 | 0% | 0.31 | 0% | 0.34 | 0% | 0.32
95339 | CURSO DE CAPACITAÇÃO PARA MAÇARIQUEIRO (ENCARGOS COMPLEMENTARES) - HORISTA | H | 0.41 | 0% | 0.4 | 0% | 0.44 | 0% | 0.37 | 0% | 0.5 | 0% | 0.38 | 0% | 0.4 | 0% | 0.46
101329 | CURSO DE CAPACITAÇÃO PARA MAÇARIQUEIRO (ENCARGOS COMPLEMENTARES) - MENSALISTA | MES | 54.33 | 0% | 52.85 | 0% | 58.83 | 0% | 48.63 | 0% | 66.44 | 0% | 50.59 | 0% | 54.46 | 0% | 61.47
95342 | CURSO DE CAPACITAÇÃO PARA MECÂNICO DE EQUIPAMENTOS PESADOS (ENCARGOS COMPLEMENTARES) - HORISTA | H | 0.3 | 0% | 0.19 | 0% | 0.4 | 0% | 0.23 | 0% | 0.33 | 0% | 0.27 | 0% | 0.24 | 0% | 0.3
101333 | CURSO DE CAPACITAÇÃO PARA MECÂNICO DE EQUIPAMENTOS PESADOS (ENCARGOS COMPLEMENTARES) - MENSALISTA | MES | 39.86 | 0% | 25.61 | 0% | 53.46 | 0% | 31.4 | 0% | 43.9 | 0% | 36.7 | 0% | 32.74 | 0% | 39.68
100298 | CURSO DE CAPACITAÇÃO PARA MECÂNICO DE REFRIGERAÇÃO (ENCARGOS COMPLEMENTARES) - HORISTA | H | 0.67 | 0% | 0.7 | 0% | 0.7 | 0% | 0.55 | 0% | 0.6 | 0% | 0.59 | 0% | 0.68 | 0% | 0.72
101334 | CURSO DE CAPACITAÇÃO PARA MECÂNICO DE REFRIGERAÇÃO (ENCARGOS COMPLEMENTARES) - MENSALISTA | MES | 88.65 | 0% | 92.13 | 0% | 93.52 | 0% | 72.87 | 0% | 80.18 | 0% | 78.86 | 0% | 91.84 | 0% | 95.8
95405 | CURSO DE CAPACITAÇÃO PARA MESTRE DE OBRAS (ENCARGOS COMPLEMENTARES) - HORISTA | H | 0.96 | 0% | 0.83 | 0% | 0.97 | 0% | 0.82 | 0% | 1.09 | 0% | 0.84 | 0% | 1.05 | 0% | 1.4
95423 | CURSO DE CAPACITAÇÃO PARA MESTRE DE OBRAS (ENCARGOS COMPLEMENTARES) - MENSALISTA | MES | 126.45 | 0% | 110.51 | 0% | 128.99 | 0% | 107.47 | 0% | 144.72 | 0% | 112.19 | 0% | 142.21 | 0% | 185.25
100295 | CURSO DE CAPACITAÇÃO PARA MONTADOR DE ELETROELETRONICOS (ENCARGOS COMPLEMENTARES) - HORISTA | H | 0.61 | 0% | 0.66 | 0% | 0.86 | 0% | 0.59 | 0% | 0.62 | 0% | 0.56 | 0% | 0.6 | 0% | 0.89
101303 | CURSO DE CAPACITAÇÃO PARA MONTADOR DE ELETROELETRONICOS(ENCARGOS COMPLEMENTARES) - MENSALISTA | MES | 81.05 | 0% | 87.32 | 0% | 114.17 | 0% | 78.33 | 0% | 82.8 | 0% | 75.48 | 0% | 81.24 | 0% | 118.56
95344 | CURSO DE CAPACITAÇÃO PARA MONTADOR DE ESTRUTURA METÁLICA (ENCARGOS COMPLEMENTARES) - HORISTA | H | 0.25 | 0% | 0.18 | 0% | 0.25 | 0% | 0.24 | 0% | 0.31 | 0% | 0.23 | 0% | 0.21 | 0% | 0.31
101308 | CURSO DE CAPACITAÇÃO PARA MONTADOR DE ESTRUTURAS METALICAS (ENCARGOS COMPLEMENTARES) - MENSALISTA | MES | 33.58 | 0% | 24.78 | 0% | 33.56 | 0% | 31.94 | 0% | 41.68 | 0% | 30.87 | 0% | 28.9 | 0% | 41.31
105536 | CURSO DE CAPACITAÇÃO PARA MONTADOR DE FÔRMAS DO SISTEMA DE PAREDES DE CONCRETO (ENCARGOS COMPLEMENTARES) - HORISTA | H | 0 |  | 0 |  | 0 |  | 0 |  | 0 |  | 0 |  | 0 |  | 0
101320 | CURSO DE CAPACITAÇÃO PARA MONTADOR DE MAQUINAS (ENCARGOS COMPLEMENTARES) - MENSALISTA | MES | 25.74 | 0% | 18.9 | 0% | 27.87 | 0% | 20.27 | 0% | 47.49 | 0% | 26.39 | 0% | 21.3 | 0% | 39.68
95343 | CURSO DE CAPACITAÇÃO PARA MONTADOR DE TUBO AÇO/EQUIPAMENTOS (ENCARGOS COMPLEMENTARES) - HORISTA | H | 0.4 | 0% | 0.3 | 0% | 0.45 | 0% | 0.31 | 0% | 0.53 | 0% | 0.36 | 0% | 0.26 | 0% | 0.46
95345 | CURSO DE CAPACITAÇÃO PARA MONTADOR ELETROMECÂNICO (ENCARGOS COMPLEMENTARES) - HORISTA | H | 0.72 | 0% | 0.53 | 0% | 0.78 | 0% | 0.57 | 0% | 1.33 | 0% | 0.74 | 0% | 0.58 | 0% | 1.11
95346 | CURSO DE CAPACITAÇÃO PARA MOTORISTA DE BASCULANTE (ENCARGOS COMPLEMENTARES) - HORISTA | H | 0.11 | 0% | 0.11 | 0% | 0.14 | 0% | 0.12 | 0% | 0.14 | 0% | 0.14 | 0% | 0.12 | 0% | 0.13
101324 | CURSO DE CAPACITAÇÃO PARA MOTORISTA DE CAMINHAO-BASCULANTE (ENCARGOS COMPLEMENTARES) - MENSALISTA | MES | 15.16 | 0% | 15.44 | 0% | 19.64 | 0% | 16.81 | 0% | 18.88 | 0% | 19.03 | 0% | 16.42 | 0% | 17.26
101328 | CURSO DE CAPACITAÇÃO PARA MOTORISTA DE CAMINHAO-CARRETA (ENCARGOS COMPLEMENTARES) - MENSALISTA | MES | 18.14 | 0% | 18.48 | 0% | 23.51 | 0% | 20.12 | 0% | 22.6 | 0% | 22.78 | 0% | 19.65 | 0% | 20.66
95347 | CURSO DE CAPACITAÇÃO PARA MOTORISTA DE CAMINHÃO (ENCARGOS COMPLEMENTARES) - HORISTA | H | 0.11 | 0% | 0.11 | 0% | 0.14 | 0% | 0.12 | 0% | 0.13 | 0% | 0.13 | 0% | 0.11 | 0% | 0.12
95408 | CURSO DE CAPACITAÇÃO PARA MOTORISTA DE CAMINHÃO (ENCARGOS COMPLEMENTARES) - MENSALISTA | MES | 14.59 | 0% | 14.86 | 0% | 18.9 | 0% | 16.17 | 0% | 18.17 | 0% | 18.31 | 0% | 15.8 | 0% | 16.61
95348 | CURSO DE CAPACITAÇÃO PARA MOTORISTA DE CAMINHÃO E CARRETA (ENCARGOS COMPLEMENTARES) - HORISTA | H | 0.13 | 0% | 0.14 | 0% | 0.17 | 0% | 0.15 | 0% | 0.17 | 0% | 0.17 | 0% | 0.14 | 0% | 0.15
101332 | CURSO DE CAPACITAÇÃO PARA MOTORISTA DE CARRO DE PASSEIO (ENCARGOS COMPLEMENTARES) - MENSALISTA | MES | 8.76 | 0% | 14.18 | 0% | 15.63 | 0% | 13.14 | 0% | 16.1 | 0% | 13.8 | 0% | 14.15 | 0% | 13.83
95349 | CURSO DE CAPACITAÇÃO PARA MOTORISTA DE VEÍCULO LEVE (ENCARGOS COMPLEMENTARES) - HORISTA | H | 0.06 | 0% | 0.1 | 0% | 0.11 | 0% | 0.1 | 0% | 0.12 | 0% | 0.1 | 0% | 0.1 | 0% | 0.1
101336 | CURSO DE CAPACITAÇÃO PARA MOTORISTA OPERADOR DE CAMINHAO COM MUNCK (ENCARGOS COMPLEMENTARES) - MENSALISTA | MES | 42.32 | 0% | 53.66 | 0% | 63.26 | 0% | 58.39 | 0% | 65.59 | 0% | 66.12 | 0% | 53.79 | 0% | 58
95351 | CURSO DE CAPACITAÇÃO PARA MOTORISTA OPERADOR DE MUNCK (ENCARGOS COMPLEMENTARES) - HORISTA | H | 0.32 | 0% | 0.4 | 0% | 0.47 | 0% | 0.44 | 0% | 0.49 | 0% | 0.49 | 0% | 0.4 | 0% | 0.43
95352 | CURSO DE CAPACITAÇÃO PARA NIVELADOR (ENCARGOS COMPLEMENTARES) - HORISTA | H | 0.14 | 0% | 0.13 | 0% | 0.14 | 0% | 0.14 | 0% | 0.13 | 0% | 0.13 | 0% | 0.13 | 0% | 0.15
101337 | CURSO DE CAPACITAÇÃO PARA NIVELADOR (ENCARGOS COMPLEMENTARES) - MENSALISTA | MES | 19.65 | 0% | 17.67 | 0% | 19.15 | 0% | 18.66 | 0% | 17.49 | 0% | 17.91 | 0% | 18.5 | 0% | 20.69
101338 | CURSO DE CAPACITAÇÃO PARA OPERADOR DE BATE-ESTACAS (ENCARGOS COMPLEMENTARES) - MENSALISTA | MES | 31.3 | 0% | 19.01 | 0% | 35.74 | 0% | 24.66 | 0% | 31.93 | 0% | 27.31 | 0% | 23.07 | 0% | 33.85
95354 | CURSO DE CAPACITAÇÃO PARA OPERADOR DE BETONEIRA (CAMINHÃO) (ENCARGOS COMPLEMENTARES) - HORISTA | H | 0.24 | 0% | 0.15 | 0% | 0.28 | 0% | 0.18 | 0% | 0.27 | 0% | 0.2 | 0% | 0.15 | 0% | 0.23
101339 | CURSO DE CAPACITAÇÃO PARA OPERADOR DE BETONEIRA (ENCARGOS COMPLEMENTARES) - MENSALISTA | MES | 32.64 | 0% | 19.78 | 0% | 37.69 | 0% | 24.71 | 0% | 36.62 | 0% | 26.64 | 0% | 21.32 | 0% | 31.59
101340 | CURSO DE CAPACITAÇÃO PARA OPERADOR DE BETONEIRA ESTACIONARIA / MISTURADOR (ENCARGOS COMPLEMENTARES) - MENSALISTA | MES | 18.74 | 0% | 14.44 | 0% | 26.15 | 0% | 18.28 | 0% | 35.98 | 0% | 24.36 | 0% | 21.3 | 0% | 27
95389 | CURSO DE CAPACITAÇÃO PARA OPERADOR DE BETONEIRA ESTACIONÁRIA/MISTURADOR (ENCARGOS COMPLEMENTARES) - HORISTA | H | 0.14 | 0% | 0.1 | 0% | 0.19 | 0% | 0.13 | 0% | 0.27 | 0% | 0.18 | 0% | 0.15 | 0% | 0.2
101341 | CURSO DE CAPACITAÇÃO PARA OPERADOR DE COMPRESSOR DE AR OU COMPRESSORISTA (ENCARGOS COMPLEMENTARES) - MENSALISTA | MES | 23.29 | 0% | 15.08 | 0% | 26.6 | 0% | 18.35 | 0% | 30.05 | 0% | 21.66 | 0% | 17.72 | 0% | 19.19
95355 | CURSO DE CAPACITAÇÃO PARA OPERADOR DE COMPRESSOR OU COMPRESSORISTA (ENCARGOS COMPLEMENTARES) - HORISTA | H | 0.17 | 0% | 0.11 | 0% | 0.2 | 0% | 0.14 | 0% | 0.22 | 0% | 0.16 | 0% | 0.13 | 0% | 0.14
95356 | CURSO DE CAPACITAÇÃO PARA OPERADOR DE DEMARCADORA DE FAIXAS (ENCARGOS COMPLEMENTARES) - HORISTA | H | 0.24 | 0% | 0.15 | 0% | 0.28 | 0% | 0.18 | 0% | 0.27 | 0% | 0.2 | 0% | 0.15 | 0% | 0.23
101342 | CURSO DE CAPACITAÇÃO PARA OPERADOR DE DEMARCADORA DE FAIXAS DE TRAFEGO (ENCARGOS COMPLEMENTARES) - MENSALISTA | MES | 32.64 | 0% | 19.78 | 0% | 37.69 | 0% | 24.71 | 0% | 36.62 | 0% | 26.64 | 0% | 21.32 | 0% | 31.59
95357 | CURSO DE CAPACITAÇÃO PARA OPERADOR DE ESCAVADEIRA (ENCARGOS COMPLEMENTARES) - HORISTA | H | 0.35 | 0% | 0.23 | 0% | 0.4 | 0% | 0.28 | 0% | 0.41 | 0% | 0.33 | 0% | 0.26 | 0% | 0.36
101343 | CURSO DE CAPACITAÇÃO PARA OPERADOR DE ESCAVADEIRA (ENCARGOS COMPLEMENTARES) - MENSALISTA | MES | 47.12 | 0% | 30.5 | 0% | 53.8 | 0% | 37.12 | 0% | 54.26 | 0% | 43.82 | 0% | 35.85 | 0% | 48.04
95358 | CURSO DE CAPACITAÇÃO PARA OPERADOR DE GUINCHO (ENCARGOS COMPLEMENTARES) - HORISTA | H | 0.38 | 0% | 0.24 | 0% | 0.55 | 0% | 0.3 | 0% | 0.47 | 0% | 0.36 | 0% | 0.31 | 0% | 0.39
101344 | CURSO DE CAPACITAÇÃO PARA OPERADOR DE GUINCHO OU GUINCHEIRO (ENCARGOS COMPLEMENTARES) - MENSALISTA | MES | 50.31 | 0% | 32.79 | 0% | 73.36 | 0% | 39.63 | 0% | 62.9 | 0% | 47.99 | 0% | 41.96 | 0% | 51.79
95359 | CURSO DE CAPACITAÇÃO PARA OPERADOR DE GUINDASTE (ENCARGOS COMPLEMENTARES) - HORISTA | H | 0.5 | 0% | 0.28 | 0% | 0.56 | 0% | 0.39 | 0% | 0.69 | 0% | 0.66 | 0% | 0.31 | 0% | 0.68
101345 | CURSO DE CAPACITAÇÃO PARA OPERADOR DE GUINDASTE (ENCARGOS COMPLEMENTARES) - MENSALISTA | MES | 65.95 | 0% | 37.96 | 0% | 75.3 | 0% | 51.96 | 0% | 91.82 | 0% | 87.49 | 0% | 41.96 | 0% | 90.97
101346 | CURSO DE CAPACITAÇÃO PARA OPERADOR DE JATO ABRASIVO OU JATISTA (ENCARGOS COMPLEMENTARES) - MENSALISTA | MES | 34.37 | 0% | 25.72 | 0% | 39.24 | 0% | 27.07 | 0% | 42.53 | 0% | 36.94 | 0% | 26.15 | 0% | 28.52
101347 | CURSO DE CAPACITAÇÃO PARA OPERADOR DE MAQUINAS E TRATORES DIVERSOS (ENCARGOS COMPLEMENTARES) - MENSALISTA | MES | 44.46 | 0% | 27.47 | 0% | 52.38 | 0% | 50.75 | 0% | 49.55 | 0% | 43.01 | 0% | 29.57 | 0% | 50.1
95361 | CURSO DE CAPACITAÇÃO PARA OPERADOR DE MARTELETE OU MARTELETEIRO (ENCARGOS COMPLEMENTARES) - HORISTA | H | 0.19 | 0% | 0.12 | 0% | 0.2 | 0% | 0.14 | 0% | 0.24 | 0% | 0.18 | 0% | 0.15 | 0% | 0.17
101348 | CURSO DE CAPACITAÇÃO PARA OPERADOR DE MARTELETE OU MARTELETEIRO (ENCARGOS COMPLEMENTARES) - MENSALISTA | MES | 26.19 | 0% | 16.43 | 0% | 27.57 | 0% | 19.02 | 0% | 31.98 | 0% | 23.99 | 0% | 21.3 | 0% | 23.62
101349 | CURSO DE CAPACITAÇÃO PARA OPERADOR DE MOTO SCRAPER (ENCARGOS COMPLEMENTARES) - MENSALISTA | MES | 40.93 | 0% | 35.28 | 0% | 45.13 | 0% | 34.15 | 0% | 55.31 | 0% | 46.13 | 0% | 37.96 | 0% | 42.23
95362 | CURSO DE CAPACITAÇÃO PARA OPERADOR DE MOTO-ESCREIPER (ENCARGOS COMPLEMENTARES) - HORISTA | H | 0.31 | 0% | 0.26 | 0% | 0.34 | 0% | 0.26 | 0% | 0.41 | 0% | 0.34 | 0% | 0.28 | 0% | 0.31
95363 | CURSO DE CAPACITAÇÃO PARA OPERADOR DE MOTONIVELADORA (ENCARGOS COMPLEMENTARES) - HORISTA | H | 0.31 | 0% | 0.26 | 0% | 0.34 | 0% | 0.26 | 0% | 0.41 | 0% | 0.34 | 0% | 0.28 | 0% | 0.31
101350 | CURSO DE CAPACITAÇÃO PARA OPERADOR DE MOTONIVELADORA (ENCARGOS COMPLEMENTARES) - MENSALISTA | MES | 40.93 | 0% | 35.28 | 0% | 45.13 | 0% | 34.15 | 0% | 55.31 | 0% | 46.13 | 0% | 37.96 | 0% | 42.23
95360 | CURSO DE CAPACITAÇÃO PARA OPERADOR DE MÁQUINAS E EQUIPAMENTOS (ENCARGOS COMPLEMENTARES) - HORISTA | H | 0.33 | 0% | 0.2 | 0% | 0.39 | 0% | 0.38 | 0% | 0.37 | 0% | 0.32 | 0% | 0.22 | 0% | 0.37
101351 | CURSO DE CAPACITAÇÃO PARA OPERADOR DE PA CARREGADEIRA (ENCARGOS COMPLEMENTARES) - MENSALISTA | MES | 32.64 | 0% | 19.78 | 0% | 37.69 | 0% | 24.71 | 0% | 36.62 | 0% | 28.58 | 0% | 21.32 | 0% | 31.59
95365 | CURSO DE CAPACITAÇÃO PARA OPERADOR DE PAVIMENTADORA (ENCARGOS COMPLEMENTARES) - HORISTA | H | 0.24 | 0% | 0.15 | 0% | 0.28 | 0% | 0.18 | 0% | 0.27 | 0% | 0.2 | 0% | 0.15 | 0% | 0.23
101352 | CURSO DE CAPACITAÇÃO PARA OPERADOR DE PAVIMENTADORA / MESA VIBROACABADORA (ENCARGOS COMPLEMENTARES) - MENSALISTA | MES | 32.64 | 0% | 19.78 | 0% | 37.69 | 0% | 24.71 | 0% | 36.62 | 0% | 26.64 | 0% | 21.32 | 0% | 31.59
95364 | CURSO DE CAPACITAÇÃO PARA OPERADOR DE PÁ CARREGADEIRA (ENCARGOS COMPLEMENTARES) - HORISTA | H | 0.24 | 0% | 0.15 | 0% | 0.28 | 0% | 0.18 | 0% | 0.27 | 0% | 0.21 | 0% | 0.15 | 0% | 0.23
95366 | CURSO DE CAPACITAÇÃO PARA OPERADOR DE ROLO COMPACTADOR (ENCARGOS COMPLEMENTARES) - HORISTA | H | 0.21 | 0% | 0.15 | 0% | 0.21 | 0% | 0.21 | 0% | 0.27 | 0% | 0.23 | 0% | 0.15 | 0% | 0.19
101353 | CURSO DE CAPACITAÇÃO PARA OPERADOR DE ROLO COMPACTADOR (ENCARGOS COMPLEMENTARES) - MENSALISTA | MES | 27.65 | 0% | 20.96 | 0% | 28.22 | 0% | 28.1 | 0% | 36.62 | 0% | 31.25 | 0% | 21.3 | 0% | 25.85
95367 | CURSO DE CAPACITAÇÃO PARA OPERADOR DE USINA DE ASFALTO, DE SOLOS OU DE CONCRETO (ENCARGOS COMPLEMENTARES) - HORISTA | H | 0.31 | 0% | 0.26 | 0% | 0.34 | 0% | 0.26 | 0% | 0.41 | 0% | 0.34 | 0% | 0.28 | 0% | 0.31
101355 | CURSO DE CAPACITAÇÃO PARA OPERADOR DE USINA DE ASFALTO, DE SOLOS OU DE CONCRETO (ENCARGOS COMPLEMENTARES) - MENSALISTA | MES | 40.93 | 0% | 35.28 | 0% | 45.13 | 0% | 34.15 | 0% | 55.31 | 0% | 46.13 | 0% | 37.96 | 0% | 42.23
95368 | CURSO DE CAPACITAÇÃO PARA OPERADOR JATO DE AREIA OU JATISTA (ENCARGOS COMPLEMENTARES) - HORISTA | H | 0.26 | 0% | 0.19 | 0% | 0.29 | 0% | 0.2 | 0% | 0.32 | 0% | 0.27 | 0% | 0.19 | 0% | 0.21
95369 | CURSO DE CAPACITAÇÃO PARA OPERADOR PARA BATE ESTACAS (ENCARGOS COMPLEMENTARES) - HORISTA | H | 0.23 | 0% | 0.14 | 0% | 0.27 | 0% | 0.18 | 0% | 0.24 | 0% | 0.2 | 0% | 0.17 | 0% | 0.25
95370 | CURSO DE CAPACITAÇÃO PARA PASTILHEIRO (ENCARGOS COMPLEMENTARES) - HORISTA | H | 0.37 | 0% | 0.29 | 0% | 0.31 | 0% | 0.33 | 0% | 0.38 | 0% | 0.32 | 0% | 0.34 | 0% | 0.32
101356 | CURSO DE CAPACITAÇÃO PARA PASTILHEIRO (ENCARGOS COMPLEMENTARES) - MENSALISTA | MES | 49.63 | 0% | 39.03 | 0% | 42.15 | 0% | 44.42 | 0% | 50.71 | 0% | 42.62 | 0% | 45.88 | 0% | 42.82
95371 | CURSO DE CAPACITAÇÃO PARA PEDREIRO (ENCARGOS COMPLEMENTARES) - HORISTA | H | 0.49 | 0% | 0.42 | 0% | 0.45 | 0% | 0.44 | 0% | 0.5 | 0% | 0.46 | 0% | 0.49 | 0% | 0.46
101357 | CURSO DE CAPACITAÇÃO PARA PEDREIRO (ENCARGOS COMPLEMENTARES) - MENSALISTA | MES | 65.74 | 0% | 56.06 | 0% | 60.53 | 0% | 58.84 | 0% | 67.16 | 0% | 61.21 | 0% | 65.89 | 0% | 61.49
95372 | CURSO DE CAPACITAÇÃO PARA PINTOR (ENCARGOS COMPLEMENTARES) - HORISTA | H | 0.34 | 0% | 0.29 | 0% | 0.31 | 0% | 0.31 | 0% | 0.35 | 0% | 0.32 | 0% | 0.34 | 0% | 0.38
101358 | CURSO DE CAPACITAÇÃO PARA PINTOR (ENCARGOS COMPLEMENTARES) - MENSALISTA | MES | 45.77 | 0% | 39.03 | 0% | 42.15 | 0% | 40.97 | 0% | 46.76 | 0% | 42.62 | 0% | 45.88 | 0% | 50.43
95373 | CURSO DE CAPACITAÇÃO PARA PINTOR DE LETREIROS (ENCARGOS COMPLEMENTARES) - HORISTA | H | 0.33 | 0% | 0.28 | 0% | 0.3 | 0% | 0.3 | 0% | 0.35 | 0% | 0.31 | 0% | 0.33 | 0% | 0.35
101359 | CURSO DE CAPACITAÇÃO PARA PINTOR DE LETREIROS (ENCARGOS COMPLEMENTARES) - MENSALISTA | MES | 44.45 | 0% | 37.9 | 0% | 40.93 | 0% | 39.78 | 0% | 46.76 | 0% | 41.39 | 0% | 44.55 | 0% | 46.51
101360 | CURSO DE CAPACITAÇÃO PARA PINTOR PARA TINTA EPOXI (ENCARGOS COMPLEMENTARES) - MENSALISTA | MES | 45.77 | 0% | 39.03 | 0% | 42.15 | 0% | 40.97 | 0% | 54.08 | 0% | 42.62 | 0% | 45.88 | 0% | 50.43
95374 | CURSO DE CAPACITAÇÃO PARA PINTOR PARA TINTA EPÓXI (ENCARGOS COMPLEMENTARES) - HORISTA | H | 0.34 | 0% | 0.29 | 0% | 0.31 | 0% | 0.31 | 0% | 0.41 | 0% | 0.32 | 0% | 0.34 | 0% | 0.38
95375 | CURSO DE CAPACITAÇÃO PARA POCEIRO (ENCARGOS COMPLEMENTARES) - HORISTA | H | 0.48 | 0% | 0.23 | 0% | 0.55 | 0% | 0.38 | 0% | 0.42 | 0% | 0.34 | 0% | 0.4 | 0% | 0.47
101361 | CURSO DE CAPACITAÇÃO PARA POCEIRO / ESCAVADOR DE VALAS E TUBULOES (ENCARGOS COMPLEMENTARES) - MENSALISTA | MES | 64.54 | 0% | 31.6 | 0% | 73.69 | 0% | 50.84 | 0% | 56.22 | 0% | 45.4 | 0% | 54.35 | 0% | 63.47
95376 | CURSO DE CAPACITAÇÃO PARA RASTELEIRO (ENCARGOS COMPLEMENTARES) - HORISTA | H | 0.1 | 0% | 0.1 | 0% | 0.09 | 0% | 0.09 | 0% | 0.12 | 0% | 0.11 | 0% | 0.1 | 0% | 0.09
95377 | CURSO DE CAPACITAÇÃO PARA SERRALHEIRO (ENCARGOS COMPLEMENTARES) - HORISTA | H | 0.27 | 0% | 0.25 | 0% | 0.3 | 0% | 0.24 | 0% | 0.27 | 0% | 0.25 | 0% | 0.26 | 0% | 0.29
101363 | CURSO DE CAPACITAÇÃO PARA SERRALHEIRO (ENCARGOS COMPLEMENTARES) - MENSALISTA | MES | 35.77 | 0% | 33.55 | 0% | 40.97 | 0% | 32.01 | 0% | 36.54 | 0% | 33.31 | 0% | 35.85 | 0% | 39.4
95378 | CURSO DE CAPACITAÇÃO PARA SERVENTE (ENCARGOS COMPLEMENTARES) - HORISTA | H | 0.34 | 0% | 0.31 | 0% | 0.33 | 0% | 0.31 | 0% | 0.32 | 0% | 0.31 | 0% | 0.33 | 0% | 0.35
101364 | CURSO DE CAPACITAÇÃO PARA SERVENTE DE OBRAS (ENCARGOS COMPLEMENTARES) - MENSALISTA | MES | 45.78 | 0% | 42.07 | 0% | 44.74 | 0% | 41.8 | 0% | 42.36 | 0% | 42.2 | 0% | 44.54 | 0% | 46.48
95379 | CURSO DE CAPACITAÇÃO PARA SOLDADOR (ENCARGOS COMPLEMENTARES) - HORISTA | H | 0.27 | 0% | 0.26 | 0% | 0.29 | 0% | 0.24 | 0% | 0.33 | 0% | 0.25 | 0% | 0.26 | 0% | 0.3
101365 | CURSO DE CAPACITAÇÃO PARA SOLDADOR (ENCARGOS COMPLEMENTARES) - MENSALISTA | MES | 35.77 | 0% | 34.8 | 0% | 38.73 | 0% | 32.01 | 0% | 44.76 | 0% | 33.31 | 0% | 35.85 | 0% | 40.47
95380 | CURSO DE CAPACITAÇÃO PARA SOLDADOR A (PARA SOLDA A SER TESTADA COM RAIOS X) (ENCARGOS COMPLEMENTARES) - HORISTA | H | 0.31 | 0% | 0.31 | 0% | 0.34 | 0% | 0.28 | 0% | 0.45 | 0% | 0.29 | 0% | 0.31 | 0% | 0.35
101366 | CURSO DE CAPACITAÇÃO PARA SOLDADOR ELETRICO (ENCARGOS COMPLEMENTARES) - MENSALISTA | MES | 42.03 | 0% | 40.89 | 0% | 45.51 | 0% | 37.62 | 0% | 60.36 | 0% | 39.14 | 0% | 42.13 | 0% | 47.55
100535 | CURSO DE CAPACITAÇÃO PARA TECNICO DE EDIFICACOES (ENCARGOS COMPLEMENTARES) - HORISTA | H | 0.4 | 0% | 0.55 | 0% | 0.64 | 0% | 0.34 | 0% | 0.53 | 0% | 0.73 | 0% | 0.32 | 0% | 0.54
100536 | CURSO DE CAPACITAÇÃO PARA TECNICO DE EDIFICACOES (ENCARGOS COMPLEMENTARES) - MENSALISTA | MES | 53.77 | 0% | 73.27 | 0% | 85.07 | 0% | 45.7 | 0% | 70.1 | 0% | 97.18 | 0% | 44.14 | 0% | 72.41
101368 | CURSO DE CAPACITAÇÃO PARA TECNICO EM LABORATORIO E CAMPO DE CONSTRUCAO CIVIL (ENCARGOS COMPLEMENTARES) - MENSALISTA | MES | 26.05 | 0% | 37.06 | 0% | 82.07 | 0% | 32.63 | 0% | 47.07 | 0% | 36.33 | 0% | 63.43 | 0% | 54.82
101369 | CURSO DE CAPACITAÇÃO PARA TECNICO EM SONDAGEM (ENCARGOS COMPLEMENTARES) - MENSALISTA | MES | 110.67 | 0% | 53.97 | 0% | 77.56 | 0% | 53.51 | 0% | 66.92 | 0% | 93.4 | 0% | 51.69 | 0% | 83.29
95385 | CURSO DE CAPACITAÇÃO PARA TELHADISTA (ENCARGOS COMPLEMENTARES) - HORISTA | H | 0.26 | 0% | 0.22 | 0% | 0.24 | 0% | 0.24 | 0% | 0.27 | 0% | 0.24 | 0% | 0.26 | 0% | 0.29
101370 | CURSO DE CAPACITAÇÃO PARA TELHADOR (ENCARGOS COMPLEMENTARES) - MENSALISTA | MES | 35.34 | 0% | 30.14 | 0% | 32.54 | 0% | 31.63 | 0% | 36.11 | 0% | 32.91 | 0% | 35.42 | 0% | 38.94
95406 | CURSO DE CAPACITAÇÃO PARA TOPÓGRAFO (ENCARGOS COMPLEMENTARES) - HORISTA | H | 0.23 | 0% | 0.32 | 0% | 0.37 | 0% | 0.2 | 0% | 0.31 | 0% | 0.42 | 0% | 0.19 | 0% | 0.32
95424 | CURSO DE CAPACITAÇÃO PARA TOPÓGRAFO (ENCARGOS COMPLEMENTARES) - MENSALISTA | MES | 31.46 | 0% | 42.87 | 0% | 49.78 | 0% | 26.74 | 0% | 41.02 | 0% | 56.86 | 0% | 25.82 | 0% | 42.37
95386 | CURSO DE CAPACITAÇÃO PARA TRATORISTA (ENCARGOS COMPLEMENTARES) - HORISTA | H | 0.33 | 0% | 0.2 | 0% | 0.39 | 0% | 0.38 | 0% | 0.37 | 0% | 0.32 | 0% | 0.22 | 0% | 0.37
95383 | CURSO DE CAPACITAÇÃO PARA TÉCNICO DE LABORATÓRIO (ENCARGOS COMPLEMENTARES) - HORISTA | H | 0.19 | 0% | 0.28 | 0% | 0.62 | 0% | 0.24 | 0% | 0.35 | 0% | 0.27 | 0% | 0.47 | 0% | 0.41
95384 | CURSO DE CAPACITAÇÃO PARA TÉCNICO DE SONDAGEM (ENCARGOS COMPLEMENTARES) - HORISTA | H | 0.84 | 0% | 0.41 | 0% | 0.58 | 0% | 0.4 | 0% | 0.5 | 0% | 0.7 | 0% | 0.38 | 0% | 0.63
100299 | CURSO DE CAPACITAÇÃO PARA TÉCNICO EM SEGURANÇA DO TRABALHO (ENCARGOS COMPLEMENTARES) - HORISTA | H | 0.48 | 0% | 0.59 | 0% | 1.47 | 0% | 0.55 | 0% | 0.77 | 0% | 0.55 | 0% | 0.98 | 0% | 0.63
100315 | CURSO DE CAPACITAÇÃO PARA TÉCNICO EM SEGURANÇA DO TRABALHO (ENCARGOS COMPLEMENTARES) - MENSALISTA | MES | 63.41 | 0% | 77.95 | 0% | 195.26 | 0% | 72.73 | 0% | 101.82 | 0% | 73.04 | 0% | 132.31 | 0% | 84.18
95387 | CURSO DE CAPACITAÇÃO PARA VIDRACEIRO (ENCARGOS COMPLEMENTARES) - HORISTA | H | 0.3 | 0% | 0.22 | 0% | 0.28 | 0% | 0.27 | 0% | 0.23 | 0% | 0.24 | 0% | 0.3 | 0% | 0.26
101371 | CURSO DE CAPACITAÇÃO PARA VIDRACEIRO (ENCARGOS COMPLEMENTARES) - MENSALISTA | MES | 40.42 | 0% | 29.7 | 0% | 37.22 | 0% | 36.18 | 0% | 31.09 | 0% | 32.43 | 0% | 41.27 | 0% | 35.57
100288 | CURSO DE CAPACITAÇÃO PARA VIGIA DIURNO (ENCARGOS COMPLEMENTARES) - HORISTA | H | 0.08 | 0% | 0.07 | 0% | 0.08 | 0% | 0.07 | 0% | 0.08 | 0% | 0.08 | 0% | 0.08 | 0% | 0.08
101372 | CURSO DE CAPACITAÇÃO PARA VIGIA DIURNO (ENCARGOS COMPLEMENTARES) - MENSALISTA | MES | 10.97 | 0% | 10.37 | 0% | 10.73 | 0% | 10.12 | 0% | 10.61 | 0% | 11.39 | 0% | 11.39 | 0% | 11.13
90775 | DESENHISTA PROJETISTA COM ENCARGOS COMPLEMENTARES | H | 26.16 | 0% | 41.64 | 0% | 36.64 | 0% | 20.16 | 0% | 36.24 | 0% | 44.31 | 0% | 24.76 | 0% | 32.98
93561 | DESENHISTA PROJETISTA COM ENCARGOS COMPLEMENTARES | MES | 4659.55 | 0% | 7331.05 | 0% | 6537.45 | 0% | 3546.94 | 0% | 6437.04 | 0% | 7874.1 | 0% | 4494.34 | 0% | 5896.94
88264 | ELETRICISTA COM ENCARGOS COMPLEMENTARES | H | 32.16 | 0% | 32.43 | 0% | 44.33 | 0% | 28.34 | 0% | 33.94 | 0% | 30.96 | 0% | 33.09 | 0% | 41.9
101399 | ELETRICISTA COM ENCARGOS COMPLEMENTARES | MES | 5690.83 | 0% | 5708.16 | 0% | 7857 | 0% | 4953.86 | 0% | 6021.86 | 0% | 5515.78 | 0% | 5955.06 | 0% | 7431.89
88266 | ELETROTÉCNICO COM ENCARGOS COMPLEMENTARES | H | 35.61 | 0% | 35.57 | 0% | 55.19 | 0% | 31.71 | 0% | 41.15 | 0% | 42.28 | 0% | 40.04 | 0% | 46.43
101401 | ELETROTÉCNICO COM ENCARGOS COMPLEMENTARES | MES | 6298.54 | 0% | 6259.45 | 0% | 9758.81 | 0% | 5541.14 | 0% | 7281.29 | 0% | 7497.51 | 0% | 7193.95 | 0% | 8234.81
88267 | ENCANADOR OU BOMBEIRO HIDRÁULICO COM ENCARGOS COMPLEMENTARES | H | 31.03 | 0% | 31.26 | 0% | 31.36 | 0% | 25.5 | 0% | 32.8 | 0% | 29.86 | 0% | 31.96 | 0% | 30.88
101402 | ENCANADOR OU BOMBEIRO HIDRÁULICO COM ENCARGOS COMPLEMENTARES | MES | 5502.56 | 0% | 5515.26 | 0% | 5609.33 | 0% | 4469.9 | 0% | 5832.3 | 0% | 5331.64 | 0% | 5766.65 | 0% | 5524.14
90776 | ENCARREGADO GERAL COM ENCARGOS COMPLEMENTARES | H | 44.24 | 0% | 31.26 | 0% | 50.45 | 0% | 28.94 | 0% | 46.24 | 0% | 33.73 | 0% | 31.96 | 0% | 50.55
93572 | ENCARREGADO GERAL DE OBRAS COM ENCARGOS COMPLEMENTARES | MES | 7795.08 | 0% | 5512.02 | 0% | 8938.18 | 0% | 5061.68 | 0% | 8167.76 | 0% | 6006.78 | 0% | 5762.67 | 0% | 8955.76
90777 | ENGENHEIRO CIVIL DE OBRA JUNIOR COM ENCARGOS COMPLEMENTARES | H | 133.49 | 0% | 139.38 | 0% | 134.56 | 0% | 130.18 | 0% | 135.1 | 0% | 133.92 | 0% | 131.27 | 0% | 136.95
93565 | ENGENHEIRO CIVIL DE OBRA JUNIOR COM ENCARGOS COMPLEMENTARES | MES | 23324.94 | 0% | 24308.94 | 0% | 23625.74 | 0% | 22572.42 | 0% | 23633.57 | 0% | 23536.02 | 0% | 23382.42 | 0% | 24051.55
90778 | ENGENHEIRO CIVIL DE OBRA PLENO COM ENCARGOS COMPLEMENTARES | H | 139.82 | 0% | 146.09 | 0% | 140.88 | 0% | 136.5 | 0% | 139.59 | 0% | 145.16 | 0% | 154.22 | 0% | 146.55
93567 | ENGENHEIRO CIVIL DE OBRA PLENO COM ENCARGOS COMPLEMENTARES | MES | 24428.5 | 0% | 25477.29 | 0% | 24730.27 | 0% | 23668.78 | 0% | 24418.2 | 0% | 25507.51 | 0% | 27456.32 | 0% | 25729.3
90779 | ENGENHEIRO CIVIL DE OBRA SENIOR COM ENCARGOS COMPLEMENTARES | H | 165.78 | 0% | 173.59 | 0% | 144.49 | 0% | 162.44 | 0% | 153.58 | 0% | 168.47 | 0% | 214.43 | 0% | 170.01
93568 | ENGENHEIRO CIVIL DE OBRA SENIOR COM ENCARGOS COMPLEMENTARES | MES | 28945.3 | 0% | 30259.3 | 0% | 25363.29 | 0% | 28156.1 | 0% | 26856.54 | 0% | 29587.53 | 0% | 38150.3 | 0% | 29833.12
88269 | GESSEIRO COM ENCARGOS COMPLEMENTARES | H | 30.9 | 0% | 21.62 | 0% | 30.66 | 0% | 25.44 | 0% | 33.29 | 0% | 30.37 | 0% | 32.46 | 0% | 25.8
101407 | GESSEIRO COM ENCARGOS COMPLEMENTARES | MES | 5497.7 | 0% | 3855.88 | 0% | 5504.44 | 0% | 4478.53 | 0% | 5935.42 | 0% | 5436.57 | 0% | 5870.16 | 0% | 4652.22
88270 | IMPERMEABILIZADOR COM ENCARGOS COMPLEMENTARES | H | 29.24 | 0% | 27.03 | 0% | 32.08 | 0% | 26.48 | 0% | 35.03 | 0% | 30.58 | 0% | 32.69 | 0% | 30.42
101408 | IMPERMEABILIZADOR COM ENCARGOS COMPLEMENTARES | MES | 5200.19 | 0% | 4788.05 | 0% | 5742.06 | 0% | 4648.93 | 0% | 6230.12 | 0% | 5464.47 | 0% | 5900.2 | 0% | 5455.29
102919 | INSTALADOR DE PISO ELEVADO COM ENCARGOS COMPLEMENTARES | H | 0 |  | 0 |  | 0 |  | 0 |  | 0 |  | 0 |  | 0 |  | 0
101409 | INSTALADOR DE TUBULAÇÕES COM ENCARGOS COMPLEMENTARES | MES | 6026.67 | 0% | 4581.83 | 0% | 7144.46 | 0% | 4413.37 | 0% | 7849.45 | 0% | 5701.75 | 0% | 4738.55 | 0% | 7258.12
88441 | JARDINEIRO COM ENCARGOS COMPLEMENTARES | H | 24.83 | 0% | 22.3 | 0% | 26.88 | 0% | 20.3 | 0% | 25.3 | 0% | 23.91 | 0% | 29.5 | 0% | 28.75
101410 | JARDINEIRO COM ENCARGOS COMPLEMENTARES | MES | 4446.53 | 0% | 3979.19 | 0% | 4846.49 | 0% | 3591.66 | 0% | 4548.35 | 0% | 4311.57 | 0% | 5353.01 | 0% | 5175.16
88272 | MACARIQUEIRO COM ENCARGOS COMPLEMENTARES | H | 32.01 | 0% | 29.76 | 0% | 36.17 | 0% | 26.55 | 0% | 38.47 | 0% | 30.88 | 0% | 32.95 | 0% | 37.17
88273 | MARCENEIRO COM ENCARGOS COMPLEMENTARES | H | 29.63 | 0% | 25.63 | 0% | 30.09 | 0% | 24.28 | 0% | 32.43 | 0% | 29.36 | 0% | 30.59 | 0% | 35.31
101413 | MARCENEIRO COM ENCARGOS COMPLEMENTARES | MES | 5269.22 | 0% | 4548.64 | 0% | 5400.91 | 0% | 4269.6 | 0% | 5780.65 | 0% | 5256.8 | 0% | 5532.58 | 0% | 6308.32
101414 | MARMORISTA / GRANITEIRO COM ENCARGOS COMPLEMENTARES | MES | 5616.12 | 0% | 4693.33 | 0% | 5964.58 | 0% | 4818.66 | 0% | 5945.64 | 0% | 5361.62 | 0% | 5880.19 | 0% | 5791.22
88274 | MARMORISTA/GRANITEIRO COM ENCARGOS COMPLEMENTARES | H | 31.6 | 0% | 26.46 | 0% | 33.3 | 0% | 27.43 | 0% | 33.37 | 0% | 29.93 | 0% | 32.54 | 0% | 32.32
101412 | MAÇARIQUEIRO COM ENCARGOS COMPLEMENTARES | MES | 5697.87 | 0% | 5277.19 | 0% | 6471.72 | 0% | 4676.23 | 0% | 6844.14 | 0% | 5534.17 | 0% | 5961.73 | 0% | 6646.62
101415 | MECÂNICO DE EQUIPAMENTOS PESADOS COM ENCARGOS COMPLEMENTARES | MES | 7634.63 | 0% | 5033.44 | 0% | 10258.33 | 0% | 5680.08 | 0% | 8524.04 | 0% | 7242.97 | 0% | 6744.19 | 0% | 8020.97
100308 | MECÂNICO DE REFRIGERAÇÃO COM ENCARGOS COMPLEMENTARES | H | 32.76 | 0% | 32.13 | 0% | 36.35 | 0% | 25.28 | 0% | 31.6 | 0% | 30.46 | 0% | 34.51 | 0% | 36.87
101416 | MECÂNICO DE REFRIGERAÇÃO COM ENCARGOS COMPLEMENTARES | MES | 5805.38 | 0% | 5665.73 | 0% | 6481.28 | 0% | 4436.87 | 0% | 5629.45 | 0% | 5441.25 | 0% | 6216.28 | 0% | 6570.68
88275 | MECÃNICO DE EQUIPAMENTOS PESADOS COM ENCARGOS COMPLEMENTARES | H | 43.25 | 0% | 28.49 | 0% | 57.91 | 0% | 32.47 | 0% | 48.22 | 0% | 40.73 | 0% | 37.43 | 0% | 45.14
90780 | MESTRE DE OBRAS COM ENCARGOS COMPLEMENTARES | H | 53.24 | 0% | 45.78 | 0% | 56.3 | 0% | 43.39 | 0% | 61.15 | 0% | 48.38 | 0% | 59.33 | 0% | 76.67
94295 | MESTRE DE OBRAS COM ENCARGOS COMPLEMENTARES | MES | 9360.85 | 0% | 8036.69 | 0% | 9959.61 | 0% | 7558.66 | 0% | 10762.6 | 0% | 8569.87 | 0% | 10618.18 | 0% | 13516.44
88277 | MONTADOR (TUBO AÇO/EQUIPAMENTOS) COM ENCARGOS COMPLEMENTARES | H | 34.07 | 0% | 25.92 | 0% | 40.18 | 0% | 25.19 | 0% | 44.41 | 0% | 32 | 0% | 26.18 | 0% | 40.81
100307 | MONTADOR DE ELETROELETRÔNICOS COM ENCARGOS COMPLEMENTARES | H | 28.28 | 0% | 28.25 | 0% | 38.9 | 0% | 24.57 | 0% | 29.99 | 0% | 27.35 | 0% | 29.28 | 0% | 39.88
101417 | MONTADOR DE ELETROELETRÔNICOS COM ENCARGOS COMPLEMENTARES | MES | 5025.91 | 0% | 4991.84 | 0% | 6920.46 | 0% | 4311.31 | 0% | 5342.6 | 0% | 4896.63 | 0% | 5288.63 | 0% | 7091.43
88278 | MONTADOR DE ESTRUTURAS METÁLICAS COM ENCARGOS COMPLEMENTARES | H | 28.87 | 0% | 21.38 | 0% | 31.09 | 0% | 24.76 | 0% | 35.53 | 0% | 27.54 | 0% | 26.72 | 0% | 36.1
101418 | MONTADOR DE ESTRUTURAS METÁLICAS COM ENCARGOS COMPLEMENTARES | MES | 5125.33 | 0% | 3793.94 | 0% | 5559.79 | 0% | 4339.89 | 0% | 6305.29 | 0% | 4926.84 | 0% | 4836.08 | 0% | 6436.56
105535 | MONTADOR DE FÔRMAS DO SISTEMA DE PAREDES DE CONCRETO COM ENCARGOS COMPLEMENTARES | H | 0 |  | 0 |  | 0 |  | 0 |  | 0 |  | 0 |  | 0 |  | 0
101419 | MONTADOR DE MÁQUINAS COM ENCARGOS COMPLEMENTARES | MES | 5596.5 | 0% | 4187.46 | 0% | 6376.06 | 0% | 4123.66 | 0% | 9331.97 | 0% | 5817.09 | 0% | 5137.82 | 0% | 8252.12
88279 | MONTADOR ELETROMECÂNICO COM ENCARGOS COMPLEMENTARES | H | 31.97 | 0% | 23.9 | 0% | 36.19 | 0% | 23.8 | 0% | 53.72 | 0% | 33.06 | 0% | 28.75 | 0% | 47.17
88281 | MOTORISTA DE BASCULANTE COM ENCARGOS COMPLEMENTARES | H | 29.26 | 0% | 28.07 | 0% | 38.2 | 0% | 28.75 | 0% | 36.11 | 0% | 35.52 | 0% | 32.03 | 0% | 34.51
93558 | MOTORISTA DE CAMINHAO COM ENCARGOS COMPLEMENTARES | MES | 5051.04 | 0% | 4812.66 | 0% | 6619.6 | 0% | 4871.8 | 0% | 6228.91 | 0% | 6143.45 | 0% | 5623.09 | 0% | 5995.55
101420 | MOTORISTA DE CAMINHÃO BASCULANTE COM ENCARGOS COMPLEMENTARES | MES | 5200.97 | 0% | 4965.4 | 0% | 6813.88 | 0% | 5038.03 | 0% | 6415.62 | 0% | 6331.65 | 0% | 5785.46 | 0% | 6166.25
101421 | MOTORISTA DE CAMINHÃO CARRETA COM ENCARGOS COMPLEMENTARES | MES | 5983.49 | 0% | 5762.58 | 0% | 7827.94 | 0% | 5905.57 | 0% | 7390.13 | 0% | 7313.96 | 0% | 6632.97 | 0% | 7057.21
88282 | MOTORISTA DE CAMINHÃO COM ENCARGOS COMPLEMENTARES | H | 28.43 | 0% | 27.21 | 0% | 37.11 | 0% | 27.8 | 0% | 35.05 | 0% | 34.46 | 0% | 31.12 | 0% | 33.55
88283 | MOTORISTA DE CAMINHÃO E CARRETA COM ENCARGOS COMPLEMENTARES | H | 33.76 | 0% | 32.64 | 0% | 44 | 0% | 33.74 | 0% | 41.68 | 0% | 41.12 | 0% | 36.78 | 0% | 39.59
101422 | MOTORISTA DE CARRO DE PASSEIO COM ENCARGOS COMPLEMENTARES | MES | 3523.95 | 0% | 4633.41 | 0% | 5762.63 | 0% | 4077.24 | 0% | 5686.71 | 0% | 4960.02 | 0% | 5190.59 | 0% | 5268.28
88284 | MOTORISTA DE VEÍCULO LEVE COM ENCARGOS COMPLEMENTARES | H | 19.66 | 0% | 26.17 | 0% | 32.21 | 0% | 23.22 | 0% | 31.93 | 0% | 27.71 | 0% | 28.67 | 0% | 29.39
101424 | MOTORISTA OPERADOR DE CAMINHÃO COM MUNCK COM ENCARGOS COMPLEMENTARES | MES | 4701.77 | 0% | 5322.52 | 0% | 6857.69 | 0% | 5426.67 | 0% | 6852.17 | 0% | 6771.7 | 0% | 5898.29 | 0% | 6403.49
88286 | MOTORISTA OPERADOR DE MUNCK COM ENCARGOS COMPLEMENTARES | H | 26.47 | 0% | 30.18 | 0% | 38.53 | 0% | 31.06 | 0% | 38.68 | 0% | 38.11 | 0% | 32.73 | 0% | 35.94
88288 | NIVELADOR COM ENCARGOS COMPLEMENTARES | H | 24.51 | 0% | 21.05 | 0% | 26.28 | 0% | 20.54 | 0% | 23.77 | 0% | 23.42 | 0% | 24.45 | 0% | 27.57
101425 | NIVELADOR COM ENCARGOS COMPLEMENTARES | MES | 4367.76 | 0% | 3739.26 | 0% | 4723.73 | 0% | 3612.85 | 0% | 4259.87 | 0% | 4203.53 | 0% | 4436 | 0% | 4948.98
101426 | OPERADOR DE BATE-ESTACA COM ENCARGOS COMPLEMENTARES | MES | 6258.45 | 0% | 3972.71 | 0% | 7409.1 | 0% | 4595.95 | 0% | 6599.89 | 0% | 5732.99 | 0% | 5191.12 | 0% | 7083.09
88291 | OPERADOR DE BETONEIRA (CAMINHÃO) COM ENCARGOS COMPLEMENTARES | H | 36.59 | 0% | 23.11 | 0% | 43.42 | 0% | 26.26 | 0% | 41.5 | 0% | 31.51 | 0% | 27.1 | 0% | 37.69
101427 | OPERADOR DE BETONEIRA (CAMINHÃO) COM ENCARGOS COMPLEMENTARES | MES | 6473.52 | 0% | 4097.19 | 0% | 7722.56 | 0% | 4604.15 | 0% | 7353.67 | 0% | 5625.9 | 0% | 4908.54 | 0% | 6719.8
101428 | OPERADOR DE BETONEIRA ESTACIONÁRIA COM ENCARGOS COMPLEMENTARES | MES | 4239.07 | 0% | 3239.42 | 0% | 5867.41 | 0% | 3570.92 | 0% | 7250.13 | 0% | 5259.68 | 0% | 4906.03 | 0% | 5981.59
88377 | OPERADOR DE BETONEIRA ESTACIONÁRIA/MISTURADOR COM ENCARGOS COMPLEMENTARES | H | 23.76 | 0% | 18.17 | 0% | 32.83 | 0% | 20.3 | 0% | 40.92 | 0% | 29.43 | 0% | 27.1 | 0% | 33.48
101429 | OPERADOR DE COMPRESSOR DE AR OU COMPRESSORISTA COM ENCARGOS COMPLEMENTARES | MES | 4971.94 | 0% | 3341.31 | 0% | 5940.19 | 0% | 3582.47 | 0% | 6297.17 | 0% | 4825.94 | 0% | 4330.92 | 0% | 4726.95
88292 | OPERADOR DE COMPRESSOR OU COMPRESSORISTA COM ENCARGOS COMPLEMENTARES | H | 27.97 | 0% | 18.76 | 0% | 33.24 | 0% | 20.37 | 0% | 35.44 | 0% | 26.96 | 0% | 23.87 | 0% | 26.3
88293 | OPERADOR DE DEMARCADORA DE FAIXAS COM ENCARGOS COMPLEMENTARES | H | 36.59 | 0% | 23.11 | 0% | 43.42 | 0% | 26.26 | 0% | 41.5 | 0% | 31.51 | 0% | 27.1 | 0% | 37.69
101430 | OPERADOR DE DEMARCADORA DE FAIXAS DE TRÁFEGO COM ENCARGOS COMPLEMENTARES | MES | 6473.52 | 0% | 4097.19 | 0% | 7722.56 | 0% | 4604.15 | 0% | 7353.67 | 0% | 5625.9 | 0% | 4908.54 | 0% | 6719.8
88294 | OPERADOR DE ESCAVADEIRA COM ENCARGOS COMPLEMENTARES | H | 37.9 | 0% | 25.21 | 0% | 44.52 | 0% | 28.24 | 0% | 43.9 | 0% | 36.14 | 0% | 31.27 | 0% | 40.58
101431 | OPERADOR DE ESCAVADEIRA COM ENCARGOS COMPLEMENTARES | MES | 6696.55 | 0% | 4457.78 | 0% | 7909.32 | 0% | 4941.09 | 0% | 7764.81 | 0% | 6429.82 | 0% | 5643.14 | 0% | 7217.91
88295 | OPERADOR DE GUINCHO COM ENCARGOS COMPLEMENTARES | H | 30.24 | 0% | 20.33 | 0% | 43.29 | 0% | 22.16 | 0% | 37.41 | 0% | 29.61 | 0% | 27.26 | 0% | 33.04
101432 | OPERADOR DE GUINCHO OU GUINCHEIRO COM ENCARGOS COMPLEMENTARES | MES | 5357.56 | 0% | 3609.59 | 0% | 7687.67 | 0% | 3886.23 | 0% | 6630.86 | 0% | 5283.31 | 0% | 4926.69 | 0% | 5894.01
88296 | OPERADOR DE GUINDASTE COM ENCARGOS COMPLEMENTARES | H | 37.62 | 0% | 22.77 | 0% | 44.19 | 0% | 28.01 | 0% | 51.06 | 0% | 48.13 | 0% | 27.26 | 0% | 51.44
101433 | OPERADOR DE GUINDASTE COM ENCARGOS COMPLEMENTARES | MES | 6641.96 | 0% | 4033.48 | 0% | 7847 | 0% | 4898.1 | 0% | 9005.82 | 0% | 8526.05 | 0% | 4926.69 | 0% | 9110.27
101434 | OPERADOR DE JATO ABRASIVO OU JATISTA COM ENCARGOS COMPLEMENTARES | MES | 5216.67 | 0% | 3902.24 | 0% | 6219.61 | 0% | 3775.25 | 0% | 6404.14 | 0% | 5631.75 | 0% | 4517.13 | 0% | 4952.71
88298 | OPERADOR DE MARTELETE OU MARTELETEIRO COM ENCARGOS COMPLEMENTARES | H | 30.65 | 0% | 20.02 | 0% | 34.14 | 0% | 21 | 0% | 37.22 | 0% | 29.08 | 0% | 27.1 | 0% | 30.37
101436 | OPERADOR DE MARTELETE OU MARTELETEIRO COM ENCARGOS COMPLEMENTARES | MES | 5438.04 | 0% | 3558.95 | 0% | 6096.59 | 0% | 3690.39 | 0% | 6607.75 | 0% | 5199.61 | 0% | 4906.03 | 0% | 5439.33
101437 | OPERADOR DE MOTO SCRAPER COM ENCARGOS COMPLEMENTARES | MES | 7807.25 | 0% | 6587.79 | 0% | 8918.77 | 0% | 6122.44 | 0% | 10358.3 | 0% | 8759.13 | 0% | 7583.09 | 0% | 8430.3
88299 | OPERADOR DE MOTO-ESCREIPER COM ENCARGOS COMPLEMENTARES | H | 44.24 | 0% | 37.39 | 0% | 50.25 | 0% | 35.03 | 0% | 58.71 | 0% | 49.38 | 0% | 42.15 | 0% | 47.47
88300 | OPERADOR DE MOTONIVELADORA COM ENCARGOS COMPLEMENTARES | H | 44.24 | 0% | 37.39 | 0% | 50.25 | 0% | 35.03 | 0% | 58.71 | 0% | 49.38 | 0% | 42.15 | 0% | 47.47
101438 | OPERADOR DE MOTONIVELADORA COM ENCARGOS COMPLEMENTARES | MES | 7807.25 | 0% | 6587.79 | 0% | 8918.77 | 0% | 6122.44 | 0% | 10358.3 | 0% | 8759.13 | 0% | 7583.09 | 0% | 8430.3
88297 | OPERADOR DE MÁQUINAS E EQUIPAMENTOS COM ENCARGOS COMPLEMENTARES | H | 36.12 | 0% | 23.16 | 0% | 43.58 | 0% | 37.36 | 0% | 40.76 | 0% | 35.59 | 0% | 27.17 | 0% | 41.93
101435 | OPERADOR DE MÁQUINAS E TRATORES DIVERSOS COM ENCARGOS COMPLEMENTARES | MES | 6387.95 | 0% | 4106.33 | 0% | 7744.5 | 0% | 6523.16 | 0% | 7218.57 | 0% | 6335.76 | 0% | 4914.3 | 0% | 7457.31
101440 | OPERADOR DE PAVIMENTADORA / MESA VIBROACABADORA COM ENCARGOS COMPLEMENTARES | MES | 6473.52 | 0% | 4097.19 | 0% | 7722.56 | 0% | 4604.15 | 0% | 7353.67 | 0% | 5625.9 | 0% | 4908.54 | 0% | 6719.8
88302 | OPERADOR DE PAVIMENTADORA COM ENCARGOS COMPLEMENTARES | H | 36.59 | 0% | 23.11 | 0% | 43.42 | 0% | 26.26 | 0% | 41.5 | 0% | 31.51 | 0% | 27.1 | 0% | 37.69
88301 | OPERADOR DE PÁ CARREGADEIRA COM ENCARGOS COMPLEMENTARES | H | 36.59 | 0% | 23.11 | 0% | 43.42 | 0% | 26.26 | 0% | 41.5 | 0% | 33.31 | 0% | 27.1 | 0% | 37.69
101439 | OPERADOR DE PÁ CARREGADEIRA COM ENCARGOS COMPLEMENTARES | MES | 6473.52 | 0% | 4097.19 | 0% | 7722.56 | 0% | 4604.15 | 0% | 7353.67 | 0% | 5938.29 | 0% | 4908.54 | 0% | 6719.8
88303 | OPERADOR DE ROLO COMPACTADOR COM ENCARGOS COMPLEMENTARES | H | 32 | 0% | 24.18 | 0% | 34.73 | 0% | 29.41 | 0% | 41.5 | 0% | 35.74 | 0% | 27.1 | 0% | 32.43
101441 | OPERADOR DE ROLO COMPACTADOR COM ENCARGOS COMPLEMENTARES | MES | 5672.65 | 0% | 4286.54 | 0% | 6201.3 | 0% | 5149.52 | 0% | 7353.67 | 0% | 6366.81 | 0% | 4906.03 | 0% | 5797.82
88304 | OPERADOR DE USINA DE ASFALTO, DE SOLOS OU DE CONCRETO COM ENCARGOS COMPLEMENTARES | H | 44.24 | 0% | 37.39 | 0% | 50.25 | 0% | 35.03 | 0% | 58.71 | 0% | 49.38 | 0% | 42.15 | 0% | 47.47
101443 | OPERADOR DE USINA DE ASFALTO, DE SOLOS OU DE CONCRETO COM ENCARGOS COMPLEMENTARES | MES | 7807.25 | 0% | 6587.79 | 0% | 8918.77 | 0% | 6122.44 | 0% | 10358.3 | 0% | 8759.13 | 0% | 7583.09 | 0% | 8430.3
88306 | OPERADOR JATO DE AREIA OU JATISTA COM ENCARGOS COMPLEMENTARES | H | 29.39 | 0% | 21.99 | 0% | 34.85 | 0% | 21.5 | 0% | 36.1 | 0% | 31.56 | 0% | 24.92 | 0% | 27.61
88307 | OPERADOR PARA BATE ESTACAS COM ENCARGOS COMPLEMENTARES | H | 35.36 | 0% | 22.39 | 0% | 41.64 | 0% | 26.22 | 0% | 37.18 | 0% | 32.14 | 0% | 28.7 | 0% | 39.78
88308 | PASTILHEIRO COM ENCARGOS COMPLEMENTARES | H | 33.6 | 0% | 26.46 | 0% | 31.94 | 0% | 27.88 | 0% | 35.43 | 0% | 30.44 | 0% | 32.54 | 0% | 32.16
101444 | PASTILHEIRO COM ENCARGOS COMPLEMENTARES | MES | 5967.24 | 0% | 4693.33 | 0% | 5723.68 | 0% | 4898.77 | 0% | 6304.35 | 0% | 5445.88 | 0% | 5880.19 | 0% | 5762.31
88309 | PEDREIRO COM ENCARGOS COMPLEMENTARES | H | 31.75 | 0% | 26.59 | 0% | 32.08 | 0% | 26.21 | 0% | 33.52 | 0% | 30.58 | 0% | 32.69 | 0% | 32.3
101445 | PEDREIRO COM ENCARGOS COMPLEMENTARES | MES | 5636.09 | 0% | 4710.36 | 0% | 5742.06 | 0% | 4602.38 | 0% | 5966.04 | 0% | 5464.47 | 0% | 5900.2 | 0% | 5780.42
88310 | PINTOR COM ENCARGOS COMPLEMENTARES | H | 33.41 | 0% | 28.27 | 0% | 33.75 | 0% | 27.89 | 0% | 35.18 | 0% | 32.25 | 0% | 34.35 | 0% | 37.94
101446 | PINTOR COM ENCARGOS COMPLEMENTARES | MES | 5956.89 | 0% | 5034.1 | 0% | 6064.45 | 0% | 4925.28 | 0% | 6286.41 | 0% | 5786.65 | 0% | 6220.96 | 0% | 6795.02
88311 | PINTOR DE LETREIROS COM ENCARGOS COMPLEMENTARES | H | 32.72 | 0% | 27.66 | 0% | 33.1 | 0% | 27.26 | 0% | 35.18 | 0% | 31.59 | 0% | 33.67 | 0% | 35.89
101447 | PINTOR DE LETREIROS COM ENCARGOS COMPLEMENTARES | MES | 5836.46 | 0% | 4931.39 | 0% | 5953.55 | 0% | 4817.49 | 0% | 6286.41 | 0% | 5674.52 | 0% | 6100.26 | 0% | 6438.26
88312 | PINTOR PARA TINTA EPÓXI COM ENCARGOS COMPLEMENTARES | H | 33.41 | 0% | 28.27 | 0% | 33.75 | 0% | 27.89 | 0% | 38.99 | 0% | 32.25 | 0% | 34.35 | 0% | 37.94
101448 | PINTOR PARA TINTA EPÓXI COM ENCARGOS COMPLEMENTARES | MES | 5956.89 | 0% | 5034.1 | 0% | 6064.45 | 0% | 4925.28 | 0% | 6952.32 | 0% | 5786.65 | 0% | 6220.96 | 0% | 6795.02
101449 | POCEIRO / ESCAVADOR DE VALAS COM ENCARGOS COMPLEMENTARES | MES | 5332.9 | 0% | 2927.56 | 0% | 6352.31 | 0% | 3866.82 | 0% | 5043.05 | 0% | 4231.57 | 0% | 4939.08 | 0% | 5679.3
88313 | POCEIRO COM ENCARGOS COMPLEMENTARES | H | 30.1 | 0% | 16.42 | 0% | 35.68 | 0% | 22.07 | 0% | 28.33 | 0% | 23.63 | 0% | 27.35 | 0% | 31.82
88314 | RASTELEIRO COM ENCARGOS COMPLEMENTARES | H | 27.94 | 0% | 25.08 | 0% | 28.48 | 0% | 22.66 | 0% | 32 | 0% | 29.04 | 0% | 28.92 | 0% | 27.4
88315 | SERRALHEIRO COM ENCARGOS COMPLEMENTARES | H | 31.53 | 0% | 28.41 | 0% | 37.18 | 0% | 26.01 | 0% | 33.29 | 0% | 30.37 | 0% | 32.46 | 0% | 36.02
101451 | SERRALHEIRO COM ENCARGOS COMPLEMENTARES | MES | 5606.12 | 0% | 5038.77 | 0% | 6647.49 | 0% | 4575.55 | 0% | 5935.42 | 0% | 5436.57 | 0% | 5870.16 | 0% | 6442.4
88316 | SERVENTE COM ENCARGOS COMPLEMENTARES | H | 24.36 | 0% | 21.37 | 0% | 26.23 | 0% | 19.85 | 0% | 24.37 | 0% | 23.56 | 0% | 24.94 | 0% | 26.75
101452 | SERVENTE DE OBRAS COM ENCARGOS COMPLEMENTARES | MES | 4347.88 | 0% | 3802.31 | 0% | 4719.12 | 0% | 3500 | 0% | 4370.38 | 0% | 4236.33 | 0% | 4523.9 | 0% | 4807.32
88318 | SOLDADOR A (PARA SOLDA A SER TESTADA COM RAIOS "X") COM ENCARGOS COMPLEMENTARES | H | 36.63 | 0% | 34.26 | 0% | 41.15 | 0% | 30.69 | 0% | 50.08 | 0% | 35.15 | 0% | 37.48 | 0% | 42.37
88317 | SOLDADOR COM ENCARGOS COMPLEMENTARES | H | 32.47 | 0% | 30.2 | 0% | 36.66 | 0% | 26.95 | 0% | 39.7 | 0% | 31.31 | 0% | 33.4 | 0% | 37.68
101453 | SOLDADOR COM ENCARGOS COMPLEMENTARES | MES | 5782.89 | 0% | 5359.9 | 0% | 6563.77 | 0% | 4752.32 | 0% | 7066.27 | 0% | 5613.34 | 0% | 6046.93 | 0% | 6742.81
101454 | SOLDADOR ELÉTRICO COM ENCARGOS COMPLEMENTARES | MES | 6510.07 | 0% | 6067.31 | 0% | 7351.16 | 0% | 5403.19 | 0% | 8877.2 | 0% | 6290.5 | 0% | 6775.8 | 0% | 7565.49
100533 | TECNICO DE EDIFICACOES COM ENCARGOS COMPLEMENTARES | H | 29.53 | 0% | 36.29 | 0% | 45.17 | 0% | 23.01 | 0% | 37.81 | 0% | 48.56 | 0% | 26.34 | 0% | 39.61
100534 | TECNICO DE EDIFICACOES COM ENCARGOS COMPLEMENTARES | MES | 5248.37 | 0% | 6398.28 | 0% | 8028.84 | 0% | 4049.81 | 0% | 6711.02 | 0% | 8614.63 | 0% | 4782.19 | 0% | 7058.77
88323 | TELHADISTA COM ENCARGOS COMPLEMENTARES | H | 31 | 0% | 25.91 | 0% | 31.37 | 0% | 25.53 | 0% | 32.77 | 0% | 29.86 | 0% | 31.94 | 0% | 35.49
101458 | TELHADOR COM ENCARGOS COMPLEMENTARES | MES | 5514.59 | 0% | 4600.55 | 0% | 5626.85 | 0% | 4489.21 | 0% | 5842.83 | 0% | 5348.44 | 0% | 5778.52 | 0% | 6346.69
90781 | TOPOGRAFO COM ENCARGOS COMPLEMENTARES | H | 35.4 | 0% | 44.31 | 0% | 54.42 | 0% | 28.05 | 0% | 45.46 | 0% | 59.11 | 0% | 31.09 | 0% | 47.5
94296 | TOPOGRAFO COM ENCARGOS COMPLEMENTARES | MES | 6265.11 | 0% | 7789.5 | 0% | 9646.7 | 0% | 4911.62 | 0% | 8041.49 | 0% | 10465.1 | 0% | 5614.02 | 0% | 8433.55
88324 | TRATORISTA COM ENCARGOS COMPLEMENTARES | H | 36.12 | 0% | 23.16 | 0% | 43.58 | 0% | 37.36 | 0% | 40.76 | 0% | 35.59 | 0% | 27.17 | 0% | 41.93
88321 | TÉCNICO DE LABORATÓRIO COM ENCARGOS COMPLEMENTARES | H | 30.49 | 0% | 39.01 | 0% | 84.16 | 0% | 33.59 | 0% | 51.1 | 0% | 40.37 | 0% | 65.15 | 0% | 58.99
101456 | TÉCNICO DE LABORATÓRIO E CAMPO DE CONSTRUÇÃO COM ENCARGOS COMPLEMENTARES | MES | 5412.01 | 0% | 6871.29 | 0% | 14852.96 | 0% | 5874.21 | 0% | 9030.14 | 0% | 7179.68 | 0% | 11674.37 | 0% | 10451.01
100309 | TÉCNICO EM SEGURANÇA DO TRABALHO COM ENCARGOS COMPLEMENTARES | H | 33.76 | 0% | 38.4 | 0% | 92.48 | 0% | 34.8 | 0% | 51.52 | 0% | 38.33 | 0% | 63.62 | 0% | 44.74
100321 | TÉCNICO EM SEGURANÇA DO TRABALHO COM ENCARGOS COMPLEMENTARES | MES | 5970.64 | 0% | 6748.86 | 0% | 16277.49 | 0% | 6073.15 | 0% | 9084.89 | 0% | 6807.63 | 0% | 11382.12 | 0% | 7940
88322 | TÉCNICO EM SONDAGEM COM ENCARGOS COMPLEMENTARES | H | 80.25 | 0% | 40.85 | 0% | 60.29 | 0% | 39.22 | 0% | 52.32 | 0% | 68.97 | 0% | 41.6 | 0% | 63.97
101457 | TÉCNICO EM SONDAGEM COM ENCARGOS COMPLEMENTARES | MES | 14073.06 | 0% | 7181.33 | 0% | 10667.73 | 0% | 6844.26 | 0% | 9234.34 | 0% | 12184.74 | 0% | 7481.32 | 0% | 11309.66
88325 | VIDRACEIRO COM ENCARGOS COMPLEMENTARES | H | 28.8 | 0% | 21.56 | 0% | 29.37 | 0% | 23.56 | 0% | 25.17 | 0% | 25.13 | 0% | 30.17 | 0% | 28.37
101459 | VIDRACEIRO COM ENCARGOS COMPLEMENTARES | MES | 5129.47 | 0% | 3844.51 | 0% | 5275.58 | 0% | 4148.96 | 0% | 4520.51 | 0% | 4518.99 | 0% | 5461.08 | 0% | 5103.33
100289 | VIGIA DIURNO COM ENCARGOS COMPLEMENTARES | H | 24.1 | 0% | 21.54 | 0% | 25.98 | 0% | 19.76 | 0% | 24.8 | 0% | 25.2 | 0% | 25.72 | 0% | 26.46
101460 | VIGIA DIURNO COM ENCARGOS COMPLEMENTARES | MES | 4313.07 | 0% | 3844.07 | 0% | 4685.11 | 0% | 3494.6 | 0% | 4457.01 | 0% | 4537.98 | 0% | 4676.95 | 0% | 4769.05
105011 | EXECUÇÃO DE LINHAS DE REFERÊNCIA EM GABARITO OU CAVALETE. AF_03/2024 | M | 0.61 | 0% | 0.51 | 0% | 0.58 | 0% | 0.51 | 0% | 0.58 | 0% | 0.55 | 0% | 0.62 | 0% | 0.67
99061 | LOCAÇÃO COM CAVALETE COM ALTURA DE 0,50 M - 2 UTILIZAÇÕES. AF_03/2024 | UN | 120.93 | 0% | 108.77 | 0% | 119.94 | 0% | 104.91 | 0% | 127.18 | 0% | 127.78 | 0% | 127.04 | 0% | 140.99
99060 | LOCAÇÃO COM CAVALETE COM ALTURA DE 1,00 M - 2 UTILIZAÇÕES. AF_03/2024 | UN | 196.91 | 0% | 171.85 | 0.01% | 192.35 | 0% | 168.56 | 0% | 204.37 | 0% | 205.76 | 0% | 205.9 | 0% | 227.78
105008 | LOCAÇÃO COM USO EXCLUSIVO DE EQUIPAMENTO TOPOGRÁFICO. AF_03/2024 | UN | 0 |  | 0 |  | 0 |  | 0 |  | 0 |  | 0 |  | 0 |  | 0
105009 | LOCAÇÃO CONVENCIONAL DE OBRA, UTILIZANDO GABARITO DE TÁBUAS CORRIDAS PONTALETADAS A CADA 1,50M - 2 UTILIZAÇÕES. AF_03/2024 | M | 82.31 | 0% | 73.22 | 0% | 80.47 | 0% | 71.48 | 0% | 84.88 | 0% | 85.27 | 0% | 85.25 | 0% | 93.67
99059 | LOCAÇÃO CONVENCIONAL DE OBRA, UTILIZANDO GABARITO DE TÁBUAS CORRIDAS PONTALETADAS A CADA 2,00M - 2 UTILIZAÇÕES. AF_03/2024 | M | 66.89 | 0% | 60.54 | 0% | 65.51 | 0% | 58.54 | 0% | 69.26 | 0% | 69.69 | 0% | 69.44 | 0% | 76.22
105137 | LOCAÇÃO DE PAVIMENTAÇÃO. AF_03/2024 | M | 0 |  | 0 |  | 0 |  | 0 |  | 0 |  | 0 |  | 0 |  | 0
105136 | LOCAÇÃO DE PONTO PARA REFERÊNCIA TOPOGRÁFICA. AF_03/2024 | UN | 0 |  | 0 |  | 0 |  | 0 |  | 0 |  | 0 |  | 0 |  | 0
105007 | LOCAÇÃO DE PRAÇAS EM PONTALETEAMENTO. AF_03/2024 | UN | 42.16 | 0% | 35.63 | 0% | 43.61 | 0% | 35.35 | 0% | 42.96 | 0% | 40.68 | 0% | 42.62 | 0% | 47.76
99063 | LOCAÇÃO DE REDE DE ÁGUA OU ESGOTO. AF_03/2024 | M | 10.17 | 0.2% | 8.5 | 0.24% | 10.1 | 0.2% | 8.53 | 0.23% | 10.18 | 0% | 9.87 | 0.2% | 10.2 | 0.2% | 11.24
105010 | MARCAÇÃO DE PONTOS EM GABARITO OU CAVALETE, COM USO DE ESTAÇÃO TOTAL. AF_03/2024 | UN | 0 |  | 0 |  | 0 |  | 0 |  | 0 |  | 0 |  | 0 |  | 0
99062 | MARCAÇÃO DE PONTOS EM GABARITO OU CAVALETE. AF_03/2024 | UN | 2.3 | 0% | 1.97 | 0% | 2.37 | 0% | 1.91 | 0% | 2.32 | 0% | 2.18 | 0% | 2.32 | 0% | 2.6
100857 | ACABAMENTO MONOCOMANDO PARA CHUVEIRO - FORNECIMENTO E INSTALAÇÃO. AF_01/2020 | UN | 402.98 | 0% | 532.79 | 0% | 802.7 | 0% | 1065.04 | 0% | 554.73 | 0% | 550.82 | 0% | 557.23 | 0% | 416.24
86905 | APARELHO MISTURADOR DE MESA PARA LAVATÓRIO, PADRÃO MÉDIO - FORNECIMENTO E INSTALAÇÃO. AF_01/2020 | UN | 313.24 | 0% | 411.39 | 0% | 616.16 | 0% | 813.39 | 0% | 428.54 | 0% | 424.95 | 0% | 430.31 | 0% | 323.46
86908 | APARELHO MISTURADOR DE MESA PARA PIA DE COZINHA, PADRÃO MÉDIO - FORNECIMENTO E INSTALAÇÃO. AF_01/2020 | UN | 370.45 | 0% | 490.92 | 0% | 741.2 | 0% | 985.43 | 0% | 511.09 | 0% | 507.77 | 0% | 513.48 | 0% | 382.75
100849 | ASSENTO SANITÁRIO CONVENCIONAL - FORNECIMENTO E INSTALACAO. AF_01/2020 | UN | 45.73 | 0% | 40.83 | 0% | 47.03 | 0% | 39.87 | 0% | 43.1 | 0% | 45.67 | 0% | 52 | 0% | 48.69
100851 | ASSENTO SANITÁRIO INFANTIL - FORNECIMENTO E INSTALACAO. AF_01/2020 | UN | 90.62 | 0% | 80.31 | 0% | 93.23 | 0% | 79.35 | 0% | 84.72 | 0% | 90.73 | 0% | 103.78 | 0% | 96.81
100850 | ASSENTO SANITÁRIO PARA PCD - FORNECIMENTO E INSTALACAO. AF_01/2020 | UN | 0 |  | 0 |  | 0 |  | 0 |  | 0 |  | 0 |  | 0 |  | 0
86895 | BANCADA DE GRANITO CINZA POLIDO, DE 0,50 X 0,60 M, PARA LAVATÓRIO - FORNECIMENTO E INSTALAÇÃO. AF_01/2020 | UN | 622.01 | 5.42% | 374.05 | 9.01% | 438.35 | 7.69% | 467.37 | 7.21% | 326.63 | 0% | 331.68 | 10.17% | 354.85 | 9.5% | 273.44
86889 | BANCADA DE GRANITO CINZA POLIDO, DE 1,50 X 0,60 M, PARA PIA DE COZINHA - FORNECIMENTO E INSTALAÇÃO. AF_01/2020 | UN | 1427.05 | 2.84% | 791.6 | 5.12% | 929.52 | 4.36% | 1037.22 | 3.91% | 624.34 | 0% | 656.57 | 6.17% | 708.19 | 5.72% | 493.23
86899 | BANCADA DE MÁRMORE BRANCO POLIDO, DE 0,50 X 0,60 M, PARA LAVATÓRIO - FORNECIMENTO E INSTALAÇÃO. AF_01/2020 | UN | 523.76 | 6.44% | 356.58 | 9.46% | 409.99 | 8.22% | 366.27 | 9.21% | 293.34 | 0% | 379.08 | 72.81% | 319.35 | 10.56% | 231.26
86893 | BANCADA DE MÁRMORE BRANCO POLIDO, DE 1,50 X 0,60 M, PARA PIA DE COZINHA - FORNECIMENTO E INSTALAÇÃO. AF_01/2020 | UN | 1165.15 | 3.48% | 745.03 | 5.44% | 853.91 | 4.75% | 767.72 | 5.28% | 535.6 | 0% | 782.93 | 87.68% | 613.54 | 6.61% | 380.78
86934 | BANCADA DE MÁRMORE SINTÉTICO 120 X 60CM, COM CUBA INTEGRADA, INCLUSO SIFÃO TIPO FLEXÍVEL EM PVC, VÁLVULA EM PLÁSTICO CROMADO TIPO AMERICANA E TORNEIRA CROMADA LONGA, DE PAREDE, PADRÃO POPULAR - FORNECIMENTO E INSTALAÇÃO. AF_01/2020 | UN | 483.76 | 8.38% | 378.62 | 10.71% | 554.25 | 7.31% | 555.65 | 7.3% | 422.75 | 0% | 352.38 | 11.5% | 459.66 | 8.82% | 378.29
86933 | BANCADA DE MÁRMORE SINTÉTICO 120 X 60CM, COM CUBA INTEGRADA, INCLUSO SIFÃO TIPO GARRAFA EM PVC, VÁLVULA EM PLÁSTICO CROMADO TIPO AMERICANA E TORNEIRA CROMADA LONGA, DE PAREDE, PADRÃO POPULAR - FORNECIMENTO E INSTALAÇÃO. AF_01/2020 | UN | 493.42 | 8.22% | 388.11 | 10.45% | 565.17 | 7.17% | 566.99 | 7.15% | 431.71 | 0% | 362.37 | 11.19% | 469.97 | 8.63% | 387.72
86894 | BANCADA DE MÁRMORE SINTÉTICO, DE 120 X 60CM, COM CUBA INTEGRADA - FORNECIMENTO E INSTALAÇÃO. AF_01/2020 | UN | 379.11 | 10.69% | 253.64 | 15.98% | 379.96 | 10.67% | 337.42 | 12.01% | 295.86 | 0% | 222.53 | 18.22% | 327.36 | 12.38% | 272.22
93441 | BANCADA GRANITO CINZA 150 X 60 CM, COM CUBA DE EMBUTIR DE AÇO, VÁLVULA AMERICANA EM METAL, SIFÃO FLEXÍVEL EM PVC, ENGATE FLEXÍVEL 30 CM, TORNEIRA CROMADA LONGA, DE PAREDE, 1/2" OU 3/4", P/ COZINHA, PADRÃO POPULAR - FORNEC. E INSTALAÇÃO. AF_01/2020 | UN | 1828.88 | 2.22% | 1184.81 | 8.86% | 1370.08 | 7.66% | 1582.72 | 2.56% | 992.47 | 0% | 1042.97 | 3.89% | 1096.24 | 3.7% | 913.66
93396 | BANCADA GRANITO CINZA, 50 X 60 CM, INCL. CUBA DE EMBUTIR OVAL LOUÇA BRANCA 35 X 50 CM, VÁLVULA METAL CROMADO, SIFÃO FLEXÍVEL PVC, ENGATE 30 CM FLEXÍVEL PLÁSTICO E TORNEIRA CROMADA DE MESA, PADRÃO POPULAR - FORNEC. E INSTALAÇÃO. AF_01/2020 | UN | 912.32 | 3.7% | 686.48 | 13.56% | 801.83 | 11.61% | 861.28 | 3.92% | 649.85 | 0% | 669.22 | 5.04% | 657.87 | 5.13% | 593.77
93442 | BANCADA MÁRMORE BRANCO 150 X 60 CM, COM CUBA DE EMBUTIR DE AÇO, VÁLVULA AMERICANA E SIFÃO TIPO GARRAFA EM METAL, ENGATE FLEXÍVEL 30 CM, TORNEIRA CROMADA, DE MESA, 1/2" OU 3/4", PARA PIA COZINHA, PADRÃO ALTO - FORNEC. E INSTALAÇÃO. AF_01/2020 | UN | 1747.21 | 2.32% | 1369.09 | 21.45% | 1545.61 | 19% | 1650.39 | 2.46% | 1097.56 | 0% | 1447.07 | 47.44% | 1188.13 | 3.41% | 1053.04
86947 | BANCADA MÁRMORE BRANCO, 50 X 60 CM, INCLUSO CUBA DE EMBUTIR OVAL EM LOUÇA BRANCA 35 X 50 CM, VÁLVULA, SIFÃO TIPO GARRAFA E ENGATE FLEXÍVEL 40 CM EM METAL CROMADO E APARELHO MISTURADOR DE MESA, PADRÃO MÉDIO - FORNEC. E INSTALAÇÃO. AF_01/2020 | UN | 1292.04 | 2.61% | 1287.61 | 29.24% | 1557.38 | 24.18% | 1802.8 | 1.87% | 1191.1 | 0% | 1414.52 | 19.51% | 1186.95 | 2.84% | 1143.89
100875 | BANCO ARTICULADO, EM ACO INOX, PARA PCD, FIXADO NA PAREDE - FORNECIMENTO E INSTALAÇÃO. AF_01/2020 | UN | 919.89 | 14.06% | 1051.79 | 82.08% | 940.4 | 0% | 1406.88 | 0% | 989.08 | 0% | 1661.07 | 0% | 1067.01 | 12.12% | 829.47
100863 | BARRA DE APOIO EM "L", EM ACO INOX POLIDO 70 X 70 CM, FIXADA NA PAREDE - FORNECIMENTO E INSTALACAO. AF_01/2020 | UN | 529.06 | 27.51% | 594.46 | 64.32% | 534.73 | 0% | 772.44 | 0% | 578.09 | 0% | 894 | 0% | 595.19 | 24.45% | 490.41
100864 | BARRA DE APOIO EM "L", EM ACO INOX POLIDO 80 X 80 CM, FIXADA NA PAREDE - FORNECIMENTO E INSTALACAO. AF_01/2020 | UN | 577.56 | 25.2% | 650.92 | 67.42% | 584.9 | 0% | 850.13 | 0% | 629.35 | 0% | 987.46 | 0% | 653.23 | 22.28% | 532.86
100865 | BARRA DE APOIO LATERAL ARTICULADA, COM TRAVA, EM ACO INOX POLIDO, FIXADA NA PAREDE - FORNECIMENTO E INSTALAÇÃO. AF_01/2020 | UN | 497.02 | 13.01% | 569.05 | 83.44% | 508.54 | 0% | 762.84 | 0% | 533.71 | 0% | 901.98 | 0% | 577.86 | 11.19% | 447.18
100866 | BARRA DE APOIO RETA, EM ACO INOX POLIDO, COMPRIMENTO 60CM, FIXADA NA PAREDE - FORNECIMENTO E INSTALAÇÃO. AF_01/2020 | UN | 278.33 | 34.86% | 309.73 | 54.35% | 279.56 | 0% | 395.82 | 0% | 306.8 | 0% | 452.69 | 0% | 307.81 | 31.52% | 261.83
100867 | BARRA DE APOIO RETA, EM ACO INOX POLIDO, COMPRIMENTO 70 CM, FIXADA NA PAREDE - FORNECIMENTO E INSTALAÇÃO. AF_01/2020 | UN | 294.33 | 32.96% | 328.35 | 56.94% | 296.1 | 0% | 421.44 | 0% | 323.7 | 0% | 483.51 | 0% | 326.95 | 29.67% | 275.83
100868 | BARRA DE APOIO RETA, EM ACO INOX POLIDO, COMPRIMENTO 80 CM, FIXADA NA PAREDE - FORNECIMENTO E INSTALAÇÃO. AF_01/2020 | UN | 304.97 | 31.81% | 340.74 | 58.51% | 307.11 | 0% | 438.49 | 0% | 334.95 | 0% | 504.01 | 0% | 339.68 | 28.56% | 285.15
100869 | BARRA DE APOIO RETA, EM ACO INOX POLIDO, COMPRIMENTO 90 CM, FIXADA NA PAREDE - FORNECIMENTO E INSTALAÇÃO. AF_01/2020 | UN | 313.13 | 30.98% | 350.24 | 59.63% | 315.55 | 0% | 451.57 | 0% | 343.58 | 0% | 519.74 | 0% | 349.45 | 27.76% | 292.29
100870 | BARRA DE APOIO RETA, EM ALUMINIO, COMPRIMENTO 60 CM, FIXADA NA PAREDE - FORNECIMENTO E INSTALAÇÃO. AF_01/2020 | UN | 306.98 | 88.04% | 314.65 | 55.06% | 303.23 | 57.14% | 337.41 | 51.35% | 250.54 | 0% | 347.27 | 49.89% | 308.04 | 87.74% | 242.4
100871 | BARRA DE APOIO RETA, EM ALUMINIO, COMPRIMENTO 70 CM, FIXADA NA PAREDE - FORNECIMENTO E INSTALAÇÃO. AF_01/2020 | UN | 332.4 | 88.96% | 340.07 | 58.42% | 328.65 | 60.45% | 362.83 | 54.76% | 264.7 | 0% | 372.69 | 53.31% | 333.46 | 88.68% | 258.11
100872 | BARRA DE APOIO RETA, EM ALUMINIO, COMPRIMENTO 80 CM, FIXADA NA PAREDE - FORNECIMENTO E INSTALAÇÃO. AF_01/2020 | UN | 348.62 | 89.47% | 356.29 | 60.32% | 344.87 | 62.31% | 379.05 | 56.69% | 273.75 | 0% | 388.91 | 55.26% | 349.68 | 89.2% | 268.15
100873 | BARRA DE APOIO RETA, EM ALUMINIO, COMPRIMENTO 90 CM, FIXADA NA PAREDE - FORNECIMENTO E INSTALAÇÃO. AF_01/2020 | UN | 358.75 | 89.77% | 366.42 | 61.41% | 355 | 63.39% | 389.18 | 57.82% | 279.4 | 0% | 399.04 | 56.39% | 359.81 | 89.51% | 274.41
100860 | CHUVEIRO ELÉTRICO COMUM CORPO PLÁSTICO, TIPO DUCHA - FORNECIMENTO E INSTALAÇÃO. AF_01/2020 | UN | 104.76 | 0% | 117.02 | 0% | 104.74 | 0% | 111.08 | 0% | 119.09 | 0% | 115.72 | 0% | 115.53 | 0% | 111.7
86936 | CUBA DE EMBUTIR DE AÇO INOXIDÁVEL MÉDIA, INCLUSO VÁLVULA TIPO AMERICANA E SIFÃO TIPO GARRAFA EM METAL CROMADO - FORNECIMENTO E INSTALAÇÃO. AF_01/2020 | UN | 470.17 | 0% | 481.04 | 52.62% | 482.06 | 52.51% | 610.7 | 0% | 413.45 | 0% | 516.51 | 0% | 424.71 | 0% | 557.17
86935 | CUBA DE EMBUTIR DE AÇO INOXIDÁVEL MÉDIA, INCLUSO VÁLVULA TIPO AMERICANA EM METAL CROMADO E SIFÃO FLEXÍVEL EM PVC - FORNECIMENTO E INSTALAÇÃO. AF_01/2020 | UN | 322.78 | 0% | 293.31 | 21.97% | 295.46 | 21.81% | 358.72 | 0% | 264.52 | 0% | 283.3 | 0% | 283.25 | 0% | 339.24
86901 | CUBA DE EMBUTIR OVAL EM LOUÇA BRANCA, 35 X 50CM OU EQUIVALENTE - FORNECIMENTO E INSTALAÇÃO. AF_01/2020 | UN | 155.93 | 0% | 147.97 | 0% | 158.36 | 0% | 132.79 | 0% | 168.19 | 0% | 155.27 | 0% | 147.31 | 0% | 162.1
86938 | CUBA DE EMBUTIR OVAL EM LOUÇA BRANCA, 35 X 50CM OU EQUIVALENTE, INCLUSO VÁLVULA E SIFÃO TIPO GARRAFA EM METAL CROMADO - FORNECIMENTO E INSTALAÇÃO. AF_01/2020 | UN | 368.6 | 0% | 413.24 | 60.03% | 424.33 | 58.46% | 484.52 | 0% | 382.08 | 0% | 481.05 | 0% | 353.27 | 0% | 467.33
86937 | CUBA DE EMBUTIR OVAL EM LOUÇA BRANCA, 35 X 50CM OU EQUIVALENTE, INCLUSO VÁLVULA EM METAL CROMADO E SIFÃO FLEXÍVEL EM PVC - FORNECIMENTO E INSTALAÇÃO. AF_01/2020 | UN | 221.21 | 0% | 225.51 | 26.32% | 237.73 | 24.97% | 232.54 | 0% | 233.15 | 0% | 247.84 | 0% | 211.81 | 0% | 249.4
86900 | CUBA DE EMBUTIR RETANGULAR DE AÇO INOXIDÁVEL, 46 X 30 X 12 CM - FORNECIMENTO E INSTALAÇÃO. AF_01/2020 | UN | 253.51 | 0% | 210.69 | 0% | 211.01 | 0% | 252.06 | 0% | 195.55 | 0% | 184.4 | 0% | 214.9 | 0% | 246.06
100852 | CUBA DE EMBUTIR RETANGULAR DE AÇO INOXIDÁVEL, 56 X 33 X 12 CM - FORNECIMENTO E INSTALAÇÃO. AF_01/2020 | UN | 277.55 | 0% | 230.71 | 0% | 230.66 | 0% | 276.23 | 0% | 213.98 | 0% | 201.69 | 0% | 234.94 | 0% | 269.26
86886 | ENGATE FLEXÍVEL EM INOX, 1/2 X 30CM - FORNECIMENTO E INSTALAÇÃO. AF_01/2020 | UN | 40 | 0% | 49.11 | 88.11% | 49.36 | 87.66% | 63.74 | 0% | 40.34 | 0% | 59.63 | 0% | 38.91 | 0% | 56.19
86887 | ENGATE FLEXÍVEL EM INOX, 1/2 X 40CM - FORNECIMENTO E INSTALAÇÃO. AF_01/2020 | UN | 43.22 | 0% | 53.2 | 89.02% | 53.45 | 88.61% | 69.31 | 0% | 43.57 | 0% | 64.72 | 0% | 42.01 | 0% | 60.92
86884 | ENGATE FLEXÍVEL EM PLÁSTICO BRANCO, 1/2" X 30CM - FORNECIMENTO E INSTALAÇÃO. AF_01/2020 | UN | 11 | 0% | 10.77 | 0% | 11.9 | 0% | 11.28 | 0% | 10.74 | 0% | 11.05 | 0% | 11.55 | 0% | 10.92
86885 | ENGATE FLEXÍVEL EM PLÁSTICO BRANCO, 1/2" X 40CM - FORNECIMENTO E INSTALAÇÃO. AF_01/2020 | UN | 12.31 | 0% | 12.06 | 0% | 13.41 | 0% | 12.94 | 0% | 11.91 | 0% | 12.43 | 0% | 12.97 | 0% | 12.18
95546 | KIT DE ACESSORIOS PARA BANHEIRO EM METAL CROMADO, 5 PECAS, INCLUSO FIXAÇÃO. AF_01/2020 | UN | 259.59 | 0% | 140.61 | 0% | 196.42 | 61.74% | 190.73 | 0% | 128.61 | 0% | 110.66 | 0% | 180.71 | 0% | 195.79
86902 | LAVATÓRIO LOUÇA BRANCA COM COLUNA, *44 X 35,5* CM, PADRÃO POPULAR - FORNECIMENTO E INSTALAÇÃO. AF_01/2020 | UN | 321.79 | 30.15% | 324.24 | 0% | 321.94 | 0% | 319.1 | 0% | 345.84 | 0% | 361.75 | 0% | 305.71 | 31.74% | 328.69
86939 | LAVATÓRIO LOUÇA BRANCA COM COLUNA, *44 X 35,5* CM, PADRÃO POPULAR, INCLUSO SIFÃO FLEXÍVEL EM PVC, VÁLVULA E ENGATE FLEXÍVEL 30CM EM PLÁSTICO E COM TORNEIRA CROMADA PADRÃO POPULAR - FORNECIMENTO E INSTALAÇÃO. AF_01/2020 | UN | 412.35 | 23.53% | 432.15 | 0% | 471.29 | 0% | 504.04 | 0% | 456.35 | 0% | 473.31 | 0% | 419.64 | 23.12% | 420.8
86903 | LAVATÓRIO LOUÇA BRANCA COM COLUNA, 45 X 55CM OU EQUIVALENTE, PADRÃO MÉDIO - FORNECIMENTO E INSTALAÇÃO. AF_01/2020 | UN | 367.59 | 26.39% | 368.94 | 0% | 368.76 | 0% | 356.78 | 0% | 393.13 | 0% | 406.66 | 0% | 350.06 | 27.72% | 375.45
86940 | LAVATÓRIO LOUÇA BRANCA COM COLUNA, 45 X 55CM OU EQUIVALENTE, PADRÃO MÉDIO, INCLUSO SIFÃO TIPO GARRAFA, VÁLVULA E ENGATE FLEXÍVEL DE 40CM EM METAL CROMADO, COM APARELHO MISTURADOR PADRÃO MÉDIO - FORNECIMENTO E INSTALAÇÃO. AF_01/2020 | UN | 979.94 | 9.9% | 1152 | 29.76% | 1357.79 | 25.25% | 1660.52 | 0% | 1122.7 | 0% | 1286.83 | 0% | 1070.35 | 9.06% | 1125.98
86941 | LAVATÓRIO LOUÇA BRANCA COM COLUNA, 45 X 55CM OU EQUIVALENTE, PADRÃO MÉDIO, INCLUSO SIFÃO TIPO GARRAFA, VÁLVULA E ENGATE FLEXÍVEL DE 40CM EM METAL CROMADO, COM TORNEIRA CROMADA DE MESA, PADRÃO MÉDIO - FORNECIMENTO E INSTALAÇÃO. AF_01/2020 | UN | 733.44 | 13.23% | 832.73 | 35.48% | 907.05 | 32.57% | 1068.21 | 0% | 801.9 | 0% | 947.41 | 0% | 750.03 | 12.94% | 855.21
86904 | LAVATÓRIO LOUÇA BRANCA SUSPENSO, 29,5 X 39CM OU EQUIVALENTE, PADRÃO POPULAR - FORNECIMENTO E INSTALAÇÃO. AF_01/2020 | UN | 153.03 | 21.13% | 153.05 | 0% | 153.97 | 0% | 143.9 | 0% | 162.63 | 0% | 166.2 | 0% | 144.64 | 22.36% | 157.38
86943 | LAVATÓRIO LOUÇA BRANCA SUSPENSO, 29,5 X 39CM OU EQUIVALENTE, PADRÃO POPULAR, INCLUSO SIFÃO FLEXÍVEL EM PVC, VÁLVULA E ENGATE FLEXÍVEL 30CM EM PLÁSTICO E TORNEIRA CROMADA DE MESA, PADRÃO POPULAR - FORNECIMENTO E INSTALAÇÃO. AF_01/2020 | UN | 243.59 | 13.28% | 260.96 | 0% | 303.32 | 0% | 328.84 | 0% | 273.14 | 0% | 277.76 | 0% | 258.57 | 12.51% | 249.49
86942 | LAVATÓRIO LOUÇA BRANCA SUSPENSO, 29,5 X 39CM OU EQUIVALENTE, PADRÃO POPULAR, INCLUSO SIFÃO TIPO GARRAFA EM PVC, VÁLVULA E ENGATE FLEXÍVEL 30CM EM PLÁSTICO E TORNEIRA CROMADA DE MESA, PADRÃO POPULAR - FORNECIMENTO E INSTALAÇÃO. AF_01/2020 | UN | 253.25 | 12.77% | 270.45 | 0% | 314.24 | 0% | 340.18 | 0% | 282.1 | 0% | 287.75 | 0% | 268.88 | 12.03% | 258.92
100856 | MANOPLA E CANOPLA CROMADA - FORNECIMENTO E INSTALAÇÃO. AF_01/2020 | UN | 30.13 | 0% | 38.89 | 0% | 57.32 | 0% | 74.54 | 0% | 40.55 | 0% | 40.06 | 0% | 40.68 | 0% | 31.08
100858 | MICTÓRIO SIFONADO LOUÇA BRANCA - PADRÃO MÉDIO - FORNECIMENTO E INSTALAÇÃO. AF_01/2020 | UN | 752.17 | 4.3% | 758.24 | 0% | 760.12 | 0% | 701.35 | 43.09% | 825.97 | 0% | 861.54 | 0% | 732.22 | 4.42% | 748.43
100859 | MICTÓRIO SIFONADO LOUÇA BRANCA PARA ENTRADA DE ÁGUA EMBUTIDA - PADRÃO ALTO - FORNECIMENTO E INSTALAÇÃO. AF_01/2020 | UN | 1068.02 | 3.03% | 1056.67 | 0% | 1085.95 | 0% | 893.91 | 0% | 1113.89 | 0% | 1078.58 | 0% | 1005.94 | 3.21% | 1122.11
95544 | PAPELEIRA DE PAREDE EM METAL CROMADO SEM TAMPA, INCLUSO FIXAÇÃO. AF_01/2020 | UN | 84.67 | 0% | 38.67 | 0% | 59.71 | 79.03% | 60.81 | 0% | 32.95 | 0% | 27.32 | 0% | 53.51 | 0% | 59.6
95543 | PORTA TOALHA BANHO EM METAL CROMADO, TIPO BARRA, INCLUSO FIXAÇÃO. AF_01/2020 | UN | 110.65 | 0% | 55.74 | 0% | 81.17 | 69.15% | 80.48 | 0% | 49.57 | 0% | 42.05 | 0% | 73.85 | 0% | 80.96
95542 | PORTA TOALHA ROSTO EM METAL CROMADO, TIPO ARGOLA, INCLUSO FIXAÇÃO. AF_01/2020 | UN | 67.57 | 0% | 32.37 | 0% | 48.57 | 74.22% | 48.82 | 0% | 28.19 | 0% | 23.65 | 0% | 43.85 | 0% | 48.46
100874 | PUXADOR PARA PCD, FIXADO NA PORTA - FORNECIMENTO E INSTALAÇÃO. AF_01/2020 | UN | 278.33 | 34.86% | 309.73 | 54.35% | 279.56 | 0% | 395.82 | 0% | 306.8 | 0% | 452.69 | 0% | 307.81 | 31.52% | 261.83
95545 | SABONETEIRA DE PAREDE EM METAL CROMADO, INCLUSO FIXAÇÃO. AF_01/2020 | UN | 82.85 | 0% | 38 | 0% | 58.52 | 78.61% | 59.53 | 0% | 32.45 | 0% | 26.93 | 0% | 52.48 | 0% | 58.41
95547 | SABONETEIRA PLASTICA TIPO DISPENSER PARA SABONETE LIQUIDO COM RESERVATORIO 800 A 1500 ML, INCLUSO FIXAÇÃO. AF_01/2020 | UN | 84.43 | 0% | 70.8 | 0% | 48.63 | 0% | 70.18 | 0% | 63.26 | 0% | 56.77 | 0% | 48.15 | 0% | 72.42
86883 | SIFÃO DO TIPO FLEXÍVEL EM PVC 1 X 1.1/2 - FORNECIMENTO E INSTALAÇÃO. AF_01/2020 | UN | 11.69 | 0% | 11.44 | 0% | 13.01 | 0% | 13.33 | 0% | 10.97 | 0% | 12.01 | 0% | 12.44 | 0% | 11.48
86881 | SIFÃO DO TIPO GARRAFA EM METAL CROMADO 1 X 1.1/2" - FORNECIMENTO E INSTALAÇÃO. AF_01/2020 | UN | 159.08 | 0% | 199.17 | 94.74% | 199.61 | 94.53% | 265.31 | 0% | 159.9 | 0% | 245.22 | 0% | 153.9 | 0% | 229.41
86882 | SIFÃO DO TIPO GARRAFA/COPO EM PVC 1.1/4 X 1.1/2" - FORNECIMENTO E INSTALAÇÃO. AF_01/2020 | UN | 21.35 | 0% | 20.93 | 0% | 23.93 | 0% | 24.67 | 0% | 19.93 | 0% | 22 | 0% | 22.75 | 0% | 20.91
100862 | SUPORTE MÃO FRANCESA EM ACO, ABAS IGUAIS 40 CM, CAPACIDADE MINIMA 70 KG, BRANCO - FORNECIMENTO E INSTALAÇÃO. AF_01/2020 | UN | 40.44 | 50.12% | 40.11 | 50.54% | 40.88 | 49.58% | 37.15 | 54.56% | 42.58 | 0% | 40.7 | 49.8% | 42.8 | 47.36% | 40.73
100861 | SUPORTE MÃO FRANCESA EM AÇO, ABAS IGUAIS 30 CM, CAPACIDADE MINIMA 60 KG, BRANCO - FORNECIMENTO E INSTALAÇÃO. AF_01/2020 | UN | 37.03 | 45.53% | 36.7 | 45.94% | 37.47 | 45% | 33.74 | 49.97% | 38.96 | 0% | 37.29 | 45.21% | 39.39 | 42.8% | 37.32
86872 | TANQUE DE LOUÇA BRANCA COM COLUNA, 30L OU EQUIVALENTE - FORNECIMENTO E INSTALAÇÃO. AF_01/2020 | UN | 753.35 | 12.88% | 750.15 | 0% | 761.7 | 0% | 672.35 | 0% | 794.65 | 0% | 792.26 | 0% | 711.5 | 13.64% | 783.07
86919 | TANQUE DE LOUÇA BRANCA COM COLUNA, 30L OU EQUIVALENTE, INCLUSO SIFÃO FLEXÍVEL EM PVC, VÁLVULA METÁLICA E TORNEIRA DE METAL CROMADO PADRÃO MÉDIO - FORNECIMENTO E INSTALAÇÃO. AF_01/2020 | UN | 895.35 | 10.84% | 927.89 | 6.4% | 990.43 | 5.99% | 968.42 | 0% | 964.04 | 0% | 988.27 | 0% | 880.82 | 11.01% | 949.56
86920 | TANQUE DE LOUÇA BRANCA COM COLUNA, 30L OU EQUIVALENTE, INCLUSO SIFÃO FLEXÍVEL EM PVC, VÁLVULA PLÁSTICA E TORNEIRA DE METAL CROMADO PADRÃO POPULAR - FORNECIMENTO E INSTALAÇÃO. AF_01/2020 | UN | 818.57 | 11.85% | 827.37 | 0% | 867.9 | 0% | 803.06 | 0% | 873.77 | 0% | 872.04 | 0% | 793.06 | 12.23% | 849.38
86921 | TANQUE DE LOUÇA BRANCA COM COLUNA, 30L OU EQUIVALENTE, INCLUSO SIFÃO FLEXÍVEL EM PVC, VÁLVULA PLÁSTICA E TORNEIRA DE PLÁSTICO - FORNECIMENTO E INSTALAÇÃO. AF_01/2020 | UN | 796.73 | 12.18% | 792.61 | 0% | 809.79 | 0% | 721.01 | 0% | 835.62 | 0% | 836.66 | 0% | 757.54 | 12.81% | 825.72
86874 | TANQUE DE LOUÇA BRANCA SUSPENSO, 18L OU EQUIVALENTE - FORNECIMENTO E INSTALAÇÃO. AF_01/2020 | UN | 525.6 | 12.31% | 523.51 | 0% | 531.47 | 0% | 467.23 | 0% | 554.29 | 0% | 552.12 | 0% | 495.19 | 13.06% | 547.75
86922 | TANQUE DE LOUÇA BRANCA SUSPENSO, 18L OU EQUIVALENTE, INCLUSO SIFÃO TIPO GARRAFA EM METAL CROMADO, VÁLVULA METÁLICA E TORNEIRA DE METAL CROMADO PADRÃO MÉDIO - FORNECIMENTO E INSTALAÇÃO. AF_01/2020 | UN | 814.99 | 7.94% | 888.98 | 27.9% | 946.8 | 26.2% | 1015.28 | 0% | 872.61 | 0% | 981.34 | 0% | 805.97 | 8.03% | 932.17
86923 | TANQUE DE LOUÇA BRANCA SUSPENSO, 18L OU EQUIVALENTE, INCLUSO SIFÃO TIPO GARRAFA EM PVC, VÁLVULA PLÁSTICA E TORNEIRA DE METAL CROMADO PADRÃO POPULAR - FORNECIMENTO E INSTALAÇÃO. AF_01/2020 | UN | 600.48 | 10.77% | 610.22 | 0% | 648.59 | 0% | 609.28 | 0% | 642.37 | 0% | 641.89 | 0% | 587.06 | 11.02% | 623.49
86924 | TANQUE DE LOUÇA BRANCA SUSPENSO, 18L OU EQUIVALENTE, INCLUSO SIFÃO TIPO GARRAFA EM PVC, VÁLVULA PLÁSTICA E TORNEIRA DE PLÁSTICO - FORNECIMENTO E INSTALAÇÃO. AF_01/2020 | UN | 578.64 | 11.18% | 575.46 | 0% | 590.48 | 0% | 527.23 | 0% | 604.22 | 0% | 606.51 | 0% | 551.54 | 11.73% | 599.83
86875 | TANQUE DE MÁRMORE SINTÉTICO COM COLUNA, 22L OU EQUIVALENTE FORNECIMENTO E INSTALAÇÃO. AF_01/2020 | UN | 663.12 | 14.63% | 445.53 | 0% | 658.43 | 0% | 630.79 | 0% | 524.34 | 0% | 415.1 | 0% | 569.53 | 17.04% | 471.38
86925 | TANQUE DE MÁRMORE SINTÉTICO COM COLUNA, 22L OU EQUIVALENTE, INCLUSO SIFÃO FLEXÍVEL EM PVC, VÁLVULA PLÁSTICA E TORNEIRA DE METAL CROMADO PADRÃO POPULAR - FORNECIMENTO E INSTALAÇÃO. AF_01/2020 | UN | 728.34 | 13.32% | 522.75 | 0% | 764.63 | 0% | 761.5 | 0% | 603.46 | 0% | 494.88 | 0% | 651.09 | 14.9% | 537.69
86926 | TANQUE DE MÁRMORE SINTÉTICO COM COLUNA, 22L OU EQUIVALENTE, INCLUSO SIFÃO FLEXÍVEL EM PVC, VÁLVULA PLÁSTICA E TORNEIRA DE PLÁSTICO - FORNECIMENTO E INSTALAÇÃO. AF_01/2020 | UN | 706.5 | 13.73% | 487.99 | 0% | 706.52 | 0% | 679.45 | 0% | 565.31 | 0% | 459.5 | 0% | 615.57 | 15.76% | 514.03
86876 | TANQUE DE MÁRMORE SINTÉTICO SUSPENSO, 22L OU EQUIVALENTE - FORNECIMENTO E INSTALAÇÃO. AF_01/2020 | UN | 374.34 | 17.28% | 259.49 | 0% | 371.45 | 0% | 360.67 | 0% | 303.22 | 0% | 247.91 | 0% | 324.37 | 19.94% | 272.31
86929 | TANQUE DE MÁRMORE SINTÉTICO SUSPENSO, 22L OU EQUIVALENTE, INCLUSO SIFÃO FLEXÍVEL EM PVC, VÁLVULA PLÁSTICA E TORNEIRA DE METAL CROMADO PADRÃO POPULAR - FORNECIMENTO E INSTALAÇÃO. AF_01/2020 | UN | 439.56 | 14.71% | 336.71 | 0% | 477.65 | 0% | 491.38 | 0% | 382.34 | 0% | 327.69 | 0% | 405.93 | 15.93% | 338.62
86930 | TANQUE DE MÁRMORE SINTÉTICO SUSPENSO, 22L OU EQUIVALENTE, INCLUSO SIFÃO FLEXÍVEL EM PVC, VÁLVULA PLÁSTICA E TORNEIRA DE PLÁSTICO - FORNECIMENTO E INSTALAÇÃO. AF_01/2020 | UN | 417.72 | 15.48% | 301.95 | 0% | 419.54 | 0% | 409.33 | 0% | 344.19 | 0% | 292.31 | 0% | 370.41 | 17.46% | 314.96
86927 | TANQUE DE MÁRMORE SINTÉTICO SUSPENSO, 22L OU EQUIVALENTE, INCLUSO SIFÃO TIPO GARRAFA EM PVC, VÁLVULA PLÁSTICA E TORNEIRA DE METAL CROMADO PADRÃO POPULAR - FORNEC. E INSTALAÇÃO. AF_01/2020 | UN | 449.22 | 14.4% | 346.2 | 0% | 488.57 | 0% | 502.72 | 0% | 391.3 | 0% | 337.68 | 0% | 416.24 | 15.54% | 348.05
86928 | TANQUE DE MÁRMORE SINTÉTICO SUSPENSO, 22L OU EQUIVALENTE, INCLUSO SIFÃO TIPO GARRAFA EM PVC, VÁLVULA PLÁSTICA E TORNEIRA DE PLÁSTICO - FORNECIMENTO E INSTALAÇÃO. AF_01/2020 | UN | 427.38 | 15.13% | 311.44 | 0% | 430.46 | 0% | 420.67 | 0% | 353.15 | 0% | 302.3 | 0% | 380.72 | 16.99% | 324.39
86914 | TORNEIRA CROMADA 1/2" OU 3/4" PARA TANQUE, PADRÃO MÉDIO - FORNECIMENTO E INSTALAÇÃO. AF_01/2020 | UN | 76.72 | 0% | 100.2 | 0% | 149.36 | 0% | 196.32 | 0% | 104.43 | 0% | 103.44 | 0% | 104.82 | 0% | 79.19
86913 | TORNEIRA CROMADA 1/2" OU 3/4" PARA TANQUE, PADRÃO POPULAR - FORNECIMENTO E INSTALAÇÃO. AF_01/2020 | UN | 43.76 | 0% | 56.23 | 0% | 82.6 | 0% | 107.14 | 0% | 58.68 | 0% | 57.92 | 0% | 58.84 | 0% | 45.13
100853 | TORNEIRA CROMADA DE MESA PARA LAVATORIO, TIPO MONOCOMANDO. AF_01/2020 | UN | 267.19 | 0% | 349.97 | 0% | 522.93 | 0% | 688.85 | 0% | 364.64 | 0% | 361.38 | 0% | 366.08 | 0% | 275.87
100854 | TORNEIRA CROMADA DE MESA PARA LAVATÓRIO COM SENSOR DE PRESENCA. AF_01/2020 | UN | 1367.56 | 0% | 1815.16 | 0% | 2744.25 | 0% | 3652.44 | 0% | 1889.43 | 0% | 1877.74 | 0% | 1898.42 | 0% | 1412.94
86915 | TORNEIRA CROMADA DE MESA, 1/2" OU 3/4", PARA LAVATÓRIO, PADRÃO MÉDIO - FORNECIMENTO E INSTALAÇÃO. AF_01/2020 | UN | 109.96 | 0% | 145.32 | 0% | 218.87 | 0% | 290.39 | 0% | 151.31 | 0% | 150.25 | 0% | 152 | 0% | 113.61
86906 | TORNEIRA CROMADA DE MESA, 1/2" OU 3/4", PARA LAVATÓRIO, PADRÃO POPULAR - FORNECIMENTO E INSTALAÇÃO. AF_01/2020 | UN | 58.1 | 0% | 76.15 | 0% | 113.85 | 0% | 150.09 | 0% | 79.33 | 0% | 78.65 | 0% | 79.66 | 0% | 60.01
86911 | TORNEIRA CROMADA LONGA, DE PAREDE, 1/2" OU 3/4", PARA PIA DE COZINHA, PADRÃO POPULAR - FORNECIMENTO E INSTALAÇÃO. AF_01/2020 | UN | 68.05 | 0% | 89.13 | 0% | 133.2 | 0% | 175.5 | 0% | 92.87 | 0% | 92.05 | 0% | 93.25 | 0% | 70.27
86909 | TORNEIRA CROMADA TUBO MÓVEL, DE MESA, 1/2" OU 3/4", PARA PIA DE COZINHA, PADRÃO ALTO - FORNECIMENTO E INSTALAÇÃO. AF_01/2020 | UN | 100.89 | 0% | 132.25 | 0% | 197.74 | 0% | 260.69 | 0% | 137.77 | 0% | 136.58 | 0% | 138.33 | 0% | 104.17
86910 | TORNEIRA CROMADA TUBO MÓVEL, DE PAREDE, 1/2" OU 3/4", PARA PIA DE COZINHA, PADRÃO MÉDIO - FORNECIMENTO E INSTALAÇÃO. AF_01/2020 | UN | 98.65 | 0% | 129.94 | 0% | 195.16 | 0% | 258.28 | 0% | 135.33 | 0% | 134.3 | 0% | 135.93 | 0% | 101.89
86916 | TORNEIRA PLÁSTICA 3/4" PARA TANQUE - FORNECIMENTO E INSTALAÇÃO. AF_01/2020 | UN | 21.92 | 0% | 21.47 | 0% | 24.49 | 0% | 25.09 | 0% | 20.53 | 0% | 22.54 | 0% | 23.32 | 0% | 21.47
95469 | VASO SANITARIO SIFONADO CONVENCIONAL COM LOUÇA BRANCA - FORNECIMENTO E INSTALAÇÃO. AF_01/2020 | UN | 312.99 | 13.94% | 307.39 | 0% | 315.02 | 0% | 285.06 | 0% | 325.11 | 0% | 332.76 | 0% | 297.66 | 14.66% | 322.93
95470 | VASO SANITARIO SIFONADO CONVENCIONAL COM LOUÇA BRANCA, INCLUSO CONJUNTO DE LIGAÇÃO PARA BACIA SANITÁRIA AJUSTÁVEL - FORNECIMENTO E INSTALAÇÃO. AF_01/2020 | UN | 322.24 | 13.54% | 316.47 | 0% | 324.19 | 0% | 293.95 | 0% | 333.7 | 0% | 341.27 | 0% | 306.91 | 14.22% | 332.7
95471 | VASO SANITARIO SIFONADO CONVENCIONAL PARA PCD SEM FURO FRONTAL COM LOUÇA BRANCA SEM ASSENTO - FORNECIMENTO E INSTALAÇÃO. AF_01/2020 | UN | 810.33 | 5.39% | 798.06 | 0% | 821.77 | 0% | 692.21 | 0% | 841.91 | 0% | 829.38 | 0% | 763.55 | 5.72% | 846.64
95472 | VASO SANITARIO SIFONADO CONVENCIONAL PARA PCD SEM FURO FRONTAL COM LOUÇA BRANCA SEM ASSENTO, INCLUSO CONJUNTO DE LIGAÇÃO PARA BACIA SANITÁRIA AJUSTÁVEL - FORNECIMENTO E INSTALAÇÃO. AF_01/2020 | UN | 819.58 | 5.32% | 807.14 | 0% | 830.94 | 0% | 701.1 | 0% | 850.5 | 0% | 837.89 | 0% | 772.8 | 5.65% | 856.41
100848 | VASO SANITÁRIO INFANTIL LOUÇA BRANCA - FORNECIMENTO E INSTALACAO. AF_01/2020 | UN | 580.33 | 7.52% | 571.21 | 0% | 587.35 | 0% | 503.89 | 0% | 602.81 | 0% | 600.22 | 0% | 546.77 | 7.98% | 604.98
86888 | VASO SANITÁRIO SIFONADO COM CAIXA ACOPLADA LOUÇA BRANCA - FORNECIMENTO E INSTALAÇÃO. AF_01/2020 | UN | 515.05 | 8.47% | 506.74 | 0% | 520.91 | 0% | 450.48 | 0% | 535.08 | 0% | 534.5 | 0% | 487.01 | 8.96% | 535.67
86932 | VASO SANITÁRIO SIFONADO COM CAIXA ACOPLADA LOUÇA BRANCA - PADRÃO MÉDIO, INCLUSO ENGATE FLEXÍVEL EM METAL CROMADO, 1/2 X 40CM - FORNECIMENTO E INSTALAÇÃO. AF_01/2020 | UN | 558.27 | 7.82% | 559.94 | 8.46% | 574.36 | 8.25% | 519.79 | 0% | 578.65 | 0% | 599.22 | 0% | 529.02 | 8.25% | 596.59
86931 | VASO SANITÁRIO SIFONADO COM CAIXA ACOPLADA LOUÇA BRANCA, INCLUSO ENGATE FLEXÍVEL EM PLÁSTICO BRANCO, 1/2 X 40CM - FORNECIMENTO E INSTALAÇÃO. AF_01/2020 | UN | 527.36 | 8.28% | 518.8 | 0% | 534.32 | 0% | 463.42 | 0% | 546.99 | 0% | 546.93 | 0% | 499.98 | 8.73% | 547.85
100878 | VASO SANITÁRIO SIFONADO COM CAIXA ACOPLADA, LOUÇA BRANCA - PADRÃO ALTO - FORNECIMENTO E INSTALAÇÃO. AF_01/2020 | UN | 693.61 | 6.29% | 682.84 | 0% | 702.91 | 0% | 596.69 | 0% | 720.71 | 0% | 712.38 | 0% | 655.39 | 6.66% | 723.25
86877 | VÁLVULA EM METAL CROMADO 1.1/2" X 1.1/2" PARA TANQUE OU LAVATÓRIO, COM OU SEM LADRÃO - FORNECIMENTO E INSTALAÇÃO. AF_01/2020 | UN | 53.59 | 0% | 66.1 | 89.8% | 66.36 | 89.45% | 86.42 | 0% | 53.99 | 0% | 80.56 | 0% | 52.06 | 0% | 75.82
86878 | VÁLVULA EM METAL CROMADO TIPO AMERICANA 3.1/2" X 1.1/2" PARA PIA - FORNECIMENTO E INSTALAÇÃO. AF_01/2020 | UN | 57.58 | 0% | 71.18 | 90.53% | 71.44 | 90.2% | 93.33 | 0% | 58 | 0% | 86.89 | 0% | 55.91 | 0% | 81.7
86879 | VÁLVULA EM PLÁSTICO 1" PARA PIA, TANQUE OU LAVATÓRIO, COM OU SEM LADRÃO - FORNECIMENTO E INSTALAÇÃO. AF_01/2020 | UN | 9.77 | 0% | 9.55 | 0% | 10.59 | 0% | 10.24 | 0% | 9.47 | 0% | 9.85 | 0% | 10.28 | 0% | 9.7
86880 | VÁLVULA EM PLÁSTICO CROMADO TIPO AMERICANA 3.1/2" X 1.1/2" SEM ADAPTADOR PARA PIA - FORNECIMENTO E INSTALAÇÃO. AF_01/2020 | UN | 24.91 | 0% | 24.41 | 0% | 28.08 | 0% | 29.4 | 0% | 23.05 | 0% | 25.79 | 0% | 26.61 | 0% | 24.32
101663 | ABRAÇADEIRA DE FIXAÇÃO DE BRAÇOS DE LUMINÁRIAS DE 2" - FORNECIMENTO E INSTALAÇÃO. AF_02/2025 | UN | 26.19 | 28.71% | 25.8 | 0% | 30.28 | 0% | 26.55 | 0% | 27.94 | 0% | 28.67 | 0% | 26.46 | 28.42% | 30.36
101664 | ABRAÇADEIRA DE FIXAÇÃO DE BRAÇOS DE LUMINÁRIAS DE 3" - FORNECIMENTO E INSTALAÇÃO. AF_02/2025 | UN | 27.28 | 31.56% | 26.99 | 0% | 31.32 | 0% | 28.07 | 0% | 29.25 | 0% | 30.24 | 0% | 27.55 | 31.25% | 31.47
101665 | ABRAÇADEIRA DE FIXAÇÃO DE BRAÇOS DE LUMINÁRIAS DE 4" - FORNECIMENTO E INSTALAÇÃO. AF_02/2025 | UN | 32 | 41.66% | 32.11 | 0% | 35.81 | 0% | 34.57 | 0% | 34.85 | 0% | 36.97 | 0% | 32.27 | 41.31% | 36.22
101634 | BRAÇO PARA ILUMINAÇÃO PÚBLICA, EM TUBO DE AÇO GALVANIZADO, COMPRIMENTO DE 1,20 M, PARA FIXAÇÃO EM POSTE DE CONCRETO - FORNECIMENTO E INSTALAÇÃO. AF_02/2025 | UN | 0 |  | 0 |  | 0 |  | 0 |  | 0 |  | 0 |  | 0 |  | 0
101635 | BRAÇO PARA ILUMINAÇÃO PÚBLICA, EM TUBO DE AÇO GALVANIZADO, COMPRIMENTO DE 1,20 M, PARA FIXAÇÃO EM POSTE METÁLICO - FORNECIMENTO E INSTALAÇÃO. AF_02/2025 | UN | 0 |  | 0 |  | 0 |  | 0 |  | 0 |  | 0 |  | 0 |  | 0
101636 | BRAÇO PARA ILUMINAÇÃO PÚBLICA, EM TUBO DE AÇO GALVANIZADO, COMPRIMENTO DE 1,50 M, PARA FIXAÇÃO EM POSTE DE CONCRETO - FORNECIMENTO E INSTALAÇÃO. AF_02/2025_PS | UN | 154.61 | 37.71% | 146.51 | 39.8% | 155.02 | 12.88% | 146.33 | 39.85% | 148.02 | 29.1% | 146.88 | 39.7% | 148.97 | 39.14% | 154.66
101637 | BRAÇO PARA ILUMINAÇÃO PÚBLICA, EM TUBO DE AÇO GALVANIZADO, COMPRIMENTO DE 1,50 M, PARA FIXAÇÃO EM POSTE METÁLICO - FORNECIMENTO E INSTALAÇÃO. AF_02/2025_PS | UN | 148.17 | 39.35% | 139.87 | 41.69% | 149.98 | 13.31% | 139.61 | 41.77% | 142.34 | 30.26% | 141.36 | 41.25% | 142.39 | 40.95% | 148.78
101638 | BRAÇO PARA ILUMINAÇÃO PÚBLICA, EM TUBO DE AÇO GALVANIZADO, COMPRIMENTO DE 3,50 M, PARA FIXAÇÃO EM POSTE DE CONCRETO - FORNECIMENTO E INSTALAÇÃO. AF_02/2025 | UN | 0 |  | 0 |  | 0 |  | 0 |  | 0 |  | 0 |  | 0 |  | 0
101639 | BRAÇO PARA ILUMINAÇÃO PÚBLICA, EM TUBO DE AÇO GALVANIZADO, COMPRIMENTO DE 3,50 M, PARA FIXAÇÃO EM POSTE METÁLICO - FORNECIMENTO E INSTALAÇÃO. AF_02/2025 | UN | 0 |  | 0 |  | 0 |  | 0 |  | 0 |  | 0 |  | 0 |  | 0
105919 | LUMINÁRIA DE LED PARA ILUMINAÇÃO PÚBLICA, 1000 W - FORNECIMENTO E INSTALAÇÃO. AF_02/2025 | UN | 0 |  | 0 |  | 0 |  | 0 |  | 0 |  | 0 |  | 0 |  | 0
101658 | LUMINÁRIA DE LED PARA ILUMINAÇÃO PÚBLICA, DE 138 W ATÉ 180 W - FORNECIMENTO E INSTALAÇÃO. AF_02/2025_PS | UN | 593.21 | 3.36% | 584.95 | 3.41% | 676.17 | 2.95% | 600.05 | 3.33% | 416.63 | 1.13% | 417.12 | 4.79% | 492.58 | 4.05% | 498.17
101659 | LUMINÁRIA DE LED PARA ILUMINAÇÃO PÚBLICA, DE 181 W ATÉ 239 W - FORNECIMENTO E INSTALAÇÃO. AF_02/2025_PS | UN | 676.34 | 2.95% | 667.94 | 2.99% | 772.6 | 2.58% | 685.26 | 2.91% | 472.05 | 1% | 472.54 | 4.22% | 560.46 | 3.56% | 566.47
101660 | LUMINÁRIA DE LED PARA ILUMINAÇÃO PÚBLICA, DE 240 W ATÉ 350 W - FORNECIMENTO E INSTALAÇÃO. AF_02/2025_PS | UN | 1068.77 | 1.87% | 1059.72 | 1.88% | 1227.81 | 1.63% | 1087.5 | 1.84% | 733.67 | 0.64% | 734.16 | 2.72% | 880.95 | 2.27% | 888.92
101654 | LUMINÁRIA DE LED PARA ILUMINAÇÃO PÚBLICA, DE 33 W ATÉ 50 W - FORNECIMENTO E INSTALAÇÃO. AF_02/2025_PS | UN | 233.33 | 8.55% | 225.68 | 8.84% | 258.71 | 7.72% | 231.18 | 8.63% | 176.71 | 2.67% | 177.2 | 11.26% | 198.68 | 10.05% | 202.47
101655 | LUMINÁRIA DE LED PARA ILUMINAÇÃO PÚBLICA, DE 51 W ATÉ 67 W - FORNECIMENTO E INSTALAÇÃO. AF_02/2025_PS | UN | 364.03 | 5.48% | 356.16 | 5.6% | 410.32 | 4.86% | 365.14 | 5.47% | 263.85 | 1.79% | 264.34 | 7.55% | 305.41 | 6.54% | 309.86
101656 | LUMINÁRIA DE LED PARA ILUMINAÇÃO PÚBLICA, DE 68 W ATÉ 97 W - FORNECIMENTO E INSTALAÇÃO. AF_02/2025_PS | UN | 394.55 | 5.06% | 386.62 | 5.16% | 445.72 | 4.48% | 396.42 | 5.04% | 284.19 | 1.66% | 284.68 | 7.01% | 330.33 | 6.04% | 334.93
101657 | LUMINÁRIA DE LED PARA ILUMINAÇÃO PÚBLICA, DE 98 W ATÉ 137 W - FORNECIMENTO E INSTALAÇÃO. AF_02/2025_PS | UN | 459.55 | 4.34% | 451.51 | 4.42% | 521.12 | 3.83% | 463.05 | 4.31% | 327.52 | 1.44% | 328.01 | 6.09% | 383.42 | 5.21% | 388.34
105923 | LUMINÁRIA REFLETOR LED PARA ILUMINAÇÃO PÚBLICA, 1000 W - FORNECIMENTO E INSTALAÇÃO. AF_02/2025 | UN | 0 |  | 0 |  | 0 |  | 0 |  | 0 |  | 0 |  | 0 |  | 0
105921 | LUMINÁRIA REFLETOR LED PARA ILUMINAÇÃO PÚBLICA, 200 W - FORNECIMENTO E INSTALAÇÃO. AF_02/2025 | UN | 0 |  | 0 |  | 0 |  | 0 |  | 0 |  | 0 |  | 0 |  | 0
105920 | LUMINÁRIA REFLETOR LED PARA ILUMINAÇÃO PÚBLICA, 50 W - FORNECIMENTO E INSTALAÇÃO. AF_02/2025 | UN | 0 |  | 0 |  | 0 |  | 0 |  | 0 |  | 0 |  | 0 |  | 0
105922 | LUMINÁRIA REFLETOR LED PARA ILUMINAÇÃO PÚBLICA, 600 W - FORNECIMENTO E INSTALAÇÃO. AF_02/2025 | UN | 0 |  | 0 |  | 0 |  | 0 |  | 0 |  | 0 |  | 0 |  | 0
101632 | RELÉ FOTOELÉTRICO PARA COMANDO DE ILUMINAÇÃO EXTERNA 1000 W - FORNECIMENTO E INSTALAÇÃO. AF_02/2025 | UN | 35.81 | 97.38% | 35.8 | 97.4% | 34.35 | 0% | 35.84 | 97.29% | 35.81 | 97.38% | 35.75 | 97.54% | 35.82 | 97.35% | 35.99
101661 | SUBSTITUIÇÃO DE LUMINÁRIA DE VAPOR DE MERCÚRIO/VAPOR DE SÓDIO POR LUMINÁRIA DE LED PARA ILUMINAÇÃO PÚBLICA (NÃO INCLUI FORNECIMENTO). AF_02/2025_PS | UN | 137.92 | 14.47% | 127.22 | 15.69% | 152.65 | 13.08% | 123.88 | 16.11% | 133.84 | 3.53% | 130.97 | 15.24% | 132.45 | 15.07% | 147.62
105924 | SUBSTITUIÇÃO DE LUMINÁRIA REFLETOR LED PARA ILUMINAÇÃO PÚBLICA (NÃO INCLUI FORNECIMENTO). AF_02/2025 | UN | 13.62 | 0% | 12.92 | 0% | 16.83 | 0% | 12.1 | 0% | 13.79 | 0% | 13.02 | 0% | 13.77 | 0% | 16.52
101651 | SUBSTITUIÇÃO DE LÂMPADA PARA ILUMINAÇÃO PÚBLICA (NÃO INCLUI FORNECIMENTO). AF_02/2025_PS | UN | 69.54 | 28.7% | 62.63 | 31.87% | 68.01 | 29.35% | 64.65 | 30.87% | 64.33 | 7.34% | 65.32 | 30.56% | 63.11 | 31.63% | 64.27
101630 | SUBSTITUIÇÃO DE REATOR PARA ILUMINAÇÃO PÚBLICA (NÃO INCLUI FORNECIMENTO). AF_02/2025_PS | UN | 80.69 | 24.74% | 73.17 | 27.28% | 81.82 | 24.4% | 74.31 | 26.86% | 75.66 | 6.24% | 76.03 | 26.25% | 74.42 | 26.82% | 77.86
101633 | SUBSTITUIÇÃO DE RELÉ FOTOELÉTRICO PARA COMANDO DE ILUMINAÇÃO EXTERNA 1000 W - FORNECIMENTO E INSTALAÇÃO. AF_02/2025_PS | UN | 102.75 | 53.36% | 95.98 | 57.13% | 99.15 | 20.13% | 98.24 | 55.81% | 97.5 | 40.61% | 98.59 | 55.61% | 96.29 | 56.94% | 97.1
104219 | EMBOÇO OU MASSA ÚNICA EM ARGAMASSA INDUSTRIALIZADA, PREPARO MECÂNICA E APLICAÇÃO COM EQUIPAMENTO DE MISTURA E PROJEÇÃO DE 1,5 M3/H DE ARGAMASSA EM PANOS DE FACHADA COM PRESENÇA DE VÃOS, ESPESSURA DE 25 MM, ACESSO POR ANDAIME. AF_08/2022 | M2 | 113.89 | 2.69% | 91.91 | 0% | 119.22 | 0.86% | 101.06 | 2.02% | 98.04 | 0% | 110.78 | 0% | 80.28 | 0% | 85.51
104223 | EMBOÇO OU MASSA ÚNICA EM ARGAMASSA INDUSTRIALIZADA, PREPARO MECÂNICA E APLICAÇÃO COM EQUIPAMENTO DE MISTURA E PROJEÇÃO DE 1,5 M3/H DE ARGAMASSA EM PANOS DE FACHADA COM PRESENÇA DE VÃOS, ESPESSURA DE 35 MM, ACESSO POR ANDAIME. AF_08/2022 | M2 | 150.15 | 2.26% | 120.87 | 0% | 157.02 | 0.87% | 133.28 | 1.53% | 128.8 | 0% | 146 | 0% | 104.99 | 0% | 111.91
104227 | EMBOÇO OU MASSA ÚNICA EM ARGAMASSA INDUSTRIALIZADA, PREPARO MECÂNICA E APLICAÇÃO COM EQUIPAMENTO DE MISTURA E PROJEÇÃO DE 1,5 M3/H DE ARGAMASSA EM PANOS DE FACHADA COM PRESENÇA DE VÃOS, ESPESSURA DE 45 MM, ACESSO POR ANDAIME. AF_08/2022 | M2 | 177.81 | 2.11% | 142.49 | 0% | 185.89 | 0.92% | 158.44 | 1.29% | 150.71 | 0% | 172.94 | 0% | 120.88 | 0% | 129.27
104231 | EMBOÇO OU MASSA ÚNICA EM ARGAMASSA INDUSTRIALIZADA, PREPARO MECÂNICA E APLICAÇÃO COM EQUIPAMENTO DE MISTURA E PROJEÇÃO DE 1,5 M3/H DE ARGAMASSA EM PANOS DE FACHADA COM PRESENÇA DE VÃOS, ESPESSURA DE 50 MM, ACESSO POR ANDAIME. AF_08/2022 | M2 | 196 | 2% | 157.04 | 0% | 204.85 | 0.92% | 174.6 | 1.17% | 166.19 | 0% | 190.61 | 0% | 133.36 | 0% | 142.58
104235 | EMBOÇO OU MASSA ÚNICA EM ARGAMASSA INDUSTRIALIZADA, PREPARO MECÂNICA E APLICAÇÃO COM EQUIPAMENTO DE MISTURA E PROJEÇÃO DE 1,5 M3/H DE ARGAMASSA EM PANOS DE FACHADA SEM PRESENÇA DE VÃOS, ESPESSURA DE 25 MM, ACESSO POR ANDAIME. AF_08/2022 | M2 | 96.52 | 3.39% | 77.52 | 0% | 101.22 | 0.94% | 86.38 | 2.69% | 81.4 | 0% | 94 | 0% | 64.88 | 0% | 69.55
104239 | EMBOÇO OU MASSA ÚNICA EM ARGAMASSA INDUSTRIALIZADA, PREPARO MECÂNICA E APLICAÇÃO COM EQUIPAMENTO DE MISTURA E PROJEÇÃO DE 1,5 M3/H DE ARGAMASSA EM PANOS DE FACHADA SEM PRESENÇA DE VÃOS, ESPESSURA DE 35 MM, ACESSO POR ANDAIME. AF_08/2022 | M2 | 131.01 | 2.74% | 105.12 | 0% | 137.18 | 0.93% | 116.97 | 1.98% | 110.81 | 0% | 127.5 | 0% | 88.61 | 0% | 94.87
104243 | EMBOÇO OU MASSA ÚNICA EM ARGAMASSA INDUSTRIALIZADA, PREPARO MECÂNICA E APLICAÇÃO COM EQUIPAMENTO DE MISTURA E PROJEÇÃO DE 1,5 M3/H DE ARGAMASSA EM PANOS DE FACHADA SEM PRESENÇA DE VÃOS, ESPESSURA DE 45 MM, ACESSO POR ANDAIME. AF_08/2022 | M2 | 156.86 | 2.5% | 125.33 | 0% | 164.16 | 0.97% | 140.49 | 1.65% | 131.28 | 0% | 152.68 | 0% | 103.46 | 0% | 111.1
104247 | EMBOÇO OU MASSA ÚNICA EM ARGAMASSA INDUSTRIALIZADA, PREPARO MECÂNICA E APLICAÇÃO COM EQUIPAMENTO DE MISTURA E PROJEÇÃO DE 1,5 M3/H DE ARGAMASSA EM PANOS DE FACHADA SEM PRESENÇA DE VÃOS, ESPESSURA DE 50 MM, ACESSO POR ANDAIME. AF_08/2022 | M2 | 169.12 | 2.41% | 134.85 | 0% | 176.95 | 0.99% | 151.7 | 1.53% | 140.81 | 0% | 164.61 | 0% | 110.2 | 0% | 118.49
87795 | EMBOÇO OU MASSA ÚNICA EM ARGAMASSA INDUSTRIALIZADA, PREPARO MECÂNICO E APLICAÇÃO COM EQUIPAMENTO DE MISTURA E PROJEÇÃO DE 1,5 M3/H DE ARGAMASSA EM PANOS CEGOS DE FACHADA (SEM PRESENÇA DE VÃOS), ESPESSURA DE 25 MM. AF_08/2022 | M2 | 98.94 | 3.31% | 79.58 | 0% | 103.73 | 0.92% | 88.36 | 2.63% | 83.89 | 0% | 96.32 | 0% | 67.36 | 0% | 72.09
87800 | EMBOÇO OU MASSA ÚNICA EM ARGAMASSA INDUSTRIALIZADA, PREPARO MECÂNICO E APLICAÇÃO COM EQUIPAMENTO DE MISTURA E PROJEÇÃO DE 1,5 M3/H DE ARGAMASSA EM PANOS CEGOS DE FACHADA (SEM PRESENÇA DE VÃOS), ESPESSURA DE 35 MM. AF_08/2022 | M2 | 134.49 | 2.67% | 108.09 | 0% | 140.8 | 0.9% | 119.83 | 1.94% | 114.39 | 0% | 130.86 | 0% | 92.19 | 0% | 98.52
87804 | EMBOÇO OU MASSA ÚNICA EM ARGAMASSA INDUSTRIALIZADA, PREPARO MECÂNICO E APLICAÇÃO COM EQUIPAMENTO DE MISTURA E PROJEÇÃO DE 1,5 M3/H DE ARGAMASSA EM PANOS CEGOS DE FACHADA (SEM PRESENÇA DE VÃOS), ESPESSURA DE 45 MM. AF_08/2022 | M2 | 160.34 | 2.44% | 128.3 | 0% | 167.78 | 0.95% | 143.35 | 1.62% | 134.86 | 0% | 156.04 | 0% | 107.04 | 0% | 114.75
87808 | EMBOÇO OU MASSA ÚNICA EM ARGAMASSA INDUSTRIALIZADA, PREPARO MECÂNICO E APLICAÇÃO COM EQUIPAMENTO DE MISTURA E PROJEÇÃO DE 1,5 M3/H DE ARGAMASSA EM PANOS CEGOS DE FACHADA (SEM PRESENÇA DE VÃOS), ESPESSURA MAIOR OU IGUAL A 50 MM. AF_08/2022 | M2 | 172.48 | 2.37% | 137.72 | 0% | 180.45 | 0.98% | 154.47 | 1.5% | 144.29 | 0% | 167.86 | 0% | 113.66 | 0% | 122.04
87778 | EMBOÇO OU MASSA ÚNICA EM ARGAMASSA INDUSTRIALIZADA, PREPARO MECÂNICO E APLICAÇÃO COM EQUIPAMENTO DE MISTURA E PROJEÇÃO DE 1,5 M3/H DE ARGAMASSA EM PANOS DE FACHADA COM PRESENÇA DE VÃOS, ESPESSURA DE 25 MM. AF_08/2022 | M2 | 117.82 | 2.6% | 95.27 | 0% | 123.31 | 0.83% | 104.29 | 1.96% | 102.09 | 0% | 114.57 | 0% | 84.3 | 0% | 89.64
87783 | EMBOÇO OU MASSA ÚNICA EM ARGAMASSA INDUSTRIALIZADA, PREPARO MECÂNICO E APLICAÇÃO COM EQUIPAMENTO DE MISTURA E PROJEÇÃO DE 1,5 M3/H DE ARGAMASSA EM PANOS DE FACHADA COM PRESENÇA DE VÃOS, ESPESSURA DE 35 MM. AF_08/2022 | M2 | 155.25 | 2.19% | 125.24 | 0% | 162.32 | 0.84% | 137.48 | 1.48% | 134.07 | 0% | 150.92 | 0% | 110.23 | 0% | 117.27
87787 | EMBOÇO OU MASSA ÚNICA EM ARGAMASSA INDUSTRIALIZADA, PREPARO MECÂNICO E APLICAÇÃO COM EQUIPAMENTO DE MISTURA E PROJEÇÃO DE 1,5 M3/H DE ARGAMASSA EM PANOS DE FACHADA COM PRESENÇA DE VÃOS, ESPESSURA DE 45 MM. AF_08/2022 | M2 | 182.91 | 2.05% | 146.86 | 0% | 191.19 | 0.89% | 162.64 | 1.25% | 155.98 | 0% | 177.86 | 0% | 126.12 | 0% | 134.63
87791 | EMBOÇO OU MASSA ÚNICA EM ARGAMASSA INDUSTRIALIZADA, PREPARO MECÂNICO E APLICAÇÃO COM EQUIPAMENTO DE MISTURA E PROJEÇÃO DE 1,5 M3/H DE ARGAMASSA EM PANOS DE FACHADA COM PRESENÇA DE VÃOS, ESPESSURA MAIOR OU IGUAL A 50 MM. AF_08/2022 | M2 | 201.61 | 1.94% | 161.83 | 0% | 210.69 | 0.89% | 179.2 | 1.14% | 171.98 | 0% | 196.03 | 0% | 139.12 | 0% | 148.49
87832 | EMBOÇO OU MASSA ÚNICA EM ARGAMASSA INDUSTRIALIZADA, PREPARO MECÂNICO E APLICAÇÃO COM EQUIPAMENTO DE MISTURA E PROJEÇÃO DE 1,5 M3/H DE ARGAMASSA NAS PAREDES INTERNAS DA SACADA, ESPESSURA 35 MM, SEM USO DE TELA METÁLICA. AF_08/2022 | M2 | 185.62 | 0.84% | 149.55 | 0% | 193.44 | 0.81% | 163.41 | 0% | 161.68 | 0% | 180.19 | 0% | 134.36 | 0% | 142.51
87812 | EMBOÇO OU MASSA ÚNICA EM ARGAMASSA INDUSTRIALIZADA, PREPARO MECÂNICO E APLICAÇÃO COM EQUIPAMENTO DE MISTURA E PROJEÇÃO DE 1,5 M3/H EM SUPERFÍCIES EXTERNAS DA SACADA, ESPESSURA 25 MM, SEM USO DE TELA METÁLICA. AF_08/2022 | M2 | 137.74 | 0.69% | 112.19 | 0% | 143.47 | 0.66% | 119.8 | 0% | 123.93 | 0% | 133.57 | 0% | 107.18 | 0% | 112.77
87816 | EMBOÇO OU MASSA ÚNICA EM ARGAMASSA INDUSTRIALIZADA, PREPARO MECÂNICO E APLICAÇÃO COM EQUIPAMENTO DE MISTURA E PROJEÇÃO DE 1,5 M3/H EM SUPERFÍCIES EXTERNAS DA SACADA, ESPESSURA 35 MM, SEM USO DE TELA METÁLICA. AF_08/2022 | M2 | 173.35 | 0.73% | 140.74 | 0% | 180.6 | 0.7% | 151.32 | 0% | 154.49 | 0% | 168.16 | 0% | 132.07 | 0% | 139.27
87820 | EMBOÇO OU MASSA ÚNICA EM ARGAMASSA INDUSTRIALIZADA, PREPARO MECÂNICO E APLICAÇÃO COM EQUIPAMENTO DE MISTURA E PROJEÇÃO DE 1,5 M3/H EM SUPERFÍCIES EXTERNAS DA SACADA, ESPESSURA 45 MM, SEM USO DE TELA METÁLICA. AF_08/2022 | M2 | 199.2 | 0.8% | 160.95 | 0% | 207.58 | 0.77% | 174.84 | 0% | 174.96 | 0% | 193.34 | 0% | 146.92 | 0% | 155.5
87824 | EMBOÇO OU MASSA ÚNICA EM ARGAMASSA INDUSTRIALIZADA, PREPARO MECÂNICO E APLICAÇÃO COM EQUIPAMENTO DE MISTURA E PROJEÇÃO DE 1,5 M3/H EM SUPERFÍCIES EXTERNAS DA SACADA, ESPESSURA MAIOR OU IGUAL A 50 MM, SEM USO DE TELA METÁLICA. AF_08/2022 | M2 | 228.85 | 0.77% | 185.35 | 0% | 238.45 | 0.74% | 200.33 | 0% | 202.46 | 0% | 222.05 | 0% | 171.53 | 0% | 181.2
87828 | EMBOÇO OU MASSA ÚNICA EM ARGAMASSA INDUSTRIALIZADA, PREPARO MECÂNICO E APLICAÇÃO COM EQUIPAMENTO DE MISTURA E PROJEÇÃO DE 1,5 M3/H NAS PAREDES INTERNAS DA SACADA, ESPESSURA 25 MM, SEM USO DE TELA METÁLICA. AF_08/2022 | M2 | 145.77 | 0.8% | 117.81 | 0% | 151.89 | 0.76% | 127.9 | 0% | 128.14 | 0% | 141.47 | 0% | 107.71 | 0% | 113.98
104251 | EMBOÇO OU MASSA ÚNICA EM ARGAMASSA INDUSTRIALIZADA, PREPARO MECÂNICO E APLICAÇÃO COM EQUIPAMENTO DE MISTURA E PROJEÇÃO DE 1,5 M3/H, NAS SUPERFÍCIES EXTERNAS DA SACADA, ESPESSURA DE 25 MM, ACESSO POR ANDAIME, SEM USO DE TELA METÁLICA. AF_08/2022 | M2 | 130.67 | 0.73% | 106.15 | 0% | 136.12 | 0.7% | 113.99 | 0% | 116.64 | 0% | 126.74 | 0% | 99.92 | 0% | 105.33
104255 | EMBOÇO OU MASSA ÚNICA EM ARGAMASSA INDUSTRIALIZADA, PREPARO MECÂNICO E APLICAÇÃO COM EQUIPAMENTO DE MISTURA E PROJEÇÃO DE 1,5 M3/H, NAS SUPERFÍCIES EXTERNAS DA SACADA, ESPESSURA DE 35 MM, ACESSO POR ANDAIME, SEM USO DE TELA METÁLICA. AF_08/2022 | M2 | 165.16 | 0.77% | 133.74 | 0% | 172.08 | 0.74% | 144.6 | 0% | 146.04 | 0% | 160.25 | 0% | 123.65 | 0% | 130.64
104259 | EMBOÇO OU MASSA ÚNICA EM ARGAMASSA INDUSTRIALIZADA, PREPARO MECÂNICO E APLICAÇÃO COM EQUIPAMENTO DE MISTURA E PROJEÇÃO DE 1,5 M3/H, NAS SUPERFÍCIES EXTERNAS DA SACADA, ESPESSURA DE 45 MM, ACESSO POR ANDAIME, SEM USO DE TELA METÁLICA. AF_08/2022 | M2 | 191.01 | 0.84% | 153.95 | 0% | 199.06 | 0.8% | 168.12 | 0% | 166.51 | 0% | 185.43 | 0% | 138.5 | 0% | 146.87
104263 | EMBOÇO OU MASSA ÚNICA EM ARGAMASSA INDUSTRIALIZADA, PREPARO MECÂNICO E APLICAÇÃO COM EQUIPAMENTO DE MISTURA E PROJEÇÃO DE 1,5 M3/H, NAS SUPERFÍCIES EXTERNAS DA SACADA, ESPESSURA DE 50 MM, ACESSO POR ANDAIME, SEM USO DE TELA METÁLICA. AF_08/2022 | M2 | 218.76 | 0.8% | 176.71 | 0% | 227.95 | 0.77% | 192.04 | 0% | 192.03 | 0% | 212.31 | 0% | 161.15 | 0% | 170.57
87794 | EMBOÇO OU MASSA ÚNICA EM ARGAMASSA TRAÇO 1:2:8, PREPARO MANUAL, APLICADA MANUALMENTE EM PANOS CEGOS DE FACHADA (SEM PRESENÇA DE VÃOS), ESPESSURA DE 25 MM. AF_09/2022 | M2 | 58.47 | 3.97% | 43.14 | 0% | 53.05 | 0% | 45.34 | 5.12% | 52.38 | 0% | 47.72 | 0% | 51.78 | 0% | 49
87799 | EMBOÇO OU MASSA ÚNICA EM ARGAMASSA TRAÇO 1:2:8, PREPARO MANUAL, APLICADA MANUALMENTE EM PANOS CEGOS DE FACHADA (SEM PRESENÇA DE VÃOS), ESPESSURA DE 35 MM. AF_08/2022 | M2 | 80.52 | 2.88% | 59.46 | 0% | 73.12 | 0% | 62.41 | 3.72% | 72.43 | 0% | 65.96 | 0% | 71.58 | 0% | 67.88
87803 | EMBOÇO OU MASSA ÚNICA EM ARGAMASSA TRAÇO 1:2:8, PREPARO MANUAL, APLICADA MANUALMENTE EM PANOS CEGOS DE FACHADA (SEM PRESENÇA DE VÃOS), ESPESSURA DE 45 MM. AF_08/2022 | M2 | 91.86 | 2.53% | 66.63 | 0% | 82.07 | 0% | 70.67 | 3.28% | 81.42 | 0% | 73.87 | 0% | 80.38 | 0% | 75.48
87807 | EMBOÇO OU MASSA ÚNICA EM ARGAMASSA TRAÇO 1:2:8, PREPARO MANUAL, APLICADA MANUALMENTE EM PANOS CEGOS DE FACHADA (SEM PRESENÇA DE VÃOS), ESPESSURA MAIOR OU IGUAL A 50 MM. AF_08/2022 | M2 | 100.61 | 2.31% | 72.84 | 0% | 89.76 | 0% | 77.33 | 3% | 89.09 | 0% | 80.8 | 0% | 87.95 | 0% | 82.52
104218 | EMBOÇO OU MASSA ÚNICA EM ARGAMASSA TRAÇO 1:2:8, PREPARO MANUAL, APLICADA MANUALMENTE EM PANOS DE FACHADA COM PRESENÇA DE VÃOS, ESPESSURA DE 25 MM, ACESSO POR ANDAIME. AF_08/2022 | M2 | 71.35 | 2.86% | 53.55 | 0% | 65.76 | 0% | 55.64 | 3.67% | 65.09 | 0% | 59.47 | 0% | 64.39 | 0% | 61.61
87777 | EMBOÇO OU MASSA ÚNICA EM ARGAMASSA TRAÇO 1:2:8, PREPARO MANUAL, APLICADA MANUALMENTE EM PANOS DE FACHADA COM PRESENÇA DE VÃOS, ESPESSURA DE 25 MM. AF_08/2022 | M2 | 75.72 | 2.69% | 57.29 | 0% | 70.31 | 0% | 59.23 | 3.44% | 69.61 | 0% | 63.7 | 0% | 68.89 | 0% | 66.22
104222 | EMBOÇO OU MASSA ÚNICA EM ARGAMASSA TRAÇO 1:2:8, PREPARO MANUAL, APLICADA MANUALMENTE EM PANOS DE FACHADA COM PRESENÇA DE VÃOS, ESPESSURA DE 35 MM, ACESSO POR ANDAIME. AF_08/2022 | M2 | 92.9 | 2.2% | 69.26 | 0% | 85.12 | 0% | 72.22 | 2.82% | 84.44 | 0% | 77.03 | 0% | 83.48 | 0% | 79.66
87781 | EMBOÇO OU MASSA ÚNICA EM ARGAMASSA TRAÇO 1:2:8, PREPARO MANUAL, APLICADA MANUALMENTE EM PANOS DE FACHADA COM PRESENÇA DE VÃOS, ESPESSURA DE 35 MM. AF_08/2022 | M2 | 98.51 | 2.07% | 74.06 | 0% | 90.95 | 0% | 76.82 | 2.66% | 90.22 | 0% | 82.45 | 0% | 89.25 | 0% | 85.56
104226 | EMBOÇO OU MASSA ÚNICA EM ARGAMASSA TRAÇO 1:2:8, PREPARO MANUAL, APLICADA MANUALMENTE EM PANOS DE FACHADA COM PRESENÇA DE VÃOS, ESPESSURA DE 45 MM, ACESSO POR ANDAIME. AF_08/2022 | M2 | 105.03 | 1.94% | 76.92 | 0% | 94.69 | 0% | 81.06 | 2.52% | 94.06 | 0% | 85.48 | 0% | 92.9 | 0% | 87.79
87786 | EMBOÇO OU MASSA ÚNICA EM ARGAMASSA TRAÇO 1:2:8, PREPARO MANUAL, APLICADA MANUALMENTE EM PANOS DE FACHADA COM PRESENÇA DE VÃOS, ESPESSURA DE 45 MM. AF_08/2022 | M2 | 110.64 | 1.84% | 81.72 | 0% | 100.52 | 0% | 85.66 | 2.38% | 99.84 | 0% | 90.9 | 0% | 98.67 | 0% | 93.69
104230 | EMBOÇO OU MASSA ÚNICA EM ARGAMASSA TRAÇO 1:2:8, PREPARO MANUAL, APLICADA MANUALMENTE EM PANOS DE FACHADA COM PRESENÇA DE VÃOS, ESPESSURA DE 50 MM, ACESSO POR ANDAIME. AF_08/2022 | M2 | 121.81 | 1.67% | 89.93 | 0% | 110.62 | 0% | 94.28 | 2.16% | 109.93 | 0% | 100.07 | 0% | 108.64 | 0% | 103.15
104234 | EMBOÇO OU MASSA ÚNICA EM ARGAMASSA TRAÇO 1:2:8, PREPARO MANUAL, APLICADA MANUALMENTE EM PANOS DE FACHADA SEM PRESENÇA DE VÃOS, ESPESSURA DE 25 MM, ACESSO POR ANDAIME. AF_08/2022 | M2 | 55.89 | 4.15% | 40.93 | 0% | 50.37 | 0% | 43.23 | 5.37% | 49.72 | 0% | 45.24 | 0% | 49.12 | 0% | 46.28
104238 | EMBOÇO OU MASSA ÚNICA EM ARGAMASSA TRAÇO 1:2:8, PREPARO MANUAL, APLICADA MANUALMENTE EM PANOS DE FACHADA SEM PRESENÇA DE VÃOS, ESPESSURA DE 35 MM, ACESSO POR ANDAIME. AF_08/2022 | M2 | 76.7 | 3.02% | 56.19 | 0% | 69.16 | 0% | 59.28 | 3.91% | 68.49 | 0% | 62.28 | 0% | 67.66 | 0% | 63.86
104242 | EMBOÇO OU MASSA ÚNICA EM ARGAMASSA TRAÇO 1:2:8, PREPARO MANUAL, APLICADA MANUALMENTE EM PANOS DE FACHADA SEM PRESENÇA DE VÃOS, ESPESSURA DE 45 MM, ACESSO POR ANDAIME. AF_08/2022 | M2 | 88.04 | 2.64% | 63.36 | 0% | 78.11 | 0% | 67.54 | 3.44% | 77.48 | 0% | 70.19 | 0% | 76.46 | 0% | 71.46
104246 | EMBOÇO OU MASSA ÚNICA EM ARGAMASSA TRAÇO 1:2:8, PREPARO MANUAL, APLICADA MANUALMENTE EM PANOS DE FACHADA SEM PRESENÇA DE VÃOS, ESPESSURA DE 50 MM, ACESSO POR ANDAIME. AF_08/2022 | M2 | 96.4 | 2.41% | 69.25 | 0% | 85.38 | 0% | 73.88 | 3.14% | 84.75 | 0% | 76.74 | 0% | 83.63 | 0% | 78.09
104250 | EMBOÇO OU MASSA ÚNICA EM ARGAMASSA TRAÇO 1:2:8, PREPARO MANUAL, APLICADA MANUALMENTE EM SUPERFÍCIES EXTERNAS DA SACADA, ESPESSURA DE 25 MM, ACESSO POR ANDAIME, SEM USO DE TELA METÁLICA. AF_08/2022 | M2 | 93.58 | 0% | 72.58 | 0% | 88.94 | 0% | 73.75 | 0% | 88.61 | 0% | 81.4 | 0% | 87.79 | 0% | 85.78
87811 | EMBOÇO OU MASSA ÚNICA EM ARGAMASSA TRAÇO 1:2:8, PREPARO MANUAL, APLICADA MANUALMENTE EM SUPERFÍCIES EXTERNAS DA SACADA, ESPESSURA DE 25 MM, SEM USO DE TELA METÁLICA DE REFORÇO CONTRA FISSURAÇÃO. AF_08/2022 | M2 | 101.43 | 0% | 79.29 | 0% | 97.1 | 0% | 80.2 | 0% | 96.72 | 0% | 88.97 | 0% | 95.86 | 0% | 94.04
104254 | EMBOÇO OU MASSA ÚNICA EM ARGAMASSA TRAÇO 1:2:8, PREPARO MANUAL, APLICADA MANUALMENTE EM SUPERFÍCIES EXTERNAS DA SACADA, ESPESSURA DE 35 MM, ACESSO POR ANDAIME, SEM USO DE TELA METÁLICA. AF_08/2022 | M2 | 114.38 | 0% | 87.84 | 0% | 107.73 | 0% | 89.8 | 0% | 107.38 | 0% | 98.45 | 0% | 106.33 | 0% | 103.36
87815 | EMBOÇO OU MASSA ÚNICA EM ARGAMASSA TRAÇO 1:2:8, PREPARO MANUAL, APLICADA MANUALMENTE EM SUPERFÍCIES EXTERNAS DA SACADA, ESPESSURA DE 35 MM, SEM USO DE TELA METÁLICA DE REFORÇO CONTRA FISSURAÇÃO. AF_08/2022 | M2 | 123.48 | 0% | 95.61 | 0% | 117.18 | 0% | 97.25 | 0% | 116.75 | 0% | 107.21 | 0% | 115.67 | 0% | 112.92
104258 | EMBOÇO OU MASSA ÚNICA EM ARGAMASSA TRAÇO 1:2:8, PREPARO MANUAL, APLICADA MANUALMENTE EM SUPERFÍCIES EXTERNAS DA SACADA, ESPESSURA DE 45 MM, ACESSO POR ANDAIME, SEM USO DE TELA METÁLICA. AF_08/2022 | M2 | 125.72 | 0% | 95.01 | 0% | 116.68 | 0% | 98.06 | 0% | 116.37 | 0% | 106.36 | 0% | 115.13 | 0% | 110.96
87819 | EMBOÇO OU MASSA ÚNICA EM ARGAMASSA TRAÇO 1:2:8, PREPARO MANUAL, APLICADA MANUALMENTE EM SUPERFÍCIES EXTERNAS DA SACADA, ESPESSURA DE 45 MM, SEM USO DE TELA METÁLICA DE REFORÇO CONTRA FISSURAÇÃO. AF_08/2022 | M2 | 134.82 | 0% | 102.78 | 0% | 126.13 | 0% | 105.51 | 0% | 125.74 | 0% | 115.12 | 0% | 124.47 | 0% | 120.52
104262 | EMBOÇO OU MASSA ÚNICA EM ARGAMASSA TRAÇO 1:2:8, PREPARO MANUAL, APLICADA MANUALMENTE EM SUPERFÍCIES EXTERNAS DA SACADA, ESPESSURA DE 50 MM, ACESSO POR ANDAIME, SEM USO DE TELA METÁLICA. AF_08/2022 | M2 | 158.22 | 0% | 121.52 | 0% | 149.03 | 0% | 124.2 | 0% | 148.52 | 0% | 136.18 | 0% | 147.08 | 0% | 142.99
87823 | EMBOÇO OU MASSA ÚNICA EM ARGAMASSA TRAÇO 1:2:8, PREPARO MANUAL, APLICADA MANUALMENTE EM SUPERFÍCIES EXTERNAS DA SACADA, ESPESSURA MAIOR OU IGUAL A 50 MM, SEM USO DE TELA METÁLICA DE REFORÇO CONTRA FISSURAÇÃO. AF_08/2022 | M2 | 170.62 | 0% | 132.12 | 0% | 161.92 | 0% | 134.38 | 0% | 161.32 | 0% | 148.15 | 0% | 159.81 | 0% | 156.04
87827 | EMBOÇO OU MASSA ÚNICA EM ARGAMASSA TRAÇO 1:2:8, PREPARO MANUAL, APLICADA MANUALMENTE NAS PAREDES INTERNAS DA SACADA, ESPESSURA DE 25 MM, SEM USO DE TELA METÁLICA DE REFORÇO CONTRA FISSURAÇÃO. AF_08/2022 | M2 | 98.87 | 0% | 75.44 | 0% | 92.57 | 0% | 77.4 | 0% | 92.29 | 0% | 84.51 | 0% | 91.35 | 0% | 88.49
87831 | EMBOÇO OU MASSA ÚNICA EM ARGAMASSA TRAÇO 1:2:8, PREPARO MANUAL, APLICADA MANUALMENTE NAS PAREDES INTERNAS DA SACADA, ESPESSURA DE 35 MM, SEM USO DE TELA METÁLICA DE REFORÇO CONTRA FISSURAÇÃO. AF_08/2022 | M2 | 121.85 | 0% | 91.99 | 0% | 112.99 | 0% | 95 | 0% | 112.68 | 0% | 102.97 | 0% | 111.48 | 0% | 107.4
104220 | EMBOÇO OU MASSA ÚNICA EM ARGAMASSA TRAÇO 1:2:8, PREPARO MECÂNICA COM BETONEIRA 400 L, APLICADA COM PROJETOR TIPO CANEQUINHA EM PANOS DE FACHADA COM PRESENÇA DE VÃOS, ESPESSURA DE 25 MM, ACESSO POR ANDAIME. AF_08/2022 | M2 | 70.63 | 10.79% | 53.04 | 10.35% | 65.22 | 8.56% | 56.24 | 13.39% | 66.31 | 8.28% | 59.53 | 9.22% | 63.44 | 8.65% | 60.78
104203 | EMBOÇO OU MASSA ÚNICA EM ARGAMASSA TRAÇO 1:2:8, PREPARO MECÂNICA COM BETONEIRA 400 L, APLICADA COM PROJETOR TIPO CANEQUINHA EM PANOS DE FACHADA COM PRESENÇA DE VÃOS, ESPESSURA DE 25 MM, ACESSO POR BALANCIM MANUAL. AF_08/2022 | M2 | 75.19 | 10.97% | 57.03 | 10.71% | 69.94 | 8.88% | 60.09 | 13.56% | 70.99 | 8.61% | 63.95 | 9.55% | 68.09 | 8.97% | 65.54
104224 | EMBOÇO OU MASSA ÚNICA EM ARGAMASSA TRAÇO 1:2:8, PREPARO MECÂNICA COM BETONEIRA 400 L, APLICADA COM PROJETOR TIPO CANEQUINHA EM PANOS DE FACHADA COM PRESENÇA DE VÃOS, ESPESSURA DE 35 MM, ACESSO POR ANDAIME. AF_08/2022 | M2 | 91.96 | 10.07% | 68.56 | 10.37% | 84.43 | 8.55% | 72.98 | 12.54% | 86.06 | 8.26% | 77.09 | 9.22% | 82.22 | 8.65% | 78.54
104204 | EMBOÇO OU MASSA ÚNICA EM ARGAMASSA TRAÇO 1:2:8, PREPARO MECÂNICA COM BETONEIRA 400 L, APLICADA COM PROJETOR TIPO CANEQUINHA EM PANOS DE FACHADA COM PRESENÇA DE VÃOS, ESPESSURA DE 35 MM, ACESSO POR BALANCIM MANUAL. AF_08/2022 | M2 | 97.87 | 10.29% | 73.74 | 10.74% | 90.54 | 8.87% | 77.99 | 12.77% | 92.14 | 8.6% | 82.82 | 9.56% | 88.27 | 8.97% | 84.71
104228 | EMBOÇO OU MASSA ÚNICA EM ARGAMASSA TRAÇO 1:2:8, PREPARO MECÂNICA COM BETONEIRA 400 L, APLICADA COM PROJETOR TIPO CANEQUINHA EM PANOS DE FACHADA COM PRESENÇA DE VÃOS, ESPESSURA DE 45 MM, ACESSO POR ANDAIME. AF_08/2022 | M2 | 103.33 | 9.23% | 75.37 | 9.77% | 93.33 | 8.04% | 81.31 | 11.56% | 95.6 | 7.7% | 85 | 8.66% | 90.81 | 8.1% | 85.91
104205 | EMBOÇO OU MASSA ÚNICA EM ARGAMASSA TRAÇO 1:2:8, PREPARO MECÂNICA COM BETONEIRA 400 L, APLICADA COM PROJETOR TIPO CANEQUINHA EM PANOS DE FACHADA COM PRESENÇA DE VÃOS, ESPESSURA DE 45 MM, ACESSO POR BALANCIM MANUAL. AF_08/2022 | M2 | 109.25 | 9.48% | 80.56 | 10.14% | 99.45 | 8.37% | 86.32 | 11.83% | 101.69 | 8.03% | 90.74 | 9% | 96.87 | 8.43% | 92.09
104232 | EMBOÇO OU MASSA ÚNICA EM ARGAMASSA TRAÇO 1:2:8, PREPARO MECÂNICA COM BETONEIRA 400 L, APLICADA COM PROJETOR TIPO CANEQUINHA EM PANOS DE FACHADA COM PRESENÇA DE VÃOS, ESPESSURA DE 50 MM, ACESSO POR ANDAIME. AF_08/2022 | M2 | 114.17 | 9.11% | 83.31 | 9.83% | 103.13 | 8.11% | 89.85 | 11.39% | 105.68 | 7.75% | 93.97 | 8.72% | 100.39 | 8.16% | 95
104206 | EMBOÇO OU MASSA ÚNICA EM ARGAMASSA TRAÇO 1:2:8, PREPARO MECÂNICA COM BETONEIRA 400 L, APLICADA COM PROJETOR TIPO CANEQUINHA EM PANOS DE FACHADA COM PRESENÇA DE VÃOS, ESPESSURA DE 50 MM, ACESSO POR BALANCIM MANUAL. AF_08/2022 | M2 | 120.67 | 9.36% | 88.99 | 10.2% | 109.86 | 8.42% | 95.34 | 11.66% | 112.36 | 8.08% | 100.28 | 9.05% | 107.04 | 8.48% | 101.8
104236 | EMBOÇO OU MASSA ÚNICA EM ARGAMASSA TRAÇO 1:2:8, PREPARO MECÂNICA COM BETONEIRA 400 L, APLICADA COM PROJETOR TIPO CANEQUINHA EM PANOS DE FACHADA SEM PRESENÇA DE VÃOS, ESPESSURA DE 25 MM, ACESSO POR ANDAIME. AF_08/2022 | M2 | 54.65 | 10.89% | 39.75 | 8.93% | 49.32 | 7.36% | 43.04 | 13.64% | 50.29 | 7.06% | 44.67 | 7.95% | 47.66 | 7.45% | 44.96
104207 | EMBOÇO OU MASSA ÚNICA EM ARGAMASSA TRAÇO 1:2:8, PREPARO MECÂNICA COM BETONEIRA 400 L, APLICADA COM PROJETOR TIPO CANEQUINHA EM PANOS DE FACHADA SEM PRESENÇA DE VÃOS, ESPESSURA DE 25 MM, ACESSO POR BALANCIM MANUAL. AF_08/2022 | M2 | 57.46 | 11.03% | 42.2 | 9.31% | 52.22 | 7.7% | 45.41 | 13.76% | 53.17 | 7.39% | 47.38 | 8.29% | 50.53 | 7.78% | 47.89
104240 | EMBOÇO OU MASSA ÚNICA EM ARGAMASSA TRAÇO 1:2:8, PREPARO MECÂNICA COM BETONEIRA 400 L, APLICADA COM PROJETOR TIPO CANEQUINHA EM PANOS DE FACHADA SEM PRESENÇA DE VÃOS, ESPESSURA DE 35 MM, ACESSO POR ANDAIME. AF_08/2022 | M2 | 75.35 | 10.09% | 54.92 | 9.43% | 68.05 | 7.76% | 59.32 | 12.64% | 69.55 | 7.45% | 61.81 | 8.38% | 65.99 | 7.85% | 62.36
104208 | EMBOÇO OU MASSA ÚNICA EM ARGAMASSA TRAÇO 1:2:8, PREPARO MECÂNICA COM BETONEIRA 400 L, APLICADA COM PROJETOR TIPO CANEQUINHA EM PANOS DE FACHADA SEM PRESENÇA DE VÃOS, ESPESSURA DE 35 MM, ACESSO POR BALANCIM MANUAL. AF_08/2022 | M2 | 79.39 | 10.28% | 58.45 | 9.8% | 72.23 | 8.09% | 62.74 | 12.83% | 73.69 | 7.78% | 65.73 | 8.72% | 70.13 | 8.17% | 66.57
104244 | EMBOÇO OU MASSA ÚNICA EM ARGAMASSA TRAÇO 1:2:8, PREPARO MECÂNICA COM BETONEIRA 400 L, APLICADA COM PROJETOR TIPO CANEQUINHA EM PANOS DE FACHADA SEM PRESENÇA DE VÃOS, ESPESSURA DE 45 MM, ACESSO POR ANDAIME. AF_08/2022 | M2 | 86.03 | 9.15% | 61.34 | 8.85% | 76.42 | 7.26% | 67.16 | 11.54% | 78.51 | 6.92% | 69.25 | 7.84% | 74.06 | 7.33% | 69.29
104209 | EMBOÇO OU MASSA ÚNICA EM ARGAMASSA TRAÇO 1:2:8, PREPARO MECÂNICA COM BETONEIRA 400 L, APLICADA COM PROJETOR TIPO CANEQUINHA EM PANOS DE FACHADA SEM PRESENÇA DE VÃOS, ESPESSURA DE 45 MM, ACESSO POR BALANCIM MANUAL. AF_08/2022 | M2 | 90.07 | 9.36% | 64.87 | 9.22% | 80.6 | 7.58% | 70.57 | 11.76% | 82.65 | 7.24% | 73.17 | 8.17% | 78.2 | 7.65% | 73.5
104248 | EMBOÇO OU MASSA ÚNICA EM ARGAMASSA TRAÇO 1:2:8, PREPARO MECÂNICA COM BETONEIRA 400 L, APLICADA COM PROJETOR TIPO CANEQUINHA EM PANOS DE FACHADA SEM PRESENÇA DE VÃOS, ESPESSURA DE 50 MM, ACESSO POR ANDAIME. AF_08/2022 | M2 | 90.59 | 8.73% | 63.86 | 8.52% | 79.81 | 7% | 70.42 | 11.02% | 82.17 | 6.62% | 72.22 | 7.53% | 77.3 | 7.04% | 71.93
104210 | EMBOÇO OU MASSA ÚNICA EM ARGAMASSA TRAÇO 1:2:8, PREPARO MECÂNICA COM BETONEIRA 400 L, APLICADA COM PROJETOR TIPO CANEQUINHA EM PANOS DE FACHADA SEM PRESENÇA DE VÃOS, ESPESSURA DE 50 MM, ACESSO POR BALANCIM MANUAL. AF_08/2022 | M2 | 94.48 | 8.93% | 67.26 | 8.89% | 83.84 | 7.3% | 73.73 | 11.26% | 86.18 | 6.94% | 76 | 7.87% | 81.29 | 7.36% | 76.01
104252 | EMBOÇO OU MASSA ÚNICA EM ARGAMASSA TRAÇO 1:2:8, PREPARO MECÂNICA COM BETONEIRA 400 L, APLICADA COM PROJETOR TIPO CANEQUINHA EM SUPERFÍCIES EXTERNAS DA SACADA, ESPESSURA DE 25 MM, ACESSO POR ANDAIME, SEM USO DE TELA METÁLICA. AF_08/2022 | M2 | 94.61 | 9.98% | 74.19 | 12.59% | 90.03 | 10.49% | 76.47 | 12.21% | 91.34 | 10.23% | 83.22 | 11.22% | 88.51 | 10.55% | 86.55
104211 | EMBOÇO OU MASSA ÚNICA EM ARGAMASSA TRAÇO 1:2:8, PREPARO MECÂNICA COM BETONEIRA 400 L, APLICADA COM PROJETOR TIPO CANEQUINHA EM SUPERFÍCIES EXTERNAS DA SACADA, ESPESSURA DE 25 MM, ACESSO POR BALANCIM MANUAL, SEM USO DE TELA METÁLICA. AF_08/2022 | M2 | 102.81 | 10.28% | 81.36 | 12.86% | 98.51 | 10.73% | 83.41 | 12.54% | 99.76 | 10.49% | 91.18 | 11.47% | 96.9 | 10.79% | 95.12
104212 | EMBOÇO OU MASSA ÚNICA EM ARGAMASSA TRAÇO 1:2:8, PREPARO MECÂNICA COM BETONEIRA 400 L, APLICADA COM PROJETOR TIPO CANEQUINHA EM SUPERFÍCIES EXTERNAS DA SACADA, ESPESSURA DE 35 MM, ACESSO POR BALANCIM MANUAL, SEM USO DE TELA METÁLICA. AF_08/2022 | M2 | 124.81 | 9.94% | 97.66 | 12.55% | 118.59 | 10.46% | 100.8 | 12.16% | 120.35 | 10.19% | 109.59 | 11.19% | 116.57 | 10.52% | 113.88
104213 | EMBOÇO OU MASSA ÚNICA EM ARGAMASSA TRAÇO 1:2:8, PREPARO MECÂNICA COM BETONEIRA 400 L, APLICADA COM PROJETOR TIPO CANEQUINHA EM SUPERFÍCIES EXTERNAS DA SACADA, ESPESSURA DE 45 MM, ACESSO POR BALANCIM MANUAL, SEM USO DE TELA METÁLICA. AF_08/2022 | M2 | 135.49 | 9.35% | 104.08 | 12.02% | 126.96 | 9.98% | 108.63 | 11.52% | 129.31 | 9.67% | 117.03 | 10.69% | 124.64 | 10.04% | 120.81
104214 | EMBOÇO OU MASSA ÚNICA EM ARGAMASSA TRAÇO 1:2:8, PREPARO MECÂNICA COM BETONEIRA 400 L, APLICADA COM PROJETOR TIPO CANEQUINHA EM SUPERFÍCIES EXTERNAS DA SACADA, ESPESSURA DE 50 MM, ACESSO POR BALANCIM MANUAL, SEM USO DE TELA METÁLICA. AF_08/2022 | M2 | 160.21 | 9.66% | 124.25 | 12.31% | 151.2 | 10.24% | 128.95 | 11.86% | 153.71 | 9.95% | 139.55 | 10.96% | 148.52 | 10.29% | 144.53
104215 | EMBOÇO OU MASSA ÚNICA EM ARGAMASSA TRAÇO 1:2:8, PREPARO MECÂNICA COM BETONEIRA 400 L, APLICADA COM PROJETOR TIPO CANEQUINHA EM SUPERFÍCIES INTERNAS DA SACADA, ESPESSURA DE 25 MM, SEM USO DE TELA METÁLICA. AF_08/2022 | M2 | 98.87 | 9.24% | 75.98 | 11.87% | 92.74 | 9.86% | 79.24 | 11.38% | 94.47 | 9.55% | 85.47 | 10.55% | 91.06 | 9.91% | 88.31
104216 | EMBOÇO OU MASSA ÚNICA EM ARGAMASSA TRAÇO 1:2:8, PREPARO MECÂNICA COM BETONEIRA 400 L, APLICADA COM PROJETOR TIPO CANEQUINHA EM SUPERFÍCIES INTERNAS DA SACADA, ESPESSURA DE 35 MM, SEM USO DE TELA METÁLICA. AF_08/2022 | M2 | 121.36 | 8.86% | 92.06 | 11.51% | 112.76 | 9.53% | 96.78 | 10.95% | 115.14 | 9.21% | 103.72 | 10.22% | 110.62 | 9.58% | 106.67
104217 | EMBOÇO OU MASSA ÚNICA EM ARGAMASSA TRAÇO 1:2:8, PREPARO MECÂNICA COM BETONEIRA 400 L, APLICADA MANUALMENTE EM PANOS DE FACHADA COM PRESENÇA DE VÃOS, ESPESSURA DE 25 MM, ACESSO POR ANDAIME. AF_08/2022 | M2 | 66.8 | 3.14% | 49.03 | 0% | 61.69 | 0.1% | 52.04 | 3.92% | 62.84 | 0% | 55.82 | 0% | 59.95 | 0% | 57.38
104221 | EMBOÇO OU MASSA ÚNICA EM ARGAMASSA TRAÇO 1:2:8, PREPARO MECÂNICA COM BETONEIRA 400 L, APLICADA MANUALMENTE EM PANOS DE FACHADA COM PRESENÇA DE VÃOS, ESPESSURA DE 35 MM, ACESSO POR ANDAIME. AF_08/2022 | M2 | 86.8 | 2.44% | 63.21 | 0% | 79.67 | 0.1% | 67.39 | 3.03% | 81.42 | 0% | 72.13 | 0% | 77.54 | 0% | 73.98
104225 | EMBOÇO OU MASSA ÚNICA EM ARGAMASSA TRAÇO 1:2:8, PREPARO MECÂNICA COM BETONEIRA 400 L, APLICADA MANUALMENTE EM PANOS DE FACHADA COM PRESENÇA DE VÃOS, ESPESSURA DE 45 MM, ACESSO POR ANDAIME. AF_08/2022 | M2 | 97.38 | 2.21% | 69.33 | 0% | 87.85 | 0.13% | 75 | 2.72% | 90.27 | 0% | 79.34 | 0% | 85.45 | 0% | 80.67
104229 | EMBOÇO OU MASSA ÚNICA EM ARGAMASSA TRAÇO 1:2:8, PREPARO MECÂNICA COM BETONEIRA 400 L, APLICADA MANUALMENTE EM PANOS DE FACHADA COM PRESENÇA DE VÃOS, ESPESSURA DE 50 MM, ACESSO POR ANDAIME. AF_08/2022 | M2 | 113.39 | 1.9% | 81.58 | 0% | 103.1 | 0.12% | 87.61 | 2.33% | 105.77 | 0% | 93.31 | 0% | 100.43 | 0% | 95.32
104233 | EMBOÇO OU MASSA ÚNICA EM ARGAMASSA TRAÇO 1:2:8, PREPARO MECÂNICA COM BETONEIRA 400 L, APLICADA MANUALMENTE EM PANOS DE FACHADA SEM PRESENÇA DE VÃOS, ESPESSURA DE 25 MM, ACESSO POR ANDAIME. AF_08/2022 | M2 | 51.64 | 4.61% | 36.72 | 0% | 46.57 | 0.13% | 39.87 | 5.82% | 47.62 | 0% | 41.83 | 0% | 44.98 | 0% | 42.33
104237 | EMBOÇO OU MASSA ÚNICA EM ARGAMASSA TRAÇO 1:2:8, PREPARO MECÂNICA COM BETONEIRA 400 L, APLICADA MANUALMENTE EM PANOS DE FACHADA SEM PRESENÇA DE VÃOS, ESPESSURA DE 35 MM, ACESSO POR ANDAIME. AF_08/2022 | M2 | 71.01 | 3.38% | 50.54 | 0% | 64.07 | 0.12% | 54.77 | 4.24% | 65.68 | 0% | 57.71 | 0% | 62.11 | 0% | 58.56
104241 | EMBOÇO OU MASSA ÚNICA EM ARGAMASSA TRAÇO 1:2:8, PREPARO MECÂNICA COM BETONEIRA 400 L, APLICADA MANUALMENTE EM PANOS DE FACHADA SEM PRESENÇA DE VÃOS, ESPESSURA DE 45 MM, ACESSO POR ANDAIME. AF_08/2022 | M2 | 80.9 | 2.99% | 56.27 | 0% | 71.72 | 0.14% | 61.88 | 3.75% | 73.95 | 0% | 64.45 | 0% | 69.5 | 0% | 64.81
104245 | EMBOÇO OU MASSA ÚNICA EM ARGAMASSA TRAÇO 1:2:8, PREPARO MECÂNICA COM BETONEIRA 400 L, APLICADA MANUALMENTE EM PANOS DE FACHADA SEM PRESENÇA DE VÃOS, ESPESSURA DE 50 MM, ACESSO POR ANDAIME. AF_08/2022 | M2 | 88.53 | 2.74% | 61.44 | 0% | 78.35 | 0.14% | 67.65 | 3.43% | 80.86 | 0% | 70.42 | 0% | 75.96 | 0% | 70.76
104249 | EMBOÇO OU MASSA ÚNICA EM ARGAMASSA TRAÇO 1:2:8, PREPARO MECÂNICA COM BETONEIRA 400 L, APLICADA MANUALMENTE EM SUPERFÍCIES EXTERNAS DA SACADA, ESPESSURA DE 25 MM, ACESSO POR ANDAIME, SEM USO DE TELA METÁLICA. AF_08/2022 | M2 | 89.33 | 0.07% | 68.37 | 0% | 85.14 | 0.07% | 70.39 | 0% | 86.51 | 0% | 77.99 | 0% | 83.65 | 0% | 81.83
104253 | EMBOÇO OU MASSA ÚNICA EM ARGAMASSA TRAÇO 1:2:8, PREPARO MECÂNICA COM BETONEIRA 400 L, APLICADA MANUALMENTE EM SUPERFÍCIES EXTERNAS DA SACADA, ESPESSURA DE 35 MM, ACESSO POR ANDAIME, SEM USO DE TELA METÁLICA. AF_08/2022 | M2 | 108.69 | 0.07% | 82.19 | 0% | 102.64 | 0.08% | 85.29 | 0% | 104.57 | 0% | 93.88 | 0% | 100.78 | 0% | 98.06
104256 | EMBOÇO OU MASSA ÚNICA EM ARGAMASSA TRAÇO 1:2:8, PREPARO MECÂNICO COM BETONEIRA 400 L, APLICADA COM PROJETOR TIPO CANEQUINHA EM SUPERFÍCIES EXTERNAS DA SACADA, ESPESSURA DE 35 MM, ACESSO POR ANDAIME, SEM USO DE TELA METÁLICA. AF_08/2022 | M2 | 115.31 | 9.62% | 89.35 | 12.27% | 108.76 | 10.2% | 92.77 | 11.81% | 110.59 | 9.91% | 100.37 | 10.92% | 106.84 | 10.26% | 103.94
104260 | EMBOÇO OU MASSA ÚNICA EM ARGAMASSA TRAÇO 1:2:8, PREPARO MECÂNICO COM BETONEIRA 400 L, APLICADA COM PROJETOR TIPO CANEQUINHA EM SUPERFÍCIES EXTERNAS DA SACADA, ESPESSURA DE 45 MM, ACESSO POR ANDAIME, SEM USO DE TELA METÁLICA. AF_08/2022 | M2 | 125.99 | 9.02% | 95.77 | 11.71% | 117.13 | 9.7% | 100.6 | 11.14% | 119.55 | 9.38% | 107.81 | 10.4% | 114.91 | 9.76% | 110.87
104264 | EMBOÇO OU MASSA ÚNICA EM ARGAMASSA TRAÇO 1:2:8, PREPARO MECÂNICO COM BETONEIRA 400 L, APLICADA COM PROJETOR TIPO CANEQUINHA EM SUPERFÍCIES EXTERNAS DA SACADA, ESPESSURA DE 50 MM, ACESSO POR ANDAIME, SEM USO DE TELA METÁLICA. AF_08/2022 | M2 | 148.51 | 9.34% | 114 | 12.01% | 139.09 | 9.97% | 119.05 | 11.5% | 141.67 | 9.66% | 128.2 | 10.68% | 136.53 | 10.03% | 132.29
87792 | EMBOÇO OU MASSA ÚNICA EM ARGAMASSA TRAÇO 1:2:8, PREPARO MECÂNICO COM BETONEIRA 400 L, APLICADA MANUALMENTE EM PANOS CEGOS DE FACHADA (SEM PRESENÇA DE VÃOS), ESPESSURA DE 25 MM. AF_08/2022 | M2 | 54.22 | 4.39% | 38.93 | 0% | 49.25 | 0.12% | 41.98 | 5.53% | 50.28 | 0% | 44.31 | 0% | 47.64 | 0% | 45.05
87797 | EMBOÇO OU MASSA ÚNICA EM ARGAMASSA TRAÇO 1:2:8, PREPARO MECÂNICO COM BETONEIRA 400 L, APLICADA MANUALMENTE EM PANOS CEGOS DE FACHADA (SEM PRESENÇA DE VÃOS), ESPESSURA DE 35 MM. AF_08/2022 | M2 | 74.83 | 3.21% | 53.81 | 0% | 68.03 | 0.12% | 57.9 | 4.01% | 69.62 | 0% | 61.39 | 0% | 66.03 | 0% | 62.58
87801 | EMBOÇO OU MASSA ÚNICA EM ARGAMASSA TRAÇO 1:2:8, PREPARO MECÂNICO COM BETONEIRA 400 L, APLICADA MANUALMENTE EM PANOS CEGOS DE FACHADA (SEM PRESENÇA DE VÃOS), ESPESSURA DE 45 MM. AF_08/2022 | M2 | 84.72 | 2.86% | 59.54 | 0% | 75.68 | 0.13% | 65.01 | 3.57% | 77.89 | 0% | 68.13 | 0% | 73.42 | 0% | 68.83
87805 | EMBOÇO OU MASSA ÚNICA EM ARGAMASSA TRAÇO 1:2:8, PREPARO MECÂNICO COM BETONEIRA 400 L, APLICADA MANUALMENTE EM PANOS CEGOS DE FACHADA (SEM PRESENÇA DE VÃOS), ESPESSURA MAIOR OU IGUAL A 50 MM. AF_08/2022 | M2 | 92.74 | 2.62% | 65.03 | 0% | 82.73 | 0.13% | 71.1 | 3.26% | 85.2 | 0% | 74.48 | 0% | 80.28 | 0% | 75.19
87775 | EMBOÇO OU MASSA ÚNICA EM ARGAMASSA TRAÇO 1:2:8, PREPARO MECÂNICO COM BETONEIRA 400 L, APLICADA MANUALMENTE EM PANOS DE FACHADA COM PRESENÇA DE VÃOS, ESPESSURA DE 25 MM. AF_08/2022 | M2 | 71.17 | 2.95% | 52.77 | 0% | 66.24 | 0.09% | 55.63 | 3.67% | 67.36 | 0% | 60.05 | 0% | 64.45 | 0% | 61.99
87779 | EMBOÇO OU MASSA ÚNICA EM ARGAMASSA TRAÇO 1:2:8, PREPARO MECÂNICO COM BETONEIRA 400 L, APLICADA MANUALMENTE EM PANOS DE FACHADA COM PRESENÇA DE VÃOS, ESPESSURA DE 35 MM. AF_08/2022 | M2 | 92.41 | 2.29% | 68.01 | 0% | 85.5 | 0.09% | 71.99 | 2.83% | 87.2 | 0% | 77.55 | 0% | 83.31 | 0% | 79.88
87784 | EMBOÇO OU MASSA ÚNICA EM ARGAMASSA TRAÇO 1:2:8, PREPARO MECÂNICO COM BETONEIRA 400 L, APLICADA MANUALMENTE EM PANOS DE FACHADA COM PRESENÇA DE VÃOS, ESPESSURA DE 45 MM. AF_08/2022 | M2 | 102.99 | 2.09% | 74.13 | 0% | 93.68 | 0.12% | 79.6 | 2.56% | 96.05 | 0% | 84.76 | 0% | 91.22 | 0% | 86.57
87788 | EMBOÇO OU MASSA ÚNICA EM ARGAMASSA TRAÇO 1:2:8, PREPARO MECÂNICO COM BETONEIRA 400 L, APLICADA MANUALMENTE EM PANOS DE FACHADA COM PRESENÇA DE VÃOS, ESPESSURA MAIOR OU IGUAL A 50 MM. AF_08/2022 | M2 | 120.35 | 1.79% | 87.53 | 0% | 110.33 | 0.11% | 93.32 | 2.19% | 112.95 | 0% | 100.02 | 0% | 107.57 | 0% | 102.64
87809 | EMBOÇO OU MASSA ÚNICA EM ARGAMASSA TRAÇO 1:2:8, PREPARO MECÂNICO COM BETONEIRA 400 L, APLICADA MANUALMENTE EM SUPERFÍCIES EXTERNAS DA SACADA, ESPESSURA DE 25 MM, SEM USO DE TELA METÁLICA DE REFORÇO CONTRA FISSURAÇÃO. AF_08/2022 | M2 | 97.18 | 0.06% | 75.08 | 0% | 93.3 | 0.06% | 76.84 | 0% | 94.62 | 0% | 85.56 | 0% | 91.72 | 0% | 90.09
87813 | EMBOÇO OU MASSA ÚNICA EM ARGAMASSA TRAÇO 1:2:8, PREPARO MECÂNICO COM BETONEIRA 400 L, APLICADA MANUALMENTE EM SUPERFÍCIES EXTERNAS DA SACADA, ESPESSURA DE 35 MM, SEM USO DE TELA METÁLICA DE REFORÇO CONTRA FISSURAÇÃO. AF_08/2022 | M2 | 117.79 | 0.07% | 89.96 | 0% | 112.09 | 0.07% | 92.74 | 0% | 113.94 | 0% | 102.64 | 0% | 110.12 | 0% | 107.62
104257 | EMBOÇO OU MASSA ÚNICA EM ARGAMASSA TRAÇO 1:2:8, PREPARO MECÂNICO COM BETONEIRA 400 L, APLICADA MANUALMENTE EM SUPERFÍCIES EXTERNAS DA SACADA, ESPESSURA DE 45 MM, ACESSO POR ANDAIME, SEM USO DE TELA METÁLICA. AF_08/2022 | M2 | 118.58 | 0.08% | 87.92 | 0% | 110.29 | 0.09% | 92.4 | 0% | 112.84 | 0% | 100.62 | 0% | 108.17 | 0% | 104.31
87817 | EMBOÇO OU MASSA ÚNICA EM ARGAMASSA TRAÇO 1:2:8, PREPARO MECÂNICO COM BETONEIRA 400 L, APLICADA MANUALMENTE EM SUPERFÍCIES EXTERNAS DA SACADA, ESPESSURA DE 45 MM, SEM USO DE TELA METÁLICA DE REFORÇO CONTRA FISSURAÇÃO. AF_08/2022 | M2 | 127.68 | 0.08% | 95.69 | 0% | 119.74 | 0.08% | 99.85 | 0% | 122.21 | 0% | 109.38 | 0% | 117.51 | 0% | 113.87
104261 | EMBOÇO OU MASSA ÚNICA EM ARGAMASSA TRAÇO 1:2:8, PREPARO MECÂNICO COM BETONEIRA 400 L, APLICADA MANUALMENTE EM SUPERFÍCIES EXTERNAS DA SACADA, ESPESSURA DE 50 MM, ACESSO POR ANDAIME, SEM USO DE TELA METÁLICA. AF_08/2022 | M2 | 150.35 | 0.07% | 113.71 | 0% | 142 | 0.08% | 117.97 | 0% | 144.63 | 0% | 129.86 | 0% | 139.41 | 0% | 135.66
87821 | EMBOÇO OU MASSA ÚNICA EM ARGAMASSA TRAÇO 1:2:8, PREPARO MECÂNICO COM BETONEIRA 400 L, APLICADA MANUALMENTE EM SUPERFÍCIES EXTERNAS DA SACADA, ESPESSURA MAIOR OU IGUAL A 50 MM, SEM USO DE TELA METÁLICA DE REFORÇO CONTRA FISSURAÇÃO. AF_08/2022 | M2 | 162.75 | 0.07% | 124.31 | 0% | 154.89 | 0.07% | 128.15 | 0% | 157.43 | 0% | 141.83 | 0% | 152.14 | 0% | 148.71
87825 | EMBOÇO OU MASSA ÚNICA EM ARGAMASSA TRAÇO 1:2:8, PREPARO MECÂNICO COM BETONEIRA 400 L, APLICADA MANUALMENTE NAS PAREDES INTERNAS DA SACADA, ESPESSURA DE 25 MM, SEM USO DE TELA METÁLICA DE REFORÇO CONTRA FISSURAÇÃO. AF_08/2022 | M2 | 93.67 | 0.07% | 70.28 | 0% | 87.92 | 0.08% | 73.28 | 0% | 89.72 | 0% | 80.33 | 0% | 86.28 | 0% | 83.65
87829 | EMBOÇO OU MASSA ÚNICA EM ARGAMASSA TRAÇO 1:2:8, PREPARO MECÂNICO COM BETONEIRA 400 L, APLICADA MANUALMENTE NAS PAREDES INTERNAS DA SACADA, ESPESSURA DE 35 MM, SEM USO DE TELA METÁLICA DE REFORÇO CONTRA FISSURAÇÃO. AF_08/2022 | M2 | 114.88 | 0.09% | 85.07 | 0% | 106.76 | 0.09% | 89.48 | 0% | 109.24 | 0% | 97.37 | 0% | 104.68 | 0% | 100.91
87557 | EMBOÇO, EM ARGAMASSA INDUSTRIALIZADA, PREPARO MECÂNICO, APLICADO COM EQUIPAMENTO DE MISTURA E PROJEÇÃO DE ARGAMASSA EM PAREDES INTERNAS, E = 10MM, COM TALISCAS. AF_03/2024 | M2 | 60.49 | 1.04% | 47.9 | 0% | 62.85 | 1% | 54.14 | 0% | 50.58 | 0% | 58.79 | 0% | 39.45 | 0% | 42.06
87539 | EMBOÇO, EM ARGAMASSA INDUSTRIALIZADA, PREPARO MECÂNICO, APLICADO COM EQUIPAMENTO DE MISTURA E PROJEÇÃO DE ARGAMASSA EM PAREDES INTERNAS, E = 17,5MM, COM TALISCAS. AF_03/2024 | M2 | 92.18 | 1.06% | 72.86 | 0% | 95.83 | 1.02% | 82.69 | 0% | 76.52 | 0% | 89.61 | 0% | 59.13 | 0% | 63.23
104972 | EMBOÇO, EM ARGAMASSA TRAÇO 1:2:8, PREPARO MANUAL, APLICADO MANUALMENTE EM PAREDES INTERNAS DE AMBIENTES COM PÉ-DIREITO DUPLO E ÁREA ENTRE 5M² E 10M², E = 10MM, COM TALISCAS. AF_03/2024 | M2 | 45.58 | 0% | 33.9 | 0% | 41.62 | 0% | 35.43 | 0% | 41.98 | 0% | 38.08 | 0% | 41.32 | 0% | 39.26
104954 | EMBOÇO, EM ARGAMASSA TRAÇO 1:2:8, PREPARO MANUAL, APLICADO MANUALMENTE EM PAREDES INTERNAS DE AMBIENTES COM PÉ-DIREITO DUPLO E ÁREA ENTRE 5M² E 10M², E = 17,5MM, COM TALISCAS. AF_03/2024 | M2 | 64.41 | 0% | 47.18 | 0% | 58.01 | 0% | 49.74 | 0% | 58.49 | 0% | 52.9 | 0% | 57.55 | 0% | 54.24
104976 | EMBOÇO, EM ARGAMASSA TRAÇO 1:2:8, PREPARO MANUAL, APLICADO MANUALMENTE EM PAREDES INTERNAS DE AMBIENTES COM PÉ-DIREITO DUPLO E ÁREA MAIOR QUE 10M², E = 10MM, COM TALISCAS. AF_03/2024 | M2 | 41.08 | 0% | 30.08 | 0% | 36.98 | 0% | 31.72 | 0% | 37.29 | 0% | 33.73 | 0% | 36.69 | 0% | 34.58
104966 | EMBOÇO, EM ARGAMASSA TRAÇO 1:2:8, PREPARO MANUAL, APLICADO MANUALMENTE EM PAREDES INTERNAS DE AMBIENTES COM PÉ-DIREITO DUPLO E ÁREA MAIOR QUE 10M², E = 17,5MM, COM TALISCAS. AF_03/2024 | M2 | 59.9 | 0% | 43.36 | 0% | 53.36 | 0% | 46.04 | 0% | 53.79 | 0% | 48.55 | 0% | 52.92 | 0% | 49.54
104968 | EMBOÇO, EM ARGAMASSA TRAÇO 1:2:8, PREPARO MANUAL, APLICADO MANUALMENTE EM PAREDES INTERNAS DE AMBIENTES COM PÉ-DIREITO DUPLO E ÁREA MENOR QUE 5M², E = 10MM, COM TALISCAS. AF_03/2024 | M2 | 53.15 | 0% | 40.33 | 0% | 49.41 | 0% | 41.65 | 0% | 49.85 | 0% | 45.37 | 0% | 49.1 | 0% | 47.14
104962 | EMBOÇO, EM ARGAMASSA TRAÇO 1:2:8, PREPARO MANUAL, APLICADO MANUALMENTE EM PAREDES INTERNAS DE AMBIENTES COM PÉ-DIREITO DUPLO E ÁREA MENOR QUE 5M², E = 17,5MM, COM TALISCAS. AF_03/2024 | M2 | 71.98 | 0% | 53.6 | 0% | 65.79 | 0% | 55.97 | 0% | 66.36 | 0% | 60.2 | 0% | 65.34 | 0% | 62.1
87550 | EMBOÇO, EM ARGAMASSA TRAÇO 1:2:8, PREPARO MANUAL, APLICADO MANUALMENTE EM PAREDES INTERNAS DE AMBIENTES COM ÁREA ENTRE 5M² E 10M², E = 10MM, COM TALISCAS. AF_03/2024 | M2 | 37.22 | 0% | 26.81 | 0% | 33.01 | 0% | 28.54 | 0% | 33.27 | 0% | 30.01 | 0% | 32.72 | 0% | 30.56
87532 | EMBOÇO, EM ARGAMASSA TRAÇO 1:2:8, PREPARO MANUAL, APLICADO MANUALMENTE EM PAREDES INTERNAS DE AMBIENTES COM ÁREA ENTRE 5M² E 10M², E = 17,5MM, COM TALISCAS. AF_03/2024 | M2 | 53.79 | 0% | 38.17 | 0% | 47.08 | 0% | 41 | 0% | 47.43 | 0% | 42.66 | 0% | 46.63 | 0% | 43.18
87554 | EMBOÇO, EM ARGAMASSA TRAÇO 1:2:8, PREPARO MANUAL, APLICADO MANUALMENTE EM PAREDES INTERNAS DE AMBIENTES COM ÁREA MAIOR QUE 10M², E = 10MM, COM TALISCAS. AF_03/2024 | M2 | 34.3 | 0% | 24.33 | 0% | 30.01 | 0% | 26.15 | 0% | 30.24 | 0% | 27.2 | 0% | 29.72 | 0% | 27.54
87536 | EMBOÇO, EM ARGAMASSA TRAÇO 1:2:8, PREPARO MANUAL, APLICADO MANUALMENTE EM PAREDES INTERNAS DE AMBIENTES COM ÁREA MAIOR QUE 10M², E = 17,5MM, COM TALISCAS. AF_03/2024 | M2 | 50.88 | 0% | 35.7 | 0% | 44.08 | 0% | 38.62 | 0% | 44.4 | 0% | 39.85 | 0% | 43.64 | 0% | 40.17
87528 | EMBOÇO, EM ARGAMASSA TRAÇO 1:2:8, PREPARO MANUAL, APLICADO MANUALMENTE EM PAREDES INTERNAS DE AMBIENTES COM ÁREA MENOR QUE 5M², E = 17,5MM, COM TALISCAS. AF_03/2024 | M2 | 58.67 | 0% | 42.32 | 0% | 52.1 | 0% | 45.03 | 0% | 52.51 | 0% | 47.37 | 0% | 51.65 | 0% | 48.27
87546 | EMBOÇO, EM ARGAMASSA TRAÇO 1:2:8, PREPARO MANUAL, APLICADO MANUALMENTE EM PAREDES INTERNAS, PARA AMBIENTES COM ÁREA MENOR QUE 5M², E = 10MM, COM TALISCAS. AF_03/2024 | M2 | 42.1 | 0% | 30.95 | 0% | 38.04 | 0% | 32.56 | 0% | 38.36 | 0% | 34.72 | 0% | 37.75 | 0% | 35.64
104971 | EMBOÇO, EM ARGAMASSA TRAÇO 1:2:8, PREPARO MECÂNICO, APLICADO MANUALMENTE EM PAREDES INTERNAS DE AMBIENTES COM PÉ-DIREITO DUPLO E ÁREA ENTRE 5M² E 10M², E = 10MM, COM TALISCAS. AF_03/2024 | M2 | 42.77 | 0.09% | 31.11 | 0% | 39.11 | 0.1% | 33.2 | 0% | 40.59 | 0% | 35.82 | 0% | 38.58 | 0% | 36.65
104965 | EMBOÇO, EM ARGAMASSA TRAÇO 1:2:8, PREPARO MECÂNICO, APLICADO MANUALMENTE EM PAREDES INTERNAS DE AMBIENTES COM PÉ-DIREITO DUPLO E ÁREA ENTRE 5M² E 10M², E = 17,5MM, COM TALISCAS. AF_03/2024 | M2 | 60 | 0.1% | 42.81 | 0% | 54.07 | 0.11% | 46.25 | 0% | 56.31 | 0% | 49.36 | 0% | 53.25 | 0% | 50.14
104975 | EMBOÇO, EM ARGAMASSA TRAÇO 1:2:8, PREPARO MECÂNICO, APLICADO MANUALMENTE EM PAREDES INTERNAS DE AMBIENTES COM PÉ-DIREITO DUPLO E ÁREA MAIOR QUE 10M², E = 10MM, COM TALISCAS. AF_03/2024 | M2 | 38.27 | 0.1% | 27.29 | 0% | 34.47 | 0.12% | 29.49 | 0% | 35.9 | 0% | 31.47 | 0% | 33.95 | 0% | 31.97
104957 | EMBOÇO, EM ARGAMASSA TRAÇO 1:2:8, PREPARO MECÂNICO, APLICADO MANUALMENTE EM PAREDES INTERNAS DE AMBIENTES COM PÉ-DIREITO DUPLO E ÁREA MAIOR QUE 10M², E = 17,5MM, COM TALISCAS. AF_03/2024 | M2 | 55.49 | 0.11% | 38.99 | 0% | 49.42 | 0.12% | 42.55 | 0% | 51.61 | 0% | 45.01 | 0% | 48.62 | 0% | 45.44
104967 | EMBOÇO, EM ARGAMASSA TRAÇO 1:2:8, PREPARO MECÂNICO, APLICADO MANUALMENTE EM PAREDES INTERNAS DE AMBIENTES COM PÉ-DIREITO DUPLO E ÁREA MENOR QUE 5M², E = 10MM, COM TALISCAS. AF_03/2024 | M2 | 50.34 | 0.08% | 37.54 | 0% | 46.9 | 0.09% | 39.42 | 0% | 48.46 | 0% | 43.11 | 0% | 46.36 | 0% | 44.53
104961 | EMBOÇO, EM ARGAMASSA TRAÇO 1:2:8, PREPARO MECÂNICO, APLICADO MANUALMENTE EM PAREDES INTERNAS DE AMBIENTES COM PÉ-DIREITO DUPLO E ÁREA MENOR QUE 5M², E = 17,5MM, COM TALISCAS. AF_03/2024 | M2 | 67.57 | 0.09% | 49.23 | 0% | 61.85 | 0.1% | 52.48 | 0% | 64.18 | 0% | 56.66 | 0% | 61.04 | 0% | 58
87549 | EMBOÇO, EM ARGAMASSA TRAÇO 1:2:8, PREPARO MECÂNICO, APLICADO MANUALMENTE EM PAREDES INTERNAS DE AMBIENTES COM ÁREA ENTRE 5M² E 10M², E = 10MM, COM TALISCAS. AF_03/2024 | M2 | 34.41 | 0.12% | 24.02 | 0% | 30.5 | 0.13% | 26.31 | 0% | 31.88 | 0% | 27.75 | 0% | 29.98 | 0% | 27.95
87531 | EMBOÇO, EM ARGAMASSA TRAÇO 1:2:8, PREPARO MECÂNICO, APLICADO MANUALMENTE EM PAREDES INTERNAS DE AMBIENTES COM ÁREA ENTRE 5M² E 10M², E = 17,5MM, COM TALISCAS. AF_03/2024 | M2 | 49.38 | 0.12% | 33.8 | 0% | 43.14 | 0.14% | 37.51 | 0% | 45.25 | 0% | 39.12 | 0% | 42.33 | 0% | 39.08
87553 | EMBOÇO, EM ARGAMASSA TRAÇO 1:2:8, PREPARO MECÂNICO, APLICADO MANUALMENTE EM PAREDES INTERNAS DE AMBIENTES COM ÁREA MAIOR QUE 10M², E = 10MM, COM TALISCAS. AF_03/2024 | M2 | 31.49 | 0.13% | 21.54 | 0% | 27.5 | 0.15% | 23.92 | 0% | 28.85 | 0% | 24.94 | 0% | 26.98 | 0% | 24.93
87535 | EMBOÇO, EM ARGAMASSA TRAÇO 1:2:8, PREPARO MECÂNICO, APLICADO MANUALMENTE EM PAREDES INTERNAS DE AMBIENTES COM ÁREA MAIOR QUE 10M², E = 17,5MM, COM TALISCAS. AF_03/2024 | M2 | 46.47 | 0.13% | 31.33 | 0% | 40.14 | 0.15% | 35.13 | 0% | 42.22 | 0% | 36.31 | 0% | 39.34 | 0% | 36.07
87527 | EMBOÇO, EM ARGAMASSA TRAÇO 1:2:8, PREPARO MECÂNICO, APLICADO MANUALMENTE EM PAREDES INTERNAS DE AMBIENTES COM ÁREA MENOR QUE 5M², E =17,5MM, COM TALISCAS. AF_03/2024 | M2 | 54.26 | 0.11% | 37.95 | 0% | 48.16 | 0.12% | 41.54 | 0% | 50.33 | 0% | 43.83 | 0% | 47.35 | 0% | 44.17
87545 | EMBOÇO, EM ARGAMASSA TRAÇO 1:2:8, PREPARO MECÂNICO, APLICADO MANUALMENTE EM PAREDES INTERNAS, PARA AMBIENTES COM ÁREA MENOR QUE 5M², E = 10MM, COM TALISCAS. AF_03/2024 | M2 | 39.29 | 0.1% | 28.16 | 0% | 35.53 | 0.11% | 30.33 | 0% | 36.97 | 0% | 32.46 | 0% | 35.01 | 0% | 33.03
104960 | MASSA ÚNICA, EM ARGAMASSA INDUSTRIALIZADA, PREPARO MECÂNICO, APLICADA COM EQUIPAMENTO DE MISTURA E PROJEÇÃO DE ARGAMASSA EM PAREDES INTERNAS, E = 10MM, COM TALISCAS. AF_03/2024 | M2 | 58.76 | 1.07% | 46.44 | 0% | 61.09 | 1.03% | 52.72 | 0% | 48.76 | 0% | 57.12 | 0% | 37.68 | 0% | 40.29
87561 | MASSA ÚNICA, EM ARGAMASSA INDUSTRIALIZADA, PREPARO MECÂNICO, APLICADA COM EQUIPAMENTO DE MISTURA E PROJEÇÃO DE ARGAMASSA EM PAREDES INTERNAS, E = 10MM, SEM TALISCAS. AF_03/2024 | M2 | 59.86 | 1.05% | 47.36 | 0% | 62.2 | 1.01% | 53.62 | 0% | 49.91 | 0% | 58.18 | 0% | 38.8 | 0% | 41.41
104953 | MASSA ÚNICA, EM ARGAMASSA INDUSTRIALIZADA, PREPARO MECÂNICO, APLICADA COM EQUIPAMENTO DE MISTURA E PROJEÇÃO DE ARGAMASSA EM PAREDES INTERNAS, E = 17,5MM, COM TALISCAS. AF_03/2024 | M2 | 90.45 | 1.08% | 71.41 | 0% | 94.06 | 1.04% | 81.27 | 0% | 74.7 | 0% | 87.95 | 0% | 57.36 | 0% | 61.46
87543 | MASSA ÚNICA, EM ARGAMASSA INDUSTRIALIZADA, PREPARO MECÂNICO, APLICADA COM EQUIPAMENTO DE MISTURA E PROJEÇÃO DE ARGAMASSA EM PAREDES INTERNAS, E = 5MM, SEM TALISCAS. AF_03/2024 | M2 | 34.44 | 0.96% | 27.37 | 0% | 35.74 | 0.92% | 30.68 | 0% | 29.24 | 0% | 33.46 | 0% | 23.22 | 0% | 24.61
104959 | MASSA ÚNICA, EM ARGAMASSA TRAÇO 1:2:8 PREPARO MANUAL, APLICADA MANUALMENTE EM PAREDES INTERNAS DE AMBIENTES COM ÁREA MAIOR QUE 10M², E = 10MM, COM TALISCAS. AF_03/2024 | M2 | 35.03 | 0% | 24.95 | 0% | 30.77 | 0% | 26.74 | 0% | 30.99 | 0% | 27.9 | 0% | 30.48 | 0% | 28.29
104958 | MASSA ÚNICA, EM ARGAMASSA TRAÇO 1:2:8 PREPARO MECÂNICO, APLICADA MANUALMENTE EM PAREDES INTERNAS DE AMBIENTES COM ÁREA MAIOR QUE 10M², E = 10MM, COM TALISCAS. AF_03/2024 | M2 | 32.22 | 0.12% | 22.16 | 0% | 28.26 | 0.14% | 24.51 | 0% | 29.6 | 0% | 25.64 | 0% | 27.74 | 0% | 25.68
104970 | MASSA ÚNICA, EM ARGAMASSA TRAÇO 1:2:8, PREPARO MANUAL, APLICADA MANUALMENTE EM PAREDES INTERNAS DE AMBIENTES COM PÉ-DIREITO DUPLO E ÁREA ENTRE 5M² E 10M², E = 10MM, COM TALISCAS. AF_03/2024 | M2 | 47.77 | 0% | 35.77 | 0% | 43.87 | 0% | 37.22 | 0% | 44.25 | 0% | 40.19 | 0% | 43.57 | 0% | 41.54
104964 | MASSA ÚNICA, EM ARGAMASSA TRAÇO 1:2:8, PREPARO MANUAL, APLICADA MANUALMENTE EM PAREDES INTERNAS DE AMBIENTES COM PÉ-DIREITO DUPLO E ÁREA ENTRE 5M² E 10M², E = 17,5MM, COM TALISCAS. AF_03/2024 | M2 | 66.6 | 0% | 49.04 | 0% | 60.25 | 0% | 51.55 | 0% | 60.76 | 0% | 55.02 | 0% | 59.8 | 0% | 56.51
104956 | MASSA ÚNICA, EM ARGAMASSA TRAÇO 1:2:8, PREPARO MANUAL, APLICADA MANUALMENTE EM PAREDES INTERNAS DE AMBIENTES COM PÉ-DIREITO DUPLO E ÁREA MAIOR QUE 10M², E = 17,5MM, COM TALISCAS. AF_03/2024 | M2 | 61.03 | 0% | 44.31 | 0% | 54.53 | 0% | 46.96 | 0% | 54.97 | 0% | 49.64 | 0% | 54.08 | 0% | 50.72
104974 | MASSA ÚNICA, EM ARGAMASSA TRAÇO 1:2:8, PREPARO MANUAL, APLICADA MANUALMENTE EM PAREDES INTERNAS DE AMBIENTES COM PÉ-DIREITO DUPLO ÁREA MAIOR QUE 10M², E = 10MM, COM TALISCAS. AF_03/2024 | M2 | 42.2 | 0% | 31.03 | 0% | 38.14 | 0% | 32.64 | 0% | 38.45 | 0% | 34.82 | 0% | 37.84 | 0% | 35.74
87548 | MASSA ÚNICA, EM ARGAMASSA TRAÇO 1:2:8, PREPARO MANUAL, APLICADA MANUALMENTE EM PAREDES INTERNAS DE AMBIENTES COM ÁREA ENTRE 5M² E 10M², E = 10MM, COM TALISCAS. AF_03/2024 | M2 | 38.63 | 0% | 28 | 0% | 34.46 | 0% | 29.7 | 0% | 34.74 | 0% | 31.37 | 0% | 34.17 | 0% | 32.02
87530 | MASSA ÚNICA, EM ARGAMASSA TRAÇO 1:2:8, PREPARO MANUAL, APLICADA MANUALMENTE EM PAREDES INTERNAS DE AMBIENTES COM ÁREA ENTRE 5M² E 10M², E = 17,5MM, COM TALISCAS. AF_03/2024 | M2 | 55.2 | 0% | 39.37 | 0% | 48.53 | 0% | 42.17 | 0% | 48.9 | 0% | 44.02 | 0% | 48.09 | 0% | 44.65
104952 | MASSA ÚNICA, EM ARGAMASSA TRAÇO 1:2:8, PREPARO MANUAL, APLICADA MANUALMENTE EM PAREDES INTERNAS DE AMBIENTES COM ÁREA MAIOR QUE 10M², E = 17,5MM, COM TALISCAS. AF_03/2024 | M2 | 51.61 | 0% | 36.32 | 0% | 44.84 | 0% | 39.21 | 0% | 45.16 | 0% | 40.56 | 0% | 44.39 | 0% | 40.92
104969 | MASSA ÚNICA, EM ARGAMASSA TRAÇO 1:2:8, PREPARO MECÂNICO, APLICADA MANUALMENTE EM PAREDES INTERNAS DE AMBIENTES COM PÉ-DIREITO DUPLO E ÁREA ENTRE 5M² E 10M², E = 10MM, COM TALISCAS. AF_03/2024 | M2 | 44.96 | 0.09% | 32.98 | 0% | 41.36 | 0.1% | 34.99 | 0% | 42.86 | 0% | 37.93 | 0% | 40.83 | 0% | 38.93
104963 | MASSA ÚNICA, EM ARGAMASSA TRAÇO 1:2:8, PREPARO MECÂNICO, APLICADA MANUALMENTE EM PAREDES INTERNAS DE AMBIENTES COM PÉ-DIREITO DUPLO E ÁREA ENTRE 5M² E 10M², E = 17,5MM, COM TALISCAS. AF_03/2024 | M2 | 62.19 | 0.1% | 44.67 | 0% | 56.31 | 0.11% | 48.06 | 0% | 58.58 | 0% | 51.48 | 0% | 55.5 | 0% | 52.41
104955 | MASSA ÚNICA, EM ARGAMASSA TRAÇO 1:2:8, PREPARO MECÂNICO, APLICADA MANUALMENTE EM PAREDES INTERNAS DE AMBIENTES COM PÉ-DIREITO DUPLO E ÁREA MAIOR QUE 10M², E = 17,5MM, COM TALISCAS. AF_03/2024 | M2 | 56.62 | 0.11% | 39.94 | 0% | 50.59 | 0.12% | 43.47 | 0% | 52.79 | 0% | 46.1 | 0% | 49.78 | 0% | 46.62
104973 | MASSA ÚNICA, EM ARGAMASSA TRAÇO 1:2:8, PREPARO MECÂNICO, APLICADA MANUALMENTE EM PAREDES INTERNAS DE AMBIENTES COM PÉ-DIREITO DUPLO ÁREA MAIOR QUE 10M², E = 10MM, COM TALISCAS. AF_03/2024 | M2 | 39.39 | 0.1% | 28.24 | 0% | 35.63 | 0.11% | 30.41 | 0% | 37.06 | 0% | 32.56 | 0% | 35.1 | 0% | 33.13
87547 | MASSA ÚNICA, EM ARGAMASSA TRAÇO 1:2:8, PREPARO MECÂNICO, APLICADA MANUALMENTE EM PAREDES INTERNAS DE AMBIENTES COM ÁREA ENTRE 5M² E 10M², E = 10MM, COM TALISCAS. AF_03/2024 | M2 | 35.82 | 0.11% | 25.21 | 0% | 31.95 | 0.13% | 27.47 | 0% | 33.35 | 0% | 29.11 | 0% | 31.43 | 0% | 29.41
87529 | MASSA ÚNICA, EM ARGAMASSA TRAÇO 1:2:8, PREPARO MECÂNICO, APLICADA MANUALMENTE EM PAREDES INTERNAS DE AMBIENTES COM ÁREA ENTRE 5M² E 10M², E = 17,5MM, COM TALISCAS. AF_03/2024 | M2 | 50.79 | 0.12% | 35 | 0% | 44.59 | 0.13% | 38.68 | 0% | 46.72 | 0% | 40.48 | 0% | 43.79 | 0% | 40.55
104951 | MASSA ÚNICA, EM ARGAMASSA TRAÇO 1:2:8, PREPARO MECÂNICO, APLICADA MANUALMENTE EM PAREDES INTERNAS DE AMBIENTES COM ÁREA MAIOR QUE 10M², E = 17,5MM, COM TALISCAS. AF_03/2024 | M2 | 47.2 | 0.13% | 31.95 | 0% | 40.9 | 0.15% | 35.72 | 0% | 42.98 | 0% | 37.02 | 0% | 40.09 | 0% | 36.82
104978 | MASSA ÚNICA, EM ARGAMASSA TRAÇO 1:2:8, PREPARO MECÂNICO, APLICADA MANUALMENTE EM TETO DE AMBIENTES COM PAREDES EM PÉ-DIREITO DUPLO, E = 10MM, COM TALISCAS. AF_03/2024 | M2 | 47.72 | 0.08% | 35.31 | 0% | 44.2 | 0.09% | 37.26 | 0% | 45.73 | 0% | 40.59 | 0% | 43.67 | 0% | 41.79
104977 | MASSA ÚNICA, EM ARGAMASSA TRAÇO 1:2:8, PREPARO MECÂNICO, APLICADA MANUALMENTE EM TETO DE AMBIENTES COM PAREDES EM PÉ-DIREITO DUPLO, E = 17,5MM, COM TALISCAS. AF_03/2024 | M2 | 64.75 | 0.09% | 46.85 | 0% | 58.95 | 0.1% | 50.17 | 0% | 61.24 | 0% | 53.94 | 0% | 58.14 | 0% | 55.07
90408 | MASSA ÚNICA, EM ARGAMASSA TRAÇO 1:2:8, PREPARO MECÂNICO, APLICADA MANUALMENTE EM TETO, E = 10MM, COM TALISCAS. AF_03/2024 | M2 | 42.56 | 0.09% | 30.93 | 0% | 38.9 | 0.1% | 33.02 | 0% | 40.36 | 0% | 35.62 | 0% | 38.36 | 0% | 36.43
90406 | MASSA ÚNICA, EM ARGAMASSA TRAÇO 1:2:8, PREPARO MECÂNICO, APLICADA MANUALMENTE EM TETO, E = 17,5MM, COM TALISCAS. AF_03/2024 | M2 | 58.48 | 0.1% | 41.52 | 0% | 52.51 | 0.11% | 45.01 | 0% | 54.72 | 0% | 47.9 | 0% | 51.69 | 0% | 48.55
103313 | INSTALAÇÃO DE BALIZADOR METÁLICO COM LED, EM ALUMÍNIO COM DIFUSOR EM POLICARBONATO E DIMENSÕES 6,2 CM X30 CM, COM PINTURA ELETROSTÁTICA, SOBRE PISO DE CONCRETO EXISTENTE. AF_11/2021 | UN | 0 |  | 0 |  | 0 |  | 0 |  | 0 |  | 0 |  | 0 |  | 0
103309 | INSTALAÇÃO DE BALIZADOR METÁLICO, MODELO OLEGÁRIO, EM TUBO DE AÇO GALVANIZADO ESPESSURA 3" E DIMENSÕES 9 CM X 78,5 CM, COM PINTURA ELETROSTÁTICA, SOBRE PISO DE CONCRETO EXISTENTE. AF_11/2021 | UN | 0 |  | 0 |  | 0 |  | 0 |  | 0 |  | 0 |  | 0 |  | 0
103312 | INSTALAÇÃO DE BALIZADOR METÁLICO, MODELO OLEGÁRIO, EM TUBO DE AÇO GALVANIZADO ESPESSURA 3" E DIMENSÕES 9 CM X 78,5 CM, COM PINTURA ELETROSTÁTICA, SOBRE SOLO. AF_11/2021 | UN | 0 |  | 0 |  | 0 |  | 0 |  | 0 |  | 0 |  | 0 |  | 0
103296 | INSTALAÇÃO DE BALIZADOR PRÉ-FABRICADO DE CONCRETO, DIMENSÕES 30 CM X 60 CM, SOBRE PISO DE CONCRETO EXISTENTE. AF_11/2021 | UN | 0 |  | 0 |  | 0 |  | 0 |  | 0 |  | 0 |  | 0 |  | 0
103300 | INSTALAÇÃO DE BALIZADOR PRÉ-FABRICADO DE CONCRETO, DIMENSÕES 30 CM X 60 CM, SOBRE SOLO. AF_11/2021 | UN | 0 |  | 0 |  | 0 |  | 0 |  | 0 |  | 0 |  | 0 |  | 0
103301 | INSTALAÇÃO DE BANCO CIRCULAR PRÉ-FABRICADO DE CONCRETO, DIMENSÕES 60 CM X 40 CM. AF_11/2021 | UN | 0 |  | 0 |  | 0 |  | 0 |  | 0 |  | 0 |  | 0 |  | 0
103304 | INSTALAÇÃO DE BANCO METÁLICO COM ENCOSTO, 1,60 M DE COMPRIMENTO, EM TUBO DE AÇO CARBONO COM PINTURA ELETROSTÁTICA, SOBRE PISO DE CONCRETO EXISTENTE. AF_11/2021 | UN | 1254.36 | 96.29% | 1247.43 | 96.83% | 1255.89 | 96.17% | 1246.08 | 96.93% | 1256.09 | 96.16% | 1252.72 | 96.42% | 1255.65 | 96.19% | 1256.45
103305 | INSTALAÇÃO DE BANCO METÁLICO SEM ENCOSTO, EM TUBOS E CHAPAS DE AÇO CARBONO, PINTURA POR PROCESSO ELETROSTÁTICO, DIMENSÕES 49 CM X 157 CM X 34 CM, SOBRE PISO DE CONCRETO EXISTENTE. AF_11/2021 | UN | 0 |  | 0 |  | 0 |  | 0 |  | 0 |  | 0 |  | 0 |  | 0
103294 | INSTALAÇÃO DE BANCO PRÉ-FABRICADO DE CONCRETO COM ENCOSTO, DIMENSÕES 180 CM X 64 CM X 89 CM, SOBRE PISO DE CONCRETO EXISTENTE. AF_11/2021 | UN | 0 |  | 0 |  | 0 |  | 0 |  | 0 |  | 0 |  | 0 |  | 0
103298 | INSTALAÇÃO DE BANCO PRÉ-FABRICADO DE CONCRETO COM ENCOSTO, DIMENSÕES 180 CM X 64 CM X 89 CM, SOBRE SOLO. AF_11/2021 | UN | 0 |  | 0 |  | 0 |  | 0 |  | 0 |  | 0 |  | 0 |  | 0
103293 | INSTALAÇÃO DE BANCO PRÉ-FABRICADO DE CONCRETO SEM ENCOSTO, DIMENSÕES 115 CM X 50 CM X 45 CM, SOBRE PISO DE CONCRETO EXISTENTE. AF_11/2021 | UN | 0 |  | 0 |  | 0 |  | 0 |  | 0 |  | 0 |  | 0 |  | 0
103297 | INSTALAÇÃO DE BANCO PRÉ-FABRICADO DE CONCRETO SEM ENCOSTO, DIMENSÕES 115 CM X 50 CM X 45 CM, SOBRE SOLO. AF_11/2021 | UN | 0 |  | 0 |  | 0 |  | 0 |  | 0 |  | 0 |  | 0 |  | 0
103311 | INSTALAÇÃO DE BICICLETÁRIO MODELO U INVERTIDO, DIMENSÕES 110 CM X 78 CM EM TUBO CIRCULAR DE AÇO Ø 2'' COM PINTURA ELETROSTÁTICA, FIXADO COM CONCRETO, SOBRE SOLO. AF_11/2021 | UN | 0 |  | 0 |  | 0 |  | 0 |  | 0 |  | 0 |  | 0 |  | 0
103306 | INSTALAÇÃO DE BICICLETÁRIO MODELO U INVERTIDO, DIMENSÕES 82 CM X 78 CM EM TUBO CIRCULAR DE AÇO Ø 2'' COM PINTURA ELETROSTÁTICA, FIXADO COM CHUMBADOR MECÂNICO, SOBRE PISO DE CONCRETO EXISTENTE. AF_11/2021 | UN | 0 |  | 0 |  | 0 |  | 0 |  | 0 |  | 0 |  | 0 |  | 0
103308 | INSTALAÇÃO DE BICICLETÁRIO MODELO U INVERTIDO, DIMENSÕES 82 CM X 78 CM EM TUBO CIRCULAR DE AÇO Ø 2'' COM PINTURA ELETROSTÁTICA, FIXADO COM CONCRETO, SOBRE PISO DE CONCRETO EXISTENTE. AF_11/2021 | UN | 0 |  | 0 |  | 0 |  | 0 |  | 0 |  | 0 |  | 0 |  | 0
103295 | INSTALAÇÃO DE CONJUNTO COM MESA E QUATRO BANCOS PRÉ-FABRICADO DE CONCRETO, DIMENSÕES 90 CM X 95 CM (MESA) E 20 CM X 60 CM (BANCO), SOBRE PISO DE CONCRETO EXISTENTE. AF_11/2021 | UN | 0 |  | 0 |  | 0 |  | 0 |  | 0 |  | 0 |  | 0 |  | 0
103299 | INSTALAÇÃO DE CONJUNTO COM MESA E QUATRO BANCOS PRÉ-FABRICADO DE CONCRETO, DIMENSÕES 90 CM X 95 CM (MESA) E 20 CM X 60 CM (BANCO), SOBRE SOLO. AF_11/2021 | UN | 0 |  | 0 |  | 0 |  | 0 |  | 0 |  | 0 |  | 0 |  | 0
103302 | INSTALAÇÃO DE FLOREIRA CIRCULAR PRÉ-FABRICADO DE CONCRETO, DIMENSÕES 60 CM X 40 CM. AF_11/2021 | UN | 0 |  | 0 |  | 0 |  | 0 |  | 0 |  | 0 |  | 0 |  | 0
103307 | INSTALAÇÃO DE LIXEIRA METÁLICA DUPLA, CAPACIDADE DE 60 L, EM TUBO DE AÇO CARBONO E CESTOS EM CHAPA DE AÇO COM PINTURA ELETROSTÁTICA, SOBRE PISO DE CONCRETO EXISTENTE. AF_11/2021 | UN | 1355.24 | 91.19% | 1333.65 | 92.69% | 1355.39 | 91.18% | 1333.25 | 92.7% | 1358.92 | 90.95% | 1348.26 | 91.67% | 1356.83 | 91.1% | 1355.57
103310 | INSTALAÇÃO DE LIXEIRA METÁLICA DUPLA, CAPACIDADE DE 60 L, EM TUBO DE AÇO CARBONO E CESTOS EM CHAPA DE AÇO COM PINTURA ELETROSTÁTICA, SOBRE SOLO. AF_11/2021 | UN | 1296.12 | 95.35% | 1285.68 | 96.13% | 1293.88 | 95.52% | 1285.99 | 96.11% | 1296.11 | 95.36% | 1291.78 | 95.67% | 1298.11 | 95.21% | 1295.15
103303 | INSTALAÇÃO DE LIXEIRA PRÉ-FABRICADA DE CONCRETO, VOLUME MÍNIMO DE 120 L. AF_11/2021 | UN | 0 |  | 0 |  | 0 |  | 0 |  | 0 |  | 0 |  | 0 |  | 0
103314 | INSTALAÇÃO DE PERGOLADO DE MADEIRA, EM MAÇARANDUBA, ANGELIM OU EQUIVALENTE DA REGIÃO, FIXADO COM CONCRETO SOBRE PISO DE CONCRETO EXISTENTE. AF_11/2021 | M2 | 241.89 | 0% | 206.13 | 0.02% | 199.76 | 0% | 200.32 | 0% | 256.6 | 0% | 287.3 | 0% | 277.46 | 0.01% | 298.72
103315 | INSTALAÇÃO DE PERGOLADO DE MADEIRA, EM MAÇARANDUBA, ANGELIM OU EQUIVALENTE DA REGIÃO, FIXADO COM CONCRETO SOBRE SOLO. AF_11/2021 | M2 | 231.74 | 0% | 198.23 | 0% | 189.36 | 0% | 192.18 | 0% | 246.05 | 0% | 277.9 | 0% | 267.89 | 0% | 288.27
105188 | REVESTIMENTO DECORATIVO MONOCAMADA EXECUTADO COM EQUIPAMENTO DE PROJEÇÃO EM FACHADA DE UM EDIFÍCIO DE ALVENARIA ESTRUTURAL E ACABAMENTO CHAPISCADO/FLOCADO. AF_03/2024 | M2 | 213.13 | 1.81% | 169.26 | 0.41% | 221 | 0.86% | 192.58 | 1.38% | 169.64 | 0.41% | 206.4 | 0.34% | 128.69 | 0.54% | 137.93
87841 | REVESTIMENTO DECORATIVO MONOCAMADA EXECUTADO COM EQUIPAMENTO DE PROJEÇÃO EM FACHADA DE UM EDIFÍCIO DE ALVENARIA ESTRUTURAL E ACABAMENTO RASPADO. AF_03/2024 | M2 | 193.5 | 1.57% | 153.66 | 0% | 200.74 | 0.54% | 174.76 | 1.12% | 154.14 | 0% | 187.41 | 0% | 116.97 | 0% | 125.28
87853 | REVESTIMENTO DECORATIVO MONOCAMADA EXECUTADO COM EQUIPAMENTO DE PROJEÇÃO EM FACHADA DE UM EDIFÍCIO DE ALVENARIA ESTRUTURAL E ACABAMENTO TRAVERTINO. AF_03/2024 | M2 | 215.58 | 1.99% | 171.39 | 0.67% | 223.47 | 1.05% | 194.68 | 1.59% | 172.2 | 0.67% | 208.78 | 0.55% | 131.2 | 0.88% | 140.41
105187 | REVESTIMENTO DECORATIVO MONOCAMADA EXECUTADO COM EQUIPAMENTO DE PROJEÇÃO EM FACHADA DE UM EDIFÍCIO DE ESTRUTURA CONVENCIONAL E ACABAMENTO CHAPISCADO/FLOCADO. AF_03/2024 | M2 | 292.11 | 1.93% | 232.04 | 0.3% | 303.07 | 0.78% | 264.27 | 1.5% | 231.63 | 0.3% | 282.82 | 0.25% | 175.1 | 0.4% | 187.7
87840 | REVESTIMENTO DECORATIVO MONOCAMADA EXECUTADO COM EQUIPAMENTO DE PROJEÇÃO EM FACHADA DE UM EDIFÍCIO DE ESTRUTURA CONVENCIONAL E ACABAMENTO RASPADO. AF_03/2024 | M2 | 272.48 | 1.77% | 216.44 | 0% | 282.82 | 0.55% | 246.46 | 1.32% | 216.13 | 0% | 263.83 | 0% | 163.37 | 0% | 175.05
87852 | REVESTIMENTO DECORATIVO MONOCAMADA EXECUTADO COM EQUIPAMENTO DE PROJEÇÃO EM FACHADA DE UM EDIFÍCIO DE ESTRUTURA CONVENCIONAL E ACABAMENTO TRAVERTINO. AF_03/2024 | M2 | 294.56 | 2.06% | 234.17 | 0.49% | 305.54 | 0.92% | 266.37 | 1.66% | 234.19 | 0.49% | 285.2 | 0.4% | 177.61 | 0.65% | 190.18
105186 | REVESTIMENTO DECORATIVO MONOCAMADA EXECUTADO MANUALMENTE EM FACHADA DE UM EDIFÍCIO DE ALVENARIA ESTRUTURAL E ACABAMENTO CHAPISCADO/FLOCADO. AF_03/2024 | M2 | 220.27 | 1.26% | 175.46 | 0.4% | 228.05 | 0.36% | 198.13 | 1.34% | 175.26 | 0.4% | 212.77 | 0.33% | 135.2 | 0.52% | 144.58
87839 | REVESTIMENTO DECORATIVO MONOCAMADA EXECUTADO MANUALMENTE EM FACHADA DE UM EDIFÍCIO DE ALVENARIA ESTRUTURAL E ACABAMENTO RASPADO. AF_03/2024 | M2 | 200.93 | 1.02% | 160.07 | 0% | 208.13 | 0.05% | 180.62 | 1.08% | 160.1 | 0% | 194.08 | 0% | 123.65 | 0% | 132.14
87851 | REVESTIMENTO DECORATIVO MONOCAMADA EXECUTADO MANUALMENTE EM FACHADA DE UM EDIFÍCIO DE ALVENARIA ESTRUTURAL E ACABAMENTO TRAVERTINO. AF_03/2024 | M2 | 223.44 | 1.44% | 178.23 | 0.65% | 231.31 | 0.55% | 200.83 | 1.54% | 178.55 | 0.64% | 215.84 | 0.53% | 138.45 | 0.83% | 147.87
105185 | REVESTIMENTO DECORATIVO MONOCAMADA EXECUTADO MANUALMENTE EM FACHADA DE UM EDIFÍCIO DE ESTRUTURA CONVENCIONAL E ACABAMENTO CHAPISCADO/FLOCADO. AF_03/2024 | M2 | 300.02 | 1.37% | 238.88 | 0.29% | 310.74 | 0.28% | 270.39 | 1.46% | 237.26 | 0.3% | 289.72 | 0.24% | 181.83 | 0.38% | 194.54
87838 | REVESTIMENTO DECORATIVO MONOCAMADA EXECUTADO MANUALMENTE EM FACHADA DE UM EDIFÍCIO DE ESTRUTURA CONVENCIONAL E ACABAMENTO RASPADO. AF_03/2024 | M2 | 280.72 | 1.21% | 223.53 | 0% | 290.88 | 0.05% | 252.91 | 1.29% | 222.15 | 0% | 271.1 | 0% | 170.34 | 0% | 182.17
87850 | REVESTIMENTO DECORATIVO MONOCAMADA EXECUTADO MANUALMENTE EM FACHADA DE UM EDIFÍCIO DE ESTRUTURA CONVENCIONAL E ACABAMENTO TRAVERTINO. AF_03/2024 | M2 | 303.24 | 1.51% | 241.69 | 0.48% | 314.05 | 0.42% | 273.12 | 1.61% | 240.6 | 0.48% | 292.84 | 0.39% | 185.13 | 0.62% | 197.89
105110 | ASCENSÃO DE GRUA ASCENSIONAL. AF_03/2024 | M | 201.76 | 0% | 164.35 | 0% | 222.63 | 0% | 157.54 | 0% | 268.14 | 0% | 201.66 | 0% | 194.42 | 0% | 258.35
105105 | ASCENSÃO DE MINI GRUA. AF_03/2024 | M | 65.61 | 0% | 52.73 | 0% | 72.71 | 0% | 50.84 | 0% | 90.97 | 0% | 65.95 | 0% | 62.54 | 0% | 86.11
105103 | ASCENSÃO E DESCIDA DE ELEVADOR DE CREMALHEIRA. AF_03/2024 | M | 93.44 | 0% | 75.1 | 0% | 103.54 | 0% | 72.41 | 0% | 129.54 | 0% | 93.92 | 0% | 89.06 | 0% | 122.62
105112 | ASCENSÃO E DESCIDA DE GRUA FIXA. AF_03/2024 | M | 168.48 | 0% | 137.23 | 0% | 185.92 | 0% | 131.55 | 0% | 223.98 | 0% | 168.4 | 0% | 162.34 | 0% | 215.77
105109 | MONTAGEM E DESMONTAGEM DE GRUA ASCENSIONAL, UTILIZAÇÃO DE GUINDASTE AUTOPROPELIDO 90T. AF_03/2024 | UN | 0 |  | 0 |  | 0 |  | 0 |  | 0 |  | 0 |  | 0 |  | 0
105108 | MONTAGEM E DESMONTAGEM DE GRUA ASCENSIONAL, UTILIZAÇÃO DE GUINDASTE DERRICK. AF_03/2024 | UN | 0 |  | 0 |  | 0 |  | 0 |  | 0 |  | 0 |  | 0 |  | 0
105104 | MONTAGEM E DESMONTAGEM DE MINI GRUA. AF_03/2024 | UN | 4693.17 | 22.68% | 4154.67 | 25.62% | 4982.89 | 21.36% | 4173.22 | 25.51% | 5439.51 | 4.84% | 4721.07 | 22.55% | 4487.03 | 23.73% | 5248.32
105107 | MONTAGEM E DESMONTAGEM DE TRECHO INICIAL DE ELEVADOR DE CREMALHEIRA, CABINE DUPLA - EXCLUSO FUNDAÇÕES. AF_03/2024 | UN | 3140.89 | 0% | 2524.2 | 0% | 3480.46 | 0% | 2433.87 | 0% | 4354.21 | 0% | 3157.07 | 0% | 2993.69 | 0% | 4121.7
105106 | MONTAGEM E DESMONTAGEM DE TRECHO INICIAL DE ELEVADOR DE CREMALHEIRA, CABINE SIMPLES - EXCLUSO FUNDAÇÕES. AF_03/2024 | UN | 2127.13 | 0% | 1709.48 | 0% | 2357.09 | 0% | 1648.3 | 0% | 2948.82 | 0% | 2138.08 | 0% | 2027.43 | 0% | 2791.36
105111 | MONTAGEM E DESMONTAGEM DO TRECHO INICIAL DE GRUA FIXA (ALTURA LIVRE) - EXCLUSO FUNDAÇÕES. AF_03/2024 | UN | 18211.17 | 56.55% | 16358.14 | 62.96% | 19118.51 | 53.87% | 16439.59 | 62.64% | 20796.36 | 49.52% | 18730.25 | 54.98% | 17382.95 | 59.24% | 20514.39
98520 | APLICAÇÃO DE ADUBO EM SOLO. AF_07/2024 | M2 | 7.41 | 4.86% | 4.17 | 8.63% | 6.65 | 73.53% | 6.21 | 78.74% | 5.49 | 0% | 8.83 | 0% | 5.96 | 0% | 8.02
98521 | APLICAÇÃO DE CALCÁRIO PARA CORREÇÃO DO PH DO SOLO. AF_07/2024 | M2 | 0.46 | 0% | 0.32 | 0% | 0.46 | 0% | 0.38 | 0% | 0.37 | 0% | 0.36 | 0% | 0.41 | 0% | 0.42
105521 | ESPALHAMENTO DE TERRA VEGETAL PARA O PLANTIO. AF_07/2024 | M2 | 4.91 | 0% | 2.87 | 0% | 4.48 | 61.61% | 4.06 | 67.98% | 3.75 | 0% | 5.69 | 0% | 4.02 | 0% | 5.36
98509 | PLANTIO DE ARBUSTO OU CERCA VIVA. AF_07/2024 | UN | 224.28 | 0% | 84.59 | 0% | 108.6 | 0% | 81.45 | 0% | 62.16 | 0% | 63.87 | 0% | 55.1 | 0% | 57.69
98507 | PLANTIO DE ESPÉCIE VEGETAL, TIPO COMIGO-NINGUÉM-PODE OU EQUIVALENTE, COM ALTURA DE MUDA MAIOR QUE 0,50 M E MENOR OU IGUAL A 1,00 M. AF_07/2024 | UN | 0 |  | 0 |  | 0 |  | 0 |  | 0 |  | 0 |  | 0 |  | 0
98508 | PLANTIO DE ESPÉCIE VEGETAL, TIPO COMIGO-NINGUÉM-PODE OU EQUIVALENTE, COM ALTURA DE MUDA MAIOR QUE 1,00 M. AF_07/2024 | UN | 0 |  | 0 |  | 0 |  | 0 |  | 0 |  | 0 |  | 0 |  | 0
98506 | PLANTIO DE ESPÉCIE VEGETAL, TIPO COMIGO-NINGUÉM-PODE OU EQUIVALENTE, COM ALTURA DE MUDA MENOR OU IGUAL A 0,50 M. AF_07/2024 | UN | 0 |  | 0 |  | 0 |  | 0 |  | 0 |  | 0 |  | 0 |  | 0
98505 | PLANTIO DE FORRAÇÃO. AF_07/2024 | M2 | 319.92 | 0% | 123.29 | 0% | 158 | 0% | 118.54 | 0% | 92.45 | 0% | 94.68 | 0% | 82.8 | 0% | 86.72
98504 | PLANTIO DE GRAMA BATATAIS EM PLACAS. AF_07/2024 | M2 | 21.9 | 0% | 16.42 | 0% | 18.65 | 0% | 16.16 | 79.52% | 14.03 | 0% | 13.91 | 0% | 15.68 | 0% | 15.13
98503 | PLANTIO DE GRAMA EM PAVIMENTO CONCREGRAMA. AF_07/2024 | M2 | 32.38 | 0% | 20.92 | 0% | 27.66 | 34.53% | 25.08 | 83.77% | 21.34 | 0% | 28.07 | 0% | 23.55 | 0% | 27.44
103946 | PLANTIO DE GRAMA ESMERALDA OU SÃO CARLOS OU CURITIBANA, EM PLACAS. AF_07/2024 | M2 | 29.05 | 0% | 21.57 | 0% | 24.37 | 0% | 21.31 | 84.47% | 18.02 | 0% | 17.92 | 0% | 20.26 | 0% | 19.39
98517 | PLANTIO DE PALMEIRA COM ALTURA DE MUDA MAIOR QUE 2,00 M E MENOR OU IGUAL A 4,00 M. AF_07/2024 | UN | 0 |  | 0 |  | 0 |  | 0 |  | 0 |  | 0 |  | 0 |  | 0
98518 | PLANTIO DE PALMEIRA COM ALTURA DE MUDA MAIOR QUE 4,00 M . AF_07/2024 | UN | 0 |  | 0 |  | 0 |  | 0 |  | 0 |  | 0 |  | 0 |  | 0
98516 | PLANTIO DE PALMEIRA COM ALTURA DE MUDA MENOR OU IGUAL A 2,00 M . AF_07/2024 | UN | 746.25 | 6.24% | 394.28 | 11.82% | 481.15 | 9.68% | 384.16 | 12.13% | 359.07 | 2.89% | 361.11 | 12.9% | 340.09 | 13.7% | 354.53
98514 | PLANTIO DE ÁRVORE FRUTÍFERA COM ALTURA DE MUDA MAIOR QUE 2,00 M E MENOR OU IGUAL A 4,00 M. AF_07/2024 | UN | 0 |  | 0 |  | 0 |  | 0 |  | 0 |  | 0 |  | 0 |  | 0
98515 | PLANTIO DE ÁRVORE FRUTÍFERA COM ALTURA DE MUDA MAIOR QUE 4,00 M. AF_07/2024 | UN | 0 |  | 0 |  | 0 |  | 0 |  | 0 |  | 0 |  | 0 |  | 0
98513 | PLANTIO DE ÁRVORE FRUTÍFERA COM ALTURA DE MUDA MENOR OU IGUAL A 2,00 M. AF_07/2024 | UN | 0 |  | 0 |  | 0 |  | 0 |  | 0 |  | 0 |  | 0 |  | 0
98511 | PLANTIO DE ÁRVORE ORNAMENTAL COM ALTURA DE MUDA MAIOR QUE 2,00 M E MENOR OU IGUAL A 4,00 M . AF_07/2024 | UN | 581.46 | 0% | 235.22 | 0% | 300.3 | 0% | 225.48 | 0% | 184.11 | 0% | 187.16 | 0% | 168.35 | 0% | 176.47
98512 | PLANTIO DE ÁRVORE ORNAMENTAL COM ALTURA DE MUDA MAIOR QUE 4,00 M. AF_07/2024 | UN | 0 |  | 0 |  | 0 |  | 0 |  | 0 |  | 0 |  | 0 |  | 0
98510 | PLANTIO DE ÁRVORE ORNAMENTAL COM ALTURA DE MUDA MENOR OU IGUAL A 2,00 M . AF_07/2024 | UN | 296.83 | 0% | 126.63 | 0% | 161.03 | 0% | 120.97 | 0% | 103.43 | 0% | 104.41 | 0% | 96.42 | 0% | 101.16
98519 | REVOLVIMENTO E LIMPEZA MANUAL DE SOLO. AF_07/2024 | M2 | 4.1 | 0% | 3.61 | 0% | 4.42 | 0% | 3.33 | 0% | 4.11 | 0% | 3.95 | 0% | 4.31 | 0% | 4.54
91599 | ARMAÇÃO DO SISTEMA DE PAREDES DE CONCRETO, EXECUTADA COMO ARMADURA NEGATIVA DE LAJES, TELA L-159. AF_12/2024 | KG | 7.39 | 89.58% | 7.85 | 13.12% | 9.05 | 11.38% | 7.3 | 90.68% | 7.43 | 0% | 7.53 | 13.68% | 7.56 | 13.62% | 7.73
100065 | ARMAÇÃO DO SISTEMA DE PAREDES DE CONCRETO, EXECUTADA COMO ARMADURA NEGATIVA DE LAJES, TELA L-196. AF_12/2024 | KG | 0 |  | 0 |  | 0 |  | 0 |  | 0 |  | 0 |  | 0 |  | 0
100069 | ARMAÇÃO DO SISTEMA DE PAREDES DE CONCRETO, EXECUTADA COMO ARMADURA NEGATIVA DE LAJES, TELA T-138. AF_12/2024 | KG | 0 |  | 0 |  | 0 |  | 0 |  | 0 |  | 0 |  | 0 |  | 0
100063 | ARMAÇÃO DO SISTEMA DE PAREDES DE CONCRETO, EXECUTADA COMO ARMADURA NEGATIVA DE LAJES, TELA T-159. AF_12/2024 | KG | 0 |  | 0 |  | 0 |  | 0 |  | 0 |  | 0 |  | 0 |  | 0
91597 | ARMAÇÃO DO SISTEMA DE PAREDES DE CONCRETO, EXECUTADA COMO ARMADURA NEGATIVA DE LAJES, TELA T-196. AF_12/2024 | KG | 7.03 | 90.47% | 7.5 | 11.07% | 8.67 | 9.57% | 6.96 | 91.38% | 7.09 | 0% | 7.18 | 11.56% | 7.2 | 11.53% | 7.43
91598 | ARMAÇÃO DO SISTEMA DE PAREDES DE CONCRETO, EXECUTADA COMO ARMADURA POSITIVA DE LAJES, TELA Q-113. AF_12/2024 | KG | 8.99 | 91.77% | 9.67 | 4.45% | 11.3 | 3.81% | 8.9 | 92.7% | 9.17 | 0% | 9.27 | 4.64% | 9.27 | 4.64% | 9.78
91596 | ARMAÇÃO DO SISTEMA DE PAREDES DE CONCRETO, EXECUTADA COMO ARMADURA POSITIVA DE LAJES, TELA Q-138. AF_12/2024 | KG | 9.23 | 92.85% | 9.96 | 3.51% | 11.65 | 3% | 9.16 | 93.56% | 9.4 | 0% | 9.51 | 3.68% | 9.52 | 3.68% | 10.07
100064 | ARMAÇÃO DO SISTEMA DE PAREDES DE CONCRETO, EXECUTADA COMO ARMADURA POSITIVA DE LAJES, TELA Q-159. AF_12/2024 | KG | 9.15 | 93.33% | 9.88 | 3.14% | 11.58 | 2.68% | 9.08 | 94.05% | 9.33 | 0% | 9.44 | 3.28% | 9.44 | 3.28% | 10
100066 | ARMAÇÃO DO SISTEMA DE PAREDES DE CONCRETO, EXECUTADA COMO ARMADURA POSITIVA DE LAJES, TELA Q-196. AF_12/2024 | KG | 9.14 | 93.98% | 9.9 | 2.53% | 11.6 | 2.16% | 9.09 | 94.5% | 9.33 | 0% | 9.44 | 2.65% | 9.44 | 2.65% | 10.02
91603 | ARMAÇÃO DO SISTEMA DE PAREDES DE CONCRETO, EXECUTADA COMO REFORÇO, VERGALHÃO DE 10,0 MM DE DIÂMETRO. AF_12/2024 | KG | 12.8 | 0% | 11.33 | 0% | 11.52 | 0% | 11.58 | 0% | 9.27 | 0% | 9.44 | 0% | 9.95 | 0% | 11.55
100068 | ARMAÇÃO DO SISTEMA DE PAREDES DE CONCRETO, EXECUTADA COMO REFORÇO, VERGALHÃO DE 12,5 MM DE DIÂMETRO. AF_12/2024 | KG | 11.02 | 0% | 9.77 | 0% | 9.91 | 0% | 9.99 | 0% | 7.96 | 0% | 8.11 | 0% | 8.54 | 0% | 9.94
100067 | ARMAÇÃO DO SISTEMA DE PAREDES DE CONCRETO, EXECUTADA COMO REFORÇO, VERGALHÃO DE 5,0 MM DE DIÂMETRO. AF_12/2024 | KG | 14.73 | 0% | 12.93 | 0% | 13.56 | 0% | 13.13 | 0% | 11.52 | 0% | 11.46 | 0% | 12.1 | 0% | 13.62
91601 | ARMAÇÃO DO SISTEMA DE PAREDES DE CONCRETO, EXECUTADA COMO REFORÇO, VERGALHÃO DE 6,3 MM DE DIÂMETRO. AF_12/2024 | KG | 15.26 | 0% | 13.42 | 0% | 13.94 | 0% | 13.66 | 0% | 11.62 | 0% | 11.67 | 0% | 12.29 | 0% | 13.99
91602 | ARMAÇÃO DO SISTEMA DE PAREDES DE CONCRETO, EXECUTADA COMO REFORÇO, VERGALHÃO DE 8,0 MM DE DIÂMETRO. AF_12/2024 | KG | 14.27 | 0% | 12.6 | 0% | 12.93 | 0% | 12.85 | 0% | 10.56 | 0% | 10.69 | 0% | 11.27 | 0% | 12.96
91593 | ARMAÇÃO DO SISTEMA DE PAREDES DE CONCRETO, EXECUTADA EM PAREDES DE EDIFICAÇÕES MULTIFAMILIARES, TELA Q-138. AF_12/2024_PS | KG | 9.28 | 90.73% | 9.98 | 2% | 11.72 | 1.71% | 9.17 | 91.82% | 9.48 | 0% | 9.56 | 2.09% | 9.58 | 2.09% | 10.17
105814 | ARMAÇÃO DO SISTEMA DE PAREDES DE CONCRETO, EXECUTADA EM PAREDES DE EDIFICAÇÕES MULTIFAMILIARES, TELA Q-283. AF_12/2024_PS | KG | 8.96 | 93.64% | 9.71 | 1.03% | 11.41 | 0.88% | 8.9 | 94.27% | 9.15 | 0% | 9.26 | 1.08% | 9.25 | 1.08% | 9.88
91594 | ARMAÇÃO DO SISTEMA DE PAREDES DE CONCRETO, EXECUTADA EM PAREDES DE EDIFICAÇÕES UNIFAMILIARES OU MULTIFAMILIARES, TELA Q-92. AF_12/2024_PS | KG | 9.31 | 91.3% | 10 | 3% | 11.72 | 2.56% | 9.21 | 92.29% | 9.48 | 0% | 9.58 | 3.13% | 9.6 | 3.12% | 10.17
91595 | ARMAÇÃO DO SISTEMA DE PAREDES DE CONCRETO, EXECUTADA EM PAREDES DE EDIFICAÇÕES UNIFAMILIARES, TELA Q-61. AF_12/2024_PS | KG | 9.61 | 88.87% | 10.26 | 4.48% | 12 | 3.83% | 9.47 | 90.18% | 9.79 | 0% | 9.88 | 4.66% | 9.9 | 4.65% | 10.41
105815 | ARMAÇÃO DO SISTEMA DE PAREDES DE CONCRETO, EXECUTADA EM PAREDES DE EDIFICAÇÕES UNIFAMILIARES, TELA Q-75. AF_12/2024 | KG | 0 |  | 0 |  | 0 |  | 0 |  | 0 |  | 0 |  | 0 |  | 0
91600 | ARMAÇÃO DO SISTEMA DE PAREDES DE CONCRETO, EXECUTADA EM PLATIBANDAS, TELA Q-92. AF_12/2024_PS | KG | 10.6 | 81.79% | 11.12 | 4.23% | 13.04 | 3.6% | 10.3 | 84.17% | 10.82 | 0% | 10.84 | 4.34% | 10.93 | 4.3% | 11.45
99235 | CONCRETAGEM DE EDIFICAÇÕES (PAREDES E LAJES) FEITAS COM SISTEMA DE FÔRMAS MANUSEÁVEIS, COM CONCRETO USINADO AUTOADENSÁVEL FCK 25 MPA - LANÇAMENTO E ACABAMENTO. AF_09/2024 | M3 | 2203.87 | 0% | 713.26 | 0% | 1116.22 | 0% | 1073.33 | 0% | 762.57 | 0% | 644.96 | 0% | 707.48 | 0% | 778.91
105539 | CONCRETAGEM DE EDIFICAÇÕES (PAREDES E LAJES) FEITAS COM SISTEMA DE FÔRMAS MANUSEÁVEIS, COM CONCRETO USINADO AUTOADENSÁVEL REFORÇADO COM FIBRAS DE POLIPROPILENO, FCK 25 MPA - LANÇAMENTO E ACABAMENTO. AF_09/2024 | M3 | 0 |  | 0 |  | 0 |  | 0 |  | 0 |  | 0 |  | 0 |  | 0
99439 | CONCRETAGEM DE EDIFICAÇÕES (PAREDES E LAJES) FEITAS COM SISTEMA DE FÔRMAS MANUSEÁVEIS, COM CONCRETO USINADO BOMBEÁVEL FCK 25 MPA - LANÇAMENTO, ADENSAMENTO E ACABAMENTO. AF_09/2024 | M3 | 2405.5 | 0% | 784.42 | 0.01% | 1224.3 | 0.01% | 1175.18 | 0.01% | 839.73 | 0% | 711.33 | 0.01% | 779.93 | 0.01% | 857.93
105540 | CONCRETAGEM DE ESCADAS EM EDIFICAÇÕES MULTIFAMILIARES FEITAS COM SISTEMA DE FÔRMAS MANUSEÁVEIS COM CONCRETO USINADO AUTOADENSÁVEL REFORÇADO COM FIBRAS DE POLIPROPILENO, FCK 25 MPA - LANÇAMENTO E ACABAMENTO. AF_09/2024 | M3 | 0 |  | 0 |  | 0 |  | 0 |  | 0 |  | 0 |  | 0 |  | 0
103184 | CONCRETAGEM DE ESCADAS EM EDIFICAÇÕES MULTIFAMILIARES FEITAS COM SISTEMA DE FÔRMAS MANUSEÁVEIS COM CONCRETO USINADO AUTOADENSÁVEL, FCK 25 MPA - LANÇAMENTO E ACABAMENTO. AF_09/2024 | M3 | 2227.41 | 0% | 733.16 | 0% | 1140.33 | 0% | 1092.7 | 0% | 787.15 | 0% | 667.64 | 0% | 731.7 | 0% | 803.76
103183 | CONCRETAGEM DE ESCADAS EM EDIFICAÇÕES MULTIFAMILIARES FEITAS COM SISTEMA DE FÔRMAS MANUSEÁVEIS COM CONCRETO USINADO BOMBEÁVEL, FCK 25 MPA - LANÇAMENTO, ADENSAMENTO E ACABAMENTO. AF_09/2024 | M3 | 2487.03 | 0.01% | 853.81 | 0.03% | 1308.45 | 0.02% | 1242.22 | 0.02% | 924.29 | 0% | 789.97 | 0.04% | 863.69 | 0.03% | 944.22
99434 | CONCRETAGEM DE LAJES EM EDIFICAÇÕES MULTIFAMILIARES FEITAS COM SISTEMA DE FÔRMAS MANUSEÁVEIS, COM CONCRETO USINADO BOMBEÁVEL FCK 25 MPA - LANÇAMENTO, ADENSAMENTO E ACABAMENTO. AF_09/2024 | M3 | 2443.12 | 0% | 797.9 | 0.01% | 1244.66 | 0.01% | 1194.34 | 0.01% | 854.45 | 0% | 724.01 | 0.01% | 793.75 | 0.01% | 872.96
99431 | CONCRETAGEM DE LAJES EM EDIFICAÇÕES UNIFAMILIARES FEITAS COM SISTEMA DE FÔRMAS MANUSEÁVEIS, COM CONCRETO USINADO BOMBEÁVEL FCK 25 MPA - LANÇAMENTO, ADENSAMENTO E ACABAMENTO. AF_09/2024 | M3 | 2439.03 | 0% | 794.42 | 0.01% | 1240.43 | 0.01% | 1190.97 | 0.01% | 850.19 | 0% | 720.04 | 0.01% | 789.54 | 0.01% | 868.64
99435 | CONCRETAGEM DE PAREDES EM EDIFICAÇÕES MULTIFAMILIARES FEITAS COM SISTEMA DE FÔRMAS MANUSEÁVEIS, COM CONCRETO USINADO BOMBEÁVEL FCK 25 MPA - LANÇAMENTO, ADENSAMENTO E ACABAMENTO. AF_09/2024 | M3 | 2389.77 | 0% | 779.17 | 0.01% | 1216.18 | 0.01% | 1167.43 | 0.01% | 834.07 | 0% | 706.52 | 0.01% | 774.66 | 0.01% | 852.16
99432 | CONCRETAGEM DE PAREDES EM EDIFICAÇÕES UNIFAMILIARES FEITAS COM SISTEMA DE FÔRMAS MANUSEÁVEIS, COM CONCRETO USINADO BOMBEÁVEL FCK 25 MPA - LANÇAMENTO, ADENSAMENTO E ACABAMENTO. AF_09/2024 | M3 | 2386.84 | 0% | 776.67 | 0.01% | 1213.13 | 0.01% | 1165 | 0.01% | 831.02 | 0% | 703.68 | 0.01% | 771.63 | 0.01% | 849.05
99438 | CONCRETAGEM DE PLATIBANDA EM EDIFICAÇÕES MULTIFAMILIARES FEITAS COM SISTEMA DE FÔRMAS MANUSEÁVEIS, COM CONCRETO USINADO AUTOADENSÁVEL FCK 25 MPA - LANÇAMENTO E ACABAMENTO. AF_09/2024 | M3 | 2341.98 | 0% | 764.56 | 0% | 1192.72 | 0% | 1144.84 | 0% | 819.18 | 0% | 693.85 | 0% | 760.76 | 0% | 836.59
105538 | CONCRETAGEM DE PLATIBANDA EM EDIFICAÇÕES MULTIFAMILIARES FEITAS COM SISTEMA DE FÔRMAS MANUSEÁVEIS, COM CONCRETO USINADO AUTOADENSÁVEL REFORÇADO COM FIBRAS DE POLIPROPILENO, FCK 25 MPA - LANÇAMENTO E ACABAMENTO. AF_09/2024 | M3 | 0 |  | 0 |  | 0 |  | 0 |  | 0 |  | 0 |  | 0 |  | 0
99436 | CONCRETAGEM DE PLATIBANDA EM EDIFICAÇÕES MULTIFAMILIARES FEITAS COM SISTEMA DE FÔRMAS MANUSEÁVEIS, COM CONCRETO USINADO BOMBEÁVEL FCK 25 MPA - LANÇAMENTO, ADENSAMENTO E ACABAMENTO. AF_09/2024 | M3 | 2579.21 | 0.01% | 860.36 | 0.02% | 1331.95 | 0.01% | 1272.33 | 0.01% | 925.66 | 0% | 787.28 | 0.02% | 862.1 | 0.02% | 945.69
99437 | CONCRETAGEM DE PLATIBANDA EM EDIFICAÇÕES UNIFAMILIARES FEITAS COM SISTEMA DE FÔRMAS MANUSEÁVEIS, COM CONCRETO USINADO AUTOADENSÁVEL FCK 25 MPA - LANÇAMENTO E ACABAMENTO. AF_09/2024 | M3 | 2334.22 | 0% | 757.99 | 0% | 1184.78 | 0% | 1138.45 | 0% | 811.07 | 0% | 686.38 | 0% | 752.79 | 0% | 828.4
105537 | CONCRETAGEM DE PLATIBANDA EM EDIFICAÇÕES UNIFAMILIARES FEITAS COM SISTEMA DE FÔRMAS MANUSEÁVEIS, COM CONCRETO USINADO AUTOADENSÁVEL REFORÇADO COM FIBRAS DE POLIPROPILENO, FCK 25 MPA - LANÇAMENTO E ACABAMENTO. AF_09/2024 | M3 | 0 |  | 0 |  | 0 |  | 0 |  | 0 |  | 0 |  | 0 |  | 0
99433 | CONCRETAGEM DE PLATIBANDA EM EDIFICAÇÕES UNIFAMILIARES FEITAS COM SISTEMA DE FÔRMAS MANUSEÁVEIS, COM CONCRETO USINADO BOMBEÁVEL FCK 25 MPA - LANÇAMENTO, ADENSAMENTO E ACABAMENTO. AF_09/2024 | M3 | 2555.79 | 0% | 840.46 | 0.01% | 1307.78 | 0.01% | 1253.07 | 0.01% | 901.37 | 0% | 764.71 | 0.02% | 838.05 | 0.01% | 920.91
104422 | ESTUCAMENTO DE DENSIDADE ALTA DE PANOS DE FACHADA DO SISTEMA DE PAREDES DE CONCRETO EM EDIFICAÇÕES DE MÚLTIPLOS PAVIMENTOS, PAVIMENTO TÉRREO, UTILIZAÇÃO DE ARGAMASSA COLANTE. AF_12/2024 | M2 | 13.07 | 0% | 10.65 | 0% | 13.42 | 0% | 11.31 | 0% | 11.76 | 0% | 12.6 | 0% | 10.33 | 0% | 10.66
105824 | ESTUCAMENTO DE DENSIDADE ALTA DE PANOS DE FACHADA DO SISTEMA DE PAREDES DE CONCRETO EM EDIFICAÇÕES DE MÚLTIPLOS PAVIMENTOS, PAVIMENTO TÉRREO, UTILIZAÇÃO DE ARGAMASSA POLIMÉRICA. AF_12/2024 | M2 | 17.25 | 0% | 15.08 | 0% | 13.59 | 50.26% | 13.74 | 0% | 14.38 | 0% | 14.69 | 0% | 15.65 | 0% | 12.9
105825 | ESTUCAMENTO DE DENSIDADE ALTA DE PANOS DE FACHADA DO SISTEMA DE PAREDES DE CONCRETO EM EDIFICAÇÕES DE MÚLTIPLOS PAVIMENTOS, PAVIMENTO TÉRREO, UTILIZAÇÃO DE ARGAMASSA TRAÇO 1:0,5:4,5 (CIM:CAL:AREIA). AF_12/2024 | M2 | 7.62 | 0% | 6.2 | 0% | 7.54 | 0% | 6.24 | 0% | 7.75 | 0% | 7.07 | 0% | 7.53 | 0% | 7.44
104421 | ESTUCAMENTO DE DENSIDADE ALTA DE PANOS DE FACHADA DO SISTEMA DE PAREDES DE CONCRETO EM EDIFICAÇÕES DE MÚLTIPLOS PAVIMENTOS, PAVIMENTOS SUPERIORES, UTILIZAÇÃO DE ARGAMASSA COLANTE. AF_12/2024 | M2 | 18.91 | 0% | 15.58 | 0% | 19.4 | 0% | 16.12 | 0% | 17.87 | 0% | 18.23 | 0% | 16.33 | 0% | 16.69
105822 | ESTUCAMENTO DE DENSIDADE ALTA DE PANOS DE FACHADA DO SISTEMA DE PAREDES DE CONCRETO EM EDIFICAÇÕES DE MÚLTIPLOS PAVIMENTOS, PAVIMENTOS SUPERIORES, UTILIZAÇÃO DE ARGAMASSA POLIMÉRICA. AF_12/2024 | M2 | 23.09 | 0% | 20.01 | 0% | 19.57 | 34.9% | 18.55 | 0% | 20.49 | 0% | 20.32 | 0% | 21.65 | 0% | 18.93
105823 | ESTUCAMENTO DE DENSIDADE ALTA DE PANOS DE FACHADA DO SISTEMA DE PAREDES DE CONCRETO EM EDIFICAÇÕES DE MÚLTIPLOS PAVIMENTOS, PAVIMENTOS SUPERIORES, UTILIZAÇÃO DE ARGAMASSA TRAÇO 1:0,5:4,5 (CIM:CAL:AREIA). AF_12/2024 | M2 | 13.46 | 0% | 11.13 | 0% | 13.52 | 0% | 11.05 | 0% | 13.86 | 0% | 12.7 | 0% | 13.53 | 0% | 13.47
104423 | ESTUCAMENTO DE DENSIDADE ALTA DE PANOS DE FACHADA DO SISTEMA DE PAREDES DE CONCRETO EM UNIDADES HABITACIONAIS DE DOIS PAVIMENTOS (SOBRADO), ACESSO COM ANDAIME FACHADEIRO, UTILIZAÇÃO DE ARGAMASSA COLANTE. AF_12/2024 | M2 | 17.17 | 0% | 14.11 | 0% | 17.61 | 0% | 14.68 | 0% | 16.05 | 0% | 16.55 | 0% | 14.54 | 0% | 14.88
105826 | ESTUCAMENTO DE DENSIDADE ALTA DE PANOS DE FACHADA DO SISTEMA DE PAREDES DE CONCRETO EM UNIDADES HABITACIONAIS DE DOIS PAVIMENTOS (SOBRADO), ACESSO COM ANDAIME FACHADEIRO, UTILIZAÇÃO DE ARGAMASSA POLIMÉRICA. AF_12/2024 | M2 | 21.35 | 0% | 18.54 | 0% | 17.78 | 38.41% | 17.11 | 0% | 18.67 | 0% | 18.64 | 0% | 19.86 | 0% | 17.12
105827 | ESTUCAMENTO DE DENSIDADE ALTA DE PANOS DE FACHADA DO SISTEMA DE PAREDES DE CONCRETO EM UNIDADES HABITACIONAIS DE DOIS PAVIMENTOS (SOBRADO), ACESSO COM ANDAIME FACHADEIRO, UTILIZAÇÃO DE ARGAMASSA TRAÇO 1:0,5:4,5 (CIM:CAL:AREIA). AF_12/2024 | M2 | 11.72 | 0% | 9.66 | 0% | 11.73 | 0% | 9.61 | 0% | 12.04 | 0% | 11.02 | 0% | 11.74 | 0% | 11.66
104425 | ESTUCAMENTO DE DENSIDADE ALTA DE PANOS DE FACHADA DO SISTEMA DE PAREDES DE CONCRETO EM UNIDADES HABITACIONAIS DE PAVIMENTO ÚNICO, UTILIZAÇÃO DE ARGAMASSA COLANTE. AF_12/2024 | M2 | 11.3 | 0% | 9.15 | 0% | 11.61 | 0% | 9.85 | 0% | 9.91 | 0% | 10.89 | 0% | 8.5 | 0% | 8.82
105828 | ESTUCAMENTO DE DENSIDADE ALTA DE PANOS DE FACHADA DO SISTEMA DE PAREDES DE CONCRETO EM UNIDADES HABITACIONAIS DE PAVIMENTO ÚNICO, UTILIZAÇÃO DE ARGAMASSA POLIMÉRICA. AF_12/2024 | M2 | 15.48 | 0% | 13.58 | 0% | 11.78 | 57.98% | 12.28 | 0% | 12.53 | 0% | 12.98 | 0% | 13.82 | 0% | 11.06
105829 | ESTUCAMENTO DE DENSIDADE ALTA DE PANOS DE FACHADA DO SISTEMA DE PAREDES DE CONCRETO EM UNIDADES HABITACIONAIS DE PAVIMENTO ÚNICO, UTILIZAÇÃO DE ARGAMASSA TRAÇO 1:0,5:4,5 (CIM:CAL:AREIA). AF_12/2024 | M2 | 5.85 | 0% | 4.7 | 0% | 5.73 | 0% | 4.78 | 0% | 5.9 | 0% | 5.36 | 0% | 5.7 | 0% | 5.6
91525 | ESTUCAMENTO DE DENSIDADE ALTA NAS FACES INTERNAS DE PAREDES DO SISTEMA DE PAREDES DE CONCRETO, EM AMBIENTES COM ÁREA ENTRE 5 M² E 10 M², UTILIZAÇÃO DE ARGAMASSA COLANTE. AF_12/2024 | M2 | 9.04 | 0% | 7.38 | 0% | 9.25 | 0% | 7.76 | 0% | 8.31 | 0% | 8.71 | 0% | 7.39 | 0% | 7.6
105818 | ESTUCAMENTO DE DENSIDADE ALTA NAS FACES INTERNAS DE PAREDES DO SISTEMA DE PAREDES DE CONCRETO, EM AMBIENTES COM ÁREA ENTRE 5 M² E 10 M², UTILIZAÇÃO DE ARGAMASSA POLIMÉRICA. AF_12/2024 | M2 | 15.77 | 0% | 13.82 | 0% | 12.06 | 56.63% | 12.52 | 0% | 12.84 | 0% | 13.26 | 0% | 14.12 | 0% | 11.35
105819 | ESTUCAMENTO DE DENSIDADE ALTA NAS FACES INTERNAS DE PAREDES DO SISTEMA DE PAREDES DE CONCRETO, EM AMBIENTES COM ÁREA ENTRE 5 M² E 10 M², UTILIZAÇÃO DE ARGAMASSA TRAÇO 1:1:6 (CIM:CAL:AREIA). AF_12/2024 | M2 | 6.18 | 0% | 4.96 | 0% | 6.06 | 0% | 5.02 | 0% | 6.28 | 0% | 5.68 | 0% | 6.06 | 0% | 5.95
104414 | ESTUCAMENTO DE DENSIDADE ALTA NAS FACES INTERNAS DE PAREDES DO SISTEMA DE PAREDES DE CONCRETO, EM AMBIENTES COM ÁREA MAIOR OU IGUAL A 10 M², UTILIZAÇÃO DE ARGAMASSA COLANTE. AF_12/2024 | M2 | 8.11 | 0% | 6.61 | 0% | 8.32 | 0% | 7 | 0% | 7.35 | 0% | 7.82 | 0% | 6.45 | 0% | 6.66
105816 | ESTUCAMENTO DE DENSIDADE ALTA NAS FACES INTERNAS DE PAREDES DO SISTEMA DE PAREDES DE CONCRETO, EM AMBIENTES COM ÁREA MAIOR OU IGUAL A 10 M², UTILIZAÇÃO DE ARGAMASSA POLIMÉRICA. AF_12/2024 | M2 | 14.84 | 0% | 13.05 | 0% | 11.13 | 61.37% | 11.76 | 0% | 11.88 | 0% | 12.37 | 0% | 13.18 | 0% | 10.41
105817 | ESTUCAMENTO DE DENSIDADE ALTA NAS FACES INTERNAS DE PAREDES DO SISTEMA DE PAREDES DE CONCRETO, EM AMBIENTES COM ÁREA MAIOR OU IGUAL A 10 M², UTILIZAÇÃO DE ARGAMASSA TRAÇO 1:1:6 (CIM:CAL:AREIA). AF_12/2024 | M2 | 5.25 | 0% | 4.19 | 0% | 5.13 | 0% | 4.26 | 0% | 5.32 | 0% | 4.79 | 0% | 5.12 | 0% | 5.01
104415 | ESTUCAMENTO DE DENSIDADE ALTA NAS FACES INTERNAS DE PAREDES DO SISTEMA DE PAREDES DE CONCRETO, EM AMBIENTES COM ÁREA MENOR OU IGUAL A 5 M², UTILIZAÇÃO DE ARGAMASSA COLANTE. AF_12/2024 | M2 | 13.88 | 0% | 11.45 | 0% | 14.2 | 0% | 11.75 | 0% | 13.39 | 0% | 13.37 | 0% | 12.37 | 0% | 12.59
105820 | ESTUCAMENTO DE DENSIDADE ALTA NAS FACES INTERNAS DE PAREDES DO SISTEMA DE PAREDES DE CONCRETO, EM AMBIENTES COM ÁREA MENOR OU IGUAL A 5 M², UTILIZAÇÃO DE ARGAMASSA POLIMÉRICA. AF_12/2024 | M2 | 20.61 | 0% | 17.89 | 0% | 17.01 | 40.15% | 16.51 | 0% | 17.92 | 0% | 17.92 | 0% | 19.1 | 0% | 16.34
105821 | ESTUCAMENTO DE DENSIDADE ALTA NAS FACES INTERNAS DE PAREDES DO SISTEMA DE PAREDES DE CONCRETO, EM AMBIENTES COM ÁREA MENOR OU IGUAL A 5 M², UTILIZAÇÃO DE ARGAMASSA TRAÇO 1:1:6 (CIM:CAL:AREIA). AF_12/2024 | M2 | 11.02 | 0% | 9.03 | 0% | 11.01 | 0% | 9.01 | 0% | 11.36 | 0% | 10.34 | 0% | 11.04 | 0% | 10.94
104418 | ESTUCAMENTO DE DENSIDADE BAIXA DE PANOS DE FACHADA DO SISTEMA DE PAREDES DE CONCRETO EM EDIFICAÇÕES DE MÚLTIPLOS PAVIMENTOS, PAVIMENTO TÉRREO, UTILIZAÇÃO DE ARGAMASSA COLANTE. AF_12/2024 | M2 | 3.04 | 0% | 2.54 | 0% | 3.11 | 0% | 2.53 | 0% | 3.08 | 0% | 2.94 | 0% | 2.98 | 0% | 3
91515 | ESTUCAMENTO DE DENSIDADE BAIXA DE PANOS DE FACHADA DO SISTEMA DE PAREDES DE CONCRETO EM EDIFICAÇÕES DE MÚLTIPLOS PAVIMENTOS, PAVIMENTOS SUPERIORES, UTILIZAÇÃO DE ARGAMASSA COLANTE. AF_12/2024 | M2 | 5.48 | 0% | 4.61 | 0% | 5.6 | 0% | 4.54 | 0% | 5.64 | 0% | 5.28 | 0% | 5.49 | 0% | 5.51
104419 | ESTUCAMENTO DE DENSIDADE BAIXA DE PANOS DE FACHADA DO SISTEMA DE PAREDES DE CONCRETO EM UNIDADES HABITACIONAIS DE DOIS PAVIMENTOS (SOBRADO), ACESSO COM ANDAIME FACHADEIRO, UTILIZAÇÃO DE ARGAMASSA COLANTE. AF_12/2024 | M2 | 4.76 | 0% | 4 | 0% | 4.87 | 0% | 3.95 | 0% | 4.88 | 0% | 4.59 | 0% | 4.75 | 0% | 4.77
91519 | ESTUCAMENTO DE DENSIDADE BAIXA DE PANOS DE FACHADA DO SISTEMA DE PAREDES DE CONCRETO EM UNIDADES HABITACIONAIS DE PAVIMENTO ÚNICO, UTILIZAÇÃO DE ARGAMASSA COLANTE. AF_12/2024 | M2 | 2.35 | 0% | 1.96 | 0% | 2.41 | 0% | 1.95 | 0% | 2.36 | 0% | 2.27 | 0% | 2.27 | 0% | 2.29
91520 | ESTUCAMENTO DE DENSIDADE BAIXA NAS FACES INTERNAS DE PAREDES DO SISTEMA DE PAREDES DE CONCRETO, EM AMBIENTES COM ÁREA ENTRE 5 M² E 10 M², UTILIZAÇÃO DE ARGAMASSA COLANTE. AF_12/2024 | M2 | 2.34 | 0% | 1.95 | 0% | 2.39 | 0% | 1.94 | 0% | 2.39 | 0% | 2.25 | 0% | 2.31 | 0% | 2.32
104416 | ESTUCAMENTO DE DENSIDADE BAIXA NAS FACES INTERNAS DE PAREDES DO SISTEMA DE PAREDES DE CONCRETO, EM AMBIENTES COM ÁREA MAIOR OU IGUAL A 10 M², UTILIZAÇÃO DE ARGAMASSA COLANTE. AF_12/2024 | M2 | 1.95 | 0% | 1.62 | 0% | 1.98 | 0% | 1.61 | 0% | 1.98 | 0% | 1.87 | 0% | 1.9 | 0% | 1.92
104417 | ESTUCAMENTO DE DENSIDADE BAIXA NAS FACES INTERNAS DE PAREDES DO SISTEMA DE PAREDES DE CONCRETO, EM AMBIENTES COM ÁREA MENOR OU IGUAL A 5 M², UTILIZAÇÃO DE ARGAMASSA COLANTE. AF_12/2024 | M2 | 4.32 | 0% | 3.62 | 0% | 4.4 | 0% | 3.57 | 0% | 4.47 | 0% | 4.16 | 0% | 4.35 | 0% | 4.36
91522 | ESTUCAMENTO PARA QUALQUER REVESTIMENTO, EM TETO DO SISTEMA DE PAREDES DE CONCRETO, EM AMBIENTES COM ÁREA ENTRE 5 M² E 10 M², UTILIZAÇÃO DE ARGAMASSA COLANTE. AF_12/2024 | M2 | 3.89 | 0% | 3.26 | 0% | 3.96 | 0% | 3.22 | 0% | 4.02 | 0% | 3.74 | 0% | 3.9 | 0% | 3.92
104412 | ESTUCAMENTO PARA QUALQUER REVESTIMENTO, EM TETO DO SISTEMA DE PAREDES DE CONCRETO, EM AMBIENTES COM ÁREA MAIOR OU IGUAL A 10 M², UTILIZAÇÃO DE ARGAMASSA COLANTE. AF_12/2024 | M2 | 3.5 | 0% | 2.93 | 0% | 3.56 | 0% | 2.89 | 0% | 3.61 | 0% | 3.37 | 0% | 3.51 | 0% | 3.51
104413 | ESTUCAMENTO PARA QUALQUER REVESTIMENTO, EM TETO DO SISTEMA DE PAREDES DE CONCRETO, EM AMBIENTES COM ÁREA MENOR OU IGUAL A 5 M², UTILIZAÇÃO DE ARGAMASSA COLANTE. AF_12/2024 | M2 | 5.91 | 0% | 4.96 | 0% | 6.02 | 0% | 4.88 | 0% | 6.13 | 0% | 5.68 | 0% | 5.98 | 0% | 5.99
102569 | FÔRMAS MANUSEÁVEIS DA ALUMÍNIO PARA PAREDES DE CONCRETO MOLDADAS IN LOCO, EM PLATIBANDA. AF_11/2024 | M2 | 0 |  | 0 |  | 0 |  | 0 |  | 0 |  | 0 |  | 0 |  | 0
102574 | FÔRMAS MANUSEÁVEIS DE ALUMÍNIO PARA PAREDES DE CONCRETO MOLDADAS IN LOCO, DE EDIFICAÇÕES DE MÚLTIPLOS PAVIMENTOS, EM LAJES. AF_11/2024 | M2 | 0 |  | 0 |  | 0 |  | 0 |  | 0 |  | 0 |  | 0 |  | 0
102573 | FÔRMAS MANUSEÁVEIS DE ALUMÍNIO PARA PAREDES DE CONCRETO MOLDADAS IN LOCO, DE EDIFICAÇÕES DE MÚLTIPLOS PAVIMENTOS, EM PAREDES. AF_11/2024 | M2 | 0 |  | 0 |  | 0 |  | 0 |  | 0 |  | 0 |  | 0 |  | 0
102577 | FÔRMAS MANUSEÁVEIS DE ALUMÍNIO PARA PAREDES DE CONCRETO MOLDADAS IN LOCO, DE EDIFICAÇÕES UNIFAMILIARES, EM LAJES. AF_11/2024 | M2 | 0 |  | 0 |  | 0 |  | 0 |  | 0 |  | 0 |  | 0 |  | 0
102576 | FÔRMAS MANUSEÁVEIS DE ALUMÍNIO PARA PAREDES DE CONCRETO MOLDADAS IN LOCO, DE EDIFICAÇÕES UNIFAMILIARES, EM PAREDES. AF_11/2024 | M2 | 0 |  | 0 |  | 0 |  | 0 |  | 0 |  | 0 |  | 0 |  | 0
103083 | FÔRMAS MANUSEÁVEIS DE PLÁSTICO ESTRUTURADO EM AÇO PARA PAREDES DE CONCRETO MOLDADAS IN LOCO, DE EDIFICAÇÕES DE MÚLTIPLOS PAVIMENTOS, EM LAJES. AF_11/2024 | M2 | 0 |  | 0 |  | 0 |  | 0 |  | 0 |  | 0 |  | 0 |  | 0
103081 | FÔRMAS MANUSEÁVEIS DE PLÁSTICO ESTRUTURADO EM AÇO PARA PAREDES DE CONCRETO MOLDADAS IN LOCO, DE EDIFICAÇÕES DE MÚLTIPLOS PAVIMENTOS, EM PLATIBANDA. AF_11/2024 | M2 | 0 |  | 0 |  | 0 |  | 0 |  | 0 |  | 0 |  | 0 |  | 0
103082 | FÔRMAS MANUSEÁVEIS DE PLÁSTICO ESTRUTURADO EM AÇO PARA PAREDES DE CONCRETO MOLDADAS IN LOCO, DE EDIFICAÇÕES MÚLTIPLOS PAVIMENTOS, EM PAREDES. AF_11/2024 | M2 | 0 |  | 0 |  | 0 |  | 0 |  | 0 |  | 0 |  | 0 |  | 0
103086 | FÔRMAS MANUSEÁVEIS DE PLÁSTICO ESTRUTURADO EM AÇO PARA PAREDES DE CONCRETO MOLDADAS IN LOCO, DE EDIFICAÇÕES UNIFAMILIARES, EM LAJES. AF_11/2024 | M2 | 0 |  | 0 |  | 0 |  | 0 |  | 0 |  | 0 |  | 0 |  | 0
103085 | FÔRMAS MANUSEÁVEIS DE PLÁSTICO ESTRUTURADO EM AÇO PARA PAREDES DE CONCRETO MOLDADAS IN LOCO, DE EDIFICAÇÕES UNIFAMILIARES, EM PAREDES. AF_11/2024 | M2 | 0 |  | 0 |  | 0 |  | 0 |  | 0 |  | 0 |  | 0 |  | 0
104726 | INSTALAÇÃO DE ISOLAMENTO COM LÃ DE PET EM PAREDE DRYWALL. AF_07/2023 | M2 | 0 |  | 0 |  | 0 |  | 0 |  | 0 |  | 0 |  | 0 |  | 0
104725 | INSTALAÇÃO DE ISOLAMENTO COM LÃ DE VIDRO EM PAREDE DRYWALL. AF_07/2023 | M2 | 0 |  | 0 |  | 0 |  | 0 |  | 0 |  | 0 |  | 0 |  | 0
96374 | INSTALAÇÃO DE REFORÇO DE MADEIRA EM PAREDE DRYWALL. AF_07/2023 | M | 26.41 | 6.63% | 22.93 | 0% | 22.02 | 0% | 22.89 | 0% | 29.15 | 0% | 32.81 | 0% | 30.29 | 5.78% | 33.52
96373 | INSTALAÇÃO DE REFORÇO METÁLICO EM PAREDE DRYWALL. AF_07/2023 | M | 13.21 | 13.25% | 13.5 | 0% | 11.43 | 0% | 13.35 | 0% | 13.67 | 0% | 13.43 | 0% | 10.56 | 16.57% | 10.56
96368 | PAREDE COM SISTEMA EM CHAPAS DE GESSO PARA DRYWALL, USO INTERNO COM DUAS FACES DUPLAS E ESTRUTURA METÁLICA COM GUIAS DUPLAS, SEM VÃOS. AF_07/2023_PS | M2 | 219.77 | 4.16% | 206.04 | 1.26% | 186.79 | 1.39% | 188.76 | 1.37% | 190.37 | 0% | 188.28 | 1.38% | 165.87 | 5.52% | 171.96
96364 | PAREDE COM SISTEMA EM CHAPAS DE GESSO PARA DRYWALL, USO INTERNO COM UMA FACE SIMPLES E OUTRA FACE DUPLA E ESTRUTURA METÁLICA COM GUIAS DUPLAS, SEM VÃOS. AF_07/2023_PS | M2 | 185.11 | 3.74% | 174.61 | 1.48% | 157.32 | 1.65% | 160.15 | 1.62% | 162.61 | 0% | 159.67 | 1.62% | 139.89 | 4.95% | 144.52
96369 | PAREDE COM SISTEMA EM CHAPAS DE GESSO PARA DRYWALL, USO INTERNO, COM DUAS FACES DUPLAS E ESTRUTURA METÁLICA COM GUIAS DUPLAS PARA PAREDES COM ÁREA LÍQUIDA MAIOR OU IGUAL A 6 M2, COM VÃOS. AF_07/2023_PS | M2 | 246.9 | 3.92% | 233.5 | 1.33% | 209.89 | 1.48% | 214.58 | 1.44% | 217.79 | 0% | 214.07 | 1.45% | 186.81 | 5.18% | 192.79
104723 | PAREDE COM SISTEMA EM CHAPAS DE GESSO PARA DRYWALL, USO INTERNO, COM DUAS FACES DUPLAS E ESTRUTURA METÁLICA COM GUIAS DUPLAS PARA PAREDES COM ÁREA LÍQUIDA MENOR QUE 6 M2, COM VÃOS. AF_07/2023_PS | M2 | 294.65 | 3.52% | 281.34 | 1.29% | 250.94 | 1.45% | 259.87 | 1.4% | 266.28 | 0% | 259.58 | 1.4% | 223.93 | 4.64% | 230.32
96367 | PAREDE COM SISTEMA EM CHAPAS DE GESSO PARA DRYWALL, USO INTERNO, COM DUAS FACES DUPLAS E ESTRUTURA METÁLICA COM GUIAS SIMPLES PARA PAREDES COM ÁREA LÍQUIDA MAIOR OU IGUAL A 6 M2, COM VÃOS. AF_07/2023_PS | M2 | 200.48 | 4.05% | 185.63 | 0.83% | 171.46 | 0.9% | 170.28 | 0.91% | 172.13 | 0% | 170.41 | 0.91% | 151.86 | 5.35% | 159.38
104722 | PAREDE COM SISTEMA EM CHAPAS DE GESSO PARA DRYWALL, USO INTERNO, COM DUAS FACES DUPLAS E ESTRUTURA METÁLICA COM GUIAS SIMPLES PARA PAREDES COM ÁREA LÍQUIDA MENOR QUE 6 M2, COM VÃOS. AF_07/2023_PS | M2 | 227.36 | 3.76% | 211.89 | 0.86% | 195.22 | 0.93% | 195.52 | 0.93% | 199.94 | 0% | 196.08 | 0.93% | 173.27 | 4.94% | 181.79
96366 | PAREDE COM SISTEMA EM CHAPAS DE GESSO PARA DRYWALL, USO INTERNO, COM DUAS FACES DUPLAS E ESTRUTURA METÁLICA COM GUIAS SIMPLES, SEM VÃOS. AF_07/2023_PS | M2 | 185.59 | 4.24% | 170.89 | 0.76% | 158.49 | 0.82% | 156.25 | 0.83% | 156.87 | 0% | 156.23 | 0.83% | 140.14 | 5.61% | 147.35
96361 | PAREDE COM SISTEMA EM CHAPAS DE GESSO PARA DRYWALL, USO INTERNO, COM DUAS FACES SIMPLES E ESTRUTURA METÁLICA COM GUIAS DUPLAS PARA PAREDES COM ÁREA LÍQUIDA MAIOR OU IGUAL A 6 M2, COM VÃOS. AF_07/2023_PS | M2 | 176.29 | 2.97% | 169.65 | 1.83% | 149.56 | 2.07% | 156.26 | 1.98% | 160.72 | 0% | 155.61 | 1.99% | 133.61 | 3.91% | 136.31
104719 | PAREDE COM SISTEMA EM CHAPAS DE GESSO PARA DRYWALL, USO INTERNO, COM DUAS FACES SIMPLES E ESTRUTURA METÁLICA COM GUIAS DUPLAS PARA PAREDES COM ÁREA LÍQUIDA MENOR QUE 6 M2, COM VÃOS. AF_07/2023_PS | M2 | 221.4 | 2.68% | 215.45 | 1.69% | 187.77 | 1.94% | 199.33 | 1.83% | 206.09 | 0% | 198.59 | 1.83% | 168.23 | 3.53% | 170.64
96360 | PAREDE COM SISTEMA EM CHAPAS DE GESSO PARA DRYWALL, USO INTERNO, COM DUAS FACES SIMPLES E ESTRUTURA METÁLICA COM GUIAS DUPLAS, SEM VÃOS. AF_07/2023_PS | M2 | 150.49 | 3.13% | 143.21 | 1.81% | 127.9 | 2.03% | 131.56 | 1.97% | 134.88 | 0% | 131.09 | 1.98% | 113.94 | 4.13% | 117.12
96359 | PAREDE COM SISTEMA EM CHAPAS DE GESSO PARA DRYWALL, USO INTERNO, COM DUAS FACES SIMPLES E ESTRUTURA METÁLICA COM GUIAS SIMPLES PARA PAREDES COM ÁREA LÍQUIDA MAIOR OU IGUAL A 6 M2, COM VÃOS. AF_07/2023_PS | M2 | 129.9 | 2.83% | 121.8 | 1.27% | 111.15 | 1.39% | 112 | 1.38% | 115.1 | 0% | 111.96 | 1.38% | 98.69 | 3.73% | 102.93
104718 | PAREDE COM SISTEMA EM CHAPAS DE GESSO PARA DRYWALL, USO INTERNO, COM DUAS FACES SIMPLES E ESTRUTURA METÁLICA COM GUIAS SIMPLES PARA PAREDES COM ÁREA LÍQUIDA MENOR QUE 6 M2, COM VÃOS. AF_07/2023_PS | M2 | 154.11 | 2.67% | 146.01 | 1.25% | 132.05 | 1.38% | 134.97 | 1.35% | 139.75 | 0% | 135.08 | 1.35% | 117.58 | 3.5% | 122.1
96358 | PAREDE COM SISTEMA EM CHAPAS DE GESSO PARA DRYWALL, USO INTERNO, COM DUAS FACES SIMPLES E ESTRUTURA METÁLICA COM GUIAS SIMPLES, SEM VÃOS. AF_07/2023_PS | M2 | 116.35 | 2.94% | 108.09 | 1.2% | 99.62 | 1.3% | 99.08 | 1.31% | 101.4 | 0% | 99.06 | 1.31% | 88.23 | 3.88% | 92.54
96371 | PAREDE COM SISTEMA EM CHAPAS DE GESSO PARA DRYWALL, USO INTERNO, COM UMA FACE SIMPLES E ESTRUTURA METÁLICA COM GUIAS SIMPLES PARA PAREDES COM ÁREA LÍQUIDA MAIOR OU IGUAL A 6 M2, COM VÃOS. AF_07/2023_PS | M2 | 89.47 | 2.98% | 85.85 | 1.81% | 76.19 | 2.03% | 79.3 | 1.95% | 81.93 | 0% | 79.12 | 1.96% | 68.07 | 3.92% | 69.75
104724 | PAREDE COM SISTEMA EM CHAPAS DE GESSO PARA DRYWALL, USO INTERNO, COM UMA FACE SIMPLES E ESTRUTURA METÁLICA COM GUIAS SIMPLES PARA PAREDES COM ÁREA LÍQUIDA MENOR QUE 6 M2, COM VÃOS. AF_07/2023_PS | M2 | 112.36 | 2.77% | 109.04 | 1.67% | 95.65 | 1.9% | 101.14 | 1.8% | 105.03 | 0% | 100.96 | 1.8% | 85.69 | 3.63% | 87.3
96370 | PAREDE COM SISTEMA EM CHAPAS DE GESSO PARA DRYWALL, USO INTERNO, COM UMA FACE SIMPLES E ESTRUTURA METÁLICA COM GUIAS SIMPLES, SEM VÃOS. AF_07/2023_PS | M2 | 76.61 | 3.15% | 72.68 | 1.79% | 65.41 | 1.99% | 66.97 | 1.94% | 69.06 | 0% | 66.88 | 1.94% | 58.27 | 4.14% | 60.2
96365 | PAREDE COM SISTEMA EM CHAPAS DE GESSO PARA DRYWALL, USO INTERNO, COM UMA FACE SIMPLES E OUTRA FACE DUPLA E ESTRUTURA METÁLICA COM GUIAS DUPLAS PARA PAREDES COM ÁREA LÍQUIDA MAIOR OU IGUAL A 6 M2, COM VÃOS. AF_07/2023_PS | M2 | 211.61 | 3.52% | 201.58 | 1.54% | 179.73 | 1.72% | 185.42 | 1.67% | 189.26 | 0% | 184.85 | 1.68% | 160.22 | 4.65% | 164.56
104721 | PAREDE COM SISTEMA EM CHAPAS DE GESSO PARA DRYWALL, USO INTERNO, COM UMA FACE SIMPLES E OUTRA FACE DUPLA E ESTRUTURA METÁLICA COM GUIAS DUPLAS PARA PAREDES COM ÁREA LÍQUIDA MENOR QUE 6 M2, COM VÃOS. AF_07/2023_PS | M2 | 258.03 | 3.16% | 248.39 | 1.47% | 219.35 | 1.66% | 229.59 | 1.59% | 236.19 | 0% | 229.08 | 1.59% | 196.08 | 4.16% | 200.48
96363 | PAREDE COM SISTEMA EM CHAPAS DE GESSO PARA DRYWALL, USO INTERNO, COM UMA FACE SIMPLES E OUTRA FACE DUPLA E ESTRUTURA METÁLICA COM GUIAS SIMPLES PARA PAREDES COM ÁREA LÍQUIDA MAIOR OU IGUAL A 6 M2, COM VÃOS. AF_07/2023_PS | M2 | 165.19 | 3.57% | 153.71 | 1.01% | 141.29 | 1.1% | 141.14 | 1.1% | 143.61 | 0% | 141.18 | 1.1% | 125.28 | 4.71% | 131.15
104720 | PAREDE COM SISTEMA EM CHAPAS DE GESSO PARA DRYWALL, USO INTERNO, COM UMA FACE SIMPLES E OUTRA FACE DUPLA E ESTRUTURA METÁLICA COM GUIAS SIMPLES PARA PAREDES COM ÁREA LÍQUIDA MENOR QUE 6 M2, COM VÃOS. AF_07/2023_PS | M2 | 190.74 | 3.32% | 178.95 | 1.02% | 163.63 | 1.11% | 165.24 | 1.1% | 169.85 | 0% | 165.58 | 1.1% | 145.42 | 4.36% | 151.95
96362 | PAREDE COM SISTEMA EM CHAPAS DE GESSO PARA DRYWALL, USO INTERNO, COM UMA FACE SIMPLES E OUTRA FACE DUPLA E ESTRUTURA METÁLICA COM GUIAS SIMPLES, SEM VÃOS. AF_07/2023_PS | M2 | 150.97 | 3.74% | 139.48 | 0.93% | 129.06 | 1.01% | 127.65 | 1.02% | 129.14 | 0% | 127.64 | 1.02% | 114.19 | 4.94% | 119.95
103191 | INSTALAÇÃO DE ALONGADOR COM TRÊS ALTURAS, EM TUBO DE AÇO CARBONO - EQUIPAMENTO DE GINASTICA PARA ACADEMIA AO AR LIVRE / ACADEMIA DA TERCEIRA IDADE - ATI, INSTALADO SOBRE SOLO. AF_10/2021 | UN | 2402.25 | 94.54% | 2380.66 | 95.39% | 2394.11 | 94.86% | 2381.83 | 95.35% | 2401.9 | 94.55% | 2392.67 | 94.91% | 2407.47 | 94.33% | 2397.71
103206 | INSTALAÇÃO DE ALONGADOR COM TRÊS ALTURAS, EM TUBO DE AÇO CARBONO - EQUIPAMENTO DE GINÁSTICA PARA ACADEMIA AO AR LIVRE / ACADEMIA DA TERCEIRA IDADE - ATI, INSTALADO SOBRE PISO DE CONCRETO EXISTENTE. AF_10/2021 | UN | 2419.05 | 93.88% | 2389.34 | 95.06% | 2415.8 | 94.01% | 2391.18 | 94.97% | 2423.75 | 93.7% | 2408.59 | 94.29% | 2420.5 | 93.84% | 2415.6
103211 | INSTALAÇÃO DE BALANÇO DE 2 LUGARES COM ESTRUTURA DE MADEIRA TRATADA, INSTALADO SOBRE PISO DE CONCRETO EXISTENTE. AF_10/2021 | UN | 0 |  | 0 |  | 0 |  | 0 |  | 0 |  | 0 |  | 0 |  | 0
103196 | INSTALAÇÃO DE BALANÇO DE 2 LUGARES COM ESTRUTURA DE MADEIRA TRATADA, INSTALADO SOBRE SOLO. AF_10/2021 | UN | 0 |  | 0 |  | 0 |  | 0 |  | 0 |  | 0 |  | 0 |  | 0
103212 | INSTALAÇÃO DE BALANÇO DE 2 LUGARES COM ESTRUTURA METÁLICA EM TUBOS DE AÇO CARBONO, INSTALADO SOBRE PISO DE CONCRETO EXISTENTE. AF_10/2021 | UN | 0 |  | 0 |  | 0 |  | 0 |  | 0 |  | 0 |  | 0 |  | 0
103197 | INSTALAÇÃO DE BALANÇO DE 2 LUGARES COM ESTRUTURA METÁLICA EM TUBOS DE AÇO CARBONO, INSTALADO SOBRE SOLO. AF_10/2021 | UN | 0 |  | 0 |  | 0 |  | 0 |  | 0 |  | 0 |  | 0 |  | 0
103217 | INSTALAÇÃO DE CASINHA DE MADEIRA TRATADA COM RAMPA ESCALADA, ESCORREGADOR E ESCADA MARINHEIRO, INSTALADO SOBRE PISO DE CONCRETO EXISTENTE. AF_10/2021 | UN | 0 |  | 0 |  | 0 |  | 0 |  | 0 |  | 0 |  | 0 |  | 0
103202 | INSTALAÇÃO DE CASINHA DE MADEIRA TRATADA COM RAMPA ESCALADA, ESCORREGADOR E ESCADA MARINHEIRO, INSTALADO SOBRE SOLO. AF_10/2021 | UN | 0 |  | 0 |  | 0 |  | 0 |  | 0 |  | 0 |  | 0 |  | 0
103215 | INSTALAÇÃO DE ESCORREGADOR DE MADEIRA TRATADA, INSTALADO SOBRE PISO DE CONCRETO EXISTENTE. AF_10/2021 | UN | 0 |  | 0 |  | 0 |  | 0 |  | 0 |  | 0 |  | 0 |  | 0
103200 | INSTALAÇÃO DE ESCORREGADOR DE MADEIRA TRATADA, INSTALADO SOBRE SOLO. AF_10/2021 | UN | 0 |  | 0 |  | 0 |  | 0 |  | 0 |  | 0 |  | 0 |  | 0
103216 | INSTALAÇÃO DE ESCORREGADOR METÁLICO EM TUBOS E CHAPAS DE AÇO CARBONO, INSTALADO SOBRE PISO DE CONCRETO EXISTENTE. AF_10/2021 | UN | 0 |  | 0 |  | 0 |  | 0 |  | 0 |  | 0 |  | 0 |  | 0
103201 | INSTALAÇÃO DE ESCORREGADOR METÁLICO EM TUBOS E CHAPAS DE AÇO CARBONO, INSTALADO SOBRE SOLO. AF_10/2021 | UN | 0 |  | 0 |  | 0 |  | 0 |  | 0 |  | 0 |  | 0 |  | 0
103185 | INSTALAÇÃO DE ESQUI TRIPLO, EM TUBO DE AÇO CARBONO - EQUIPAMENTO DE GINÁSTICA PARA ACADEMIA AO AR LIVRE / ACADEMIA DA TERCEIRA IDADE - ATI, INSTALADO SOBRE PISO DE CONCRETO EXISTENTE. AF_10/2021 | UN | 6172.38 | 97.61% | 6150.07 | 97.97% | 6176.62 | 97.55% | 6146.24 | 98.03% | 6178.33 | 97.52% | 6167.11 | 97.7% | 6176.5 | 97.55% | 6178.23
103218 | INSTALAÇÃO DE GAIOLA LABIRINTO METÁLICA EM TUBOS DE AÇO CARBONO, INSTALADA SOBRE PISO DE CONCRETO EXISTENTE. AF_10/2021 | UN | 0 |  | 0 |  | 0 |  | 0 |  | 0 |  | 0 |  | 0 |  | 0
103203 | INSTALAÇÃO DE GAIOLA LABIRINTO METÁLICA EM TUBOS DE AÇO CARBONO, INSTALADO SOBRE SOLO. AF_10/2021 | UN | 0 |  | 0 |  | 0 |  | 0 |  | 0 |  | 0 |  | 0 |  | 0
103213 | INSTALAÇÃO DE GANGORRA SIMPLES DE MADEIRA TRATADA, INSTALADA SOBRE PISO DE CONCRETO EXISTENTE. AF_10/2021 | UN | 0 |  | 0 |  | 0 |  | 0 |  | 0 |  | 0 |  | 0 |  | 0
103198 | INSTALAÇÃO DE GANGORRA SIMPLES DE MADEIRA TRATADA, INSTALADA SOBRE SOLO. AF_10/2021 | UN | 0 |  | 0 |  | 0 |  | 0 |  | 0 |  | 0 |  | 0 |  | 0
103214 | INSTALAÇÃO DE GANGORRA SIMPLES METÁLICA EM TUBOS DE AÇO CARBONO, INSTALADA SOBRE PISO DE CONCRETO EXISTENTE. AF_10/2021 | UN | 0 |  | 0 |  | 0 |  | 0 |  | 0 |  | 0 |  | 0 |  | 0
103199 | INSTALAÇÃO DE GANGORRA SIMPLES METÁLICA EM TUBOS DE AÇO CARBONO, INSTALADA SOBRE SOLO. AF_10/2021 | UN | 0 |  | 0 |  | 0 |  | 0 |  | 0 |  | 0 |  | 0 |  | 0
103219 | INSTALAÇÃO DE GIRA-GIRA METÁLICO EM TUBOS DE AÇO CARBONO, INSTALADO SOBRE PISO DE CONCRETO EXISTENTE. AF_10/2021 | UN | 0 |  | 0 |  | 0 |  | 0 |  | 0 |  | 0 |  | 0 |  | 0
103204 | INSTALAÇÃO DE GIRA-GIRA METÁLICO EM TUBOS DE AÇO CARBONO, INSTALADO SOBRE SOLO. AF_10/2021 | UN | 0 |  | 0 |  | 0 |  | 0 |  | 0 |  | 0 |  | 0 |  | 0
103186 | INSTALAÇÃO DE MULTIEXERCITADOR COM SEIS FUNÇÕES, EM TUBO DE AÇO CARBONO - EQUIPAMENTO DE GINÁSTICA PARA ACADEMIA AO AR LIVRE / ACADEMIA DA TERCEIRA IDADE - ATI, INSTALADO SOBRE PISO DE CONCRETO EXISTENTE. AF_10/2021 | UN | 6494.56 | 99.07% | 6485.41 | 99.21% | 6496.29 | 99.04% | 6483.85 | 99.23% | 6496.99 | 99.03% | 6492.4 | 99.1% | 6496.24 | 99.05% | 6496.95
103210 | INSTALAÇÃO DE PLACA ORIENTATIVA SOBRE EXERCÍCIOS, 2,00M X 1,00M, EM TUBO DE AÇO CARBONO - PARA ACADEMIA AO AR LIVRE / ACADEMIA DA TERCEIRA IDADE - ATI, INSTALADO SOBRE PISO DE CONCRETO EXISTENTE. AF_10/2021 | UN | 2338.6 | 89.4% | 2288.64 | 91.39% | 2338.08 | 89.42% | 2290.4 | 91.28% | 2349.67 | 88.98% | 2322.93 | 90% | 2339.17 | 89.41% | 2335.78
103195 | INSTALAÇÃO DE PLACA ORIENTATIVA SOBRE EXERCÍCIOS, 2,00M X 1,00M, EM TUBO DE AÇO CARBONO - PARA ACADEMIA AO AR LIVRE / ACADEMIA DA TERCEIRA IDADE - ATI, INSTALADO SOBRE SOLO. AF_10/2021 | UN | 2215.96 | 94.35% | 2193.48 | 95.32% | 2209.01 | 94.65% | 2195.24 | 95.24% | 2215.29 | 94.38% | 2206 | 94.78% | 2220.39 | 94.16% | 2211.94
103205 | INSTALAÇÃO DE PRESSÃO DE PERNAS TRIPLO, EM TUBO DE AÇO CARBONO - EQUIPAMENTO DE GINÁSTICA PARA ACADEMIA AO AR LIVRE / ACADEMIA DA TERCEIRA IDADE - ATI, INSTALADO SOBRE PISO DE CONCRETO EXISTENTE. AF_10/2021 | UN | 4124.28 | 95.96% | 4091.79 | 96.74% | 4121.57 | 96.03% | 4093.15 | 96.69% | 4129.73 | 95.84% | 4113.17 | 96.22% | 4126.25 | 95.93% | 4121.57
103190 | INSTALAÇÃO DE PRESSÃO DE PERNAS TRIPLO, EM TUBO DE AÇO CARBONO - EQUIPAMENTO DE GINÁSTICA PARA ACADEMIA AO AR LIVRE / ACADEMIA DA TERCEIRA IDADE - ATI, INSTALADO SOBRE SOLO. AF_10/2021 | UN | 4107.48 | 96.36% | 4083.1 | 96.93% | 4099.88 | 96.54% | 4083.8 | 96.92% | 4107.88 | 96.35% | 4097.25 | 96.6% | 4113.23 | 96.22% | 4103.66
103207 | INSTALAÇÃO DE ROTAÇÃO DIAGONAL DUPLA, APARELHO TRIPLO, EM TUBO DE AÇO CARBONO - EQUIPAMENTO DE GINÁSTICA PARA ACADEMIA AO AR LIVRE / ACADEMIA DA TERCEIRA IDADE - ATI, INSTALADO SOBRE PISO DE CONCRETO EXISTENTE. AF_10/2021 | UN | 2572.69 | 94.25% | 2542.98 | 95.36% | 2569.44 | 94.36% | 2544.82 | 95.28% | 2577.39 | 94.07% | 2562.23 | 94.63% | 2574.14 | 94.21% | 2569.24
103192 | INSTALAÇÃO DE ROTAÇÃO DIAGONAL DUPLA, APARELHO TRIPLO, EM TUBO DE AÇO CARBONO - EQUIPAMENTO DE GINÁSTICA PARA ACADEMIA AO AR LIVRE / ACADEMIA DA TERCEIRA IDADE - ATI, INSTALADO SOBRE SOLO. AF_10/2021 | UN | 2555.89 | 94.86% | 2534.3 | 95.67% | 2547.75 | 95.17% | 2535.47 | 95.63% | 2555.54 | 94.88% | 2546.31 | 95.22% | 2561.11 | 94.67% | 2551.35
103208 | INSTALAÇÃO DE ROTAÇÃO VERTICAL DUPLO, EM TUBO DE ACO CARBONO - EQUIPAMENTO DE GINASTICA PARA ACADEMIA AO AR LIVRE / ACADEMIA DA TERCEIRA IDADE - ATI, INSTALADO SOBRE PISO DE CONCRETO EXISTENTE. AF_10/2021 | UN | 1991.42 | 92.57% | 1961.71 | 93.99% | 1988.17 | 92.72% | 1963.55 | 93.88% | 1996.12 | 92.35% | 1980.96 | 93.05% | 1992.87 | 92.52% | 1987.97
103193 | INSTALAÇÃO DE ROTAÇÃO VERTICAL DUPLO, EM TUBO DE AÇO CARBONO - EQUIPAMENTO DE GINÁSTICA PARA ACADEMIA AO AR LIVRE / ACADEMIA DA TERCEIRA IDADE - ATI, INSTALADO SOBRE SOLO. AF_10/2021 | UN | 1974.62 | 93.35% | 1953.03 | 94.39% | 1966.48 | 93.74% | 1954.2 | 94.33% | 1974.27 | 93.37% | 1965.04 | 93.81% | 1979.84 | 93.11% | 1970.08
103187 | INSTALAÇÃO DE SIMULADOR DE CAMINHADA TRIPLO, EM TUBO DE AÇO CARBONO - EQUIPAMENTO DE GINÁSTICA PARA ACADEMIA AO AR LIVRE / ACADEMIA DA TERCEIRA IDADE - ATI, INSTALADO SOBRE PISO DE CONCRETO EXISTENTE. AF_10/2021 | UN | 4889.92 | 97.94% | 4874.66 | 98.25% | 4892.82 | 97.88% | 4872.05 | 98.3% | 4893.99 | 97.86% | 4886.32 | 98.01% | 4892.74 | 97.88% | 4893.93
103188 | INSTALAÇÃO DE SIMULADOR DE CAVALGADA TRIPLO, EM TUBO DE AÇO CARBONO - EQUIPAMENTO DE GINÁSTICA PARA ACADEMIA AO AR LIVRE / ACADEMIA DA TERCEIRA IDADE - ATI, INSTALADO SOBRE PISO DE CONCRETO EXISTENTE. AF_10/2021 | UN | 5252.88 | 98.52% | 5241.13 | 98.75% | 5255.11 | 98.48% | 5239.12 | 98.78% | 5256.01 | 98.47% | 5250.1 | 98.58% | 5255.04 | 98.48% | 5255.96
103189 | INSTALAÇÃO DE SIMULADOR DE REMO INDIVIDUAL, EM TUBO DE AÇO CARBONO - EQUIPAMENTO DE GINÁSTICA PARA ACADEMIA AO AR LIVRE / ACADEMIA DA TERCEIRA IDADE - ATI, INSTALADO SOBRE PISO DE CONCRETO EXISTENTE. AF_10/2021 | UN | 2634.99 | 97.94% | 2626.77 | 98.25% | 2636.54 | 97.89% | 2625.36 | 98.3% | 2637.17 | 97.86% | 2633.04 | 98.02% | 2636.5 | 97.89% | 2637.14
103209 | INSTALAÇÃO DE SURF DUPLO, EM TUBO DE AÇO CARBONO - EQUIPAMENTO DE GINÁSTICA PARA ACADEMIA AO AR LIVRE / ACADEMIA DA TERCEIRA IDADE - ATI, INSTALADO SOBRE PISO DE CONCRETO EXISTENTE. AF_10/2021 | UN | 2849.39 | 94.8% | 2819.68 | 95.82% | 2846.14 | 94.91% | 2821.52 | 95.74% | 2854.09 | 94.65% | 2838.93 | 95.15% | 2850.84 | 94.77% | 2845.94
103194 | INSTALAÇÃO DE SURF DUPLO, EM TUBO DE AÇO CARBONO - EQUIPAMENTO DE GINÁSTICA PARA ACADEMIA AO AR LIVRE / ACADEMIA DA TERCEIRA IDADE - ATI, INSTALADO SOBRE SOLO. AF_10/2021 | UN | 2832.59 | 95.37% | 2811 | 96.1% | 2824.45 | 95.64% | 2812.17 | 96.06% | 2832.24 | 95.38% | 2823.01 | 95.69% | 2837.81 | 95.19% | 2828.05
95001 | EXECUÇÃO DE PASSEIO (CALÇADA) COM CONCRETO MOLDADO IN LOCO, FEITO EM OBRA, ACABAMENTO ESTAMPADO, ESPESSURA 6 CM, ARMADO. AF_08/2022 | M2 | 0 |  | 0 |  | 0 |  | 0 |  | 0 |  | 0 |  | 0 |  | 0
95000 | EXECUÇÃO DE PASSEIO (CALÇADA) COM CONCRETO MOLDADO IN LOCO, FEITO EM OBRA, ACABAMENTO ESTAMPADO, ESPESSURA 6 CM, NÃO ARMADO. AF_08/2022 | M2 | 0 |  | 0 |  | 0 |  | 0 |  | 0 |  | 0 |  | 0 |  | 0
95005 | EXECUÇÃO DE PASSEIO (CALÇADA) COM CONCRETO MOLDADO IN LOCO, FEITO EM OBRA, ACABAMENTO ESTAMPADO, ESPESSURA 8 CM, ARMADO. AF_08/2022 | M2 | 0 |  | 0 |  | 0 |  | 0 |  | 0 |  | 0 |  | 0 |  | 0
95004 | EXECUÇÃO DE PASSEIO (CALÇADA) COM CONCRETO MOLDADO IN LOCO, FEITO EM OBRA, ACABAMENTO ESTAMPADO, ESPESSURA 8 CM, NÃO ARMADO. AF_08/2022 | M2 | 0 |  | 0 |  | 0 |  | 0 |  | 0 |  | 0 |  | 0 |  | 0
95003 | EXECUÇÃO DE PASSEIO (CALÇADA) COM CONCRETO MOLDADO IN LOCO, USINADO, ACABAMENTO ESTAMPADO, ESPESSURA 6 CM, ARMADO. AF_08/2022 | M2 | 0 |  | 0 |  | 0 |  | 0 |  | 0 |  | 0 |  | 0 |  | 0
95002 | EXECUÇÃO DE PASSEIO (CALÇADA) COM CONCRETO MOLDADO IN LOCO, USINADO, ACABAMENTO ESTAMPADO, ESPESSURA 6 CM, NÃO ARMADO. AF_08/2022 | M2 | 0 |  | 0 |  | 0 |  | 0 |  | 0 |  | 0 |  | 0 |  | 0
95007 | EXECUÇÃO DE PASSEIO (CALÇADA) COM CONCRETO MOLDADO IN LOCO, USINADO, ACABAMENTO ESTAMPADO, ESPESSURA 8 CM, ARMADO. AF_08/2022 | M2 | 0 |  | 0 |  | 0 |  | 0 |  | 0 |  | 0 |  | 0 |  | 0
95006 | EXECUÇÃO DE PASSEIO (CALÇADA) COM CONCRETO MOLDADO IN LOCO, USINADO, ACABAMENTO ESTAMPADO, ESPESSURA 8 CM, NÃO ARMADO. AF_08/2022 | M2 | 0 |  | 0 |  | 0 |  | 0 |  | 0 |  | 0 |  | 0 |  | 0
104313 | EXECUÇÃO DE PASSEIO (CALÇADA) COM PLACAS DE CONCRETO PRÉ-FABRICADAS, ASSENTADAS COM ARGAMASSA, PLACAS DE 100 X 100 CM, NÃO ARMADO. AF_08/2022 | M2 | 0 |  | 0 |  | 0 |  | 0 |  | 0 |  | 0 |  | 0 |  | 0
104312 | EXECUÇÃO DE PASSEIO (CALÇADA) COM PLACAS DE CONCRETO PRÉ-FABRICADAS, ASSENTADAS COM ARGAMASSA, PLACAS DE 40 X 40 CM, NÃO ARMADO. AF_08/2022 | M2 | 0 |  | 0 |  | 0 |  | 0 |  | 0 |  | 0 |  | 0 |  | 0
94992 | EXECUÇÃO DE PASSEIO (CALÇADA) OU PISO DE CONCRETO COM CONCRETO MOLDADO IN LOCO, FEITO EM OBRA, ACABAMENTO CONVENCIONAL, ESPESSURA 6 CM, ARMADO. AF_08/2022 | M2 | 103.19 | 23.87% | 77.21 | 0% | 98.47 | 0.06% | 92.07 | 26.69% | 86.01 | 0% | 80.44 | 0% | 83.97 | 0% | 79.88
94994 | EXECUÇÃO DE PASSEIO (CALÇADA) OU PISO DE CONCRETO COM CONCRETO MOLDADO IN LOCO, FEITO EM OBRA, ACABAMENTO CONVENCIONAL, ESPESSURA 8 CM, ARMADO. AF_08/2022 | M2 | 128.61 | 19.17% | 93.17 | 0% | 119.91 | 0.08% | 113.86 | 21.58% | 105.43 | 0% | 97.86 | 0% | 102.6 | 0% | 96.5
94990 | EXECUÇÃO DE PASSEIO (CALÇADA) OU PISO DE CONCRETO COM CONCRETO MOLDADO IN LOCO, FEITO EM OBRA, ACABAMENTO CONVENCIONAL, NÃO ARMADO. AF_08/2022 | M3 | 1248.54 | 0.09% | 783.21 | 0% | 1048.15 | 0.12% | 1073.53 | 0% | 948.46 | 0% | 850.28 | 0% | 908.43 | 0% | 807.98
94991 | EXECUÇÃO DE PASSEIO (CALÇADA) OU PISO DE CONCRETO COM CONCRETO MOLDADO IN LOCO, USINADO C20, ACABAMENTO CONVENCIONAL, NÃO ARMADO. AF_08/2022 | M3 | 2209.54 | 0% | 786.16 | 0% | 1174.93 | 0.01% | 1119.88 | 0% | 839.38 | 0% | 724.54 | 0% | 782.83 | 0% | 860.65
104626 | EXECUÇÃO DE PASSEIO (CALÇADA) OU PISO DE CONCRETO COM CONCRETO MOLDADO IN LOCO, USINADO C25, ACABAMENTO CONVENCIONAL, NÃO ARMADO. AF_03/2023 | M3 | 2268.38 | 0% | 804.9 | 0% | 1204.44 | 0.01% | 1148.33 | 0% | 859.33 | 0% | 741.38 | 0% | 801.31 | 0% | 881.04
94993 | EXECUÇÃO DE PASSEIO (CALÇADA) OU PISO DE CONCRETO COM CONCRETO MOLDADO IN LOCO, USINADO, ACABAMENTO CONVENCIONAL, ESPESSURA 6 CM, ARMADO. AF_08/2022 | M2 | 160.86 | 15.27% | 77.39 | 0% | 106.08 | 0% | 94.85 | 25.9% | 79.46 | 0% | 72.9 | 0% | 76.43 | 0% | 83.03
94995 | EXECUÇÃO DE PASSEIO (CALÇADA) OU PISO DE CONCRETO COM CONCRETO MOLDADO IN LOCO, USINADO, ACABAMENTO CONVENCIONAL, ESPESSURA 8 CM, ARMADO. AF_08/2022 | M2 | 205.48 | 11.96% | 93.41 | 0% | 130.05 | 0.01% | 117.57 | 20.9% | 96.7 | 0% | 87.81 | 0% | 92.55 | 0% | 100.72
101169 | EXECUÇÃO DE PAVIMENTO EM PARALELEPÍPEDOS, REJUNTAMENTO COM ARGAMASSA TRAÇO 1:3 (CIMENTO E AREIA). AF_05/2020 | M2 | 421.49 | 1.26% | 82.05 | 6.41% | 342.07 | 1.55% | 362.52 | 1.45% | 101.81 | 0% | 95.1 | 5.53% | 365.45 | 1.44% | 226.71
104383 | EXECUÇÃO DE PAVIMENTO EM PARALELEPÍPEDOS, REJUNTAMENTO COM PEDRISCO E EMULSÃO ASFÁLTICA. AF_05/2020 | M2 | 0 |  | 0 |  | 0 |  | 0 |  | 0 |  | 0 |  | 0 |  | 0
101167 | EXECUÇÃO DE PAVIMENTO EM PARALELEPÍPEDOS, REJUNTAMENTO COM PÓ DE PEDRA. AF_05/2020 | M2 | 404.35 | 1.07% | 67.08 | 6.47% | 327.15 | 1.33% | 347.71 | 1.25% | 82.85 | 0% | 78.74 | 5.51% | 350.85 | 1.24% | 212.99
101172 | EXECUÇÃO DE PAVIMENTO EM PEDRAS POLIÉDRICAS, REJUNTAMENTO COM ARGAMASSA TRAÇO 1:3 (CIMENTO E AREIA). AF_05/2020 | M2 | 129.49 | 3.43% | 74.4 | 5.87% | 106.97 | 4.15% | 112.29 | 3.89% | 92.73 | 0% | 84.65 | 5.16% | 98.31 | 4.45% | 77.94
104384 | EXECUÇÃO DE PAVIMENTO EM PEDRAS POLIÉDRICAS, REJUNTAMENTO COM PEDRISCO E EMULSÃO ASFÁLTICA. AF_05/2020 | M2 | 0 |  | 0 |  | 0 |  | 0 |  | 0 |  | 0 |  | 0 |  | 0
101170 | EXECUÇÃO DE PAVIMENTO EM PEDRAS POLIÉDRICAS, REJUNTAMENTO COM PÓ DE PEDRA. AF_05/2020 | M2 | 98.89 | 3.49% | 47.81 | 7.22% | 81.49 | 4.23% | 85.85 | 4.02% | 58.82 | 0% | 55.9 | 6.17% | 73.23 | 4.71% | 54.93
104438 | EXECUÇÃO DE PASSEIO COM PLACAS DE CONCRETO PERMEÁVEL (DRENANTE), PRÉ-FABRICADAS, DE 40 X 40 CM, ESPESSURA 6 CM. AF_10/2022 | M2 | 0 |  | 0 |  | 0 |  | 0 |  | 0 |  | 0 |  | 0 |  | 0
92402 | EXECUÇÃO DE PASSEIO EM PISO INTERTRAVADO, COM BLOCO 16 FACES DE 22 X 11 CM, ESPESSURA 6 CM. AF_10/2022 | M2 | 145.99 | 0.08% | 82.78 | 0.27% | 122.09 | 0.1% | 110.53 | 0.11% | 87.6 | 0% | 82.38 | 0.15% | 108.67 | 0.2% | 97.35
104429 | EXECUÇÃO DE PASSEIO EM PISO INTERTRAVADO, COM BLOCO DE CONCRETO PERMEÁVEL (DRENANTE) 16 FACES DE 22 X 11 CM, ESPESSURA 6 CM. AF_10/2022 | M2 | 0 |  | 0 |  | 0 |  | 0 |  | 0 |  | 0 |  | 0 |  | 0
104426 | EXECUÇÃO DE PASSEIO EM PISO INTERTRAVADO, COM BLOCO DE CONCRETO PERMEÁVEL RETANGULAR DE 20 X 10 CM, ESPESSURA 6 CM. AF_10/2022 | M2 | 0 |  | 0 |  | 0 |  | 0 |  | 0 |  | 0 |  | 0 |  | 0
104436 | EXECUÇÃO DE PASSEIO EM PISO INTERTRAVADO, COM BLOCO PODOTÁTIL (ALERTA OU DIRECIONAL) QUADRADO DE 20 X 20 CM, ESPESSURA 6 CM. AF_10/2022 | M2 | 0 |  | 0 |  | 0 |  | 0 |  | 0 |  | 0 |  | 0 |  | 0
104434 | EXECUÇÃO DE PASSEIO EM PISO INTERTRAVADO, COM BLOCO PODOTÁTIL (ALERTA OU DIRECIONAL) RETANGULAR DE 20 X 10 CM, ESPESSURA 6 CM. AF_10/2022 | M2 | 0 |  | 0 |  | 0 |  | 0 |  | 0 |  | 0 |  | 0 |  | 0
104432 | EXECUÇÃO DE PASSEIO EM PISO INTERTRAVADO, COM BLOCO RAQUETE 22 X 13,5 CM, ESPESSURA 6 CM. AF_10/2022 | M2 | 182.53 | 0.09% | 103.81 | 0.28% | 153.38 | 0.1% | 137.81 | 0.12% | 109.76 | 0% | 103.13 | 0.16% | 135.55 | 0.21% | 122.84
93679 | EXECUÇÃO DE PASSEIO EM PISO INTERTRAVADO, COM BLOCO RETANGULAR COLORIDO DE 20 X 10 CM, ESPESSURA 6 CM. AF_10/2022 | M2 | 178.26 | 0.08% | 100.33 | 0.25% | 149.11 | 0.09% | 134.41 | 0.1% | 105.62 | 0% | 99.28 | 0.14% | 131.47 | 0.19% | 118.76
92396 | EXECUÇÃO DE PASSEIO EM PISO INTERTRAVADO, COM BLOCO RETANGULAR COR NATURAL DE 20 X 10 CM, ESPESSURA 6 CM. AF_10/2022 | M2 | 148.07 | 0.09% | 84.9 | 0.29% | 124.4 | 0.11% | 112.3 | 0.12% | 90.19 | 0% | 84.81 | 0.17% | 111.05 | 0.23% | 99.75
104439 | EXECUÇÃO DE PAVIMENTO COM PLACAS DE CONCRETO PERMEÁVEL (DRENANTE), PRÉ-FABRICADAS, DE 40 X 40 CM, ESPESSURA 6 CM. AF_10/2022 | M2 | 0 |  | 0 |  | 0 |  | 0 |  | 0 |  | 0 |  | 0 |  | 0
104440 | EXECUÇÃO DE PAVIMENTO COM PLACAS DE CONCRETO PERMEÁVEL (DRENANTE), PRÉ-FABRICADAS, DE 40 X 40 CM, ESPESSURA 8 CM. AF_10/2022 | M2 | 0 |  | 0 |  | 0 |  | 0 |  | 0 |  | 0 |  | 0 |  | 0
92406 | EXECUÇÃO DE PAVIMENTO EM PISO INTERTRAVADO, COM BLOCO 16 FACES DE 22 X 11 CM, ESPESSURA 10 CM. AF_10/2022 | M2 | 263.95 | 0.04% | 142 | 0.12% | 218.04 | 0.05% | 196.64 | 0.06% | 146.36 | 0% | 137.38 | 0.08% | 187.48 | 0.09% | 170.5
92403 | EXECUÇÃO DE PAVIMENTO EM PISO INTERTRAVADO, COM BLOCO 16 FACES DE 22 X 11 CM, ESPESSURA 6 CM. AF_10/2022 | M2 | 132.65 | 0.04% | 72.25 | 0.11% | 108.99 | 0.05% | 99.92 | 0.05% | 75.38 | 0% | 70.89 | 0.07% | 96.28 | 0.08% | 85.11
92404 | EXECUÇÃO DE PAVIMENTO EM PISO INTERTRAVADO, COM BLOCO 16 FACES DE 22 X 11 CM, ESPESSURA 8 CM. AF_10/2022 | M2 | 151.72 | 0.05% | 83.28 | 0.14% | 125.36 | 0.06% | 114.16 | 0.06% | 87.02 | 0% | 81.79 | 0.09% | 110.35 | 0.11% | 98.47
104430 | EXECUÇÃO DE PAVIMENTO EM PISO INTERTRAVADO, COM BLOCO DE CONCRETO PERMEÁVEL (DRENANTE) 16 FACES DE 22 X 11 CM, ESPESSURA 6 CM. AF_10/2022 | M2 | 0 |  | 0 |  | 0 |  | 0 |  | 0 |  | 0 |  | 0 |  | 0
104431 | EXECUÇÃO DE PAVIMENTO EM PISO INTERTRAVADO, COM BLOCO DE CONCRETO PERMEÁVEL (DRENANTE) 16 FACES DE 22 X 11 CM, ESPESSURA 8 CM. AF_10/2022 | M2 | 0 |  | 0 |  | 0 |  | 0 |  | 0 |  | 0 |  | 0 |  | 0
104427 | EXECUÇÃO DE PAVIMENTO EM PISO INTERTRAVADO, COM BLOCO DE CONCRETO PERMEÁVEL (DRENANTE) RETANGULAR DE 20 X 10 CM, ESPESSURA 6 CM. AF_10/2022 | M2 | 0 |  | 0 |  | 0 |  | 0 |  | 0 |  | 0 |  | 0 |  | 0
104428 | EXECUÇÃO DE PAVIMENTO EM PISO INTERTRAVADO, COM BLOCO DE CONCRETO PERMEÁVEL (DRENANTE) RETANGULAR DE 20 X 10 CM, ESPESSURA 8 CM. AF_10/2022 | M2 | 0 |  | 0 |  | 0 |  | 0 |  | 0 |  | 0 |  | 0 |  | 0
92391 | EXECUÇÃO DE PAVIMENTO EM PISO INTERTRAVADO, COM BLOCO PISOGRAMA DE 35 X 15 CM, ESPESSURA 6 CM. AF_10/2022 | M2 | 145.52 | 0.02% | 78.4 | 0.06% | 118.9 | 0.03% | 108.71 | 0.03% | 80.8 | 0% | 75.94 | 0.04% | 104.35 | 0.05% | 92.65
92392 | EXECUÇÃO DE PAVIMENTO EM PISO INTERTRAVADO, COM BLOCO PISOGRAMA DE 35 X 15 CM, ESPESSURA 8 CM. AF_10/2022 | M2 | 159.23 | 0.02% | 85.65 | 0.06% | 130.27 | 0.02% | 118.82 | 0.03% | 88.17 | 0% | 82.85 | 0.04% | 113.84 | 0.04% | 101.55
104437 | EXECUÇÃO DE PAVIMENTO EM PISO INTERTRAVADO, COM BLOCO PODOTÁTIL (ALERTA OU DIRECIONAL) QUADRADO DE 20 X 20 CM, ESPESSURA 6 CM. AF_10/2022 | M2 | 0 |  | 0 |  | 0 |  | 0 |  | 0 |  | 0 |  | 0 |  | 0
104435 | EXECUÇÃO DE PAVIMENTO EM PISO INTERTRAVADO, COM BLOCO PODOTÁTIL (ALERTA OU DIRECIONAL) RETANGULAR DE 20 X 10 CM, ESPESSURA 6 CM. AF_10/2022 | M2 | 0 |  | 0 |  | 0 |  | 0 |  | 0 |  | 0 |  | 0 |  | 0
104433 | EXECUÇÃO DE PAVIMENTO EM PISO INTERTRAVADO, COM BLOCO RAQUETE 22 X 13,5 CM, ESPESSURA 6 CM. AF_10/2022 | M2 | 167.52 | 0.05% | 92.02 | 0.16% | 138.7 | 0.06% | 125.9 | 0.07% | 96.06 | 0% | 90.27 | 0.1% | 121.65 | 0.12% | 109.09
93680 | EXECUÇÃO DE PAVIMENTO EM PISO INTERTRAVADO, COM BLOCO RETANGULAR COLORIDO DE 20 X 10 CM, ESPESSURA 6 CM. AF_10/2022 | M2 | 164.81 | 0.04% | 89.74 | 0.12% | 135.95 | 0.05% | 123.71 | 0.06% | 93.38 | 0% | 87.74 | 0.08% | 119.01 | 0.09% | 106.47
93681 | EXECUÇÃO DE PAVIMENTO EM PISO INTERTRAVADO, COM BLOCO RETANGULAR COLORIDO DE 20 X 10 CM, ESPESSURA 8 CM. AF_10/2022 | M2 | 195.66 | 0.05% | 106.79 | 0.14% | 161.95 | 0.06% | 146.57 | 0.06% | 111.03 | 0% | 104.31 | 0.09% | 141.04 | 0.11% | 127.23
92397 | EXECUÇÃO DE PAVIMENTO EM PISO INTERTRAVADO, COM BLOCO RETANGULAR COR NATURAL DE 20 X 10 CM, ESPESSURA 6 CM. AF_10/2022 | M2 | 135.38 | 0.05% | 74.69 | 0.15% | 111.86 | 0.06% | 102.16 | 0.07% | 78.33 | 0% | 73.63 | 0.1% | 99.09 | 0.11% | 87.93
92398 | EXECUÇÃO DE PAVIMENTO EM PISO INTERTRAVADO, COM BLOCO RETANGULAR COR NATURAL DE 20 X 10 CM, ESPESSURA 8 CM. AF_10/2022 | M2 | 154.47 | 0.06% | 85.71 | 0.18% | 128.22 | 0.07% | 116.41 | 0.08% | 89.95 | 0% | 84.55 | 0.11% | 113.17 | 0.13% | 101.28
92400 | EXECUÇÃO DE PAVIMENTO EM PISO INTERTRAVADO, COM BLOCO RETANGULAR DE 20 X 10 CM, ESPESSURA 10 CM. AF_10/2022 | M2 | 179.4 | 0.07% | 99.78 | 0.21% | 149.41 | 0.09% | 134.96 | 0.1% | 104.61 | 0% | 98.28 | 0.13% | 131.24 | 0.16% | 118.33
92395 | EXECUÇÃO DE PAVIMENTO EM PISO INTERTRAVADO, COM BLOCO SEXTAVADO DE 25 X 25 CM, ESPESSURA 10 CM. AF_10/2022 | M2 | 226.32 | 0.04% | 122.07 | 0.11% | 186.67 | 0.05% | 168.74 | 0.05% | 125.9 | 0% | 118.23 | 0.08% | 161.3 | 0.09% | 146.06
92393 | EXECUÇÃO DE PAVIMENTO EM PISO INTERTRAVADO, COM BLOCO SEXTAVADO DE 25 X 25 CM, ESPESSURA 6 CM. AF_10/2022 | M2 | 145.79 | 0.03% | 78.67 | 0.08% | 119.44 | 0.03% | 109.28 | 0.04% | 81.46 | 0% | 76.58 | 0.05% | 104.8 | 0.06% | 93.03
92394 | EXECUÇÃO DE PAVIMENTO EM PISO INTERTRAVADO, COM BLOCO SEXTAVADO DE 25 X 25 CM, ESPESSURA 8 CM. AF_10/2022 | M2 | 173.72 | 0.03% | 93.88 | 0.11% | 142.86 | 0.04% | 129.94 | 0.05% | 97.11 | 0% | 91.25 | 0.07% | 124.55 | 0.08% | 111.59
97115 | APLICAÇÃO DE GRAXA EM BARRAS DE TRANSFERÊNCIA PARA EXECUÇÃO DE PAVIMENTO DE CONCRETO. AF_04/2022 | KG | 71.51 | 0% | 58.86 | 0% | 65.35 | 0% | 60.71 | 0% | 60.2 | 0% | 61.17 | 0% | 60.65 | 0% | 61.45
97113 | APLICAÇÃO DE LONA PLÁSTICA PARA EXECUÇÃO DE PAVIMENTOS DE CONCRETO. AF_04/2022 | M2 | 2.79 | 0% | 2.34 | 0% | 1.92 | 0% | 2.29 | 0% | 2.35 | 0% | 2.06 | 0% | 2.74 | 0% | 2.63
97120 | BARRAS DE LIGAÇÃO, AÇO CA-50 DE 10 MM, PARA EXECUÇÃO DE PAVIMENTO DE CONCRETO - FORNECIMENTO E INSTALAÇÃO. AF_04/2022 | KG | 12.13 | 0% | 10.67 | 0% | 10.94 | 0% | 10.89 | 0% | 8.99 | 0% | 9.15 | 0% | 9.62 | 0% | 11.03
97116 | BARRAS DE TRANSFERÊNCIA, AÇO CA-25 DE 16,0 MM, PARA EXECUÇÃO DE PAVIMENTO DE CONCRETO - FORNECIMENTO E INSTALAÇÃO. AF_04/2022 | KG | 25.53 | 15.39% | 22.95 | 0% | 25.6 | 0% | 22.64 | 17.36% | 22.97 | 0% | 22.4 | 0% | 23.43 | 0% | 25.09
97117 | BARRAS DE TRANSFERÊNCIA, AÇO CA-25 DE 20,0 MM, PARA EXECUÇÃO DE PAVIMENTO DE CONCRETO - FORNECIMENTO E INSTALAÇÃO. AF_04/2022 | KG | 23.13 | 10.89% | 20.71 | 0% | 22.39 | 0% | 20.69 | 12.18% | 19.38 | 0% | 19.22 | 0% | 20.11 | 0% | 22.09
97118 | BARRAS DE TRANSFERÊNCIA, AÇO CA-25 DE 25,0 MM, PARA EXECUÇÃO DE PAVIMENTO DE CONCRETO - FORNECIMENTO E INSTALAÇÃO. AF_04/2022 | KG | 19.6 | 8.21% | 17.51 | 0% | 18.57 | 0% | 17.61 | 9.14% | 15.72 | 0% | 15.76 | 0% | 16.49 | 0% | 18.42
97119 | BARRAS DE TRANSFERÊNCIA, AÇO CA-25 DE 32,0 MM, PARA EXECUÇÃO DE PAVIMENTO DE CONCRETO - FORNECIMENTO E INSTALAÇÃO. AF_04/2022 | KG | 18.08 | 5.42% | 16.11 | 0% | 16.75 | 0% | 16.32 | 6% | 13.81 | 0% | 14.03 | 0% | 14.68 | 0% | 16.7
97114 | EXECUÇÃO DE JUNTAS DE CONTRAÇÃO PARA PAVIMENTOS DE CONCRETO. AF_04/2022 | M | 0.43 | 0% | 0.37 | 0% | 0.44 | 0% | 0.35 | 0% | 0.44 | 0% | 0.41 | 0% | 0.44 | 0% | 0.46
97111 | EXECUÇÃO DE PAVIMENTO DE CONCRETO ARMADO (PCA), FCK = 30 MPA, ESPESSURA DE 15,0 CM. AF_04/2022 | M2 | 406.82 | 18.44% | 213.33 | 0.01% | 282.03 | 1.61% | 251.89 | 29.79% | 215.41 | 0.01% | 200.93 | 0.01% | 211.05 | 0.01% | 226.43
97112 | EXECUÇÃO DE PAVIMENTO DE CONCRETO ARMADO (PCA), FCK = 30 MPA, ESPESSURA DE 17,5 CM. AF_04/2022 | M2 | 449.43 | 15.03% | 222.36 | 0.01% | 298.54 | 1.52% | 269.47 | 25.08% | 226.3 | 0.01% | 209.23 | 0.01% | 220.66 | 0.01% | 237.27
103904 | EXECUÇÃO DE PAVIMENTO DE CONCRETO SIMPLES (PCS), FCK = 35 MPA, ESPESSURA DE 15,0 CM. AF_04/2022 | M2 | 345.07 | 0.6% | 137.89 | 0.01% | 193.3 | 2.34% | 185.25 | 1.12% | 143.69 | 0.01% | 128.03 | 0.01% | 138.52 | 0.01% | 149.21
103905 | EXECUÇÃO DE PAVIMENTO DE CONCRETO SIMPLES (PCS), FCK = 35 MPA, ESPESSURA DE 16,0 CM. AF_04/2022 | M2 | 366.2 | 0.57% | 145.37 | 0.01% | 204.46 | 2.21% | 195.97 | 1.06% | 151.76 | 0.01% | 135.15 | 0.01% | 146.18 | 0.01% | 157.62
103907 | EXECUÇÃO DE PAVIMENTO DE CONCRETO SIMPLES (PCS), FCK = 35 MPA, ESPESSURA DE 17,5 CM. AF_04/2022 | M2 | 394.23 | 0.53% | 153.55 | 0.02% | 218.59 | 2.08% | 209.04 | 1% | 160.63 | 0.01% | 142.65 | 0.02% | 153.95 | 0.02% | 166.51
103911 | EXECUÇÃO DE PAVIMENTO DE CONCRETO SIMPLES (PCS), FCK = 35 MPA, ESPESSURA DE 25,0 CM. AF_04/2022 | M2 | 570.36 | 0.37% | 225.39 | 0.03% | 317.67 | 1.44% | 305.59 | 0.69% | 232.79 | 0.02% | 207.33 | 0.03% | 224.12 | 0.03% | 244.19
97104 | EXECUÇÃO DE PAVIMENTO DE CONCRETO SIMPLES (PCS), FCK = 40 MPA, ESPESSURA DE 15,0 CM. AF_04/2022 | M2 | 357.83 | 0.58% | 141.95 | 0.01% | 199.7 | 2.26% | 191.42 | 1.09% | 148.02 | 0.01% | 131.68 | 0.01% | 142.53 | 0.01% | 153.63
103906 | EXECUÇÃO DE PAVIMENTO DE CONCRETO SIMPLES (PCS), FCK = 40 MPA, ESPESSURA DE 16,0 CM. AF_04/2022 | M2 | 410.43 | 0.51% | 174.92 | 0.01% | 239.27 | 1.89% | 228.56 | 0.91% | 182.16 | 0.01% | 165.24 | 0.01% | 176.43 | 0.01% | 188.65
97105 | EXECUÇÃO DE PAVIMENTO DE CONCRETO SIMPLES (PCS), FCK = 40 MPA, ESPESSURA DE 17,5 CM. AF_04/2022 | M2 | 411.77 | 0.51% | 160.52 | 0.02% | 227.89 | 1.99% | 218.43 | 0.96% | 167.91 | 0.01% | 148.88 | 0.02% | 161.24 | 0.02% | 174.17
97106 | EXECUÇÃO DE PAVIMENTO DE CONCRETO SIMPLES (PCS), FCK = 40 MPA, ESPESSURA DE 20,0 CM. AF_04/2022 | M2 | 464.96 | 0.45% | 178.46 | 0.02% | 255.43 | 1.78% | 244.83 | 0.86% | 187.03 | 0.01% | 165.2 | 0.02% | 179.09 | 0.02% | 193.78
97107 | EXECUÇÃO DE PAVIMENTO DE CONCRETO SIMPLES (PCS), FCK = 40 MPA, ESPESSURA DE 22,5 CM. AF_04/2022 | M2 | 525.8 | 0.4% | 203.11 | 0.02% | 289.61 | 1.57% | 278.04 | 0.76% | 212.1 | 0.01% | 187.91 | 0.03% | 203.37 | 0.02% | 220.76
97108 | EXECUÇÃO DE PAVIMENTO DE CONCRETO SIMPLES (PCS), FCK = 40 MPA, ESPESSURA DE 25,0 CM. AF_04/2022 | M2 | 591.63 | 0.36% | 232.17 | 0.03% | 328.33 | 1.39% | 315.88 | 0.67% | 240 | 0.02% | 213.42 | 0.03% | 230.8 | 0.03% | 251.56
97109 | EXECUÇÃO DE PAVIMENTO DE CONCRETO SIMPLES (PCS), FCK = 40 MPA, ESPESSURA DE 27,5 CM. AF_04/2022 | M2 | 652.31 | 0.38% | 256.72 | 0.03% | 362.8 | 1.27% | 349 | 0.72% | 264.83 | 0.02% | 235.58 | 0.03% | 254.69 | 0.03% | 277.97
103913 | EXECUÇÃO DE PISO INDUSTRIAL DE CONCRETO ARMADO, FCK = 20 MPA, ESPESSURA DE 12,0 CM. AF_04/2022 | M2 | 274.71 | 9.66% | 126.11 | 0% | 171.07 | 2.63% | 158.05 | 16.79% | 129.15 | 0% | 117.7 | 0% | 125.63 | 0% | 133.84
103914 | EXECUÇÃO DE PISO INDUSTRIAL DE CONCRETO ARMADO, FCK = 20 MPA, ESPESSURA DE 14,0 CM. AF_04/2022 | M2 | 321.24 | 9.14% | 147.41 | 0.01% | 199.86 | 2.26% | 185.16 | 15.86% | 150.28 | 0.01% | 136.96 | 0.01% | 146.19 | 0.01% | 156.59
103915 | EXECUÇÃO DE PISO INDUSTRIAL DE CONCRETO ARMADO, FCK = 20 MPA, ESPESSURA DE 15,0 CM. AF_04/2022 | M2 | 345.74 | 10.1% | 160.1 | 0.01% | 217.14 | 2.08% | 200.28 | 17.44% | 163.07 | 0.01% | 148.87 | 0.01% | 158.62 | 0.01% | 170.09
103916 | EXECUÇÃO DE PISO INDUSTRIAL DE CONCRETO ARMADO, FCK = 20 MPA, ESPESSURA DE 18,0 CM. AF_04/2022 | M2 | 408.41 | 8.55% | 184.94 | 0.02% | 252.19 | 1.8% | 234.12 | 14.92% | 188.23 | 0.01% | 171.27 | 0.02% | 182.81 | 0.02% | 196.94
103917 | EXECUÇÃO DE PISO INDUSTRIAL DE CONCRETO ARMADO, FCK = 20 MPA, ESPESSURA DE 20,0 CM. AF_04/2022 | M2 | 458.11 | 10.23% | 211.04 | 0.02% | 287.51 | 1.58% | 264.99 | 17.68% | 214.46 | 0.01% | 195.65 | 0.03% | 208.34 | 0.02% | 224.5
103918 | EXECUÇÃO DE PISO INDUSTRIAL DE CONCRETO ARMADO, FCK = 20 MPA, ESPESSURA DE 22,0 CM. AF_04/2022 | M2 | 495.53 | 9.46% | 223.77 | 0.03% | 306.94 | 1.49% | 283.61 | 16.53% | 228.22 | 0.02% | 207.51 | 0.03% | 221.22 | 0.03% | 238.62
103919 | EXECUÇÃO DE PISO INDUSTRIAL REFORÇADO COM FIBRAS, FCK = 30 MPA, ESPESSURA DE 12,0 CM. AF_04/2022 | M2 | 0 |  | 0 |  | 0 |  | 0 |  | 0 |  | 0 |  | 0 |  | 0
103920 | EXECUÇÃO DE PISO INDUSTRIAL REFORÇADO COM FIBRAS, FCK = 30 MPA, ESPESSURA DE 14,0 CM. AF_04/2022 | M2 | 0 |  | 0 |  | 0 |  | 0 |  | 0 |  | 0 |  | 0 |  | 0
103921 | EXECUÇÃO DE PISO INDUSTRIAL REFORÇADO COM FIBRAS, FCK = 30 MPA, ESPESSURA DE 16,0 CM. AF_04/2022 | M2 | 0 |  | 0 |  | 0 |  | 0 |  | 0 |  | 0 |  | 0 |  | 0
103922 | EXECUÇÃO DE PISO INDUSTRIAL REFORÇADO COM FIBRAS, FCK = 30 MPA, ESPESSURA DE 18,0 CM. AF_04/2022 | M2 | 0 |  | 0 |  | 0 |  | 0 |  | 0 |  | 0 |  | 0 |  | 0
103923 | EXECUÇÃO DE PISO INDUSTRIAL REFORÇADO COM FIBRAS, FCK = 30 MPA, ESPESSURA DE 20,0 CM. AF_04/2022 | M2 | 0 |  | 0 |  | 0 |  | 0 |  | 0 |  | 0 |  | 0 |  | 0
103908 | EXECUÇÃO PAVIMENTO DE CONCRETO SIMPLES (PCS), FCK = 35 MPA, ESPESSURA DE 20,0 CM. AF_04/2022 | M2 | 447.94 | 0.47% | 173.04 | 0.02% | 246.9 | 1.84% | 236.6 | 0.89% | 181.26 | 0.01% | 160.33 | 0.02% | 173.74 | 0.02% | 187.89
103909 | EXECUÇÃO PAVIMENTO DE CONCRETO SIMPLES (PCS), FCK = 35 MPA, ESPESSURA DE 22,5 CM. AF_04/2022 | M2 | 506.66 | 0.42% | 197.01 | 0.03% | 280 | 1.63% | 268.78 | 0.79% | 205.61 | 0.01% | 182.43 | 0.03% | 197.35 | 0.03% | 214.13
103912 | EXECUÇÃO PAVIMENTO DE CONCRETO SIMPLES (PCS), FCK = 35 MPA, ESPESSURA DE 27,5 CM. AF_04/2022 | M2 | 628.92 | 0.4% | 249.27 | 0.03% | 351.07 | 1.31% | 337.69 | 0.74% | 256.9 | 0.02% | 228.88 | 0.03% | 247.34 | 0.03% | 269.86
101979 | CHAPIM (RUFO CAPA) EM AÇO GALVANIZADO, CORTE 33. AF_11/2020 | M | 40.83 | 68.48% | 54.86 | 0% | 39.36 | 78.76% | 40.35 | 0% | 42.62 | 0% | 40.07 | 0% | 43.01 | 0% | 39.38
101970 | CHAPIM SOBRE MUROS LINEARES, EM CONCRETO PRÉ-MOLDADO, COMPRIMENTO DE ATÉ 6 M, ASSENTADO COM ARGAMASSA 1:6 COM ADITIVO. AF_11/2020 | M | 0 |  | 0 |  | 0 |  | 0 |  | 0 |  | 0 |  | 0 |  | 0
101972 | CHAPIM SOBRE MUROS LINEARES, EM CONCRETO PRÉ-MOLDADO, COMPRIMENTO MAIOR QUE 6 M, ASSENTADO COM ARGAMASSA 1:6 COM ADITIVO. AF_11/2020 | M | 0 |  | 0 |  | 0 |  | 0 |  | 0 |  | 0 |  | 0 |  | 0
101966 | CHAPIM SOBRE MUROS LINEARES, EM GRANITO OU MÁRMORE, L = 25 CM, ASSENTADO COM ARGAMASSA 1:6 COM ADITIVO. AF_11/2020 | M | 329.93 | 0% | 201.68 | 0.01% | 236.03 | 0.01% | 211.43 | 0% | 137.01 | 0% | 213.09 | 91.66% | 160.29 | 0.01% | 92.3
101976 | CHAPIM SOBRE MUROS NÃO LINEARES, EM CONCRETO PRÉ-MOLDADO, COMPRIMENTO DE ATÉ 6 M, ASSENTADO COM ARGAMASSA 1:6 COM ADITIVO. AF_11/2020 | M | 0 |  | 0 |  | 0 |  | 0 |  | 0 |  | 0 |  | 0 |  | 0
101978 | CHAPIM SOBRE MUROS NÃO LINEARES, EM CONCRETO PRÉ-MOLDADO, COMPRIMENTO MAIOR QUE 6 M, ASSENTADO COM ARGAMASSA 1:6 COM ADITIVO. AF_11/2020 | M | 0 |  | 0 |  | 0 |  | 0 |  | 0 |  | 0 |  | 0 |  | 0
101967 | PEITORIL LINEAR EM CONCRETO PRÉ-MOLDADO, COMPRIMENTO DE ATÉ 2 M, ASSENTADO COM ARGAMASSA 1:6 COM ADITIVO. AF_11/2020 | M | 0 |  | 0 |  | 0 |  | 0 |  | 0 |  | 0 |  | 0 |  | 0
101968 | PEITORIL LINEAR EM CONCRETO PRÉ-MOLDADO, COMPRIMENTO MAIOR QUE 2 M, ASSENTADO COM ARGAMASSA 1:6 COM ADITIVO. AF_11/2020 | M | 0 |  | 0 |  | 0 |  | 0 |  | 0 |  | 0 |  | 0 |  | 0
101965 | PEITORIL LINEAR EM GRANITO OU MÁRMORE, L = 15CM, ASSENTADO COM ARGAMASSA 1:6 COM ADITIVO. AF_11/2020 | M | 246.43 | 0% | 154.08 | 0.03% | 186.06 | 0.01% | 165.11 | 0% | 118.59 | 0% | 166.85 | 78.65% | 129.91 | 0.03% | 88.55
104100 | FACHADA CORTINA EM VIDRO NO SISTEMA STICK, CONSIDERANDO MODULAÇÃO DE 1,25 X 3,20 M, COM ABERTURA, ACABAMENTO ANODIZADO OU PINTADO - FORNECIMENTO E INSTALAÇÃO. AF_06/2022 | M2 | 0 |  | 0 |  | 0 |  | 0 |  | 0 |  | 0 |  | 0 |  | 0
104099 | FACHADA CORTINA EM VIDRO NO SISTEMA STICK, CONSIDERANDO MODULAÇÃO DE 1,25 X 3,20 M, SEM ABERTURA, ACABAMENTO ANODIZADO OU PINTADO - FORNECIMENTO E INSTALAÇÃO. AF_06/2022 | M2 | 0 |  | 0 |  | 0 |  | 0 |  | 0 |  | 0 |  | 0 |  | 0
104102 | FACHADA CORTINA EM VIDRO NO SISTEMA UNITIZADO, CONSIDERANDO MODULAÇÃO DE 1,25 X 3,20 M, COM ABERTURA, ACABAMENTO ANODIZADO OU PINTADO - FORNECIMENTO E INSTALAÇÃO. AF_06/2022 | M2 | 0 |  | 0 |  | 0 |  | 0 |  | 0 |  | 0 |  | 0 |  | 0
104101 | FACHADA CORTINA EM VIDRO NO SISTEMA UNITIZADO, CONSIDERANDO MODULAÇÃO DE 1,25 X 3,20 M, SEM ABERTURA, ACABAMENTO ANODIZADO OU PINTADO - FORNECIMENTO E INSTALAÇÃO. AF_06/2022 | M2 | 0 |  | 0 |  | 0 |  | 0 |  | 0 |  | 0 |  | 0 |  | 0
104103 | FACHADA EM VIDRO NO SISTEMA SPIDER GLASS, CONSIDERANDO MÓDULOS DE 2,00 X 2,50 M, FIXADO EM ESTRUTURA METÁLICA FORNECIMENTO E INSTALAÇÃO. AF_06/2022 | M2 | 0 |  | 0 |  | 0 |  | 0 |  | 0 |  | 0 |  | 0 |  | 0
92123 | ENSACAMENTO DE AREIA. AF_11/2015 | M3 | 63 | 0.83% | 62.84 | 46.87% | 70.39 | 42.58% | 60.61 | 48.59% | 54.75 | 0% | 66.28 | 44.43% | 61.15 | 0% | 67.15
92121 | PENEIRAMENTO DE AREIA COM PENEIRA ELÉTRICA. AF_11/2015 | M3 | 34.8 | 5.95% | 30.67 | 0% | 37.19 | 5.57% | 29.08 | 0% | 34.95 | 0% | 33.73 | 0% | 35.37 | 0% | 37.8
92122 | PENEIRAMENTO DE AREIA COM PENEIRA MANUAL. AF_11/2015 | M3 | 58.41 | 0% | 51.24 | 0% | 62.89 | 0% | 47.6 | 0% | 58.43 | 0% | 56.49 | 0% | 59.8 | 0% | 64.14
103615 | PERFURAÇÃO HORIZONTAL DIRECIONAL E INSTALAÇÃO DE TUBULAÇÃO PEAD 110 MM, EM SOLO DE 1ª CATEGORIA. AF_01/2022 | M | 0 |  | 0 |  | 0 |  | 0 |  | 0 |  | 0 |  | 0 |  | 0
103637 | PERFURAÇÃO HORIZONTAL DIRECIONAL E INSTALAÇÃO DE TUBULAÇÃO PEAD 110 MM, EM SOLO DE 2ª CATEGORIA. AF_01/2022 | M | 0 |  | 0 |  | 0 |  | 0 |  | 0 |  | 0 |  | 0 |  | 0
103593 | PERFURAÇÃO HORIZONTAL DIRECIONAL E INSTALAÇÃO DE TUBULAÇÃO PEAD 110 MM, EM SOLO MOLE. AF_01/2022 | M | 0 |  | 0 |  | 0 |  | 0 |  | 0 |  | 0 |  | 0 |  | 0
103616 | PERFURAÇÃO HORIZONTAL DIRECIONAL E INSTALAÇÃO DE TUBULAÇÃO PEAD 160 MM, EM SOLO DE 1ª CATEGORIA. AF_01/2022 | M | 0 |  | 0 |  | 0 |  | 0 |  | 0 |  | 0 |  | 0 |  | 0
103638 | PERFURAÇÃO HORIZONTAL DIRECIONAL E INSTALAÇÃO DE TUBULAÇÃO PEAD 160 MM, EM SOLO DE 2ª CATEGORIA. AF_01/2022 | M | 0 |  | 0 |  | 0 |  | 0 |  | 0 |  | 0 |  | 0 |  | 0
103594 | PERFURAÇÃO HORIZONTAL DIRECIONAL E INSTALAÇÃO DE TUBULAÇÃO PEAD 160 MM, EM SOLO MOLE. AF_01/2022 | M | 0 |  | 0 |  | 0 |  | 0 |  | 0 |  | 0 |  | 0 |  | 0
103617 | PERFURAÇÃO HORIZONTAL DIRECIONAL E INSTALAÇÃO DE TUBULAÇÃO PEAD 180 MM, EM SOLO DE 1ª CATEGORIA. AF_01/2022 | M | 0 |  | 0 |  | 0 |  | 0 |  | 0 |  | 0 |  | 0 |  | 0
103639 | PERFURAÇÃO HORIZONTAL DIRECIONAL E INSTALAÇÃO DE TUBULAÇÃO PEAD 180 MM, EM SOLO DE 2ª CATEGORIA. AF_01/2022 | M | 0 |  | 0 |  | 0 |  | 0 |  | 0 |  | 0 |  | 0 |  | 0
103595 | PERFURAÇÃO HORIZONTAL DIRECIONAL E INSTALAÇÃO DE TUBULAÇÃO PEAD 180 MM, EM SOLO MOLE. AF_01/2022 | M | 0 |  | 0 |  | 0 |  | 0 |  | 0 |  | 0 |  | 0 |  | 0
103609 | PERFURAÇÃO HORIZONTAL DIRECIONAL E INSTALAÇÃO DE TUBULAÇÃO PEAD 20 MM, EM SOLO DE 1ª CATEGORIA. AF_01/2022 | M | 0 |  | 0 |  | 0 |  | 0 |  | 0 |  | 0 |  | 0 |  | 0
103631 | PERFURAÇÃO HORIZONTAL DIRECIONAL E INSTALAÇÃO DE TUBULAÇÃO PEAD 20 MM, EM SOLO DE 2ª CATEGORIA. AF_01/2022 | M | 0 |  | 0 |  | 0 |  | 0 |  | 0 |  | 0 |  | 0 |  | 0
103587 | PERFURAÇÃO HORIZONTAL DIRECIONAL E INSTALAÇÃO DE TUBULAÇÃO PEAD 20 MM, EM SOLO MOLE. AF_01/2022 | M | 0 |  | 0 |  | 0 |  | 0 |  | 0 |  | 0 |  | 0 |  | 0
103618 | PERFURAÇÃO HORIZONTAL DIRECIONAL E INSTALAÇÃO DE TUBULAÇÃO PEAD 200 MM, EM SOLO DE 1ª CATEGORIA. AF_01/2022 | M | 0 |  | 0 |  | 0 |  | 0 |  | 0 |  | 0 |  | 0 |  | 0
103640 | PERFURAÇÃO HORIZONTAL DIRECIONAL E INSTALAÇÃO DE TUBULAÇÃO PEAD 200 MM, EM SOLO DE 2ª CATEGORIA. AF_01/2022 | M | 0 |  | 0 |  | 0 |  | 0 |  | 0 |  | 0 |  | 0 |  | 0
103596 | PERFURAÇÃO HORIZONTAL DIRECIONAL E INSTALAÇÃO DE TUBULAÇÃO PEAD 200 MM, EM SOLO MOLE. AF_01/2022 | M | 0 |  | 0 |  | 0 |  | 0 |  | 0 |  | 0 |  | 0 |  | 0
103619 | PERFURAÇÃO HORIZONTAL DIRECIONAL E INSTALAÇÃO DE TUBULAÇÃO PEAD 225 MM, EM SOLO DE 1ª CATEGORIA. AF_01/2022 | M | 0 |  | 0 |  | 0 |  | 0 |  | 0 |  | 0 |  | 0 |  | 0
103641 | PERFURAÇÃO HORIZONTAL DIRECIONAL E INSTALAÇÃO DE TUBULAÇÃO PEAD 225 MM, EM SOLO DE 2ª CATEGORIA. AF_01/2022 | M | 0 |  | 0 |  | 0 |  | 0 |  | 0 |  | 0 |  | 0 |  | 0
103597 | PERFURAÇÃO HORIZONTAL DIRECIONAL E INSTALAÇÃO DE TUBULAÇÃO PEAD 225 MM, EM SOLO MOLE. AF_01/2022 | M | 0 |  | 0 |  | 0 |  | 0 |  | 0 |  | 0 |  | 0 |  | 0
103620 | PERFURAÇÃO HORIZONTAL DIRECIONAL E INSTALAÇÃO DE TUBULAÇÃO PEAD 250 MM, EM SOLO DE 1ª CATEGORIA. AF_01/2022 | M | 0 |  | 0 |  | 0 |  | 0 |  | 0 |  | 0 |  | 0 |  | 0
103642 | PERFURAÇÃO HORIZONTAL DIRECIONAL E INSTALAÇÃO DE TUBULAÇÃO PEAD 250 MM, EM SOLO DE 2ª CATEGORIA. AF_01/2022 | M | 0 |  | 0 |  | 0 |  | 0 |  | 0 |  | 0 |  | 0 |  | 0
103598 | PERFURAÇÃO HORIZONTAL DIRECIONAL E INSTALAÇÃO DE TUBULAÇÃO PEAD 250 MM, EM SOLO MOLE. AF_01/2022 | M | 0 |  | 0 |  | 0 |  | 0 |  | 0 |  | 0 |  | 0 |  | 0
103621 | PERFURAÇÃO HORIZONTAL DIRECIONAL E INSTALAÇÃO DE TUBULAÇÃO PEAD 280 MM, EM SOLO DE 1ª CATEGORIA. AF_01/2022 | M | 0 |  | 0 |  | 0 |  | 0 |  | 0 |  | 0 |  | 0 |  | 0
103643 | PERFURAÇÃO HORIZONTAL DIRECIONAL E INSTALAÇÃO DE TUBULAÇÃO PEAD 280 MM, EM SOLO DE 2ª CATEGORIA. AF_01/2022 | M | 0 |  | 0 |  | 0 |  | 0 |  | 0 |  | 0 |  | 0 |  | 0
103599 | PERFURAÇÃO HORIZONTAL DIRECIONAL E INSTALAÇÃO DE TUBULAÇÃO PEAD 280 MM, EM SOLO MOLE. AF_01/2022 | M | 0 |  | 0 |  | 0 |  | 0 |  | 0 |  | 0 |  | 0 |  | 0
103622 | PERFURAÇÃO HORIZONTAL DIRECIONAL E INSTALAÇÃO DE TUBULAÇÃO PEAD 315 MM, EM SOLO DE 1ª CATEGORIA. AF_01/2022 | M | 0 |  | 0 |  | 0 |  | 0 |  | 0 |  | 0 |  | 0 |  | 0
103644 | PERFURAÇÃO HORIZONTAL DIRECIONAL E INSTALAÇÃO DE TUBULAÇÃO PEAD 315 MM, EM SOLO DE 2ª CATEGORIA. AF_01/2022 | M | 0 |  | 0 |  | 0 |  | 0 |  | 0 |  | 0 |  | 0 |  | 0
103600 | PERFURAÇÃO HORIZONTAL DIRECIONAL E INSTALAÇÃO DE TUBULAÇÃO PEAD 315 MM, EM SOLO MOLE. AF_01/2022 | M | 0 |  | 0 |  | 0 |  | 0 |  | 0 |  | 0 |  | 0 |  | 0
103610 | PERFURAÇÃO HORIZONTAL DIRECIONAL E INSTALAÇÃO DE TUBULAÇÃO PEAD 32 MM, EM SOLO DE 1ª CATEGORIA. AF_01/2022 | M | 0 |  | 0 |  | 0 |  | 0 |  | 0 |  | 0 |  | 0 |  | 0
103632 | PERFURAÇÃO HORIZONTAL DIRECIONAL E INSTALAÇÃO DE TUBULAÇÃO PEAD 32 MM, EM SOLO DE 2ª CATEGORIA. AF_01/2022 | M | 0 |  | 0 |  | 0 |  | 0 |  | 0 |  | 0 |  | 0 |  | 0
103588 | PERFURAÇÃO HORIZONTAL DIRECIONAL E INSTALAÇÃO DE TUBULAÇÃO PEAD 32 MM, EM SOLO MOLE. AF_01/2022 | M | 0 |  | 0 |  | 0 |  | 0 |  | 0 |  | 0 |  | 0 |  | 0
103623 | PERFURAÇÃO HORIZONTAL DIRECIONAL E INSTALAÇÃO DE TUBULAÇÃO PEAD 355 MM, EM SOLO DE 1ª CATEGORIA. AF_01/2022 | M | 0 |  | 0 |  | 0 |  | 0 |  | 0 |  | 0 |  | 0 |  | 0
103645 | PERFURAÇÃO HORIZONTAL DIRECIONAL E INSTALAÇÃO DE TUBULAÇÃO PEAD 355 MM, EM SOLO DE 2ª CATEGORIA. AF_01/2022 | M | 0 |  | 0 |  | 0 |  | 0 |  | 0 |  | 0 |  | 0 |  | 0
103601 | PERFURAÇÃO HORIZONTAL DIRECIONAL E INSTALAÇÃO DE TUBULAÇÃO PEAD 355 MM, EM SOLO MOLE. AF_01/2022 | M | 0 |  | 0 |  | 0 |  | 0 |  | 0 |  | 0 |  | 0 |  | 0
103624 | PERFURAÇÃO HORIZONTAL DIRECIONAL E INSTALAÇÃO DE TUBULAÇÃO PEAD 400 MM, EM SOLO DE 1ª CATEGORIA. AF_01/2022 | M | 0 |  | 0 |  | 0 |  | 0 |  | 0 |  | 0 |  | 0 |  | 0
103646 | PERFURAÇÃO HORIZONTAL DIRECIONAL E INSTALAÇÃO DE TUBULAÇÃO PEAD 400 MM, EM SOLO DE 2ª CATEGORIA. AF_01/2022 | M | 0 |  | 0 |  | 0 |  | 0 |  | 0 |  | 0 |  | 0 |  | 0
103602 | PERFURAÇÃO HORIZONTAL DIRECIONAL E INSTALAÇÃO DE TUBULAÇÃO PEAD 400 MM, EM SOLO MOLE. AF_01/2022 | M | 0 |  | 0 |  | 0 |  | 0 |  | 0 |  | 0 |  | 0 |  | 0
103625 | PERFURAÇÃO HORIZONTAL DIRECIONAL E INSTALAÇÃO DE TUBULAÇÃO PEAD 450 MM, EM SOLO DE 1ª CATEGORIA. AF_01/2022 | M | 0 |  | 0 |  | 0 |  | 0 |  | 0 |  | 0 |  | 0 |  | 0
103647 | PERFURAÇÃO HORIZONTAL DIRECIONAL E INSTALAÇÃO DE TUBULAÇÃO PEAD 450 MM, EM SOLO DE 2ª CATEGORIA. AF_01/2022 | M | 0 |  | 0 |  | 0 |  | 0 |  | 0 |  | 0 |  | 0 |  | 0
103603 | PERFURAÇÃO HORIZONTAL DIRECIONAL E INSTALAÇÃO DE TUBULAÇÃO PEAD 450 MM, EM SOLO MOLE. AF_01/2022 | M | 0 |  | 0 |  | 0 |  | 0 |  | 0 |  | 0 |  | 0 |  | 0
103611 | PERFURAÇÃO HORIZONTAL DIRECIONAL E INSTALAÇÃO DE TUBULAÇÃO PEAD 50 MM, EM SOLO DE 1ª CATEGORIA. AF_01/2022 | M | 0 |  | 0 |  | 0 |  | 0 |  | 0 |  | 0 |  | 0 |  | 0
103633 | PERFURAÇÃO HORIZONTAL DIRECIONAL E INSTALAÇÃO DE TUBULAÇÃO PEAD 50 MM, EM SOLO DE 2ª CATEGORIA. AF_01/2022 | M | 0 |  | 0 |  | 0 |  | 0 |  | 0 |  | 0 |  | 0 |  | 0
103589 | PERFURAÇÃO HORIZONTAL DIRECIONAL E INSTALAÇÃO DE TUBULAÇÃO PEAD 50 MM, EM SOLO MOLE. AF_01/2022 | M | 0 |  | 0 |  | 0 |  | 0 |  | 0 |  | 0 |  | 0 |  | 0
103626 | PERFURAÇÃO HORIZONTAL DIRECIONAL E INSTALAÇÃO DE TUBULAÇÃO PEAD 500 MM, EM SOLO DE 1ª CATEGORIA. AF_01/2022 | M | 0 |  | 0 |  | 0 |  | 0 |  | 0 |  | 0 |  | 0 |  | 0
103648 | PERFURAÇÃO HORIZONTAL DIRECIONAL E INSTALAÇÃO DE TUBULAÇÃO PEAD 500 MM, EM SOLO DE 2ª CATEGORIA. AF_01/2022 | M | 0 |  | 0 |  | 0 |  | 0 |  | 0 |  | 0 |  | 0 |  | 0
103604 | PERFURAÇÃO HORIZONTAL DIRECIONAL E INSTALAÇÃO DE TUBULAÇÃO PEAD 500 MM, EM SOLO MOLE. AF_01/2022 | M | 0 |  | 0 |  | 0 |  | 0 |  | 0 |  | 0 |  | 0 |  | 0
103627 | PERFURAÇÃO HORIZONTAL DIRECIONAL E INSTALAÇÃO DE TUBULAÇÃO PEAD 560 MM, EM SOLO DE 1ª CATEGORIA. AF_01/2022 | M | 0 |  | 0 |  | 0 |  | 0 |  | 0 |  | 0 |  | 0 |  | 0
103649 | PERFURAÇÃO HORIZONTAL DIRECIONAL E INSTALAÇÃO DE TUBULAÇÃO PEAD 560 MM, EM SOLO DE 2ª CATEGORIA. AF_01/2022 | M | 0 |  | 0 |  | 0 |  | 0 |  | 0 |  | 0 |  | 0 |  | 0
103605 | PERFURAÇÃO HORIZONTAL DIRECIONAL E INSTALAÇÃO DE TUBULAÇÃO PEAD 560 MM, EM SOLO MOLE. AF_01/2022 | M | 0 |  | 0 |  | 0 |  | 0 |  | 0 |  | 0 |  | 0 |  | 0
103612 | PERFURAÇÃO HORIZONTAL DIRECIONAL E INSTALAÇÃO DE TUBULAÇÃO PEAD 63 MM, EM SOLO DE 1ª CATEGORIA. AF_01/2022 | M | 0 |  | 0 |  | 0 |  | 0 |  | 0 |  | 0 |  | 0 |  | 0
103634 | PERFURAÇÃO HORIZONTAL DIRECIONAL E INSTALAÇÃO DE TUBULAÇÃO PEAD 63 MM, EM SOLO DE 2ª CATEGORIA. AF_01/2022 | M | 0 |  | 0 |  | 0 |  | 0 |  | 0 |  | 0 |  | 0 |  | 0
103590 | PERFURAÇÃO HORIZONTAL DIRECIONAL E INSTALAÇÃO DE TUBULAÇÃO PEAD 63 MM, EM SOLO MOLE. AF_01/2022 | M | 0 |  | 0 |  | 0 |  | 0 |  | 0 |  | 0 |  | 0 |  | 0
103628 | PERFURAÇÃO HORIZONTAL DIRECIONAL E INSTALAÇÃO DE TUBULAÇÃO PEAD 630 MM, EM SOLO DE 1ª CATEGORIA. AF_01/2022 | M | 0 |  | 0 |  | 0 |  | 0 |  | 0 |  | 0 |  | 0 |  | 0
103650 | PERFURAÇÃO HORIZONTAL DIRECIONAL E INSTALAÇÃO DE TUBULAÇÃO PEAD 630 MM, EM SOLO DE 2ª CATEGORIA. AF_01/2022 | M | 0 |  | 0 |  | 0 |  | 0 |  | 0 |  | 0 |  | 0 |  | 0
103606 | PERFURAÇÃO HORIZONTAL DIRECIONAL E INSTALAÇÃO DE TUBULAÇÃO PEAD 630 MM, EM SOLO MOLE. AF_01/2022 | M | 0 |  | 0 |  | 0 |  | 0 |  | 0 |  | 0 |  | 0 |  | 0
103629 | PERFURAÇÃO HORIZONTAL DIRECIONAL E INSTALAÇÃO DE TUBULAÇÃO PEAD 710 MM, EM SOLO DE 1ª CATEGORIA. AF_01/2022 | M | 0 |  | 0 |  | 0 |  | 0 |  | 0 |  | 0 |  | 0 |  | 0
103651 | PERFURAÇÃO HORIZONTAL DIRECIONAL E INSTALAÇÃO DE TUBULAÇÃO PEAD 710 MM, EM SOLO DE 2ª CATEGORIA. AF_01/2022 | M | 0 |  | 0 |  | 0 |  | 0 |  | 0 |  | 0 |  | 0 |  | 0
103607 | PERFURAÇÃO HORIZONTAL DIRECIONAL E INSTALAÇÃO DE TUBULAÇÃO PEAD 710 MM, EM SOLO MOLE. AF_01/2022 | M | 0 |  | 0 |  | 0 |  | 0 |  | 0 |  | 0 |  | 0 |  | 0
103613 | PERFURAÇÃO HORIZONTAL DIRECIONAL E INSTALAÇÃO DE TUBULAÇÃO PEAD 75 MM, EM SOLO DE 1ª CATEGORIA. AF_01/2022 | M | 0 |  | 0 |  | 0 |  | 0 |  | 0 |  | 0 |  | 0 |  | 0
103635 | PERFURAÇÃO HORIZONTAL DIRECIONAL E INSTALAÇÃO DE TUBULAÇÃO PEAD 75 MM, EM SOLO DE 2ª CATEGORIA. AF_01/2022 | M | 0 |  | 0 |  | 0 |  | 0 |  | 0 |  | 0 |  | 0 |  | 0
103591 | PERFURAÇÃO HORIZONTAL DIRECIONAL E INSTALAÇÃO DE TUBULAÇÃO PEAD 75 MM, EM SOLO MOLE. AF_01/2022 | M | 0 |  | 0 |  | 0 |  | 0 |  | 0 |  | 0 |  | 0 |  | 0
103630 | PERFURAÇÃO HORIZONTAL DIRECIONAL E INSTALAÇÃO DE TUBULAÇÃO PEAD 800 MM, EM SOLO DE 1ª CATEGORIA. AF_01/2022 | M | 0 |  | 0 |  | 0 |  | 0 |  | 0 |  | 0 |  | 0 |  | 0
103652 | PERFURAÇÃO HORIZONTAL DIRECIONAL E INSTALAÇÃO DE TUBULAÇÃO PEAD 800 MM, EM SOLO DE 2ª CATEGORIA. AF_01/2022 | M | 0 |  | 0 |  | 0 |  | 0 |  | 0 |  | 0 |  | 0 |  | 0
103608 | PERFURAÇÃO HORIZONTAL DIRECIONAL E INSTALAÇÃO DE TUBULAÇÃO PEAD 800 MM, EM SOLO MOLE. AF_01/2022 | M | 0 |  | 0 |  | 0 |  | 0 |  | 0 |  | 0 |  | 0 |  | 0
103614 | PERFURAÇÃO HORIZONTAL DIRECIONAL E INSTALAÇÃO DE TUBULAÇÃO PEAD 90 MM, EM SOLO DE 1ª CATEGORIA. AF_01/2022 | M | 0 |  | 0 |  | 0 |  | 0 |  | 0 |  | 0 |  | 0 |  | 0
103636 | PERFURAÇÃO HORIZONTAL DIRECIONAL E INSTALAÇÃO DE TUBULAÇÃO PEAD 90 MM, EM SOLO DE 2ª CATEGORIA. AF_01/2022 | M | 0 |  | 0 |  | 0 |  | 0 |  | 0 |  | 0 |  | 0 |  | 0
103592 | PERFURAÇÃO HORIZONTAL DIRECIONAL E INSTALAÇÃO DE TUBULAÇÃO PEAD 90 MM, EM SOLO MOLE. AF_01/2022 | M | 0 |  | 0 |  | 0 |  | 0 |  | 0 |  | 0 |  | 0 |  | 0
88412 | APLICAÇÃO MANUAL DE FUNDO SELADOR ACRÍLICO EM PANOS CEGOS DE FACHADA (SEM PRESENÇA DE VÃOS) DE EDIFÍCIOS DE MÚLTIPLOS PAVIMENTOS. AF_03/2024 | M2 | 4.39 | 0% | 3.26 | 0% | 3.49 | 0% | 2.71 | 0% | 4.48 | 0% | 4.13 | 0% | 4.66 | 0% | 4.76
88411 | APLICAÇÃO MANUAL DE FUNDO SELADOR ACRÍLICO EM PANOS COM PRESENÇA DE VÃOS DE EDIFÍCIOS DE MÚLTIPLOS PAVIMENTOS. AF_03/2024 | M2 | 5.36 | 0% | 4.06 | 0% | 4.41 | 0% | 3.45 | 0% | 5.49 | 0% | 5.06 | 0% | 5.67 | 0% | 5.85
88415 | APLICAÇÃO MANUAL DE FUNDO SELADOR ACRÍLICO EM PAREDES EXTERNAS DE CASAS. AF_03/2024 | M2 | 5.45 | 0% | 4.15 | 0% | 4.53 | 0% | 3.55 | 0% | 5.58 | 0% | 5.14 | 0% | 5.74 | 0% | 5.95
88413 | APLICAÇÃO MANUAL DE FUNDO SELADOR ACRÍLICO EM SUPERFÍCIES EXTERNAS DE SACADA DE EDIFÍCIOS DE MÚLTIPLOS PAVIMENTOS. AF_03/2024 | M2 | 6.61 | 0% | 5.14 | 0% | 5.74 | 0% | 4.55 | 0% | 6.81 | 0% | 6.26 | 0% | 6.93 | 0% | 7.27
88414 | APLICAÇÃO MANUAL DE FUNDO SELADOR ACRÍLICO EM SUPERFÍCIES INTERNAS DA SACADA DE EDIFÍCIOS DE MÚLTIPLOS PAVIMENTOS. AF_03/2024 | M2 | 7.86 | 0% | 6.1 | 0% | 6.78 | 0% | 5.37 | 0% | 8.08 | 0% | 7.45 | 0% | 8.25 | 0% | 8.64
96131 | APLICAÇÃO MANUAL DE MASSA ACRÍLICA EM PANOS DE FACHADA COM PRESENÇA DE VÃOS, DE EDIFÍCIOS DE MÚLTIPLOS PAVIMENTOS, DUAS DEMÃOS. AF_03/2024 | M2 | 30.43 | 0% | 25.13 | 0% | 30.26 | 0% | 24.47 | 0% | 29.37 | 0% | 26.52 | 0% | 32.05 | 0% | 35.4
96126 | APLICAÇÃO MANUAL DE MASSA ACRÍLICA EM PANOS DE FACHADA COM PRESENÇA DE VÃOS, DE EDIFÍCIOS DE MÚLTIPLOS PAVIMENTOS, UMA DEMÃO. AF_03/2024 | M2 | 19.43 | 0% | 16.11 | 0% | 19.39 | 0% | 15.7 | 0% | 18.99 | 0% | 17.21 | 0% | 20.39 | 0% | 22.52
96132 | APLICAÇÃO MANUAL DE MASSA ACRÍLICA EM PANOS DE FACHADA SEM PRESENÇA DE VÃOS, DE EDIFÍCIOS DE MÚLTIPLOS PAVIMENTOS, DUAS DEMÃOS. AF_03/2024 | M2 | 19.9 | 0% | 16.23 | 0% | 19.61 | 0% | 15.77 | 0% | 18.51 | 0% | 16.55 | 0% | 21.18 | 0% | 23.43
96127 | APLICAÇÃO MANUAL DE MASSA ACRÍLICA EM PANOS DE FACHADA SEM PRESENÇA DE VÃOS, DE EDIFÍCIOS DE MÚLTIPLOS PAVIMENTOS, UMA DEMÃO. AF_03/2024 | M2 | 12.34 | 0% | 10.11 | 0% | 12.22 | 0% | 9.84 | 0% | 11.66 | 0% | 10.47 | 0% | 13.09 | 0% | 14.47
96135 | APLICAÇÃO MANUAL DE MASSA ACRÍLICA EM PAREDES EXTERNAS DE CASAS, DUAS DEMÃOS. AF_03/2024 | M2 | 32.78 | 0% | 27.14 | 0% | 32.68 | 0% | 26.46 | 0% | 31.9 | 0% | 28.88 | 0% | 34.45 | 0% | 38.03
96130 | APLICAÇÃO MANUAL DE MASSA ACRÍLICA EM PAREDES EXTERNAS DE CASAS, UMA DEMÃO. AF_03/2024 | M2 | 21.07 | 0% | 17.51 | 0% | 21.08 | 0% | 17.1 | 0% | 20.76 | 0% | 18.85 | 0% | 22.07 | 0% | 24.36
96133 | APLICAÇÃO MANUAL DE MASSA ACRÍLICA EM SUPERFÍCIES EXTERNAS DE SACADA DE EDIFÍCIOS DE MÚLTIPLOS PAVIMENTOS, DUAS DEMÃOS. AF_03/2024 | M2 | 49.51 | 0% | 41.38 | 0% | 49.73 | 0% | 40.43 | 0% | 49.52 | 0% | 45.14 | 0% | 51.6 | 0% | 56.93
96128 | APLICAÇÃO MANUAL DE MASSA ACRÍLICA EM SUPERFÍCIES EXTERNAS DE SACADA DE EDIFÍCIOS DE MÚLTIPLOS PAVIMENTOS, UMA DEMÃO. AF_03/2024 | M2 | 32.51 | 0% | 27.25 | 0% | 32.73 | 0% | 26.63 | 0% | 32.79 | 0% | 29.94 | 0% | 33.82 | 0% | 37.3
96134 | APLICAÇÃO MANUAL DE MASSA ACRÍLICA EM SUPERFÍCIES INTERNAS DE SACADA DE EDIFÍCIOS DE MÚLTIPLOS PAVIMENTOS, DUAS DEMÃOS. AF_03/2024 | M2 | 58.25 | 0% | 48.66 | 0% | 58.48 | 0% | 47.52 | 0% | 58.14 | 0% | 52.96 | 0% | 60.77 | 0% | 67.03
96129 | APLICAÇÃO MANUAL DE MASSA ACRÍLICA EM SUPERFÍCIES INTERNAS DE SACADA DE EDIFÍCIOS DE MÚLTIPLOS PAVIMENTOS, UMA DEMÃO. AF_03/2024 | M2 | 38.19 | 0% | 31.98 | 0% | 38.43 | 0% | 31.27 | 0% | 38.44 | 0% | 35.09 | 0% | 39.74 | 0% | 43.83
88432 | APLICAÇÃO MANUAL DE PINTURA COM TINTA TEXTURIZADA ACRÍLICA EM MOLDURAS DE EPS. AF_03/2024 | M2 | 36.43 | 0% | 31.82 | 0% | 32.76 | 0% | 32.6 | 0% | 34.11 | 0% | 34.36 | 0% | 35.43 | 0% | 35.95
88426 | APLICAÇÃO MANUAL DE PINTURA COM TINTA TEXTURIZADA ACRÍLICA EM PANOS CEGOS DE FACHADA (SEM PRESENÇA DE VÃOS) DE EDIFÍCIOS DE MÚLTIPLOS PAVIMENTOS, DUAS CORES. AF_03/2024 | M2 | 23.31 | 0% | 20.69 | 0% | 19.43 | 0% | 21.7 | 0% | 20.38 | 0% | 21.71 | 0% | 21.97 | 0% | 21.11
88417 | APLICAÇÃO MANUAL DE PINTURA COM TINTA TEXTURIZADA ACRÍLICA EM PANOS CEGOS DE FACHADA (SEM PRESENÇA DE VÃOS) DE EDIFÍCIOS DE MÚLTIPLOS PAVIMENTOS, UMA COR. AF_03/2024 | M2 | 21.18 | 0% | 18.87 | 0% | 17.26 | 0% | 19.91 | 0% | 18.15 | 0% | 19.65 | 0% | 19.77 | 0% | 18.7
88424 | APLICAÇÃO MANUAL DE PINTURA COM TINTA TEXTURIZADA ACRÍLICA EM PANOS COM PRESENÇA DE VÃOS DE EDIFÍCIOS DE MÚLTIPLOS PAVIMENTOS, DUAS CORES. AF_03/2024 | M2 | 28.82 | 0% | 25.42 | 0% | 24.71 | 0% | 26.44 | 0% | 25.85 | 0% | 26.96 | 0% | 27.47 | 0% | 26.96
88416 | APLICAÇÃO MANUAL DE PINTURA COM TINTA TEXTURIZADA ACRÍLICA EM PANOS COM PRESENÇA DE VÃOS DE EDIFÍCIOS DE MÚLTIPLOS PAVIMENTOS, UMA COR. AF_03/2024 | M2 | 24.86 | 0% | 22.05 | 0% | 20.68 | 0% | 23.14 | 0% | 21.7 | 0% | 23.13 | 0% | 23.4 | 0% | 22.47
88431 | APLICAÇÃO MANUAL DE PINTURA COM TINTA TEXTURIZADA ACRÍLICA EM PAREDES EXTERNAS DE CASAS, DUAS CORES. AF_03/2024 | M2 | 29.27 | 0% | 25.78 | 0% | 25.33 | 0% | 26.74 | 0% | 26.47 | 0% | 27.43 | 0% | 28.01 | 0% | 27.66
88423 | APLICAÇÃO MANUAL DE PINTURA COM TINTA TEXTURIZADA ACRÍLICA EM PAREDES EXTERNAS DE CASAS, UMA COR. AF_03/2024 | M2 | 24.81 | 0% | 22 | 0% | 20.8 | 0% | 23.03 | 0% | 21.8 | 0% | 23.12 | 0% | 23.43 | 0% | 22.62
88428 | APLICAÇÃO MANUAL DE PINTURA COM TINTA TEXTURIZADA ACRÍLICA EM SUPERFÍCIES EXTERNAS DE SACADA DE EDIFÍCIOS DE MÚLTIPLOS PAVIMENTOS, DUAS CORES. AF_03/2024 | M2 | 35.79 | 0% | 31.27 | 0% | 32.11 | 0% | 32.08 | 0% | 33.44 | 0% | 33.75 | 0% | 34.77 | 0% | 35.23
88420 | APLICAÇÃO MANUAL DE PINTURA COM TINTA TEXTURIZADA ACRÍLICA EM SUPERFÍCIES EXTERNAS DE SACADA DE EDIFÍCIOS DE MÚLTIPLOS PAVIMENTOS, UMA COR. AF_03/2024 | M2 | 28.18 | 0% | 24.81 | 0% | 24.38 | 0% | 25.74 | 0% | 25.47 | 0% | 26.41 | 0% | 26.96 | 0% | 26.62
88429 | APLICAÇÃO MANUAL DE PINTURA COM TINTA TEXTURIZADA ACRÍLICA EM SUPERFÍCIES INTERNAS DA SACADA DE EDIFÍCIOS DE MÚLTIPLOS PAVIMENTOS, DUAS CORES. AF_03/2024 | M2 | 42.89 | 0% | 37.51 | 0% | 38.35 | 0% | 38.51 | 0% | 39.94 | 0% | 40.42 | 0% | 41.61 | 0% | 42.05
88421 | APLICAÇÃO MANUAL DE PINTURA COM TINTA TEXTURIZADA ACRÍLICA EM SUPERFÍCIES INTERNAS DA SACADA DE EDIFÍCIOS DE MÚLTIPLOS PAVIMENTOS, UMA COR. AF_03/2024 | M2 | 34.04 | 0% | 30 | 0% | 29.34 | 0% | 31.15 | 0% | 30.68 | 0% | 31.88 | 0% | 32.53 | 0% | 32.04
95622 | APLICAÇÃO MANUAL DE TINTA LÁTEX ACRÍLICA EM PANOS COM PRESENÇA DE VÃOS DE EDIFÍCIOS DE MÚLTIPLOS PAVIMENTOS, DUAS DEMÃOS. AF_03/2024 | M2 | 17.06 | 0% | 14.84 | 0% | 15.6 | 0% | 15.13 | 0% | 16.22 | 0% | 16.15 | 0% | 16.72 | 0% | 17.16
95623 | APLICAÇÃO MANUAL DE TINTA LÁTEX ACRÍLICA EM PANOS SEM PRESENÇA DE VÃOS DE EDIFÍCIOS DE MÚLTIPLOS PAVIMENTOS, DUAS DEMÃOS. AF_03/2024 | M2 | 12.08 | 0% | 10.6 | 0% | 10.65 | 0% | 10.93 | 0% | 11.12 | 0% | 11.36 | 0% | 11.66 | 0% | 11.66
95626 | APLICAÇÃO MANUAL DE TINTA LÁTEX ACRÍLICA EM PAREDE EXTERNAS DE CASAS, DUAS DEMÃOS. AF_03/2024 | M2 | 18.01 | 0% | 15.65 | 0% | 16.62 | 0% | 15.89 | 0% | 17.28 | 0% | 17.08 | 0% | 17.72 | 0% | 18.31
95624 | APLICAÇÃO MANUAL DE TINTA LÁTEX ACRÍLICA EM SUPERFÍCIES EXTERNAS DE SACADA DE EDIFÍCIOS DE MÚLTIPLOS PAVIMENTOS, DUAS DEMÃOS. AF_03/2024 | M2 | 25.46 | 0% | 21.95 | 0% | 24.25 | 0% | 22.07 | 0% | 25.13 | 0% | 24.27 | 0% | 25.41 | 0% | 26.81
95625 | APLICAÇÃO MANUAL DE TINTA LÁTEX ACRÍLICA EM SUPERFÍCIES INTERNAS DE SACADA DE EDIFÍCIOS DE MÚLTIPLOS PAVIMENTOS, DUAS DEMÃOS. AF_03/2024 | M2 | 30.13 | 0% | 26.01 | 0% | 28.62 | 0% | 26.15 | 0% | 29.66 | 0% | 28.71 | 0% | 30.03 | 0% | 31.62
88497 | EMASSAMENTO COM MASSA LÁTEX, APLICAÇÃO EM PAREDE, DUAS DEMÃOS, LIXAMENTO MANUAL. AF_04/2023 | M2 | 19.9 | 0% | 16.56 | 0% | 19.97 | 0% | 16.08 | 0% | 19.45 | 0% | 17.71 | 0% | 20.85 | 0% | 22.96
104648 | EMASSAMENTO COM MASSA LÁTEX, APLICAÇÃO EM PAREDE, DUAS DEMÃOS, LIXAMENTO MECANIZADO. AF_04/2023 | M2 | 0 |  | 0 |  | 0 |  | 0 |  | 0 |  | 0 |  | 0 |  | 0
88495 | EMASSAMENTO COM MASSA LÁTEX, APLICAÇÃO EM PAREDE, UMA DEMÃO, LIXAMENTO MANUAL. AF_04/2023 | M2 | 12.86 | 0% | 10.75 | 0% | 12.95 | 0% | 10.44 | 0% | 12.71 | 0% | 11.62 | 0% | 13.44 | 0% | 14.8
104646 | EMASSAMENTO COM MASSA LÁTEX, APLICAÇÃO EM PAREDE, UMA DEMÃO, LIXAMENTO MECANIZADO. AF_04/2023 | M2 | 0 |  | 0 |  | 0 |  | 0 |  | 0 |  | 0 |  | 0 |  | 0
88496 | EMASSAMENTO COM MASSA LÁTEX, APLICAÇÃO EM TETO, DUAS DEMÃOS, LIXAMENTO MANUAL. AF_04/2023 | M2 | 35.71 | 0% | 30.04 | 0% | 36.15 | 0% | 29.23 | 0% | 35.95 | 0% | 32.98 | 0% | 37.09 | 0% | 40.81
104647 | EMASSAMENTO COM MASSA LÁTEX, APLICAÇÃO EM TETO, DUAS DEMÃOS, LIXAMENTO MECANIZADO. AF_04/2023 | M2 | 0 |  | 0 |  | 0 |  | 0 |  | 0 |  | 0 |  | 0 |  | 0
88494 | EMASSAMENTO COM MASSA LÁTEX, APLICAÇÃO EM TETO, UMA DEMÃO, LIXAMENTO MANUAL. AF_04/2023 | M2 | 23.64 | 0% | 19.93 | 0% | 23.97 | 0% | 19.4 | 0% | 23.94 | 0% | 22.01 | 0% | 24.52 | 0% | 26.96
104645 | EMASSAMENTO COM MASSA LÁTEX, APLICAÇÃO EM TETO, UMA DEMÃO, LIXAMENTO MECANIZADO. AF_04/2023 | M2 | 0 |  | 0 |  | 0 |  | 0 |  | 0 |  | 0 |  | 0 |  | 0
88485 | FUNDO SELADOR ACRÍLICO, APLICAÇÃO MANUAL EM PAREDE, UMA DEMÃO. AF_04/2023 | M2 | 4.64 | 0% | 3.68 | 0% | 4.16 | 0% | 3.3 | 0% | 4.78 | 0% | 4.41 | 0% | 4.85 | 0% | 5.12
88484 | FUNDO SELADOR ACRÍLICO, APLICAÇÃO MANUAL EM TETO, UMA DEMÃO. AF_04/2023 | M2 | 5.72 | 0% | 4.61 | 0% | 5.27 | 0% | 4.2 | 0% | 5.91 | 0% | 5.45 | 0% | 5.97 | 0% | 6.34
104638 | FUNDO SELADOR ACRÍLICO, APLICAÇÃO MECÂNICA EM PAREDE, UMA DEMÃO. AF_04/2023 | M2 | 0 |  | 0 |  | 0 |  | 0 |  | 0 |  | 0 |  | 0 |  | 0
104637 | FUNDO SELADOR ACRÍLICO, APLICAÇÃO MECÂNICA EM TETO, UMA DEMÃO. AF_04/2023 | M2 | 0 |  | 0 |  | 0 |  | 0 |  | 0 |  | 0 |  | 0 |  | 0
104641 | PINTURA LÁTEX ACRÍLICA ECONÔMICA, APLICAÇÃO MANUAL EM PAREDES, DUAS DEMÃOS. AF_04/2023 | M2 | 10.72 | 0% | 9.32 | 0% | 10.02 | 0% | 9.39 | 0% | 10.33 | 0% | 10.18 | 0% | 10.59 | 0% | 10.98
104639 | PINTURA LÁTEX ACRÍLICA ECONÔMICA, APLICAÇÃO MANUAL EM TETO, DUAS DEMÃOS. AF_04/2023 | M2 | 13.38 | 0% | 11.57 | 0% | 12.74 | 0% | 11.61 | 0% | 13.1 | 0% | 12.75 | 0% | 13.31 | 0% | 13.98
104644 | PINTURA LÁTEX ACRÍLICA ECONÔMICA, APLICAÇÃO MECÂNICA EM PAREDES, DUAS DEMÃOS. AF_04/2023 | M2 | 0 |  | 0 |  | 0 |  | 0 |  | 0 |  | 0 |  | 0 |  | 0
104643 | PINTURA LÁTEX ACRÍLICA ECONÔMICA, APLICAÇÃO MECÂNICA EM TETO, DUAS DEMÃOS. AF_04/2023 | M2 | 0 |  | 0 |  | 0 |  | 0 |  | 0 |  | 0 |  | 0 |  | 0
88489 | PINTURA LÁTEX ACRÍLICA PREMIUM, APLICAÇÃO MANUAL EM PAREDES, DUAS DEMÃOS. AF_04/2023 | M2 | 14.86 | 0% | 13.03 | 0% | 13.27 | 0% | 13.35 | 0% | 13.76 | 0% | 14 | 0% | 14.4 | 0% | 14.49
88488 | PINTURA LÁTEX ACRÍLICA PREMIUM, APLICAÇÃO MANUAL EM TETO, DUAS DEMÃOS. AF_04/2023 | M2 | 17.52 | 0% | 15.28 | 0% | 15.99 | 0% | 15.57 | 0% | 16.53 | 0% | 16.57 | 0% | 17.12 | 0% | 17.49
104642 | PINTURA LÁTEX ACRÍLICA STANDARD, APLICAÇÃO MANUAL EM PAREDES, DUAS DEMÃOS. AF_04/2023 | M2 | 12.25 | 0% | 10.69 | 0% | 11.23 | 0% | 10.86 | 0% | 11.6 | 0% | 11.59 | 0% | 12 | 0% | 12.28
104640 | PINTURA LÁTEX ACRÍLICA STANDARD, APLICAÇÃO MANUAL EM TETO, DUAS DEMÃOS. AF_04/2023 | M2 | 14.91 | 0% | 12.94 | 0% | 13.95 | 0% | 13.08 | 0% | 14.37 | 0% | 14.16 | 0% | 14.72 | 0% | 15.28
95305 | TEXTURA ACRÍLICA, APLICAÇÃO MANUAL EM PAREDE, UMA DEMÃO. AF_04/2023 | M2 | 15.75 | 0% | 13.84 | 0% | 13.89 | 0% | 14.26 | 0% | 14.43 | 0% | 14.8 | 0% | 15.18 | 0% | 15.13
95306 | TEXTURA ACRÍLICA, APLICAÇÃO MANUAL EM TETO, UMA DEMÃO. AF_04/2023 | M2 | 18.26 | 0% | 15.98 | 0% | 16.45 | 0% | 16.33 | 0% | 17.04 | 0% | 17.22 | 0% | 17.75 | 0% | 17.96
102201 | APLICAÇÃO MASSA ACRÍLICA PARA MADEIRA, PARA PINTURA COM TINTA DE ACABAMENTO (PIGMENTADA). AF_01/2021 | M2 | 21.14 | 0% | 17.44 | 0% | 20.96 | 0% | 17.09 | 0% | 20.61 | 0% | 18.57 | 0% | 22.24 | 0% | 24.61
102200 | APLICAÇÃO MASSA ALQUÍDICA PARA MADEIRA, PARA PINTURA COM TINTA DE ACABAMENTO (PIGMENTADA). AF_01/2021 | M2 | 22.5 | 0% | 18.28 | 0% | 22.05 | 0% | 17.83 | 0% | 20.9 | 0% | 18.6 | 0% | 23.99 | 0% | 26.55
102202 | APLICAÇÃO MASSA EPÓXI PARA MADEIRA, PARA PINTURA COM TINTA PU DE ACABAMENTO (PIGMENTADA). AF_01/2021 | M2 | 52.69 | 0% | 41.6 | 0% | 50.57 | 0% | 40.22 | 0% | 44.47 | 0% | 38.57 | 0% | 57.54 | 0% | 63.79
102193 | LIXAMENTO DE MADEIRA PARA APLICAÇÃO DE FUNDO OU PINTURA. AF_01/2021 | M2 | 2.28 | 0% | 1.89 | 0% | 2.28 | 0% | 1.86 | 0% | 2.28 | 0% | 2.06 | 0% | 2.39 | 0% | 2.65
102194 | LIXAMENTO DE MASSA PARA MADEIRA. AF_01/2021 | M2 | 9.3 | 0% | 7.83 | 0% | 9.36 | 0% | 7.71 | 0% | 9.63 | 0% | 8.8 | 0% | 9.62 | 0% | 10.63
102198 | PINTURA FUNDO NIVELADOR ACRÍLICO BRANCO EM MADEIRA. AF_01/2021 | M2 | 0 |  | 0 |  | 0 |  | 0 |  | 0 |  | 0 |  | 0 |  | 0
102197 | PINTURA FUNDO NIVELADOR ALQUÍDICO BRANCO EM MADEIRA. AF_01/2021 | M2 | 28.12 | 0% | 22.48 | 0% | 27.06 | 0% | 21.78 | 0% | 24.5 | 0% | 21.63 | 0% | 30.19 | 0% | 33.46
102195 | PINTURA FUNDO NIVELADOR ALQUÍDICO INCOLOR EM MADEIRA. AF_01/2021 | M2 | 0 |  | 0 |  | 0 |  | 0 |  | 0 |  | 0 |  | 0 |  | 0
102199 | PINTURA FUNDO NIVELADOR POLIURETÂNICO BRANCO EM MADEIRA. AF_01/2021 | M2 | 0 |  | 0 |  | 0 |  | 0 |  | 0 |  | 0 |  | 0 |  | 0
102196 | PINTURA FUNDO NIVELADOR POLIURETÂNICO INCOLOR EM MADEIRA. AF_01/2021 | M2 | 0 |  | 0 |  | 0 |  | 0 |  | 0 |  | 0 |  | 0 |  | 0
102233 | PINTURA IMUNIZANTE PARA MADEIRA, 1 DEMÃO. AF_01/2021 | M2 | 14.47 | 0% | 11.91 | 0% | 12.16 | 37.17% | 12.39 | 0% | 13.12 | 0% | 11.82 | 38.24% | 12.55 | 0% | 11.93
102234 | PINTURA IMUNIZANTE PARA MADEIRA, 2 DEMÃOS. AF_01/2021 | M2 | 28.96 | 0% | 23.82 | 0% | 24.33 | 37.2% | 24.79 | 0% | 26.25 | 0% | 23.65 | 38.27% | 25.09 | 0% | 23.86
102207 | PINTURA TINTA DE ACABAMENTO (PIGMENTADA) A ÓLEO EM MADEIRA, 1 DEMÃO. AF_01/2021 | M2 | 9.07 | 0% | 8.62 | 0% | 9.58 | 0% | 7.86 | 0% | 9.91 | 0% | 9.67 | 0% | 10.19 | 0% | 10.83
102217 | PINTURA TINTA DE ACABAMENTO (PIGMENTADA) A ÓLEO EM MADEIRA, 2 DEMÃOS. AF_01/2021 | M2 | 18.17 | 0% | 17.27 | 0% | 19.16 | 0% | 15.75 | 0% | 19.84 | 0% | 19.36 | 0% | 20.41 | 0% | 21.69
102227 | PINTURA TINTA DE ACABAMENTO (PIGMENTADA) A ÓLEO EM MADEIRA, 3 DEMÃOS. AF_01/2021 | M2 | 27.26 | 0% | 25.9 | 0% | 28.74 | 0% | 23.62 | 0% | 29.77 | 0% | 29.04 | 0% | 30.61 | 0% | 32.55
102211 | PINTURA TINTA DE ACABAMENTO (PIGMENTADA) ESMALTE BASE ÁGUA EM MADEIRA, 1 DEMÃO. AF_01/2021 | M2 | 0 |  | 0 |  | 0 |  | 0 |  | 0 |  | 0 |  | 0 |  | 0
102221 | PINTURA TINTA DE ACABAMENTO (PIGMENTADA) ESMALTE BASE ÁGUA EM MADEIRA, 2 DEMÃOS. AF_01/2021 | M2 | 0 |  | 0 |  | 0 |  | 0 |  | 0 |  | 0 |  | 0 |  | 0
102231 | PINTURA TINTA DE ACABAMENTO (PIGMENTADA) ESMALTE BASE ÁGUA EM MADEIRA, 3 DEMÃOS. AF_01/2021 | M2 | 0 |  | 0 |  | 0 |  | 0 |  | 0 |  | 0 |  | 0 |  | 0
102209 | PINTURA TINTA DE ACABAMENTO (PIGMENTADA) ESMALTE SINTÉTICO ACETINADO EM MADEIRA, 1 DEMÃO. AF_01/2021 | M2 | 8.93 | 0% | 8.47 | 0% | 9.43 | 0% | 7.73 | 0% | 9.77 | 0% | 9.51 | 0% | 10.05 | 0% | 10.69
102219 | PINTURA TINTA DE ACABAMENTO (PIGMENTADA) ESMALTE SINTÉTICO ACETINADO EM MADEIRA, 2 DEMÃOS. AF_01/2021 | M2 | 17.87 | 0% | 16.96 | 0% | 18.87 | 0% | 15.48 | 0% | 19.56 | 0% | 19.03 | 0% | 20.11 | 0% | 21.39
102229 | PINTURA TINTA DE ACABAMENTO (PIGMENTADA) ESMALTE SINTÉTICO ACETINADO EM MADEIRA, 3 DEMÃOS. AF_01/2021 | M2 | 26.81 | 0% | 25.46 | 0% | 28.32 | 0% | 23.23 | 0% | 29.36 | 0% | 28.55 | 0% | 30.18 | 0% | 32.11
102210 | PINTURA TINTA DE ACABAMENTO (PIGMENTADA) ESMALTE SINTÉTICO BRILHANTE EM MADEIRA, 1 DEMÃO. AF_01/2021 | M2 | 8.58 | 0% | 8.06 | 0% | 9.03 | 0% | 7.41 | 0% | 9.36 | 0% | 9.06 | 0% | 9.57 | 0% | 10.21
102220 | PINTURA TINTA DE ACABAMENTO (PIGMENTADA) ESMALTE SINTÉTICO BRILHANTE EM MADEIRA, 2 DEMÃOS. AF_01/2021 | M2 | 17.18 | 0% | 16.13 | 0% | 18.06 | 0% | 14.83 | 0% | 18.73 | 0% | 18.13 | 0% | 19.17 | 0% | 20.46
102230 | PINTURA TINTA DE ACABAMENTO (PIGMENTADA) ESMALTE SINTÉTICO BRILHANTE EM MADEIRA, 3 DEMÃOS. AF_01/2021 | M2 | 25.77 | 0% | 24.21 | 0% | 27.1 | 0% | 22.26 | 0% | 28.1 | 0% | 27.19 | 0% | 28.75 | 0% | 30.69
102208 | PINTURA TINTA DE ACABAMENTO (PIGMENTADA) ESMALTE SINTÉTICO FOSCO EM MADEIRA, 1 DEMÃO. AF_01/2021 | M2 | 8.69 | 0% | 8.2 | 0% | 9.16 | 0% | 7.51 | 0% | 9.5 | 0% | 9.21 | 0% | 9.73 | 0% | 10.38
102218 | PINTURA TINTA DE ACABAMENTO (PIGMENTADA) ESMALTE SINTÉTICO FOSCO EM MADEIRA, 2 DEMÃOS. AF_01/2021 | M2 | 17.4 | 0% | 16.41 | 0% | 18.33 | 0% | 15.05 | 0% | 19 | 0% | 18.43 | 0% | 19.48 | 0% | 20.76
102228 | PINTURA TINTA DE ACABAMENTO (PIGMENTADA) ESMALTE SINTÉTICO FOSCO EM MADEIRA, 3 DEMÃOS. AF_01/2021 | M2 | 26.13 | 0% | 24.63 | 0% | 27.52 | 0% | 22.59 | 0% | 28.54 | 0% | 27.66 | 0% | 29.24 | 0% | 31.18
102212 | PINTURA TINTA DE ACABAMENTO (PIGMENTADA) POLIURETÂNICA EM MADEIRA, 1 DEMÃO. AF_01/2021 | M2 | 0 |  | 0 |  | 0 |  | 0 |  | 0 |  | 0 |  | 0 |  | 0
102222 | PINTURA TINTA DE ACABAMENTO (PIGMENTADA) POLIURETÂNICA EM MADEIRA, 2 DEMÃOS. AF_01/2021 | M2 | 0 |  | 0 |  | 0 |  | 0 |  | 0 |  | 0 |  | 0 |  | 0
102232 | PINTURA TINTA DE ACABAMENTO (PIGMENTADA) POLIURETÂNICA EM MADEIRA, 3 DEMÃOS. AF_01/2021 | M2 | 0 |  | 0 |  | 0 |  | 0 |  | 0 |  | 0 |  | 0 |  | 0
102203 | PINTURA VERNIZ (INCOLOR) ALQUÍDICO EM MADEIRA, USO INTERNO E EXTERNO, 1 DEMÃO. AF_01/2021 | M2 | 11.58 | 0% | 10.77 | 0% | 11.06 | 0% | 9.09 | 0% | 11.69 | 0% | 11.1 | 0% | 11.24 | 0% | 12.7
102213 | PINTURA VERNIZ (INCOLOR) ALQUÍDICO EM MADEIRA, USO INTERNO E EXTERNO, 2 DEMÃOS. AF_01/2021 | M2 | 23.19 | 0% | 21.57 | 0% | 22.14 | 0% | 18.21 | 0% | 23.4 | 0% | 22.23 | 0% | 22.5 | 0% | 25.41
102223 | PINTURA VERNIZ (INCOLOR) ALQUÍDICO EM MADEIRA, USO INTERNO E EXTERNO, 3 DEMÃOS. AF_01/2021 | M2 | 34.78 | 0% | 32.36 | 0% | 33.21 | 0% | 27.32 | 0% | 35.1 | 0% | 33.36 | 0% | 33.76 | 0% | 38.12
102204 | PINTURA VERNIZ (INCOLOR) ALQUÍDICO EM MADEIRA, USO INTERNO, 1 DEMÃO. AF_01/2021 | M2 | 11.93 | 0% | 11.15 | 0% | 11.35 | 0% | 9.33 | 0% | 12 | 0% | 11.43 | 0% | 11.53 | 0% | 13.05
102214 | PINTURA VERNIZ (INCOLOR) ALQUÍDICO EM MADEIRA, USO INTERNO, 2 DEMÃOS. AF_01/2021 | M2 | 23.87 | 0% | 22.32 | 0% | 22.7 | 0% | 18.68 | 0% | 24.02 | 0% | 22.88 | 0% | 23.07 | 0% | 26.1
102224 | PINTURA VERNIZ (INCOLOR) ALQUÍDICO EM MADEIRA, USO INTERNO, 3 DEMÃOS. AF_01/2021 | M2 | 35.81 | 0% | 33.5 | 0% | 34.06 | 0% | 28.03 | 0% | 36.04 | 0% | 34.33 | 0% | 34.63 | 0% | 39.14
102205 | PINTURA VERNIZ (INCOLOR) POLIURETÂNICO (RESINA ALQUÍDICA MODIFICADA) EM MADEIRA, 1 DEMÃO. AF_01/2021 | M2 | 10.83 | 0% | 9.96 | 0% | 10.44 | 0% | 8.56 | 0% | 11.01 | 0% | 10.39 | 0% | 10.62 | 0% | 11.96
102215 | PINTURA VERNIZ (INCOLOR) POLIURETÂNICO (RESINA ALQUÍDICA MODIFICADA) EM MADEIRA, 2 DEMÃOS. AF_01/2021 | M2 | 21.67 | 0% | 19.94 | 0% | 20.88 | 0% | 17.14 | 0% | 22.05 | 0% | 20.81 | 0% | 21.25 | 0% | 23.93
102225 | PINTURA VERNIZ (INCOLOR) POLIURETÂNICO (RESINA ALQUÍDICA MODIFICADA) EM MADEIRA, 3 DEMÃOS. AF_01/2021 | M2 | 32.51 | 0% | 29.92 | 0% | 31.32 | 0% | 25.72 | 0% | 33.08 | 0% | 31.22 | 0% | 31.87 | 0% | 35.89
102206 | PINTURA VERNIZ (INCOLOR) POLIURETÂNICO (RESINA POLIURETÂNICA) EM MADEIRA, 1 DEMÃO. AF_01/2021 | M2 | 0 |  | 0 |  | 0 |  | 0 |  | 0 |  | 0 |  | 0 |  | 0
102216 | PINTURA VERNIZ (INCOLOR) POLIURETÂNICO (RESINA POLIURETÂNICA) EM MADEIRA, 2 DEMÃOS. AF_01/2021 | M2 | 0 |  | 0 |  | 0 |  | 0 |  | 0 |  | 0 |  | 0 |  | 0
102226 | PINTURA VERNIZ (INCOLOR) POLIURETÂNICO (RESINA POLIURETÂNICA) EM MADEIRA, 3 DEMÃOS. AF_01/2021 | M2 | 0 |  | 0 |  | 0 |  | 0 |  | 0 |  | 0 |  | 0 |  | 0
100718 | COLOCAÇÃO DE FITA PROTETORA PARA PINTURA. AF_01/2020 | M | 1.65 | 0% | 1.39 | 0% | 1.57 | 0% | 1.37 | 0% | 1.66 | 0% | 1.51 | 0% | 1.68 | 0% | 1.82
100716 | JATEAMENTO ABRASIVO COM GRANALHA DE AÇO EM PERFIL METÁLICO EM FÁBRICA. AF_01/2020 | M2 | 25.21 | 78.62% | 24.08 | 82.31% | 25.78 | 76.88% | 23.99 | 82.62% | 25.75 | 76.97% | 25.24 | 78.53% | 24.57 | 80.67% | 24.95
100717 | LIXAMENTO MANUAL EM SUPERFÍCIES METÁLICAS EM OBRA. AF_01/2020 | M2 | 11.05 | 0% | 9.28 | 0% | 11.09 | 0% | 9.12 | 0% | 11.34 | 0% | 10.34 | 0% | 11.46 | 0% | 12.66
100754 | PINTURA COM TINTA ACRÍLICA DE ACABAMENTO APLICADA A ROLO OU PINCEL SOBRE SUPERFÍCIES METÁLICAS (EXCETO PERFIL) EXECUTADO EM OBRA (02 DEMÃOS). AF_01/2020 | M2 | 33.19 | 0% | 29.15 | 0% | 34.06 | 0% | 28.04 | 0% | 35.44 | 0% | 33.08 | 0% | 35.2 | 0% | 38.4
100736 | PINTURA COM TINTA ACRÍLICA DE ACABAMENTO APLICADA A ROLO OU PINCEL SOBRE SUPERFÍCIES METÁLICAS (EXCETO PERFIL) EXECUTADO EM OBRA (POR DEMÃO). AF_01/2020 | M2 | 16.59 | 0% | 14.57 | 0% | 17.02 | 0% | 14.01 | 0% | 17.71 | 0% | 16.53 | 0% | 17.6 | 0% | 19.19
100753 | PINTURA COM TINTA ACRÍLICA DE ACABAMENTO PULVERIZADA SOBRE SUPERFÍCIES METÁLICAS (EXCETO PERFIL) EXECUTADO EM OBRA (02 DEMÃOS). AF_01/2020_PE | M2 | 24.33 | 0% | 22.15 | 0% | 25.36 | 0% | 20.8 | 0% | 26.35 | 0% | 25.01 | 0% | 26.59 | 0% | 28.68
100735 | PINTURA COM TINTA ACRÍLICA DE ACABAMENTO PULVERIZADA SOBRE SUPERFÍCIES METÁLICAS (EXCETO PERFIL) EXECUTADO EM OBRA (POR DEMÃO). AF_01/2020_PE | M2 | 12.16 | 0% | 11.07 | 0% | 12.67 | 0% | 10.4 | 0% | 13.17 | 0% | 12.5 | 0% | 13.29 | 0% | 14.34
100734 | PINTURA COM TINTA ACRÍLICA DE FUNDO APLICADA A ROLO OU PINCEL SOBRE SUPERFÍCIES METÁLICAS (EXCETO PERFIL) EXECUTADO EM OBRA (POR DEMÃO). AF_01/2020 | M2 | 18.33 | 0% | 15.06 | 0% | 17.58 | 0% | 14.37 | 0% | 19.16 | 0% | 17.58 | 0% | 18.99 | 0% | 20.6
100733 | PINTURA COM TINTA ACRÍLICA DE FUNDO PULVERIZADA SOBRE SUPERFÍCIES METÁLICAS (EXCETO PERFIL) EXECUTADO EM OBRA (POR DEMÃO). AF_01/2020_PE | M2 | 14.33 | 0% | 11.54 | 0% | 13.23 | 0% | 10.72 | 0% | 14.92 | 0% | 13.69 | 0% | 14.93 | 0% | 16
100740 | PINTURA COM TINTA ALQUÍDICA DE ACABAMENTO (ESMALTE SINTÉTICO ACETINADO) APLICADA A ROLO OU PINCEL SOBRE PERFIL METÁLICO EXECUTADO EM FÁBRICA (POR DEMÃO). AF_01/2020 | M2 | 11.74 | 0% | 11.57 | 0% | 12.59 | 0% | 10.31 | 0% | 13.03 | 0% | 12.91 | 0% | 13.61 | 0% | 14.31
100758 | PINTURA COM TINTA ALQUÍDICA DE ACABAMENTO (ESMALTE SINTÉTICO ACETINADO) APLICADA A ROLO OU PINCEL SOBRE SUPERFÍCIES METÁLICAS (EXCETO PERFIL) EXECUTADO EM OBRA (02 DEMÃOS). AF_01/2020 | M2 | 54.67 | 0% | 49.63 | 0% | 56.73 | 0% | 46.68 | 0% | 58.93 | 0% | 56.02 | 0% | 59.38 | 0% | 64.1
100742 | PINTURA COM TINTA ALQUÍDICA DE ACABAMENTO (ESMALTE SINTÉTICO ACETINADO) APLICADA A ROLO OU PINCEL SOBRE SUPERFÍCIES METÁLICAS (EXCETO PERFIL) EXECUTADO EM OBRA (POR DEMÃO). AF_01/2020 | M2 | 27.32 | 0% | 24.8 | 0% | 28.35 | 0% | 23.33 | 0% | 29.44 | 0% | 28 | 0% | 29.68 | 0% | 32.04
100739 | PINTURA COM TINTA ALQUÍDICA DE ACABAMENTO (ESMALTE SINTÉTICO ACETINADO) PULVERIZADA SOBRE PERFIL METÁLICO EXECUTADO EM FÁBRICA (POR DEMÃO). AF_01/2020_PE | M2 | 10.28 | 0% | 11.29 | 0% | 11.29 | 0% | 9.37 | 0% | 11.56 | 0% | 12.37 | 0% | 12.67 | 0% | 12.86
100757 | PINTURA COM TINTA ALQUÍDICA DE ACABAMENTO (ESMALTE SINTÉTICO ACETINADO) PULVERIZADA SOBRE SUPERFÍCIES METÁLICAS (EXCETO PERFIL) EXECUTADO EM OBRA (02 DEMÃOS). AF_01/2020_PE | M2 | 52.53 | 0% | 49.96 | 0% | 55 | 0% | 45.53 | 0% | 56.89 | 0% | 55.91 | 0% | 58.48 | 0% | 62.18
100741 | PINTURA COM TINTA ALQUÍDICA DE ACABAMENTO (ESMALTE SINTÉTICO ACETINADO) PULVERIZADA SOBRE SUPERFÍCIES METÁLICAS (EXCETO PERFIL) EXECUTADO EM OBRA (POR DEMÃO). AF_01/2020_PE | M2 | 26.26 | 0% | 24.97 | 0% | 27.49 | 0% | 22.76 | 0% | 28.44 | 0% | 27.95 | 0% | 29.23 | 0% | 31.08
100744 | PINTURA COM TINTA ALQUÍDICA DE ACABAMENTO (ESMALTE SINTÉTICO BRILHANTE) APLICADA A ROLO OU PINCEL SOBRE PERFIL METÁLICO EXECUTADO EM FÁBRICA (POR DEMÃO). AF_01/2020 | M2 | 11.6 | 0% | 11.4 | 0% | 12.43 | 0% | 10.18 | 0% | 12.86 | 0% | 12.73 | 0% | 13.42 | 0% | 14.12
100760 | PINTURA COM TINTA ALQUÍDICA DE ACABAMENTO (ESMALTE SINTÉTICO BRILHANTE) APLICADA A ROLO OU PINCEL SOBRE SUPERFÍCIES METÁLICAS (EXCETO PERFIL) EXECUTADO EM OBRA (02 DEMÃOS). AF_01/2020 | M2 | 54.39 | 0% | 49.29 | 0% | 56.4 | 0% | 46.42 | 0% | 58.59 | 0% | 55.65 | 0% | 58.98 | 0% | 63.71
100746 | PINTURA COM TINTA ALQUÍDICA DE ACABAMENTO (ESMALTE SINTÉTICO BRILHANTE) APLICADA A ROLO OU PINCEL SOBRE SUPERFÍCIES METÁLICAS (EXCETO PERFIL) EXECUTADO EM OBRA (POR DEMÃO). AF_01/2020 | M2 | 27.18 | 0% | 24.63 | 0% | 28.18 | 0% | 23.2 | 0% | 29.27 | 0% | 27.81 | 0% | 29.48 | 0% | 31.84
100743 | PINTURA COM TINTA ALQUÍDICA DE ACABAMENTO (ESMALTE SINTÉTICO BRILHANTE) PULVERIZADA SOBRE PERFIL METÁLICO EXECUTADO EM FÁBRICA (POR DEMÃO). AF_01/2020_PE | M2 | 10.07 | 0% | 11.02 | 0% | 11.03 | 0% | 9.16 | 0% | 11.3 | 0% | 12.08 | 0% | 12.37 | 0% | 12.57
100759 | PINTURA COM TINTA ALQUÍDICA DE ACABAMENTO (ESMALTE SINTÉTICO BRILHANTE) PULVERIZADA SOBRE SUPERFÍCIES METÁLICAS (EXCETO PERFIL) EXECUTADO EM OBRA (02 DEMÃOS). AF_01/2020_PE | M2 | 52.08 | 0% | 49.41 | 0% | 54.45 | 0% | 45.1 | 0% | 56.34 | 0% | 55.31 | 0% | 57.84 | 0% | 61.56
100745 | PINTURA COM TINTA ALQUÍDICA DE ACABAMENTO (ESMALTE SINTÉTICO BRILHANTE) PULVERIZADA SOBRE SUPERFÍCIES METÁLICAS (EXCETO PERFIL) EXECUTADO EM OBRA (POR DEMÃO). AF_01/2020_PE | M2 | 26.04 | 0% | 24.69 | 0% | 27.22 | 0% | 22.54 | 0% | 28.16 | 0% | 27.65 | 0% | 28.91 | 0% | 30.77
100748 | PINTURA COM TINTA ALQUÍDICA DE ACABAMENTO (ESMALTE SINTÉTICO FOSCO) APLICADA A ROLO OU PINCEL SOBRE PERFIL METÁLICO EXECUTADO EM FÁBRICA (POR DEMÃO). AF_01/2020 | M2 | 11.66 | 0% | 11.47 | 0% | 12.5 | 0% | 10.23 | 0% | 12.93 | 0% | 12.81 | 0% | 13.5 | 0% | 14.2
100762 | PINTURA COM TINTA ALQUÍDICA DE ACABAMENTO (ESMALTE SINTÉTICO FOSCO) APLICADA A ROLO OU PINCEL SOBRE SUPERFÍCIES METÁLICAS (EXCETO PERFIL) EXECUTADO EM OBRA (02 DEMÃOS). AF_01/2020 | M2 | 54.51 | 0% | 49.43 | 0% | 56.54 | 0% | 46.53 | 0% | 58.73 | 0% | 55.8 | 0% | 59.15 | 0% | 63.87
100750 | PINTURA COM TINTA ALQUÍDICA DE ACABAMENTO (ESMALTE SINTÉTICO FOSCO) APLICADA A ROLO OU PINCEL SOBRE SUPERFÍCIES METÁLICAS (EXCETO PERFIL) EXECUTADO EM OBRA (POR DEMÃO). AF_01/2020 | M2 | 27.23 | 0% | 24.7 | 0% | 28.25 | 0% | 23.25 | 0% | 29.35 | 0% | 27.89 | 0% | 29.56 | 0% | 31.92
100747 | PINTURA COM TINTA ALQUÍDICA DE ACABAMENTO (ESMALTE SINTÉTICO FOSCO) PULVERIZADA SOBRE PERFIL METÁLICO EXECUTADO EM FÁBRICA (POR DEMÃO). AF_01/2020_PE | M2 | 10.16 | 0% | 11.13 | 0% | 11.14 | 0% | 9.25 | 0% | 11.41 | 0% | 12.2 | 0% | 12.5 | 0% | 12.69
100761 | PINTURA COM TINTA ALQUÍDICA DE ACABAMENTO (ESMALTE SINTÉTICO FOSCO) PULVERIZADA SOBRE SUPERFÍCIES METÁLICAS (EXCETO PERFIL) EXECUTADO EM OBRA (02 DEMÃOS). AF_01/2020_PE | M2 | 52.26 | 0% | 49.64 | 0% | 54.68 | 0% | 45.28 | 0% | 56.57 | 0% | 55.56 | 0% | 58.11 | 0% | 61.82
100749 | PINTURA COM TINTA ALQUÍDICA DE ACABAMENTO (ESMALTE SINTÉTICO FOSCO) PULVERIZADA SOBRE SUPERFÍCIES METÁLICAS (EXCETO PERFIL) EXECUTADO EM OBRA (POR DEMÃO). AF_01/2020_PE | M2 | 26.13 | 0% | 24.81 | 0% | 27.33 | 0% | 22.63 | 0% | 28.28 | 0% | 27.77 | 0% | 29.05 | 0% | 30.9
100720 | PINTURA COM TINTA ALQUÍDICA DE FUNDO (TIPO ZARCÃO) APLICADA A ROLO OU PINCEL SOBRE PERFIL METÁLICO EXECUTADO EM FÁBRICA (POR DEMÃO). AF_01/2020 | M2 | 11.23 | 0% | 10.96 | 0% | 12.01 | 0% | 9.83 | 0% | 12.43 | 0% | 12.26 | 0% | 12.94 | 0% | 13.64
100722 | PINTURA COM TINTA ALQUÍDICA DE FUNDO (TIPO ZARCÃO) APLICADA A ROLO OU PINCEL SOBRE SUPERFÍCIES METÁLICAS (EXCETO PERFIL) EXECUTADO EM OBRA (POR DEMÃO). AF_01/2020 | M2 | 26.84 | 0% | 24.22 | 0% | 27.79 | 0% | 22.88 | 0% | 28.88 | 0% | 27.38 | 0% | 29.03 | 0% | 31.39
100719 | PINTURA COM TINTA ALQUÍDICA DE FUNDO (TIPO ZARCÃO) PULVERIZADA SOBRE PERFIL METÁLICO EXECUTADO EM FÁBRICA (POR DEMÃO). AF_01/2020_PE | M2 | 10.41 | 0% | 11.46 | 0% | 11.46 | 0% | 9.5 | 0% | 11.74 | 0% | 12.57 | 0% | 12.88 | 0% | 13.07
100721 | PINTURA COM TINTA ALQUÍDICA DE FUNDO (TIPO ZARCÃO) PULVERIZADA SOBRE SUPERFÍCIES METÁLICAS (EXCETO PERFIL) EXECUTADO EM OBRA (POR DEMÃO). AF_01/2020_PE | M2 | 26.58 | 0% | 25.37 | 0% | 27.88 | 0% | 23.06 | 0% | 28.84 | 0% | 28.38 | 0% | 29.68 | 0% | 31.54
100724 | PINTURA COM TINTA ALQUÍDICA DE FUNDO E ACABAMENTO (ESMALTE SINTÉTICO GRAFITE) APLICADA A ROLO OU PINCEL SOBRE PERFIL METÁLICO EXECUTADO EM FÁBRICA (POR DEMÃO). AF_01/2020 | M2 | 14.08 | 0% | 14.41 | 0% | 15.36 | 0% | 12.53 | 0% | 15.85 | 0% | 16.01 | 0% | 16.85 | 0% | 17.5
100726 | PINTURA COM TINTA ALQUÍDICA DE FUNDO E ACABAMENTO (ESMALTE SINTÉTICO GRAFITE) APLICADA A ROLO OU PINCEL SOBRE SUPERFÍCIES METÁLICAS (EXCETO PERFIL) EXECUTADO EM OBRA (POR DEMÃO). AF_01/2020 | M2 | 29.61 | 0% | 27.56 | 0% | 31.03 | 0% | 25.49 | 0% | 32.19 | 0% | 31.01 | 0% | 32.81 | 0% | 35.13
100723 | PINTURA COM TINTA ALQUÍDICA DE FUNDO E ACABAMENTO (ESMALTE SINTÉTICO GRAFITE) PULVERIZADA SOBRE PERFIL METÁLICO EXECUTADO EM FÁBRICA (POR DEMÃO). AF_01/2020_PE | M2 | 11.13 | 0% | 12.32 | 0% | 12.29 | 0% | 10.17 | 0% | 12.59 | 0% | 13.49 | 0% | 13.84 | 0% | 14.01
100725 | PINTURA COM TINTA ALQUÍDICA DE FUNDO E ACABAMENTO (ESMALTE SINTÉTICO GRAFITE) PULVERIZADA SOBRE SUPERFÍCIES METÁLICAS (EXCETO PERFIL) EXECUTADO EM OBRA (POR DEMÃO). AF_01/2020_PE | M2 | 26.81 | 0% | 25.65 | 0% | 28.15 | 0% | 23.27 | 0% | 29.12 | 0% | 28.69 | 0% | 30 | 0% | 31.85
100752 | PINTURA COM TINTA EPOXÍDICA DE ACABAMENTO APLICADA A ROLO OU PINCEL SOBRE PERFIL METÁLICO EXECUTADO EM FÁBRICA (02 DEMÃOS). AF_01/2020 | M2 | 45.53 | 0% | 49.23 | 0% | 50.4 | 0% | 41.31 | 0% | 53.45 | 0% | 54.2 | 0% | 56.39 | 0% | 57.56
100730 | PINTURA COM TINTA EPOXÍDICA DE ACABAMENTO APLICADA A ROLO OU PINCEL SOBRE PERFIL METÁLICO EXECUTADO EM FÁBRICA (POR DEMÃO). AF_01/2020 | M2 | 22.76 | 0% | 24.61 | 0% | 25.2 | 0% | 20.65 | 0% | 26.72 | 0% | 27.1 | 0% | 28.2 | 0% | 28.78
100751 | PINTURA COM TINTA EPOXÍDICA DE ACABAMENTO PULVERIZADA SOBRE PERFIL METÁLICO EXECUTADO EM FÁBRICA (02 DEMÃOS). AF_01/2020_PE | M2 | 37.49 | 0% | 42.74 | 0% | 42.1 | 0% | 34.66 | 0% | 43.58 | 0% | 46.68 | 0% | 48 | 0% | 48.17
100729 | PINTURA COM TINTA EPOXÍDICA DE ACABAMENTO PULVERIZADA SOBRE PERFIL METÁLICO EXECUTADO EM FÁBRICA (POR DEMÃO). AF_01/2020_PE | M2 | 18.74 | 0% | 21.37 | 0% | 21.05 | 0% | 17.33 | 0% | 21.78 | 0% | 23.33 | 0% | 24 | 0% | 24.08
100728 | PINTURA COM TINTA EPOXÍDICA DE FUNDO APLICADA A ROLO OU PINCEL SOBRE PERFIL METÁLICO EXECUTADO EM FÁBRICA (POR DEMÃO). AF_01/2020 | M2 | 22.94 | 0% | 25.02 | 0% | 25.65 | 0% | 20.89 | 0% | 27.19 | 0% | 27.56 | 0% | 28.82 | 0% | 29.36
100732 | PINTURA COM TINTA EPOXÍDICA DE FUNDO E ACABAMENTO APLICADA A ROLO OU PINCEL SOBRE PERFIL METÁLICO EXECUTADO EM FÁBRICA (POR DEMÃO). AF_01/2020 | M2 | 0 |  | 0 |  | 0 |  | 0 |  | 0 |  | 0 |  | 0 |  | 0
100731 | PINTURA COM TINTA EPOXÍDICA DE FUNDO E ACABAMENTO PULVERIZADA SOBRE PERFIL METÁLICO EXECUTADO EM FÁBRICA (POR DEMÃO). AF_01/2020 | M2 | 0 |  | 0 |  | 0 |  | 0 |  | 0 |  | 0 |  | 0 |  | 0
100727 | PINTURA COM TINTA EPOXÍDICA DE FUNDO PULVERIZADA SOBRE PERFIL METÁLICO EXECUTADO EM FÁBRICA (POR DEMÃO). AF_01/2020_PE | M2 | 24.16 | 0% | 28.29 | 0% | 27.86 | 0% | 22.6 | 0% | 28.79 | 0% | 30.89 | 0% | 32.17 | 0% | 32.05
100756 | PINTURA COM TINTA POLIURETÂNICA DE ACABAMENTO APLICADA A ROLO OU PINCEL SOBRE PERFIL METÁLICO EXECUTADO EM FÁBRICA (02 DEMÃOS). AF_01/2020 | M2 | 0 |  | 0 |  | 0 |  | 0 |  | 0 |  | 0 |  | 0 |  | 0
100738 | PINTURA COM TINTA POLIURETÂNICA DE ACABAMENTO APLICADA A ROLO OU PINCEL SOBRE PERFIL METÁLICO EXECUTADO EM FÁBRICA (POR DEMÃO). AF_01/2020 | M2 | 0 |  | 0 |  | 0 |  | 0 |  | 0 |  | 0 |  | 0 |  | 0
100755 | PINTURA COM TINTA POLIURETÂNICA DE ACABAMENTO PULVERIZADA SOBRE PERFIL METÁLICO EXECUTADO EM FÁBRICA (02 DEMÃOS). AF_01/2020 | M2 | 0 |  | 0 |  | 0 |  | 0 |  | 0 |  | 0 |  | 0 |  | 0
100737 | PINTURA COM TINTA POLIURETÂNICA DE ACABAMENTO PULVERIZADA SOBRE PERFIL METÁLICO EXECUTADO EM FÁBRICA (POR DEMÃO). AF_01/2020 | M2 | 0 |  | 0 |  | 0 |  | 0 |  | 0 |  | 0 |  | 0 |  | 0
102499 | ENCERAMENTO DE PISO EM MADEIRA. AF_05/2021 | M2 | 3.86 | 0% | 3.37 | 0% | 3.49 | 0% | 3.15 | 0% | 3.33 | 0% | 3.65 | 0% | 3.27 | 0% | 3.58
102505 | PINTURA DE DEMARCAÇÃO DE QUADRA POLIESPORTIVA COM BORRACHA CLORADA, E = 5 CM, APLICAÇÃO MANUAL. AF_05/2021 | M | 11.96 | 0% | 10.05 | 0% | 11.74 | 0% | 9.63 | 0% | 12.28 | 0% | 11.36 | 0% | 12.29 | 0% | 13.31
102504 | PINTURA DE DEMARCAÇÃO DE QUADRA POLIESPORTIVA COM TINTA ACRÍLICA, E = 5 CM, APLICAÇÃO MANUAL. AF_05/2021 | M | 11.46 | 0% | 9.79 | 0% | 11.43 | 0% | 9.57 | 0% | 11.69 | 0% | 10.9 | 0% | 11.68 | 0% | 12.67
102506 | PINTURA DE DEMARCAÇÃO DE QUADRA POLIESPORTIVA COM TINTA EPÓXI, E = 5 CM, APLICAÇÃO MANUAL. AF_05/2021 | M | 12.23 | 0% | 10.84 | 0% | 12.48 | 0% | 10.28 | 0% | 12.75 | 0% | 12.06 | 0% | 12.89 | 0% | 13.91
102500 | PINTURA DE DEMARCAÇÃO DE VAGA COM TINTA ACRÍLICA, E = 10 CM, APLICAÇÃO MANUAL. AF_05/2021 | M | 5.2 | 0% | 4.46 | 0% | 4.87 | 0% | 4.43 | 0% | 5.05 | 0% | 4.82 | 0% | 5.2 | 0% | 5.45
102502 | PINTURA DE DEMARCAÇÃO DE VAGA COM TINTA ACRÍLICA, E = 10 CM, APLICAÇÃO MECÂNICA COM DEMARCADORA A TRAÇÃO MANUAL. AF_05/2021 | M | 0 |  | 0 |  | 0 |  | 0 |  | 0 |  | 0 |  | 0 |  | 0
102507 | PINTURA DE DEMARCAÇÃO DE VAGA COM TINTA EPÓXI, E = 10 CM, APLICAÇÃO MANUAL. AF_05/2021 | M | 6.71 | 0% | 6.54 | 0% | 6.96 | 0% | 5.84 | 0% | 7.16 | 0% | 7.14 | 0% | 7.6 | 0% | 7.91
102510 | PINTURA DE EIXO VIÁRIO COM TINTA RETRORREFLETIVA A BASE DE RESINA ACRÍLICA COM MICROESFERAS DE VIDRO, E = 10 CM, APLICAÇÃO MECÂNICA COM DEMARCADORA A TRAÇÃO MANUAL. AF_05/2021 | M | 0 |  | 0 |  | 0 |  | 0 |  | 0 |  | 0 |  | 0 |  | 0
102512 | PINTURA DE EIXO VIÁRIO SOBRE ASFALTO COM TINTA RETRORREFLETIVA A BASE DE RESINA ACRÍLICA COM MICROESFERAS DE VIDRO, E = 10 CM, APLICAÇÃO MECÂNICA COM DEMARCADORA AUTOPROPELIDA. AF_05/2021 | M | 7.53 | 35.46% | 6.34 | 42.11% | 7.34 | 36.38% | 6.51 | 41.01% | 7.8 | 34.23% | 7.12 | 44.94% | 7.21 | 37.03% | 7.68
102501 | PINTURA DE FAIXA DE PEDESTRE OU ZEBRADA COM TINTA ACRÍLICA, E = 30 CM, APLICAÇÃO MANUAL. AF_05/2021 | M2 | 29.12 | 0% | 25.29 | 0% | 27.36 | 0% | 25.44 | 0% | 28.12 | 0% | 27.64 | 0% | 28.81 | 0% | 29.94
102503 | PINTURA DE FAIXA DE PEDESTRE OU ZEBRADA COM TINTA ACRÍLICA, E = 30 CM, APLICAÇÃO MECÂNICA COM DEMARCADORA A TRAÇÃO MANUAL. AF_05/2021 | M2 | 0 |  | 0 |  | 0 |  | 0 |  | 0 |  | 0 |  | 0 |  | 0
102508 | PINTURA DE FAIXA DE PEDESTRE OU ZEBRADA COM TINTA EPÓXI, E = 30 CM, APLICAÇÃO MANUAL. AF_05/2021 | M2 | 44.75 | 0% | 46.55 | 0% | 48.74 | 0% | 39.87 | 0% | 49.65 | 0% | 51.3 | 0% | 53.31 | 0% | 54.98
102511 | PINTURA DE FAIXA DE PEDESTRE OU ZEBRADA COM TINTA RETRORREFLETIVA A BASE DE RESINA ACRÍLICA COM MICROESFERAS DE VIDRO, E = 30 CM, APLICAÇÃO MECÂNICA COM DEMARCADORA A TRAÇÃO MANUAL. AF_05/2021 | M2 | 0 |  | 0 |  | 0 |  | 0 |  | 0 |  | 0 |  | 0 |  | 0
102509 | PINTURA DE FAIXA DE PEDESTRE OU ZEBRADA TINTA RETRORREFLETIVA A BASE DE RESINA ACRÍLICA COM MICROESFERAS DE VIDRO, E = 30 CM, APLICAÇÃO MANUAL. AF_05/2021 | M2 | 37.44 | 0% | 30.02 | 0% | 33.47 | 0% | 30.73 | 0% | 38.65 | 0% | 35.14 | 15.31% | 37.55 | 0% | 38.8
102498 | PINTURA DE MEIO-FIO COM TINTA BRANCA A BASE DE CAL (CAIAÇÃO). AF_05/2021 | M | 2.04 | 0% | 1.57 | 0% | 1.94 | 0% | 1.56 | 0% | 1.97 | 0% | 1.78 | 0% | 1.93 | 0% | 2.06
102519 | PINTURA DE NÚMEROS E LETRAS PARA SINALIZAÇÃO HORIZONTAL, ALTURA 100 MM, APLICADOR SPRAY E MOLDE PLÁSTICO. AF_05/2021 | UN | 0 |  | 0 |  | 0 |  | 0 |  | 0 |  | 0 |  | 0 |  | 0
102491 | PINTURA DE PISO COM TINTA ACRÍLICA, APLICAÇÃO MANUAL, 2 DEMÃOS, INCLUSO FUNDO PREPARADOR. AF_05/2021 | M2 | 24.08 | 0% | 20.71 | 0% | 21.63 | 0% | 20.72 | 0% | 22.83 | 0% | 22.69 | 0% | 23.71 | 0% | 24.15
102492 | PINTURA DE PISO COM TINTA ACRÍLICA, APLICAÇÃO MANUAL, 3 DEMÃOS, INCLUSO FUNDO PREPARADOR. AF_05/2021 | M2 | 30.53 | 0% | 26.33 | 0% | 27.63 | 0% | 26.39 | 0% | 29.01 | 0% | 28.83 | 0% | 30.07 | 0% | 30.71
102804 | PINTURA DE PISO COM TINTA ACRÍLICA, APLICAÇÃO MECÂNICA, 2 DEMÃOS, INCLUSO FUNDO PREPARADOR. AF_05/2021 | M2 | 0 |  | 0 |  | 0 |  | 0 |  | 0 |  | 0 |  | 0 |  | 0
102494 | PINTURA DE PISO COM TINTA EPÓXI, APLICAÇÃO MANUAL, 2 DEMÃOS, INCLUSO PRIMER EPÓXI. AF_05/2021 | M2 | 58.65 | 0% | 66.22 | 0% | 66.63 | 0% | 54.01 | 0% | 68.08 | 0% | 72.48 | 0% | 75.65 | 0% | 76.14
102805 | PINTURA DE PISO COM TINTA EPÓXI, APLICAÇÃO MECÂNICA, 2 DEMÃOS. AF_05/2021 | M2 | 0 |  | 0 |  | 0 |  | 0 |  | 0 |  | 0 |  | 0 |  | 0
102490 | PINTURA DE PISO DE PEDRAS DECORATIVAS COM VERNIZ DE POLIURETANO FOSCO, APLICAÇÃO MANUAL, 3 DEMÃOS. AF_05/2021 | M2 | 0 |  | 0 |  | 0 |  | 0 |  | 0 |  | 0 |  | 0 |  | 0
102496 | PINTURA DE RODAPÉ COM TINTA EPÓXI, APLICAÇÃO MANUAL, 2 DEMÃOS, INCLUSÃO PRIMER EPÓXI. AF_05/2021 | M | 13.15 | 0% | 13.7 | 0% | 14.37 | 0% | 11.74 | 0% | 14.7 | 0% | 15.07 | 0% | 15.85 | 0% | 16.3
102497 | PINTURA DE RODAPÉ EM PEDRA DECORATIVA COM VERNIZ DE POLIURETANO, APLICAÇÃO MANUAL, 3 DEMÃOS. AF_05/2021 | M | 5.61 | 0% | 5.22 | 0% | 5.36 | 0% | 4.39 | 0% | 5.59 | 0% | 5.31 | 0% | 5.48 | 0% | 6.13
102520 | PINTURA DE SINALIZAÇÃO VERTICAL DE SEGURANÇA, FAIXAS AMARELA E PRETA, APLICAÇÃO MANUAL, 2 DEMÃOS. AF_05/2021 | M2 | 94.75 | 0% | 81.2 | 0% | 91.95 | 0% | 80.01 | 0% | 94.75 | 0% | 90.07 | 0% | 95.65 | 0% | 101.91
102518 | PINTURA DE SÍMBOLO "BICICLETA" COM TINTA ACRÍLICA, UTILIZAÇÃO DE MOLDE PLÁSTICO E APLICAÇÃO MECÂNICA, 150X60 CM. AF_05/2021 | UN | 0 |  | 0 |  | 0 |  | 0 |  | 0 |  | 0 |  | 0 |  | 0
102514 | PINTURA DE SÍMBOLO "DEFICIENTE FÍSICO" COM TINTA ACRÍLICA, UTILIZAÇÃO DE MOLDE PLÁSTICO E APLICAÇÃO MECÂNICA, 120X120 CM. AF_05/2021 | UN | 0 |  | 0 |  | 0 |  | 0 |  | 0 |  | 0 |  | 0 |  | 0
102516 | PINTURA DE SÍMBOLO "GESTANTE" COM TINTA ACRÍLICA, UTILIZAÇÃO DE MOLDE PLÁSTICO E APLICAÇÃO MECÂNICA, 120X120 CM. AF_05/2021 | UN | 0 |  | 0 |  | 0 |  | 0 |  | 0 |  | 0 |  | 0 |  | 0
102515 | PINTURA DE SÍMBOLO "IDOSO" COM TINTA ACRÍLICA, UTILIZAÇÃO DE MOLDE PLÁSTICO E APLICAÇÃO MECÂNICA, 120X120 CM. AF_05/2021 | UN | 0 |  | 0 |  | 0 |  | 0 |  | 0 |  | 0 |  | 0 |  | 0
102517 | PINTURA DE SÍMBOLO "PEDESTRE" COM TINTA ACRÍLICA, UTILIZAÇÃO DE MOLDE PLÁSTICO E APLICAÇÃO MECÂNICA, 130X90 CM. AF_05/2021 | UN | 0 |  | 0 |  | 0 |  | 0 |  | 0 |  | 0 |  | 0 |  | 0
102513 | PINTURA DE SÍMBOLOS E TEXTOS COM TINTA ACRÍLICA, DEMARCAÇÃO COM FITA ADESIVA E APLICAÇÃO COM ROLO. AF_05/2021 | M2 | 55.18 | 0% | 47.47 | 0% | 52.93 | 0% | 47.06 | 0% | 54.57 | 0% | 52.03 | 0% | 55.43 | 0% | 58.7
102489 | PINTURA HIDROFUGANTE COM SILICONE, APLICAÇÃO MANUAL, 2 DEMÃOS. AF_05/2021 | M2 | 36.71 | 0% | 32.13 | 0% | 29.6 | 45.27% | 29.44 | 0% | 31.11 | 0% | 31.56 | 0% | 33.65 | 0% | 29.77
102488 | PREPARO DO PISO CIMENTADO PARA PINTURA - LIXAMENTO E LIMPEZA. AF_05/2021 | M2 | 4.1 | 1.46% | 3.49 | 1.72% | 4.2 | 1.43% | 3.39 | 1.77% | 4.27 | 1.41% | 3.96 | 1.52% | 4.2 | 1.43% | 4.26
101730 | ACABAMENTO PARA PISO EM TACO DE MADEIRA. AF_09/2020 | M2 | 0 |  | 0 |  | 0 |  | 0 |  | 0 |  | 0 |  | 0 |  | 0
101746 | ASSOALHO DE MADEIRA. AF_09/2020 | M2 | 192.4 | 0% | 518.6 | 93.34% | 522.17 | 92.71% | 334.05 | 0% | 305.84 | 0% | 526.4 | 91.96% | 531.35 | 91.1% | 298.19
98679 | PISO CIMENTADO, TRAÇO 1:3 (CIMENTO E AREIA), ACABAMENTO LISO, ESPESSURA 2,0 CM, PREPARO MECÂNICO DA ARGAMASSA. AF_09/2020 | M2 | 52.95 | 0.11% | 37.41 | 6.09% | 45.29 | 5.17% | 44.33 | 5.14% | 47.91 | 0% | 41.17 | 5.54% | 41.71 | 5.47% | 38.57
98680 | PISO CIMENTADO, TRAÇO 1:3 (CIMENTO E AREIA), ACABAMENTO LISO, ESPESSURA 3,0 CM, PREPARO MECÂNICO DA ARGAMASSA. AF_09/2020 | M2 | 67.52 | 0.13% | 47.12 | 4.84% | 57.24 | 4.14% | 56.82 | 4.01% | 60.37 | 0% | 51.84 | 4.4% | 52.32 | 4.36% | 47.91
101749 | PISO CIMENTADO, TRAÇO 1:3 (CIMENTO E AREIA), ACABAMENTO LISO, ESPESSURA 4,0 CM, PREPARO MECÂNICO DA ARGAMASSA. AF_09/2020 | M2 | 79.42 | 0.14% | 55.07 | 4.14% | 67.01 | 3.57% | 67.02 | 3.4% | 70.57 | 0% | 60.58 | 3.76% | 61.01 | 3.74% | 55.56
98681 | PISO CIMENTADO, TRAÇO 1:3 (CIMENTO E AREIA), ACABAMENTO RÚSTICO, ESPESSURA 2,0 CM, PREPARO MECÂNICO DA ARGAMASSA. AF_09/2020 | M2 | 49.83 | 0.12% | 34.92 | 6.53% | 42.26 | 5.54% | 41.75 | 5.46% | 44.89 | 0% | 38.41 | 5.94% | 38.84 | 5.87% | 35.68
98682 | PISO CIMENTADO, TRAÇO 1:3 (CIMENTO E AREIA), ACABAMENTO RÚSTICO, ESPESSURA 3,0 CM, PREPARO MECÂNICO DA ARGAMASSA. AF_09/2020 | M2 | 64.39 | 0.14% | 44.63 | 5.11% | 54.23 | 4.37% | 54.23 | 4.2% | 57.35 | 0% | 49.08 | 4.65% | 49.45 | 4.61% | 45.02
101750 | PISO CIMENTADO, TRAÇO 1:3 (CIMENTO E AREIA), ACABAMENTO RÚSTICO, ESPESSURA 4,0 CM, PREPARO MECÂNICO DA ARGAMASSA. AF_09/2020 | M2 | 76.29 | 0.14% | 52.58 | 4.34% | 63.99 | 3.73% | 64.44 | 3.54% | 67.55 | 0% | 57.81 | 3.94% | 58.14 | 3.92% | 52.67
101737 | PISO DE BORRACHA CANELADO, ESPESSURA 3,5MM, FIXADO COM ADESIVO ACRÍLICO. AF_09/2020 | M2 | 138.17 | 0% | 161.38 | 0% | 130.82 | 0% | 111.49 | 0% | 158.6 | 0% | 129.68 | 0% | 130.43 | 0% | 117.65
101735 | PISO DE BORRACHA ESPORTIVO, ESPESSURA 15MM, ASSENTADO COM ARGAMASSA. AF_09/2020 | M2 | 459.08 | 0% | 605.46 | 0% | 455.67 | 0% | 401.31 | 0% | 545.87 | 0% | 427.4 | 0% | 409.63 | 0% | 351.13
101734 | PISO DE BORRACHA PASTILHADO, ESPESSURA 15MM, ASSENTADO COM ARGAMASSA. AF_09/2020 | M2 | 448.15 | 0% | 590.36 | 0% | 444.74 | 0% | 391.64 | 0% | 532.61 | 0% | 417.19 | 0% | 399.95 | 0% | 343
101736 | PISO DE BORRACHA PASTILHADO, ESPESSURA 3,5MM, FIXADO COM ADESIVO ACRÍLICO. AF_09/2020 | M2 | 116.55 | 0% | 131.53 | 0% | 109.2 | 0% | 92.35 | 0% | 132.37 | 0% | 109.45 | 0% | 111.27 | 0% | 101.57
101733 | PISO DE BORRACHA PASTILHADO/FRISADO, ESPESSURA 7MM, ASSENTADO COM ARGAMASSA. AF_09/2020 | M2 | 297.43 | 0% | 382.31 | 0% | 294.02 | 0% | 258.28 | 0% | 349.77 | 0% | 276.27 | 0% | 266.5 | 0% | 230.95
98678 | PISO ELEVADO COM ESTRUTURA EM AÇO, COMPOSTO POR PEDESTAIS E LONGARINAS. AF_09/2020 | M2 | 299.09 | 0% | 484.85 | 0% | 367.16 | 0% | 454.54 | 0% | 379.76 | 0% | 425.67 | 95.94% | 332.58 | 0% | 392.16
98677 | PISO ELEVADO COM ESTRUTURA EM AÇO, COMPOSTO SOMENTE POR PEDESTAIS. AF_09/2020 | M2 | 0 |  | 0 |  | 0 |  | 0 |  | 0 |  | 0 |  | 0 |  | 0
98676 | PISO ELEVADO COM ESTRUTURA EM PLÁSTICO, COM REVESTIMENTO EM PORCELANATO. AF_09/2020 | M2 | 0 |  | 0 |  | 0 |  | 0 |  | 0 |  | 0 |  | 0 |  | 0
98675 | PISO ELEVADO COM ESTRUTURA EM PLÁSTICO, PARA RECEBER REVESTIMENTO TEXTIL. AF_09/2020 | M2 | 0 |  | 0 |  | 0 |  | 0 |  | 0 |  | 0 |  | 0 |  | 0
101747 | PISO EM CONCRETO 20 MPA PREPARO MECÂNICO, ESPESSURA 7CM. AF_09/2020 | M2 | 195.65 | 0.01% | 95.18 | 0.01% | 108.07 | 31.47% | 111.94 | 0.01% | 88.91 | 0.01% | 85.41 | 0.01% | 92.26 | 0.01% | 83.02
104162 | PISO EM GRANILITE, MARMORITE OU GRANITINA EM AMBIENTES INTERNOS, COM ESPESSURA DE 8 MM, INCLUSO MISTURA EM BETONEIRA, COLOCAÇÃO DAS JUNTAS, APLICAÇÃO DO PISO, 4 POLIMENTOS COM POLITRIZ, ESTUCAMENTO, SELADOR E CERA. AF_06/2022 | M2 | 145.98 | 0.29% | 100.2 | 2.51% | 122.4 | 2.21% | 118.15 | 2.13% | 111.64 | 0.21% | 104.73 | 16.73% | 98.89 | 2.55% | 93.13
98671 | PISO EM GRANITO APLICADO EM AMBIENTES INTERNOS. AF_09/2020 | M2 | 829.19 | 0% | 454.82 | 0% | 544.5 | 0% | 599.68 | 0% | 353.34 | 0% | 381.28 | 0% | 399.78 | 0% | 278.32
101092 | PISO EM GRANITO APLICADO EM CALÇADAS OU PISOS EXTERNOS. AF_05/2020 | M2 | 841.77 | 0% | 465.49 | 0% | 557.82 | 0% | 610.4 | 0% | 366.43 | 0% | 393.26 | 0% | 412.71 | 0% | 291.46
101091 | PISO EM LADRILHO HIDRÁULICO APLICADO EM AMBIENTES EXTERNOS. AF_05/2020 | M2 | 258.53 | 0% | 159.31 | 0% | 235.85 | 0% | 204.86 | 0% | 168.61 | 0% | 165.8 | 0% | 189.71 | 0% | 183.85
101726 | PISO EM LADRILHO HIDRÁULICO APLICADO EM AMBIENTES INTERNOS DE ÁREA ENTRE 5 E 15 M², INCLUSO APLICAÇÃO DE RESINA. AF_09/2020 | M2 | 306.8 | 0% | 200.45 | 0% | 289.1 | 0% | 249.22 | 0% | 217.45 | 0% | 212.26 | 0% | 238.16 | 0% | 232.56
101725 | PISO EM LADRILHO HIDRÁULICO APLICADO EM AMBIENTES INTERNOS DE ÁREA MENOR QUE 5 M², INCLUSO APLICAÇÃO DE RESINA. AF_09/2020 | M2 | 411.65 | 0% | 289.4 | 0% | 408.51 | 0% | 345.12 | 0% | 326.54 | 0% | 313.37 | 0% | 345.94 | 0% | 341.61
98672 | PISO EM MÁRMORE APLICADO EM AMBIENTES INTERNOS. AF_09/2020 | M2 | 1071.05 | 0% | 665.14 | 0% | 773.66 | 0% | 689.2 | 0% | 450.09 | 0% | 701.26 | 88.39% | 526.54 | 0% | 305.91
101093 | PISO EM MÁRMORE APLICADO EM CALÇADAS OU PISOS EXTERNOS. AF_05/2020 | M2 | 1083.63 | 0% | 675.81 | 0% | 786.98 | 0% | 699.92 | 0% | 463.18 | 0% | 713.24 | 86.9% | 539.47 | 0% | 319.05
101732 | PISO EM PEDRA ARDÓSIA ASSENTADO SOBRE ARGAMASSA 1:3 (CIMENTO E AREIA). AF_09/2020 | M2 | 119.07 | 41.24% | 102.02 | 48.08% | 113.8 | 43.15% | 107.87 | 45.47% | 114.77 | 42.74% | 108.06 | 45.39% | 109.97 | 44.6% | 107.62
101731 | PISO EM PEDRA ASSENTADO SOBRE ARGAMASSA 1:3 (CIMENTO E AREIA). AF_09/2020 | M2 | 364.11 | 75.54% | 344.29 | 79.87% | 359.58 | 76.49% | 349.49 | 78.69% | 360.41 | 76.3% | 352.43 | 78.03% | 355.52 | 77.35% | 353.66
101090 | PISO EM PEDRA PORTUGUESA ASSENTADO SOBRE ARGAMASSA SECA DE CIMENTO E AREIA, TRAÇO 1:3, REJUNTADO COM CIMENTO COMUM. AF_05/2020 | M2 | 262.02 | 62.27% | 234.96 | 69.45% | 246.01 | 66.33% | 246.88 | 66.09% | 248.8 | 65.58% | 240.31 | 67.9% | 241.03 | 67.7% | 230.87
101751 | PISO EM TACO DE MADEIRA 7X21CM, FIXADO COM COLA BASE DE PVA. AF_09/2020 | M2 | 139.53 | 0% | 334.3 | 88.6% | 338.8 | 87.42% | 219.52 | 0% | 209.58 | 0% | 342.83 | 86.39% | 347.99 | 85.11% | 206.52
101729 | PISO EM TACO DE MADEIRA 7X42CM, FIXADO COM COLA BASE DE PVA. AF_09/2020 | M2 | 132.1 | 0% | 328.02 | 90.29% | 331.17 | 89.43% | 213.42 | 0% | 201.84 | 0% | 335.67 | 88.24% | 340.36 | 87.02% | 198.12
98683 | PISO LAMINADO EM AMBIENTES INTERNOS. AF_09/2020 | M2 | 0 |  | 0 |  | 0 |  | 0 |  | 0 |  | 0 |  | 0 |  | 0
101094 | PISO PODOTÁTIL DE ALERTA OU DIRECIONAL, DE BORRACHA, ASSENTADO SOBRE ARGAMASSA. AF_05/2020 | M | 184.51 | 0% | 241.55 | 0% | 185.12 | 0% | 162.14 | 0% | 218.27 | 0% | 173.1 | 0% | 164.45 | 0% | 142.1
101095 | PISO PODOTÁTIL, DIRECIONAL OU ALERTA, SOLIDARIZADO AO PISO EXISTENTE (ELEMENTOS DISCRETOS). AF_05/2020 | M | 0 |  | 0 |  | 0 |  | 0 |  | 0 |  | 0 |  | 0 |  | 0
101728 | PISO VINÍLICO FLEXÍVEL EM MANTA, PADRÃO LISO, ESPESSURA 2 MM, FIXADO COM COLA. AF_09/2020 | M2 | 0 |  | 0 |  | 0 |  | 0 |  | 0 |  | 0 |  | 0 |  | 0
101727 | PISO VINÍLICO SEMI-FLEXÍVEL EM PLACAS, PADRÃO LISO, ESPESSURA 3,2 MM, FIXADO COM COLA. AF_09/2020 | M2 | 214.52 | 0% | 289 | 0% | 213.4 | 0% | 187.73 | 0% | 258.03 | 0% | 200.77 | 0% | 191.87 | 0% | 163.22
101748 | PREPARO DE CONTRAPISO COM POLITRIZ. AF_09/2020 | M2 | 4.11 | 1.22% | 3.51 | 1.42% | 4.22 | 1.18% | 3.41 | 1.47% | 4.27 | 1.17% | 3.97 | 1.26% | 4.19 | 1.19% | 4.26
101742 | RODAPÉ BORRACHA LISO, ALTURA = 7CM, ESPESSURA = 2 MM, PARA ARGAMASSA. AF_09/2020 | M | 67.02 | 0% | 75.77 | 0% | 67.86 | 0% | 57.56 | 0% | 75.34 | 0% | 63.57 | 0% | 62.71 | 0% | 57.98
101740 | RODAPÉ EM ARDÓSIA ALTURA 10CM. AF_09/2020 | M | 56.22 | 32.43% | 50.26 | 36.27% | 57.23 | 31.85% | 49.67 | 36.7% | 57.17 | 31.89% | 54.85 | 33.24% | 56.2 | 32.44% | 56.63
98685 | RODAPÉ EM GRANITO, ALTURA 10 CM. AF_09/2020 | M | 148.71 | 0% | 82.3 | 0% | 98.55 | 0% | 107.72 | 0% | 65.18 | 0% | 69.39 | 0% | 73.7 | 0% | 52.21
98686 | RODAPÉ EM LADRILHO HIDRÁULICO, ALTURA 7 CM. AF_09/2020 | M | 59.62 | 0% | 43.51 | 0% | 60.92 | 0% | 50.77 | 0% | 50.29 | 0% | 47.53 | 0% | 52.67 | 0% | 52.25
101739 | RODAPÉ EM MADEIRA, ALTURA 7CM, FIXADO COM COLA E PARAFUSOS. AF_09/2020 | M | 28.52 | 0% | 44.74 | 62.45% | 47.92 | 58.31% | 33.64 | 0% | 35.79 | 0% | 47.56 | 58.75% | 49.31 | 56.66% | 36.84
101738 | RODAPÉ EM MADEIRA, ALTURA 7CM, FIXADO COM COLA. AF_09/2020 | M | 25.34 | 0% | 41.93 | 66.63% | 44.67 | 62.55% | 30.89 | 0% | 32.49 | 0% | 44.1 | 63.36% | 45.33 | 61.64% | 33.32
101741 | RODAPÉ EM MARMORITE, ALTURA 10CM. AF_09/2020 | M | 29.02 | 0% | 23.54 | 0% | 28.45 | 0% | 23.41 | 0% | 28.03 | 0% | 26.57 | 6.55% | 27.65 | 0% | 27.07
98697 | RODAPÉ EM MÁRMORE, ALTURA 7 CM. AF_09/2020 | M | 121.15 | 0% | 76.84 | 0% | 89.84 | 0% | 79.36 | 0% | 55.35 | 0% | 81.35 | 81.32% | 63.56 | 0% | 40.11
98688 | RODAPÉ EM POLIESTIRENO, ALTURA 5 CM. AF_09/2020 | M | 70.84 | 70.85% | 65.41 | 76.73% | 66.35 | 75.64% | 62.6 | 80.18% | 69.72 | 0% | 65.65 | 0% | 74.07 | 0% | 58.73
98687 | RODAPÉ VINÍLICO FLEXÍVEL EM MANTA, ALTURA 10 CM. AF_09/2020 | M | 0 |  | 0 |  | 0 |  | 0 |  | 0 |  | 0 |  | 0 |  | 0
98689 | SOLEIRA EM GRANITO, LARGURA 15 CM, ESPESSURA 2,0 CM. AF_09/2020 | M | 207.8 | 0% | 116.65 | 0% | 139.87 | 0% | 151.18 | 0% | 94.54 | 0% | 99.59 | 0% | 106.2 | 0% | 77.01
98695 | SOLEIRA EM MÁRMORE, LARGURA 15 CM, ESPESSURA 2,0 CM. AF_09/2020 | M | 179.76 | 0% | 115.21 | 0% | 135.16 | 0% | 118.95 | 0% | 85.35 | 0% | 122.37 | 77.58% | 96.9 | 0% | 63.35
100606 | ASSENTAMENTO DE POSTE DE CONCRETO COM COMPRIMENTO NOMINAL DE 10 M, CARGA NOMINAL DE 1000 DAN, ENGASTAMENTO BASE CONCRETADA COM 1 M DE CONCRETO E 0,6 M DE SOLO (NÃO INCLUI FORNECIMENTO). AF_04/2025 | UN | 2195.07 | 2.25% | 1701.88 | 2.83% | 2053.66 | 2.41% | 1994.01 | 2.41% | 1834.62 | 0.67% | 1692.35 | 2.84% | 1884.96 | 2.55% | 1810.99
100604 | ASSENTAMENTO DE POSTE DE CONCRETO COM COMPRIMENTO NOMINAL DE 10 M, CARGA NOMINAL DE 300 DAN, ENGASTAMENTO BASE CONCRETADA COM 1 M DE CONCRETO E 0,6 M DE SOLO (NÃO INCLUI FORNECIMENTO). AF_04/2025 | UN | 893.54 | 5.37% | 826.18 | 5.78% | 828.52 | 5.79% | 868.63 | 5.5% | 803.81 | 1.52% | 764.16 | 6.25% | 858.22 | 5.56% | 831.29
100605 | ASSENTAMENTO DE POSTE DE CONCRETO COM COMPRIMENTO NOMINAL DE 10 M, CARGA NOMINAL DE 600 DAN, ENGASTAMENTO BASE CONCRETADA COM 1 M DE CONCRETO E 0,6 M DE SOLO (NÃO INCLUI FORNECIMENTO). AF_04/2025 | UN | 1432.23 | 3.38% | 1187.34 | 4.02% | 1334.14 | 3.63% | 1334.35 | 3.58% | 1229.46 | 0.99% | 1147.28 | 4.16% | 1282.24 | 3.72% | 1234.75
100580 | ASSENTAMENTO DE POSTE DE CONCRETO COM COMPRIMENTO NOMINAL DE 10 M, CARGA NOMINAL MAIOR QUE 1000 DAN, ENGASTAMENTO SIMPLES COM 1,6 M DE SOLO (NÃO INCLUI FORNECIMENTO). AF_04/2025 | UN | 756.65 | 6.52% | 767.28 | 6.43% | 739.3 | 6.67% | 751.79 | 6.56% | 721.51 | 1.74% | 693.08 | 7.12% | 774.73 | 6.37% | 782.15
100579 | ASSENTAMENTO DE POSTE DE CONCRETO COM COMPRIMENTO NOMINAL DE 10 M, CARGA NOMINAL MENOR OU IGUAL A 1000 DAN, ENGASTAMENTO SIMPLES COM 1,6 M DE SOLO (NÃO INCLUI FORNECIMENTO). AF_04/2025 | UN | 706.4 | 6.76% | 718.24 | 6.65% | 674.55 | 7.08% | 707.48 | 6.75% | 669.89 | 1.82% | 644.95 | 7.4% | 724.02 | 6.6% | 720.21
100609 | ASSENTAMENTO DE POSTE DE CONCRETO COM COMPRIMENTO NOMINAL DE 10,5 M, CARGA NOMINAL DE 1000 DAN, ENGASTAMENTO BASE CONCRETADA COM 1 M DE CONCRETO E 0,65 M DE SOLO (NÃO INCLUI FORNECIMENTO). AF_04/2025 | UN | 2226.45 | 2.23% | 1736.57 | 2.79% | 2086.34 | 2.38% | 2025.38 | 2.39% | 1865.92 | 0.66% | 1722.4 | 2.81% | 1919.1 | 2.52% | 1847.33
100607 | ASSENTAMENTO DE POSTE DE CONCRETO COM COMPRIMENTO NOMINAL DE 10,5 M, CARGA NOMINAL DE 300 DAN, ENGASTAMENTO BASE CONCRETADA COM 1 M DE CONCRETO E 0,65 M DE SOLO (NÃO INCLUI FORNECIMENTO). AF_04/2025 | UN | 913.62 | 5.26% | 849.51 | 5.63% | 845.99 | 5.68% | 890.07 | 5.38% | 823.16 | 1.49% | 783.14 | 6.11% | 880.63 | 5.43% | 852.94
100608 | ASSENTAMENTO DE POSTE DE CONCRETO COM COMPRIMENTO NOMINAL DE 10,5 M, CARGA NOMINAL DE 600 DAN, ENGASTAMENTO BASE CONCRETADA COM 1 M DE CONCRETO E 0,65 M DE SOLO (NÃO INCLUI FORNECIMENTO). AF_04/2025 | UN | 1456.56 | 3.33% | 1214.86 | 3.94% | 1357.27 | 3.58% | 1359.5 | 3.52% | 1253.25 | 0.98% | 1170.36 | 4.09% | 1309.02 | 3.66% | 1261.84
100582 | ASSENTAMENTO DE POSTE DE CONCRETO COM COMPRIMENTO NOMINAL DE 10,5 M, CARGA NOMINAL MAIOR QUE 1000 DAN, ENGASTAMENTO SIMPLES COM 1,65 M DE SOLO (NÃO INCLUI FORNECIMENTO). AF_04/2025 | UN | 823.12 | 6.11% | 833.49 | 6.03% | 814.17 | 6.18% | 813.91 | 6.18% | 786.74 | 1.63% | 754.5 | 6.66% | 842.32 | 5.97% | 857.48
100581 | ASSENTAMENTO DE POSTE DE CONCRETO COM COMPRIMENTO NOMINAL DE 10,5 M, CARGA NOMINAL MENOR OU IGUAL A 1000 DAN, ENGASTAMENTO SIMPLES COM 1,65 M DE SOLO (NÃO INCLUI FORNECIMENTO). AF_04/2025 | UN | 734.13 | 6.51% | 746.54 | 6.4% | 699.08 | 6.84% | 735.53 | 6.5% | 695.19 | 1.76% | 669.24 | 7.14% | 752.37 | 6.35% | 747.4
100613 | ASSENTAMENTO DE POSTE DE CONCRETO COM COMPRIMENTO NOMINAL DE 11 M, CARGA NOMINAL DE 1000 DAN, ENGASTAMENTO BASE CONCRETADA COM 1 M DE CONCRETO E 0,7 M DE SOLO (NÃO INCLUI FORNECIMENTO). AF_04/2025 | UN | 2257.57 | 2.21% | 1771.1 | 2.74% | 2118.79 | 2.36% | 2056.54 | 2.36% | 1896.99 | 0.65% | 1752.26 | 2.77% | 1953.02 | 2.49% | 1883.48
100610 | ASSENTAMENTO DE POSTE DE CONCRETO COM COMPRIMENTO NOMINAL DE 11 M, CARGA NOMINAL DE 300 DAN, ENGASTAMENTO BASE CONCRETADA COM 1 M DE CONCRETO E 0,7 M DE SOLO (NÃO INCLUI FORNECIMENTO). AF_04/2025 | UN | 933.2 | 5.16% | 872.46 | 5.5% | 862.92 | 5.58% | 911.08 | 5.27% | 842.09 | 1.46% | 801.72 | 5.98% | 902.62 | 5.32% | 874.14
100611 | ASSENTAMENTO DE POSTE DE CONCRETO COM COMPRIMENTO NOMINAL DE 11 M, CARGA NOMINAL DE 400 DAN, ENGASTAMENTO BASE CONCRETADA COM 1 M DE CONCRETO E 0,7 M DE SOLO (NÃO INCLUI FORNECIMENTO). AF_04/2025 | UN | 1176.41 | 4.11% | 1036.7 | 4.63% | 1092.68 | 4.43% | 1121.37 | 4.28% | 1035.21 | 1.19% | 975.64 | 4.92% | 1094.95 | 4.38% | 1058.28
100612 | ASSENTAMENTO DE POSTE DE CONCRETO COM COMPRIMENTO NOMINAL DE 11 M, CARGA NOMINAL DE 600 DAN, ENGASTAMENTO BASE CONCRETADA COM 1 M DE CONCRETO E 0,7 M DE SOLO (NÃO INCLUI FORNECIMENTO). AF_04/2025 | UN | 1480.4 | 3.29% | 1242 | 3.86% | 1379.89 | 3.53% | 1384.24 | 3.47% | 1276.61 | 0.96% | 1193.04 | 4.02% | 1335.36 | 3.59% | 1288.46
100584 | ASSENTAMENTO DE POSTE DE CONCRETO COM COMPRIMENTO NOMINAL DE 11 M, CARGA NOMINAL MAIOR QUE 1000 DAN, ENGASTAMENTO SIMPLES COM 1,7 M DE SOLO (NÃO INCLUI FORNECIMENTO). AF_04/2025 | UN | 817.93 | 6.07% | 829.52 | 5.99% | 795.8 | 6.24% | 812.98 | 6.11% | 778.04 | 1.63% | 747.21 | 6.64% | 837.26 | 5.93% | 843.6
100583 | ASSENTAMENTO DE POSTE DE CONCRETO COM COMPRIMENTO NOMINAL DE 11 M, CARGA NOMINAL MENOR OU IGUAL A 1000 DAN, ENGASTAMENTO SIMPLES COM 1,7 M DE SOLO (NÃO INCLUI FORNECIMENTO). AF_04/2025 | UN | 763.44 | 6.28% | 776.35 | 6.18% | 725.57 | 6.61% | 764.96 | 6.27% | 722.07 | 1.7% | 695.02 | 6.9% | 782.27 | 6.13% | 776.44
100616 | ASSENTAMENTO DE POSTE DE CONCRETO COM COMPRIMENTO NOMINAL DE 12 M, CARGA NOMINAL DE 1000 DAN, ENGASTAMENTO BASE CONCRETADA COM 1 M DE CONCRETO E 0,8 M DE SOLO (NÃO INCLUI FORNECIMENTO). AF_04/2025 | UN | 2322.49 | 2.18% | 1842.98 | 2.68% | 2187.21 | 2.32% | 2121.23 | 2.33% | 1962.03 | 0.64% | 1814.71 | 2.72% | 2023.7 | 2.44% | 1959.28
100614 | ASSENTAMENTO DE POSTE DE CONCRETO COM COMPRIMENTO NOMINAL DE 12 M, CARGA NOMINAL DE 400 DAN, ENGASTAMENTO BASE CONCRETADA COM 1 M DE CONCRETO E 0,8 M DE SOLO (NÃO INCLUI FORNECIMENTO). AF_04/2025 | UN | 1219.03 | 3.99% | 1086.22 | 4.44% | 1131.46 | 4.3% | 1166.44 | 4.13% | 1076.82 | 1.15% | 1016.33 | 4.75% | 1142.65 | 4.22% | 1105.45
100615 | ASSENTAMENTO DE POSTE DE CONCRETO COM COMPRIMENTO NOMINAL DE 12 M, CARGA NOMINAL DE 600 DAN, ENGASTAMENTO BASE CONCRETADA COM 1 M DE CONCRETO E 0,8 M DE SOLO (NÃO INCLUI FORNECIMENTO). AF_04/2025 | UN | 1527.76 | 3.2% | 1296.19 | 3.72% | 1424.94 | 3.43% | 1433.46 | 3.36% | 1323.16 | 0.93% | 1238.26 | 3.89% | 1387.91 | 3.48% | 1341.65
100586 | ASSENTAMENTO DE POSTE DE CONCRETO COM COMPRIMENTO NOMINAL DE 12 M, CARGA NOMINAL MAIOR QUE 1000 DAN, ENGASTAMENTO SIMPLES COM 1,8 M DE SOLO (NÃO INCLUI FORNECIMENTO). AF_04/2025 | UN | 907.84 | 5.63% | 919.65 | 5.55% | 888.91 | 5.75% | 899.48 | 5.68% | 863.88 | 1.5% | 828.74 | 6.16% | 928.59 | 5.5% | 940.07
100585 | ASSENTAMENTO DE POSTE DE CONCRETO COM COMPRIMENTO NOMINAL DE 12 M, CARGA NOMINAL MENOR OU IGUAL A 1000 DAN, ENGASTAMENTO SIMPLES COM 1,8 M DE SOLO (NÃO INCLUI FORNECIMENTO). AF_04/2025 | UN | 820.68 | 5.86% | 834.68 | 5.76% | 776.89 | 6.19% | 822.59 | 5.85% | 774.47 | 1.59% | 745.28 | 6.45% | 840.72 | 5.72% | 832.96
100618 | ASSENTAMENTO DE POSTE DE CONCRETO COM COMPRIMENTO NOMINAL DE 13 M, CARGA NOMINAL DE 1000 DAN, ENGASTAMENTO BASE CONCRETADA COM 1 M DE CONCRETO E 0,9 M DE SOLO - SOMENTE INSTALAÇÃO, SEM FORNECIMENTO. AF_04/2025 | UN | 2400.15 | 2.11% | 1918.98 | 2.57% | 2262.79 | 2.24% | 2196.63 | 2.25% | 2033.78 | 0.62% | 1882.66 | 2.62% | 2101.26 | 2.35% | 2037.85
100617 | ASSENTAMENTO DE POSTE DE CONCRETO COM COMPRIMENTO NOMINAL DE 13 M, CARGA NOMINAL DE 600 DAN, ENGASTAMENTO BASE CONCRETADA COM 1 M DE CONCRETO E 0,9 M DE SOLO (NÃO INCLUI FORNECIMENTO). AF_04/2025 | UN | 1574.75 | 3.12% | 1350.34 | 3.59% | 1469.87 | 3.35% | 1482.36 | 3.27% | 1369.57 | 0.91% | 1283.4 | 3.78% | 1440.29 | 3.37% | 1394.87
100588 | ASSENTAMENTO DE POSTE DE CONCRETO COM COMPRIMENTO NOMINAL DE 13 M, CARGA NOMINAL MAIOR QUE 1000 DAN, ENGASTAMENTO SIMPLES COM 1,9 M DE SOLO (NÃO INCLUI FORNECIMENTO). AF_04/2025 | UN | 947.35 | 5.34% | 960.7 | 5.27% | 917.48 | 5.52% | 941.47 | 5.37% | 898.08 | 1.43% | 862.04 | 5.87% | 969.18 | 5.22% | 974.85
100587 | ASSENTAMENTO DE POSTE DE CONCRETO COM COMPRIMENTO NOMINAL DE 13 M, CARGA NOMINAL MENOR OU IGUAL A 1000 DAN, ENGASTAMENTO SIMPLES COM 1,9 M DE SOLO (NÃO INCLUI FORNECIMENTO). AF_04/2025 | UN | 879.74 | 5.49% | 894.77 | 5.4% | 830.54 | 5.82% | 881.84 | 5.48% | 828.72 | 1.49% | 797.3 | 6.06% | 901.02 | 5.37% | 891.7
100590 | ASSENTAMENTO DE POSTE DE CONCRETO COM COMPRIMENTO NOMINAL DE 13,5 M, CARGA NOMINAL MAIOR QUE 1000 DAN, ENGASTAMENTO SIMPLES COM 1,95 M DE SOLO (NÃO INCLUI FORNECIMENTO). AF_04/2025 | UN | 1021.08 | 5% | 1034.23 | 4.94% | 1002.68 | 5.09% | 1009.86 | 5.05% | 971.12 | 1.34% | 930.51 | 5.49% | 1044.43 | 4.89% | 1060.1
100589 | ASSENTAMENTO DE POSTE DE CONCRETO COM COMPRIMENTO NOMINAL DE 13,5 M, CARGA NOMINAL MENOR OU IGUAL A 1000 DAN, ENGASTAMENTO SIMPLES COM 1,95 M DE SOLO (NÃO INCLUI FORNECIMENTO). AF_04/2025 | UN | 954.11 | 5.16% | 968.77 | 5.08% | 915.96 | 5.38% | 950.88 | 5.18% | 902.19 | 1.39% | 866.32 | 5.68% | 976.69 | 5.04% | 977.15
100592 | ASSENTAMENTO DE POSTE DE CONCRETO COM COMPRIMENTO NOMINAL DE 14 M, CARGA NOMINAL MAIOR QUE 1000 DAN, ENGASTAMENTO SIMPLES COM 2 M DE SOLO (NÃO INCLUI FORNECIMENTO). AF_04/2025 | UN | 1012.06 | 5.04% | 1026.29 | 4.97% | 978.43 | 5.21% | 1005.69 | 5.07% | 958.14 | 1.35% | 919.44 | 5.55% | 1035.18 | 4.93% | 1040.56
100591 | ASSENTAMENTO DE POSTE DE CONCRETO COM COMPRIMENTO NOMINAL DE 14 M, CARGA NOMINAL MENOR OU IGUAL A 1000 DAN, ENGASTAMENTO SIMPLES COM 2 M DE SOLO (NÃO INCLUI FORNECIMENTO). AF_04/2025 | UN | 939.98 | 5.17% | 955.99 | 5.08% | 885.7 | 5.49% | 942.12 | 5.16% | 884.18 | 1.4% | 850.42 | 5.72% | 962.49 | 5.05% | 951.89
100594 | ASSENTAMENTO DE POSTE DE CONCRETO COM COMPRIMENTO NOMINAL DE 15 M, CARGA NOMINAL MAIOR QUE 1000 DAN, ENGASTAMENTO SIMPLES COM 2,1 M DE SOLO (NÃO INCLUI FORNECIMENTO). AF_04/2025 | UN | 1112.87 | 4.75% | 1127.02 | 4.69% | 1085.5 | 4.87% | 1101.79 | 4.79% | 1055.15 | 1.27% | 1011.4 | 5.22% | 1137.48 | 4.64% | 1150.4
100593 | ASSENTAMENTO DE POSTE DE CONCRETO COM COMPRIMENTO NOMINAL DE 15 M, CARGA NOMINAL MENOR OU IGUAL A 1000 DAN, ENGASTAMENTO SIMPLES COM 2,1 M DE SOLO (NÃO INCLUI FORNECIMENTO). AF_04/2025 | UN | 1018.37 | 4.88% | 1034.88 | 4.8% | 964.01 | 5.15% | 1018.44 | 4.88% | 958.2 | 1.32% | 920.92 | 5.39% | 1042.2 | 4.76% | 1034.21
100596 | ASSENTAMENTO DE POSTE DE CONCRETO COM COMPRIMENTO NOMINAL DE 18 M, CARGA NOMINAL MAIOR QUE 1000 DAN, ENGASTAMENTO SIMPLES COM 2,4 M DE SOLO (NÃO INCLUI FORNECIMENTO). AF_04/2025 | UN | 1332.41 | 4.13% | 1348.56 | 4.08% | 1300.78 | 4.23% | 1316.89 | 4.18% | 1261.32 | 1.1% | 1207.97 | 4.56% | 1360.99 | 4.04% | 1378.57
100595 | ASSENTAMENTO DE POSTE DE CONCRETO COM COMPRIMENTO NOMINAL DE 18 M, CARGA NOMINAL MENOR OU IGUAL A 1000 DAN, ENGASTAMENTO SIMPLES COM 2,4 M DE SOLO (NÃO INCLUI FORNECIMENTO). AF_04/2025 | UN | 1204.5 | 4.17% | 1224.02 | 4.11% | 1136.96 | 4.42% | 1204 | 4.18% | 1130.32 | 1.13% | 1085.57 | 4.63% | 1232.26 | 4.08% | 1221.93
100598 | ASSENTAMENTO DE POSTE DE CONCRETO COM COMPRIMENTO NOMINAL DE 20 M, CARGA NOMINAL MAIOR QUE 1000, ENGASTAMENTO SIMPLES COM 2,6 M DE SOLO (NÃO INCLUI FORNECIMENTO). AF_04/2025 | UN | 1477.82 | 3.8% | 1495.45 | 3.76% | 1443.52 | 3.89% | 1459.41 | 3.85% | 1397.98 | 1.02% | 1338.15 | 4.2% | 1509.22 | 3.72% | 1529.98
100597 | ASSENTAMENTO DE POSTE DE CONCRETO COM COMPRIMENTO NOMINAL DE 20 M, CARGA NOMINAL MENOR OU IGUAL A 1000 DAN, ENGASTAMENTO SIMPLES COM 2,6 M DE SOLO (NÃO INCLUI FORNECIMENTO). AF_04/2025 | UN | 1372.11 | 3.8% | 1392.53 | 3.75% | 1308.19 | 3.99% | 1366.11 | 3.82% | 1289.72 | 1.03% | 1237.01 | 4.22% | 1402.84 | 3.72% | 1400.57
100603 | ASSENTAMENTO DE POSTE DE CONCRETO COM COMPRIMENTO NOMINAL DE 9 M, CARGA NOMINAL DE 1000 DAN, ENGASTAMENTO BASE CONCRETADA COM 1 M DE CONCRETO E 0,5 M DE SOLO (NÃO INCLUI FORNECIMENTO). AF_04/2025 | UN | 2135.6 | 2.31% | 1635.9 | 2.93% | 1992.63 | 2.48% | 1934.22 | 2.48% | 1775.55 | 0.69% | 1635.61 | 2.93% | 1820.13 | 2.63% | 1742.58
100599 | ASSENTAMENTO DE POSTE DE CONCRETO COM COMPRIMENTO NOMINAL DE 9 M, CARGA NOMINAL DE 150 DAN, ENGASTAMENTO BASE CONCRETADA COM 1 M DE CONCRETO E 0,5 M DE SOLO (NÃO INCLUI FORNECIMENTO). AF_04/2025 | UN | 719.14 | 6.56% | 685.12 | 6.87% | 662.49 | 7.12% | 709.45 | 6.63% | 655.6 | 1.84% | 627.17 | 7.5% | 704.51 | 6.68% | 680.43
100600 | ASSENTAMENTO DE POSTE DE CONCRETO COM COMPRIMENTO NOMINAL DE 9 M, CARGA NOMINAL DE 300 DAN, ENGASTAMENTO BASE CONCRETADA COM 1 M DE CONCRETO E 0,5 M DE SOLO (NÃO INCLUI FORNECIMENTO). AF_04/2025 | UN | 852.23 | 5.6% | 778.87 | 6.1% | 792.61 | 6.02% | 824.77 | 5.76% | 764.27 | 1.59% | 725.47 | 6.55% | 812.57 | 5.85% | 787.28
100601 | ASSENTAMENTO DE POSTE DE CONCRETO COM COMPRIMENTO NOMINAL DE 9 M, CARGA NOMINAL DE 400 DAN, ENGASTAMENTO BASE CONCRETADA COM 1 M DE CONCRETO E 0,5 M DE SOLO (NÃO INCLUI FORNECIMENTO). AF_04/2025 | UN | 1087.86 | 4.41% | 935.65 | 5.08% | 1012.3 | 4.74% | 1028.44 | 4.62% | 949.51 | 1.28% | 892.11 | 5.32% | 997.15 | 4.76% | 961.79
100602 | ASSENTAMENTO DE POSTE DE CONCRETO COM COMPRIMENTO NOMINAL DE 9 M, CARGA NOMINAL DE 600 DAN, ENGASTAMENTO BASE CONCRETADA COM 1 M DE CONCRETO E 0,5 M DE SOLO (NÃO INCLUI FORNECIMENTO). AF_04/2025 | UN | 1382.41 | 3.49% | 1131.62 | 4.2% | 1286.92 | 3.75% | 1283.02 | 3.7% | 1181.05 | 1.03% | 1100.4 | 4.32% | 1227.88 | 3.87% | 1179.92
100578 | ASSENTAMENTO DE POSTE DE CONCRETO COM COMPRIMENTO NOMINAL DE 9 M, CARGA NOMINAL MENOR OU IGUAL A 1000 DAN, ENGASTAMENTO SIMPLES COM 1,5 M DE SOLO (NÃO INCLUI FORNECIMENTO). AF_04/2025 | UN | 650.68 | 7.32% | 661.42 | 7.2% | 625.23 | 7.61% | 651.18 | 7.31% | 619.08 | 1.97% | 596.15 | 7.99% | 667.12 | 7.14% | 665.6
105975 | CORDOALHA DE ACO 7,9 (5/16) 7*2,64MM ZINCAGEM TIPO A E 13% DE IACS - FORNECIMENTO E INSTALAÇÃO. AF_04/2025 | M | 0 |  | 0 |  | 0 |  | 0 |  | 0 |  | 0 |  | 0 |  | 0
105976 | CORDOALHA DE ACO 7,9 (5/16) 7*2,64MM ZINCAGEM TIPO B E 13% DE IACS - FORNECIMENTO E INSTALAÇÃO. AF_04/2025 | M | 0 |  | 0 |  | 0 |  | 0 |  | 0 |  | 0 |  | 0 |  | 0
105977 | CORDOALHA DE ACO 9,5 (3/8) 7*3,05MM ZINCAGEM TIPO A E 13% DE IACS - FORNECIMENTO E INSTALAÇÃO. AF_04/2025 | M | 0 |  | 0 |  | 0 |  | 0 |  | 0 |  | 0 |  | 0 |  | 0
105978 | CORDOALHA DE ACO 9,5(3/8) 7*3,05MM ZINCAGEM TIPO B E 13% DE IACS - FORNECIMENTO E INSTALAÇÃO. AF_04/2025 | M | 0 |  | 0 |  | 0 |  | 0 |  | 0 |  | 0 |  | 0 |  | 0
105970 | ESTRUTURA DE ESTAIAMENTO PARA POSTES DE CONCRETO ANCORA CONCRETO - FORNECIMENTO E INSTALAÇÃO. AF_04/2025 | UN | 0 |  | 0 |  | 0 |  | 0 |  | 0 |  | 0 |  | 0 |  | 0
105972 | ESTRUTURA DE ESTAIAMENTO PARA POSTES DE CONCRETO CRUZETA A POSTE M3 E B3 - FORNECIMENTO E INSTALAÇÃO. AF_04/2025 | UN | 0 |  | 0 |  | 0 |  | 0 |  | 0 |  | 0 |  | 0 |  | 0
105973 | ESTRUTURA DE ESTAIAMENTO PARA POSTES DE CONCRETO CRUZETA A POSTE N3 - FORNECIMENTO E INSTALAÇÃO. AF_04/2025 | UN | 0 |  | 0 |  | 0 |  | 0 |  | 0 |  | 0 |  | 0 |  | 0
105974 | ESTRUTURA DE ESTAIAMENTO PARA POSTES DE CONCRETO HTE - FORNECIMENTO E INSTALAÇÃO. AF_04/2025 | UN | 0 |  | 0 |  | 0 |  | 0 |  | 0 |  | 0 |  | 0 |  | 0
105971 | ESTRUTURA DE ESTAIAMENTO PARA POSTES DE CONCRETO POSTE A POSTE - FORNECIMENTO E INSTALAÇÃO. AF_04/2025 | UN | 0 |  | 0 |  | 0 |  | 0 |  | 0 |  | 0 |  | 0 |  | 0
105967 | POSTE DE AÇO CÔNICO CONTÍNUO CURVO DUPLO, ENGASTAMENTO SIMPLES COM 1 M DE SOLO, H=6M - FORNECIMENTO E INSTALAÇÃO. AF_04/2025 | UN | 0 |  | 0 |  | 0 |  | 0 |  | 0 |  | 0 |  | 0 |  | 0
105968 | POSTE DE AÇO CÔNICO CONTÍNUO CURVO DUPLO, ENGASTAMENTO SIMPLES COM 1 M DE SOLO, H=7M - FORNECIMENTO E INSTALAÇÃO. AF_04/2025 | UN | 0 |  | 0 |  | 0 |  | 0 |  | 0 |  | 0 |  | 0 |  | 0
105969 | POSTE DE AÇO CÔNICO CONTÍNUO CURVO DUPLO, ENGASTAMENTO SIMPLES COM 1 M DE SOLO, H=8M - FORNECIMENTO E INSTALAÇÃO. AF_04/2025 | UN | 0 |  | 0 |  | 0 |  | 0 |  | 0 |  | 0 |  | 0 |  | 0
100623 | POSTE DE AÇO CÔNICO CONTÍNUO CURVO DUPLO, ENGASTAMENTO SIMPLES COM 1 M DE SOLO, H=9M - FORNECIMENTO E INSTALAÇÃO. AF_04/2025 | UN | 2313.53 | 75.16% | 2321.29 | 74.91% | 2269.24 | 76.63% | 2318.04 | 75.02% | 2276.61 | 74.51% | 2258.52 | 76.99% | 2325.12 | 74.79% | 2310.67
105964 | POSTE DE AÇO CÔNICO CONTÍNUO CURVO DUPLO, FLANGEADO, H=6M - FORNECIMENTO E INSTALAÇÃO. AF_04/2025 | UN | 0 |  | 0 |  | 0 |  | 0 |  | 0 |  | 0 |  | 0 |  | 0
105965 | POSTE DE AÇO CÔNICO CONTÍNUO CURVO DUPLO, FLANGEADO, H=7M - FORNECIMENTO E INSTALAÇÃO. AF_04/2025 | UN | 0 |  | 0 |  | 0 |  | 0 |  | 0 |  | 0 |  | 0 |  | 0
105966 | POSTE DE AÇO CÔNICO CONTÍNUO CURVO DUPLO, FLANGEADO, H=8M - FORNECIMENTO E INSTALAÇÃO. AF_04/2025 | UN | 0 |  | 0 |  | 0 |  | 0 |  | 0 |  | 0 |  | 0 |  | 0
100621 | POSTE DE AÇO CÔNICO CONTÍNUO CURVO DUPLO, FLANGEADO, H=9M - FORNECIMENTO E INSTALAÇÃO. AF_04/2025 | UN | 2807.12 | 81.43% | 2842.81 | 69.25% | 2730.06 | 72.11% | 2939.13 | 66.98% | 2828.39 | 68.09% | 2890.15 | 68.11% | 2817.43 | 81.13% | 2792.61
105960 | POSTE DE AÇO CÔNICO CONTÍNUO CURVO SIMPLES, ENGASTAMENTO SIMPLES COM 0,5 M DE SOLO, H=5M - FORNECIMENTO E INSTALAÇÃO. AF_04/2025 | UN | 0 |  | 0 |  | 0 |  | 0 |  | 0 |  | 0 |  | 0 |  | 0
105961 | POSTE DE AÇO CÔNICO CONTÍNUO CURVO SIMPLES, ENGASTAMENTO SIMPLES COM 1 M DE SOLO, H=6M - FORNECIMENTO E INSTALAÇÃO. AF_04/2025 | UN | 0 |  | 0 |  | 0 |  | 0 |  | 0 |  | 0 |  | 0 |  | 0
105962 | POSTE DE AÇO CÔNICO CONTÍNUO CURVO SIMPLES, ENGASTAMENTO SIMPLES COM 1 M DE SOLO, H=7M - FORNECIMENTO E INSTALAÇÃO. AF_04/2025 | UN | 0 |  | 0 |  | 0 |  | 0 |  | 0 |  | 0 |  | 0 |  | 0
105963 | POSTE DE AÇO CÔNICO CONTÍNUO CURVO SIMPLES, ENGASTAMENTO SIMPLES COM 1 M DE SOLO, H=8M - FORNECIMENTO E INSTALAÇÃO. AF_04/2025 | UN | 0 |  | 0 |  | 0 |  | 0 |  | 0 |  | 0 |  | 0 |  | 0
100622 | POSTE DE AÇO CÔNICO CONTÍNUO CURVO SIMPLES, ENGASTAMENTO SIMPLES COM 1 M DE SOLO, H=9M - FORNECIMENTO E INSTALAÇÃO. AF_04/2025 | UN | 2252.58 | 74.71% | 2260.42 | 74.45% | 2206.7 | 76.26% | 2257.69 | 74.54% | 2215.46 | 74.03% | 2197.75 | 76.57% | 2264.06 | 74.33% | 2248.4
105956 | POSTE DE AÇO CÔNICO CONTÍNUO CURVO SIMPLES, FLANGEADO, H=5M - FORNECIMENTO E INSTALAÇÃO. AF_04/2025 | UN | 0 |  | 0 |  | 0 |  | 0 |  | 0 |  | 0 |  | 0 |  | 0
105957 | POSTE DE AÇO CÔNICO CONTÍNUO CURVO SIMPLES, FLANGEADO, H=6M - FORNECIMENTO E INSTALAÇÃO. AF_04/2025 | UN | 0 |  | 0 |  | 0 |  | 0 |  | 0 |  | 0 |  | 0 |  | 0
105958 | POSTE DE AÇO CÔNICO CONTÍNUO CURVO SIMPLES, FLANGEADO, H=7M - FORNECIMENTO E INSTALAÇÃO. AF_04/2025 | UN | 1949.9 | 78.39% | 1984.76 | 61.03% | 1901.7 | 63.69% | 2070.81 | 58.49% | 1977.81 | 61.24% | 2036.44 | 59.48% | 1959.45 | 78.01% | 1955.03
105959 | POSTE DE AÇO CÔNICO CONTÍNUO CURVO SIMPLES, FLANGEADO, H=8M - FORNECIMENTO E INSTALAÇÃO. AF_04/2025 | UN | 0 |  | 0 |  | 0 |  | 0 |  | 0 |  | 0 |  | 0 |  | 0
100620 | POSTE DE AÇO CÔNICO CONTÍNUO CURVO SIMPLES, FLANGEADO, H=9M - FORNECIMENTO E INSTALAÇÃO. AF_04/2025 | UN | 2514.13 | 79.46% | 2549.88 | 65.9% | 2435.48 | 69% | 2646.72 | 63.49% | 2535.19 | 64.6% | 2597.34 | 64.7% | 2524.33 | 79.14% | 2498.3
105951 | POSTE DE AÇO CÔNICO CONTÍNUO RETO, ENGASTAMENTO SIMPLES COM 0,5 M DE SOLO, H=5M - FORNECIMENTO E INSTALAÇÃO. AF_04/2025 | UN | 0 |  | 0 |  | 0 |  | 0 |  | 0 |  | 0 |  | 0 |  | 0
105952 | POSTE DE AÇO CÔNICO CONTÍNUO RETO, ENGASTAMENTO SIMPLES COM 1 M DE SOLO, H=6M - FORNECIMENTO E INSTALAÇÃO. AF_04/2025 | UN | 0 |  | 0 |  | 0 |  | 0 |  | 0 |  | 0 |  | 0 |  | 0
105953 | POSTE DE AÇO CÔNICO CONTÍNUO RETO, ENGASTAMENTO SIMPLES COM 1 M DE SOLO, H=7M - FORNECIMENTO E INSTALAÇÃO. AF_04/2025 | UN | 1757.92 | 73.02% | 1763.23 | 72.8% | 1729.67 | 74.22% | 1759.94 | 72.94% | 1731.14 | 71.69% | 1716.27 | 74.8% | 1767.26 | 72.64% | 1759.93
105954 | POSTE DE AÇO CÔNICO CONTÍNUO RETO, ENGASTAMENTO SIMPLES COM 1 M DE SOLO, H=8M - FORNECIMENTO E INSTALAÇÃO. AF_04/2025 | UN | 0 |  | 0 |  | 0 |  | 0 |  | 0 |  | 0 |  | 0 |  | 0
105955 | POSTE DE AÇO CÔNICO CONTÍNUO RETO, ENGASTAMENTO SIMPLES COM 1 M DE SOLO, H=9M - FORNECIMENTO E INSTALAÇÃO. AF_04/2025 | UN | 2332.74 | 75.29% | 2340.48 | 75.04% | 2289.01 | 76.73% | 2337.03 | 75.16% | 2295.89 | 74.64% | 2277.66 | 77.11% | 2344.36 | 74.92% | 2330.35
105946 | POSTE DE AÇO CÔNICO CONTÍNUO RETO, FLANGEADO, H=5M - FORNECIMENTO E INSTALAÇÃO. AF_04/2025 | UN | 0 |  | 0 |  | 0 |  | 0 |  | 0 |  | 0 |  | 0 |  | 0
105947 | POSTE DE AÇO CÔNICO CONTÍNUO RETO, FLANGEADO, H=6M - FORNECIMENTO E INSTALAÇÃO. AF_04/2025 | UN | 0 |  | 0 |  | 0 |  | 0 |  | 0 |  | 0 |  | 0 |  | 0
105948 | POSTE DE AÇO CÔNICO CONTÍNUO RETO, FLANGEADO, H=7M - FORNECIMENTO E INSTALAÇÃO. AF_04/2025 | UN | 0 |  | 0 |  | 0 |  | 0 |  | 0 |  | 0 |  | 0 |  | 0
105949 | POSTE DE AÇO CÔNICO CONTÍNUO RETO, FLANGEADO, H=8M - FORNECIMENTO E INSTALAÇÃO. AF_04/2025 | UN | 0 |  | 0 |  | 0 |  | 0 |  | 0 |  | 0 |  | 0 |  | 0
105950 | POSTE DE AÇO CÔNICO CONTÍNUO RETO, FLANGEADO, H=9M - FORNECIMENTO E INSTALAÇÃO. AF_04/2025 | UN | 0 |  | 0 |  | 0 |  | 0 |  | 0 |  | 0 |  | 0 |  | 0
100619 | POSTE DECORATIVO PARA JARDIM EM AÇO TUBULAR, H = *2,5* M, SEM LUMINÁRIA - FORNECIMENTO E INSTALAÇÃO. AF_04/2025 | UN | 578.68 | 58.54% | 587.1 | 42.17% | 604.39 | 40.96% | 598.64 | 41.36% | 591.82 | 41.83% | 599.09 | 41.32% | 584.26 | 57.98% | 612.95
99283 | ACRÉSCIMO PARA POÇO DE VISITA CIRCULAR PARA DRENAGEM, EM ALVENARIA COM TIJOLOS CERÂMICOS MACIÇOS, DIÂMETRO INTERNO = 0,8 M. AF_12/2020 | M | 1432.33 | 0.06% | 1133.19 | 0% | 1289.17 | 0.07% | 1219.75 | 0% | 1317.23 | 0% | 1197.28 | 0% | 1292.78 | 0% | 1198.34
99293 | ACRÉSCIMO PARA POÇO DE VISITA CIRCULAR PARA DRENAGEM, EM ALVENARIA COM TIJOLOS CERÂMICOS MACIÇOS, DIÂMETRO INTERNO = 1 M. AF_12/2020 | M | 1723.59 | 0.06% | 1370.51 | 0% | 1555.16 | 0.06% | 1467.65 | 0% | 1588.34 | 0% | 1446.04 | 0% | 1565.16 | 0% | 1452.27
99243 | ACRÉSCIMO PARA POÇO DE VISITA CIRCULAR PARA DRENAGEM, EM ALVENARIA COM TIJOLOS CERÂMICOS MACIÇOS, DIÂMETRO INTERNO = 1,2 M. AF_12/2020 | M | 2014.75 | 0.06% | 1607.75 | 0% | 1821.09 | 0.06% | 1715.48 | 0% | 1859.37 | 0% | 1694.73 | 0% | 1837.47 | 0% | 1706.11
99249 | ACRÉSCIMO PARA POÇO DE VISITA CIRCULAR PARA DRENAGEM, EM ALVENARIA COM TIJOLOS CERÂMICOS MACIÇOS, DIÂMETRO INTERNO = 1,5 M. AF_12/2020 | M | 2451.65 | 0.05% | 1963.74 | 0% | 2220.1 | 0.06% | 2087.36 | 0% | 2266.09 | 0% | 2067.91 | 0% | 2246.05 | 0% | 2087
99278 | ACRÉSCIMO PARA POÇO DE VISITA CIRCULAR PARA DRENAGEM, EM CONCRETO PRÉ-MOLDADO, DIÂMETRO INTERNO = 0,8 M. AF_12/2020 | M | 411.75 | 85.58% | 297.95 | 5.84% | 412.68 | 81.18% | 400.8 | 87.92% | 420.14 | 0% | 405.04 | 87% | 424.17 | 4.1% | 406.56
99288 | ACRÉSCIMO PARA POÇO DE VISITA CIRCULAR PARA DRENAGEM, EM CONCRETO PRÉ-MOLDADO, DIÂMETRO INTERNO = 1 M. AF_12/2020 | M | 542.6 | 86.77% | 391.37 | 5.17% | 543.34 | 82.92% | 529.44 | 88.92% | 553.49 | 0% | 534.21 | 88.13% | 560.1 | 3.61% | 535.91
99240 | ACRÉSCIMO PARA POÇO DE VISITA CIRCULAR PARA DRENAGEM, EM CONCRETO PRÉ-MOLDADO, DIÂMETRO INTERNO = 1,2 M. AF_12/2020 | M | 720.53 | 88.15% | 518.12 | 4.54% | 721.08 | 84.82% | 704.96 | 90.09% | 734.99 | 0% | 710.32 | 89.41% | 745.66 | 3.15% | 712.22
99246 | ACRÉSCIMO PARA POÇO DE VISITA CIRCULAR PARA DRENAGEM, EM CONCRETO PRÉ-MOLDADO, DIÂMETRO INTERNO = 1,5 M. AF_12/2020 | M | 986.7 | 88.79% | 708.37 | 4.25% | 987.03 | 85.71% | 966.62 | 90.63% | 1006.39 | 0% | 973.13 | 90.02% | 1022.06 | 2.95% | 975.38
97981 | ACRÉSCIMO PARA POÇO DE VISITA CIRCULAR PARA ESGOTO, EM ALVENARIA COM TIJOLOS CERÂMICOS MACIÇOS, DIÂMETRO INTERNO = 0,8 M. AF_12/2020 | M | 1540.18 | 0.06% | 1228.36 | 0% | 1361.53 | 4.87% | 1304.44 | 0% | 1397.03 | 0% | 1283.09 | 0% | 1383.5 | 0% | 1263.12
97985 | ACRÉSCIMO PARA POÇO DE VISITA CIRCULAR PARA ESGOTO, EM ALVENARIA COM TIJOLOS CERÂMICOS MACIÇOS, DIÂMETRO INTERNO = 1 M. AF_12/2020 | M | 1845.54 | 0.06% | 1478.12 | 0% | 1636.98 | 4.58% | 1563.41 | 0% | 1678.58 | 0% | 1543.07 | 0% | 1667.75 | 0% | 1525.53
97989 | ACRÉSCIMO PARA POÇO DE VISITA CIRCULAR PARA ESGOTO, EM ALVENARIA COM TIJOLOS CERÂMICOS MACIÇOS, DIÂMETRO INTERNO = 1,2 M. AF_12/2020 | M | 2150.81 | 0.06% | 1727.81 | 0% | 1912.37 | 4.37% | 1822.32 | 0% | 1960.05 | 0% | 1802.98 | 0% | 1951.92 | 0% | 1787.84
97993 | ACRÉSCIMO PARA POÇO DE VISITA CIRCULAR PARA ESGOTO, EM ALVENARIA COM TIJOLOS CERÂMICOS MACIÇOS, DIÂMETRO INTERNO = 1,5 M. AF_12/2020 | M | 2608.88 | 0.05% | 2102.48 | 0% | 2325.59 | 4.16% | 2210.83 | 0% | 2382.45 | 0% | 2193.01 | 0% | 2378.32 | 0% | 2181.45
98409 | ACRÉSCIMO PARA POÇO DE VISITA CIRCULAR PARA ESGOTO, EM CONCRETO PRÉ-MOLDADO, DIÂMETRO INTERNO = 0,8 M. AF_12/2020 | M | 414.81 | 84.95% | 300.65 | 5.78% | 414.74 | 81.22% | 403.21 | 87.39% | 422.4 | 0% | 407.48 | 86.48% | 426.75 | 4.07% | 408.4
97983 | ACRÉSCIMO PARA POÇO DE VISITA CIRCULAR PARA ESGOTO, EM CONCRETO PRÉ-MOLDADO, DIÂMETRO INTERNO = 1 M. AF_12/2020 | M | 546.61 | 86.13% | 394.92 | 5.13% | 546.03 | 82.96% | 532.6 | 88.39% | 556.46 | 0% | 537.41 | 87.6% | 563.48 | 3.59% | 538.33
97987 | ACRÉSCIMO PARA POÇO DE VISITA CIRCULAR PARA ESGOTO, EM CONCRETO PRÉ-MOLDADO, DIÂMETRO INTERNO = 1,2 M. AF_12/2020 | M | 725.57 | 87.54% | 522.56 | 4.5% | 724.46 | 84.84% | 708.91 | 89.59% | 738.72 | 0% | 714.33 | 88.91% | 749.9 | 3.14% | 715.25
97991 | ACRÉSCIMO PARA POÇO DE VISITA CIRCULAR PARA ESGOTO, EM CONCRETO PRÉ-MOLDADO, DIÂMETRO INTERNO = 1,5 M. AF_12/2020 | M | 993.58 | 88.17% | 714.43 | 4.21% | 991.64 | 85.73% | 972.01 | 90.13% | 1011.47 | 0% | 978.6 | 89.52% | 1027.84 | 2.93% | 979.51
99241 | ACRÉSCIMO PARA POÇO DE VISITA RETANGULAR PARA DRENAGEM, EM ALVENARIA COM BLOCOS DE CONCRETO, DIMENSÕES INTERNAS = 1,5X1,5 M. AF_12/2020 | M | 2433.81 | 0.04% | 1723.55 | 0% | 2132.28 | 0.05% | 1957.55 | 0% | 1963.42 | 0% | 1952.52 | 0% | 2082.4 | 0% | 1958.82
99247 | ACRÉSCIMO PARA POÇO DE VISITA RETANGULAR PARA DRENAGEM, EM ALVENARIA COM BLOCOS DE CONCRETO, DIMENSÕES INTERNAS = 1,5X2 M. AF_12/2020 | M | 2773.37 | 0.04% | 1964.52 | 0% | 2429.96 | 0.05% | 2229.84 | 0% | 2238.01 | 0% | 2226.7 | 0% | 2374.88 | 0% | 2233.59
99263 | ACRÉSCIMO PARA POÇO DE VISITA RETANGULAR PARA DRENAGEM, EM ALVENARIA COM BLOCOS DE CONCRETO, DIMENSÕES INTERNAS = 1,5X2,5 M. AF_12/2020 | M | 3113.02 | 0.04% | 2205.52 | 0% | 2727.73 | 0.05% | 2502.2 | 0% | 2512.66 | 0% | 2500.94 | 0% | 2667.44 | 0% | 2508.37
99276 | ACRÉSCIMO PARA POÇO DE VISITA RETANGULAR PARA DRENAGEM, EM ALVENARIA COM BLOCOS DE CONCRETO, DIMENSÕES INTERNAS = 1,5X3 M. AF_12/2020 | M | 3452.67 | 0.04% | 2446.55 | 0% | 3025.5 | 0.05% | 2774.58 | 0% | 2787.31 | 0% | 2775.19 | 0% | 2959.98 | 0% | 2783.19
99291 | ACRÉSCIMO PARA POÇO DE VISITA RETANGULAR PARA DRENAGEM, EM ALVENARIA COM BLOCOS DE CONCRETO, DIMENSÕES INTERNAS = 1,5X3,5 M. AF_12/2020 | M | 3792.24 | 0.04% | 2687.53 | 0% | 3323.17 | 0.05% | 3046.85 | 0% | 3061.9 | 0% | 3049.37 | 0% | 3252.46 | 0% | 3057.95
99297 | ACRÉSCIMO PARA POÇO DE VISITA RETANGULAR PARA DRENAGEM, EM ALVENARIA COM BLOCOS DE CONCRETO, DIMENSÕES INTERNAS = 1,5X4 M. AF_12/2020 | M | 4160.73 | 0.04% | 2949.21 | 0% | 3646.2 | 0.05% | 3343.67 | 0% | 3362.46 | 0% | 3346.45 | 0% | 3568.26 | 0% | 3354.26
99254 | ACRÉSCIMO PARA POÇO DE VISITA RETANGULAR PARA DRENAGEM, EM ALVENARIA COM BLOCOS DE CONCRETO, DIMENSÕES INTERNAS = 1X1 M. AF_12/2020 | M | 1754.59 | 0.04% | 1241.56 | 0% | 1536.83 | 0.05% | 1412.91 | 0% | 1414.19 | 0% | 1404.13 | 0% | 1497.36 | 0% | 1409.29
99261 | ACRÉSCIMO PARA POÇO DE VISITA RETANGULAR PARA DRENAGEM, EM ALVENARIA COM BLOCOS DE CONCRETO, DIMENSÕES INTERNAS = 1X1,5 M. AF_12/2020 | M | 2094.17 | 0.04% | 1482.52 | 0% | 1834.51 | 0.05% | 1685.2 | 0% | 1688.77 | 0% | 1678.28 | 0% | 1789.85 | 0% | 1684.04
99266 | ACRÉSCIMO PARA POÇO DE VISITA RETANGULAR PARA DRENAGEM, EM ALVENARIA COM BLOCOS DE CONCRETO, DIMENSÕES INTERNAS = 1X2 M. AF_12/2020 | M | 2433.81 | 0.04% | 1723.55 | 0% | 2132.28 | 0.05% | 1957.55 | 0% | 1963.42 | 0% | 1952.52 | 0% | 2082.4 | 0% | 1958.82
99269 | ACRÉSCIMO PARA POÇO DE VISITA RETANGULAR PARA DRENAGEM, EM ALVENARIA COM BLOCOS DE CONCRETO, DIMENSÕES INTERNAS = 1X2,5 M. AF_12/2020 | M | 2773.37 | 0.04% | 1964.52 | 0% | 2429.96 | 0.05% | 2229.84 | 0% | 2238.01 | 0% | 2226.7 | 0% | 2374.88 | 0% | 2233.59
99277 | ACRÉSCIMO PARA POÇO DE VISITA RETANGULAR PARA DRENAGEM, EM ALVENARIA COM BLOCOS DE CONCRETO, DIMENSÕES INTERNAS = 1X3 M. AF_12/2020 | M | 3113.02 | 0.04% | 2205.52 | 0% | 2727.73 | 0.05% | 2502.2 | 0% | 2512.66 | 0% | 2500.94 | 0% | 2667.44 | 0% | 2508.37
99281 | ACRÉSCIMO PARA POÇO DE VISITA RETANGULAR PARA DRENAGEM, EM ALVENARIA COM BLOCOS DE CONCRETO, DIMENSÕES INTERNAS = 1X3,5 M. AF_12/2020 | M | 3452.67 | 0.04% | 2446.55 | 0% | 3025.5 | 0.05% | 2774.58 | 0% | 2787.31 | 0% | 2775.19 | 0% | 2959.98 | 0% | 2783.19
99289 | ACRÉSCIMO PARA POÇO DE VISITA RETANGULAR PARA DRENAGEM, EM ALVENARIA COM BLOCOS DE CONCRETO, DIMENSÕES INTERNAS = 1X4 M. AF_12/2020 | M | 3792.24 | 0.04% | 2687.53 | 0% | 3323.17 | 0.05% | 3046.85 | 0% | 3061.9 | 0% | 3049.37 | 0% | 3252.46 | 0% | 3057.95
99282 | ACRÉSCIMO PARA POÇO DE VISITA RETANGULAR PARA DRENAGEM, EM ALVENARIA COM BLOCOS DE CONCRETO, DIMENSÕES INTERNAS = 2,5X2,5 M. AF_12/2020 | M | 3827.2 | 0.04% | 2712.58 | 0% | 3353.78 | 0.05% | 3076.49 | 0% | 3093.29 | 0% | 3077.05 | 0% | 3280.64 | 0% | 3084.02
99296 | ACRÉSCIMO PARA POÇO DE VISITA RETANGULAR PARA DRENAGEM, EM ALVENARIA COM BLOCOS DE CONCRETO, DIMENSÕES INTERNAS = 2,5X3 M. AF_12/2020 | M | 4166.75 | 0.04% | 2953.53 | 0% | 3651.47 | 0.05% | 3348.79 | 0% | 3367.88 | 0% | 3351.22 | 0% | 3573.13 | 0% | 3358.75
99299 | ACRÉSCIMO PARA POÇO DE VISITA RETANGULAR PARA DRENAGEM, EM ALVENARIA COM BLOCOS DE CONCRETO, DIMENSÕES INTERNAS = 2,5X3,5 M. AF_12/2020 | M | 4506.25 | 0.04% | 3194.46 | 0% | 3949.1 | 0.05% | 3621 | 0% | 3642.43 | 0% | 3625.36 | 0% | 3865.56 | 0% | 3633.46
99302 | ACRÉSCIMO PARA POÇO DE VISITA RETANGULAR PARA DRENAGEM, EM ALVENARIA COM BLOCOS DE CONCRETO, DIMENSÕES INTERNAS = 2,5X4 M. AF_12/2020 | M | 4851.84 | 0.04% | 3439.73 | 0% | 4252.07 | 0.05% | 3898.4 | 0% | 3922.42 | 0% | 3904.32 | 0% | 4162.91 | 0% | 3912.7
99307 | ACRÉSCIMO PARA POÇO DE VISITA RETANGULAR PARA DRENAGEM, EM ALVENARIA COM BLOCOS DE CONCRETO, DIMENSÕES INTERNAS = 2X2 M. AF_12/2020 | M | 3141.94 | 0.04% | 2226.26 | 0% | 2753.04 | 0.05% | 2526.73 | 0% | 2538.65 | 0% | 2523.86 | 0% | 2690.76 | 0% | 2529.96
99317 | ACRÉSCIMO PARA POÇO DE VISITA RETANGULAR PARA DRENAGEM, EM ALVENARIA COM BLOCOS DE CONCRETO, DIMENSÕES INTERNAS = 2X2,5 M. AF_12/2020 | M | 3481.51 | 0.04% | 2467.23 | 0% | 3050.74 | 0.05% | 2799.02 | 0% | 2813.22 | 0% | 2798.04 | 0% | 2983.23 | 0% | 2804.71
99321 | ACRÉSCIMO PARA POÇO DE VISITA RETANGULAR PARA DRENAGEM, EM ALVENARIA COM BLOCOS DE CONCRETO, DIMENSÕES INTERNAS = 2X3 M. AF_12/2020 | M | 3821.18 | 0.04% | 2708.24 | 0% | 3348.5 | 0.05% | 3071.39 | 0% | 3087.88 | 0% | 3072.28 | 0% | 3275.78 | 0% | 3079.52
99323 | ACRÉSCIMO PARA POÇO DE VISITA RETANGULAR PARA DRENAGEM, EM ALVENARIA COM BLOCOS DE CONCRETO, DIMENSÕES INTERNAS = 2X3,5 M. AF_12/2020 | M | 4160.73 | 0.04% | 2949.21 | 0% | 3646.2 | 0.05% | 3343.67 | 0% | 3362.46 | 0% | 3346.45 | 0% | 3568.26 | 0% | 3354.26
99325 | ACRÉSCIMO PARA POÇO DE VISITA RETANGULAR PARA DRENAGEM, EM ALVENARIA COM BLOCOS DE CONCRETO, DIMENSÕES INTERNAS = 2X4 M. AF_12/2020 | M | 4506.25 | 0.04% | 3194.46 | 0% | 3949.1 | 0.05% | 3621 | 0% | 3642.43 | 0% | 3625.36 | 0% | 3865.56 | 0% | 3633.46
99311 | ACRÉSCIMO PARA POÇO DE VISITA RETANGULAR PARA DRENAGEM, EM ALVENARIA COM BLOCOS DE CONCRETO, DIMENSÕES INTERNAS = 3,5X3,5 M. AF_12/2020 | M | 5197.52 | 0.04% | 3685.09 | 0% | 4555.1 | 0.05% | 4175.87 | 0% | 4202.48 | 0% | 4183.33 | 0% | 4460.31 | 0% | 4191.99
99314 | ACRÉSCIMO PARA POÇO DE VISITA RETANGULAR PARA DRENAGEM, EM ALVENARIA COM BLOCOS DE CONCRETO, DIMENSÕES INTERNAS = 3,5X4 M. AF_12/2020 | M | 5543.11 | 0.04% | 3930.38 | 0% | 4858.08 | 0.05% | 4453.28 | 0% | 4482.5 | 0% | 4462.28 | 0% | 4757.66 | 0% | 4471.24
99304 | ACRÉSCIMO PARA POÇO DE VISITA RETANGULAR PARA DRENAGEM, EM ALVENARIA COM BLOCOS DE CONCRETO, DIMENSÕES INTERNAS = 3X3 M. AF_12/2020 | M | 4512.28 | 0.04% | 3198.79 | 0% | 3954.38 | 0.05% | 3626.11 | 0% | 3647.84 | 0% | 3630.14 | 0% | 3870.43 | 0% | 3637.95
99306 | ACRÉSCIMO PARA POÇO DE VISITA RETANGULAR PARA DRENAGEM, EM ALVENARIA COM BLOCOS DE CONCRETO, DIMENSÕES INTERNAS = 3X3,5 M. AF_12/2020 | M | 4851.84 | 0.04% | 3439.73 | 0% | 4252.07 | 0.05% | 3898.4 | 0% | 3922.42 | 0% | 3904.32 | 0% | 4162.91 | 0% | 3912.7
99309 | ACRÉSCIMO PARA POÇO DE VISITA RETANGULAR PARA DRENAGEM, EM ALVENARIA COM BLOCOS DE CONCRETO, DIMENSÕES INTERNAS = 3X4 M. AF_12/2020 | M | 5197.52 | 0.04% | 3685.09 | 0% | 4555.1 | 0.05% | 4175.87 | 0% | 4202.48 | 0% | 4183.33 | 0% | 4460.31 | 0% | 4191.99
99327 | ACRÉSCIMO PARA POÇO DE VISITA RETANGULAR PARA DRENAGEM, EM ALVENARIA COM BLOCOS DE CONCRETO, DIMENSÕES INTERNAS = 4X4 M. AF_12/2020 | M | 5829.81 | 0.04% | 4133.42 | 0% | 5109.47 | 0.05% | 4680.74 | 0% | 4709.57 | 0% | 4694.58 | 0% | 5007.51 | 0% | 4706.51
98009 | ACRÉSCIMO PARA POÇO DE VISITA RETANGULAR PARA ESGOTO, EM ALVENARIA COM BLOCOS DE CONCRETO, DIMENSÕES INTERNAS = 1,5X1,5 M. AF_12/2020 | M | 2539.46 | 0.04% | 1816.78 | 0% | 2203.16 | 2.95% | 2040.52 | 0% | 2041.6 | 0% | 2036.58 | 0% | 2171.27 | 0% | 2022.29
98011 | ACRÉSCIMO PARA POÇO DE VISITA RETANGULAR PARA ESGOTO, EM ALVENARIA COM BLOCOS DE CONCRETO, DIMENSÕES INTERNAS = 1,5X2 M. AF_12/2020 | M | 2894.54 | 0.04% | 2071.45 | 0% | 2511.26 | 2.97% | 2324.99 | 0% | 2327.68 | 0% | 2323.12 | 0% | 2476.81 | 0% | 2306.38
98013 | ACRÉSCIMO PARA POÇO DE VISITA RETANGULAR PARA ESGOTO, EM ALVENARIA COM BLOCOS DE CONCRETO, DIMENSÕES INTERNAS = 1,5X2,5 M. AF_12/2020 | M | 3249.74 | 0.04% | 2326.17 | 0% | 2819.45 | 2.99% | 2609.57 | 0% | 2613.83 | 0% | 2609.72 | 0% | 2782.45 | 0% | 2590.5
98015 | ACRÉSCIMO PARA POÇO DE VISITA RETANGULAR PARA ESGOTO, EM ALVENARIA COM BLOCOS DE CONCRETO, DIMENSÕES INTERNAS = 1,5X3 M. AF_12/2020 | M | 3604.94 | 0.04% | 2580.91 | 0% | 3127.66 | 3% | 2894.15 | 0% | 2899.99 | 0% | 2896.34 | 0% | 3088.07 | 0% | 2874.65
98017 | ACRÉSCIMO PARA POÇO DE VISITA RETANGULAR PARA ESGOTO, EM ALVENARIA COM BLOCOS DE CONCRETO, DIMENSÕES INTERNAS = 1,5X3,5 M. AF_12/2020 | M | 3960.03 | 0.04% | 2835.58 | 0% | 3435.74 | 3.01% | 3178.62 | 0% | 3186.06 | 0% | 3182.87 | 0% | 3393.6 | 0% | 3158.74
98019 | ACRÉSCIMO PARA POÇO DE VISITA RETANGULAR PARA ESGOTO, EM ALVENARIA COM BLOCOS DE CONCRETO, DIMENSÕES INTERNAS = 1,5X4 M. AF_12/2020 | M | 4348.72 | 0.04% | 3115.09 | 0% | 3772.33 | 3.07% | 3491.3 | 0% | 3501.58 | 0% | 3496.03 | 0% | 3726.4 | 0% | 3467.19
97995 | ACRÉSCIMO PARA POÇO DE VISITA RETANGULAR PARA ESGOTO, EM ALVENARIA COM BLOCOS DE CONCRETO, DIMENSÕES INTERNAS = 1X1 M. AF_12/2020 | M | 1829.17 | 0.04% | 1307.37 | 0% | 1586.86 | 2.9% | 1471.48 | 0% | 1469.38 | 0% | 1463.47 | 0% | 1560.09 | 0% | 1454.09
97997 | ACRÉSCIMO PARA POÇO DE VISITA RETANGULAR PARA ESGOTO, EM ALVENARIA COM BLOCOS DE CONCRETO, DIMENSÕES INTERNAS = 1X1,5 M. AF_12/2020 | M | 2184.27 | 0.04% | 1562.03 | 0% | 1894.97 | 2.93% | 1755.95 | 0% | 1755.45 | 0% | 1749.97 | 0% | 1865.64 | 0% | 1738.17
97999 | ACRÉSCIMO PARA POÇO DE VISITA RETANGULAR PARA ESGOTO, EM ALVENARIA COM BLOCOS DE CONCRETO, DIMENSÕES INTERNAS = 1X2 M. AF_12/2020 | M | 2539.46 | 0.04% | 1816.78 | 0% | 2203.16 | 2.95% | 2040.52 | 0% | 2041.6 | 0% | 2036.58 | 0% | 2171.27 | 0% | 2022.29
98001 | ACRÉSCIMO PARA POÇO DE VISITA RETANGULAR PARA ESGOTO, EM ALVENARIA COM BLOCOS DE CONCRETO, DIMENSÕES INTERNAS = 1X2,5 M. AF_12/2020 | M | 2894.54 | 0.04% | 2071.45 | 0% | 2511.26 | 2.97% | 2324.99 | 0% | 2327.68 | 0% | 2323.12 | 0% | 2476.81 | 0% | 2306.38
98003 | ACRÉSCIMO PARA POÇO DE VISITA RETANGULAR PARA ESGOTO, EM ALVENARIA COM BLOCOS DE CONCRETO, DIMENSÕES INTERNAS = 1X3 M. AF_12/2020 | M | 3249.74 | 0.04% | 2326.17 | 0% | 2819.45 | 2.99% | 2609.57 | 0% | 2613.83 | 0% | 2609.72 | 0% | 2782.45 | 0% | 2590.5
98005 | ACRÉSCIMO PARA POÇO DE VISITA RETANGULAR PARA ESGOTO, EM ALVENARIA COM BLOCOS DE CONCRETO, DIMENSÕES INTERNAS = 1X3,5 M. AF_12/2020 | M | 3604.94 | 0.04% | 2580.91 | 0% | 3127.66 | 3% | 2894.15 | 0% | 2899.99 | 0% | 2896.34 | 0% | 3088.07 | 0% | 2874.65
98007 | ACRÉSCIMO PARA POÇO DE VISITA RETANGULAR PARA ESGOTO, EM ALVENARIA COM BLOCOS DE CONCRETO, DIMENSÕES INTERNAS = 1X4 M. AF_12/2020 | M | 3960.03 | 0.04% | 2835.58 | 0% | 3435.74 | 3.01% | 3178.62 | 0% | 3186.06 | 0% | 3182.87 | 0% | 3393.6 | 0% | 3158.74
98031 | ACRÉSCIMO PARA POÇO DE VISITA RETANGULAR PARA ESGOTO, EM ALVENARIA COM BLOCOS DE CONCRETO, DIMENSÕES INTERNAS = 2,5X2,5 M. AF_12/2020 | M | 4000.65 | 0.04% | 2865.63 | 0% | 3470.15 | 3.08% | 3212.7 | 0% | 3221.64 | 0% | 3215.05 | 0% | 3426.54 | 0% | 3188.21
98033 | ACRÉSCIMO PARA POÇO DE VISITA RETANGULAR PARA ESGOTO, EM ALVENARIA COM BLOCOS DE CONCRETO, DIMENSÕES INTERNAS = 2,5X3 M. AF_12/2020 | M | 4355.72 | 0.04% | 3120.28 | 0% | 3778.25 | 3.08% | 3497.19 | 0% | 3507.72 | 0% | 3501.58 | 0% | 3732.09 | 0% | 3472.27
98035 | ACRÉSCIMO PARA POÇO DE VISITA RETANGULAR PARA ESGOTO, EM ALVENARIA COM BLOCOS DE CONCRETO, DIMENSÕES INTERNAS = 2,5X3,5 M. AF_12/2020 | M | 4710.77 | 0.04% | 3374.92 | 0% | 4086.31 | 3.08% | 3781.6 | 0% | 3793.77 | 0% | 3788.09 | 0% | 4037.6 | 0% | 3756.31
98037 | ACRÉSCIMO PARA POÇO DE VISITA RETANGULAR PARA ESGOTO, EM ALVENARIA COM BLOCOS DE CONCRETO, DIMENSÕES INTERNAS = 2,5X4 M. AF_12/2020 | M | 5072.85 | 0.04% | 3634.76 | 0% | 4400.35 | 3.09% | 4071.96 | 0% | 4085.97 | 0% | 4080.17 | 0% | 4348.82 | 0% | 4045.47
98021 | ACRÉSCIMO PARA POÇO DE VISITA RETANGULAR PARA ESGOTO, EM ALVENARIA COM BLOCOS DE CONCRETO, DIMENSÕES INTERNAS = 2X2 M. AF_12/2020 | M | 3283.34 | 0.04% | 2351.03 | 0% | 2847.9 | 3.06% | 2637.76 | 0% | 2643.28 | 0% | 2636.37 | 0% | 2809.7 | 0% | 2614.9
98023 | ACRÉSCIMO PARA POÇO DE VISITA RETANGULAR PARA ESGOTO, EM ALVENARIA COM BLOCOS DE CONCRETO, DIMENSÕES INTERNAS = 2X2,5 M. AF_12/2020 | M | 3638.43 | 0.04% | 2605.7 | 0% | 3156.02 | 3.06% | 2922.25 | 0% | 2929.35 | 0% | 2922.89 | 0% | 3115.24 | 0% | 2898.97
98025 | ACRÉSCIMO PARA POÇO DE VISITA RETANGULAR PARA ESGOTO, EM ALVENARIA COM BLOCOS DE CONCRETO, DIMENSÕES INTERNAS = 2X3 M. AF_12/2020 | M | 3993.65 | 0.04% | 2860.43 | 0% | 3464.21 | 3.07% | 3206.82 | 0% | 3215.51 | 0% | 3209.5 | 0% | 3420.86 | 0% | 3183.12
98027 | ACRÉSCIMO PARA POÇO DE VISITA RETANGULAR PARA ESGOTO, EM ALVENARIA COM BLOCOS DE CONCRETO, DIMENSÕES INTERNAS = 2X3,5 M. AF_12/2020 | M | 4348.72 | 0.04% | 3115.09 | 0% | 3772.33 | 3.07% | 3491.3 | 0% | 3501.58 | 0% | 3496.03 | 0% | 3726.4 | 0% | 3467.19
98029 | ACRÉSCIMO PARA POÇO DE VISITA RETANGULAR PARA ESGOTO, EM ALVENARIA COM BLOCOS DE CONCRETO, DIMENSÕES INTERNAS = 2X4 M. AF_12/2020 | M | 4710.77 | 0.04% | 3374.92 | 0% | 4086.31 | 3.08% | 3781.6 | 0% | 3793.77 | 0% | 3788.09 | 0% | 4037.6 | 0% | 3756.31
98045 | ACRÉSCIMO PARA POÇO DE VISITA RETANGULAR PARA ESGOTO, EM ALVENARIA COM BLOCOS DE CONCRETO, DIMENSÕES INTERNAS = 3,5X3,5 M. AF_12/2020 | M | 5435.06 | 0.04% | 3894.69 | 0% | 4714.47 | 3.1% | 4362.41 | 0% | 4378.26 | 0% | 4372.33 | 0% | 4660.13 | 0% | 4334.68
98047 | ACRÉSCIMO PARA POÇO DE VISITA RETANGULAR PARA ESGOTO, EM ALVENARIA COM BLOCOS DE CONCRETO, DIMENSÕES INTERNAS = 3,5X4 M. AF_12/2020 | M | 5797.15 | 0.04% | 4154.54 | 0% | 5028.52 | 3.11% | 4652.77 | 0% | 4670.48 | 0% | 4664.41 | 0% | 4971.35 | 0% | 4623.84
98039 | ACRÉSCIMO PARA POÇO DE VISITA RETANGULAR PARA ESGOTO, EM ALVENARIA COM BLOCOS DE CONCRETO, DIMENSÕES INTERNAS = 3X3 M. AF_12/2020 | M | 4717.77 | 0.04% | 3380.12 | 0% | 4092.25 | 3.09% | 3787.48 | 0% | 3799.91 | 0% | 3793.64 | 0% | 4043.29 | 0% | 3761.39
98041 | ACRÉSCIMO PARA POÇO DE VISITA RETANGULAR PARA ESGOTO, EM ALVENARIA COM BLOCOS DE CONCRETO, DIMENSÕES INTERNAS = 3X3,5 M. AF_12/2020 | M | 5072.85 | 0.04% | 3634.76 | 0% | 4400.35 | 3.09% | 4071.96 | 0% | 4085.97 | 0% | 4080.17 | 0% | 4348.82 | 0% | 4045.47
98043 | ACRÉSCIMO PARA POÇO DE VISITA RETANGULAR PARA ESGOTO, EM ALVENARIA COM BLOCOS DE CONCRETO, DIMENSÕES INTERNAS = 3X4 M. AF_12/2020 | M | 5435.06 | 0.04% | 3894.69 | 0% | 4714.47 | 3.1% | 4362.41 | 0% | 4378.26 | 0% | 4372.33 | 0% | 4660.13 | 0% | 4334.68
98049 | ACRÉSCIMO PARA POÇO DE VISITA RETANGULAR PARA ESGOTO, EM ALVENARIA COM BLOCOS DE CONCRETO, DIMENSÕES INTERNAS = 4X4 M. AF_12/2020 | M | 6090.83 | 0.04% | 4363.75 | 0% | 5284.59 | 3.04% | 4885.71 | 0% | 4902.73 | 0% | 4902.26 | 0% | 5227.08 | 0% | 4863.31
101809 | BASE PARA POCO DE VISITA RETANGULAR PARA ESGOTO E DRENAGEM, EM CONCRETO ESTRUTURAL, DIMENSÕES INTERNAS DE 90X150 M, PROFUNDIDADE DE 1,25 M, EXCLUINDO TAMPÃO. AF_12/2020 | UN | 4120.76 | 1.86% | 2910.41 | 2.47% | 3646.34 | 1.41% | 3609.33 | 1.95% | 3285.36 | 0.81% | 3092.65 | 2.32% | 3224.89 | 2.19% | 3105.89
99280 | BASE PARA POÇO DE VISITA CIRCULAR PARA DRENAGEM, EM ALVENARIA COM TIJOLOS CERÂMICOS MACIÇOS, DIÂMETRO INTERNO = 0,80 M, PROFUNDIDADE = 1,40 M, EXCLUINDO TAMPÃO. AF_12/2020 | UN | 2711.89 | 1.66% | 2001.38 | 2.19% | 2416.57 | 1.03% | 2332.67 | 1.83% | 2282.32 | 0.61% | 2116.36 | 2.07% | 2261.48 | 1.88% | 2151.05
99292 | BASE PARA POÇO DE VISITA CIRCULAR PARA DRENAGEM, EM ALVENARIA COM TIJOLOS CERÂMICOS MACIÇOS, DIÂMETRO INTERNO = 1,0 M, PROFUNDIDADE = 1,40 M, EXCLUINDO TAMPÃO. AF_12/2020 | UN | 3354.48 | 1.76% | 2480.21 | 2.32% | 2984.15 | 1.16% | 2888.82 | 1.94% | 2812.01 | 0.73% | 2612.42 | 2.2% | 2792.27 | 2.01% | 2656.66
99242 | BASE PARA POÇO DE VISITA CIRCULAR PARA DRENAGEM, EM ALVENARIA COM TIJOLOS CERÂMICOS MACIÇOS, DIÂMETRO INTERNO = 1,2 M, PROFUNDIDADE = 1,40 M, EXCLUINDO TAMPÃO. AF_12/2020 | UN | 4006.05 | 1.88% | 2961.12 | 2.46% | 3556.6 | 1.29% | 3454.2 | 2.07% | 3340.82 | 0.84% | 3108.95 | 2.34% | 3321.92 | 2.16% | 3162.1
99248 | BASE PARA POÇO DE VISITA CIRCULAR PARA DRENAGEM, EM ALVENARIA COM TIJOLOS CERÂMICOS MACIÇOS, DIÂMETRO INTERNO = 1,50 M, PROFUNDIDADE = 1,40 M, EXCLUINDO TAMPÃO. AF_12/2020 | UN | 5155.49 | 2% | 3811.35 | 2.61% | 4561.46 | 1.43% | 4452.19 | 2.21% | 4273.49 | 0.98% | 3983.4 | 2.5% | 4256.61 | 2.31% | 4048.96
99275 | BASE PARA POÇO DE VISITA CIRCULAR PARA DRENAGEM, EM CONCRETO PRÉ-MOLDADO, DIÂMETRO INTERNO = 0,80 M, PROFUNDIDADE = 1,35 M, EXCLUINDO TAMPÃO. AF_12/2020 | UN | 1212.45 | 37.14% | 827.49 | 5.7% | 1141.3 | 35.72% | 1101.37 | 40.85% | 1042.2 | 0% | 998.3 | 45.19% | 1060 | 4.33% | 1030.95
99285 | BASE PARA POÇO DE VISITA CIRCULAR PARA DRENAGEM, EM CONCRETO PRÉ-MOLDADO, DIÂMETRO INTERNO = 1,0 M, PROFUNDIDADE = 1,35 M, EXCLUINDO TAMPÃO. AF_05/2018 | UN | 1550.42 | 39.2% | 1158.3 | 6.27% | 1446.39 | 38.26% | 1419.26 | 42.77% | 1443.77 | 0.92% | 1375.05 | 44.23% | 1426.68 | 5% | 1355.27
102457 | BASE PARA POÇO DE VISITA CIRCULAR PARA DRENAGEM, EM CONCRETO PRÉ-MOLDADO, DIÂMETRO INTERNO = 1,20 M, PROFUNDIDADE = 1,60 M, EXCLUINDO TAMPÃO. AF_05/2021 | UN | 1944.8 | 41.7% | 1456.5 | 5.28% | 1803.7 | 42.18% | 1794.27 | 45.15% | 1795.83 | 1.14% | 1723.77 | 47.07% | 1801.16 | 4.2% | 1701.65
102142 | BASE PARA POÇO DE VISITA CIRCULAR PARA DRENAGEM, EM CONCRETO PRÉ-MOLDADO, DIÂMETRO INTERNO = 1,50 M, PROFUNDIDADE = 1,35 M, EXCLUINDO TAMPÃO. AF_12/2020 | UN | 3237.6 | 39.1% | 2290.01 | 5.18% | 2990.79 | 39.78% | 2968.28 | 42.59% | 2814.77 | 1.22% | 2698.08 | 46.9% | 2854.57 | 4.11% | 2731.78
97980 | BASE PARA POÇO DE VISITA CIRCULAR PARA ESGOTO, EM ALVENARIA COM TIJOLOS CERÂMICOS MACIÇOS, DIÂMETRO INTERNO = 0,80 M, PROFUNDIDADE = 1,40 M, EXCLUINDO TAMPÃO. AF_12/2020 | UN | 2825.2 | 1.59% | 2101.36 | 2.09% | 2492.59 | 3.76% | 2421.65 | 1.76% | 2366.17 | 0.58% | 2206.5 | 1.99% | 2356.79 | 1.81% | 2219.11
98405 | BASE PARA POÇO DE VISITA CIRCULAR PARA ESGOTO, EM ALVENARIA COM TIJOLOS CERÂMICOS MACIÇOS, DIÂMETRO INTERNO = 1,0 M, PROFUNDIDADE = 1,40 M, EXCLUINDO TAMPÃO. AF_12/2020 | UN | 3483.66 | 1.7% | 2594.2 | 2.21% | 3070.82 | 3.68% | 2990.26 | 1.88% | 2907.6 | 0.71% | 2715.2 | 2.11% | 2900.93 | 1.94% | 2734.26
97988 | BASE PARA POÇO DE VISITA CIRCULAR PARA ESGOTO, EM ALVENARIA COM TIJOLOS CERÂMICOS MACIÇOS, DIÂMETRO INTERNO = 1,20 M, PROFUNDIDADE = 1,40 M, EXCLUINDO TAMPÃO. AF_12/2020 | UN | 4149.71 | 1.81% | 3087.89 | 2.36% | 3652.99 | 3.64% | 3567.01 | 2.01% | 3447.13 | 0.82% | 3223.26 | 2.26% | 3442.77 | 2.08% | 3248.4
97992 | BASE PARA POÇO DE VISITA CIRCULAR PARA ESGOTO, EM ALVENARIA COM TIJOLOS CERÂMICOS MACIÇOS, DIÂMETRO INTERNO = 1,50 M, PROFUNDIDADE = 1,40 M, EXCLUINDO TAMPÃO. AF_12/2020 | UN | 5328.87 | 1.93% | 3964.34 | 2.51% | 4677.79 | 3.64% | 4588.34 | 2.14% | 4401.79 | 0.95% | 4121.35 | 2.42% | 4402.45 | 2.23% | 4153.12
97978 | BASE PARA POÇO DE VISITA CIRCULAR PARA ESGOTO, EM CONCRETO PRÉ-MOLDADO, DIÂMETRO INTERNO = 0,80 M, PROFUNDIDADE = 1,35 M, EXCLUINDO TAMPÃO. AF_12/2020 | UN | 1225.07 | 36.76% | 838.62 | 5.62% | 1149.77 | 36.12% | 1111.27 | 40.48% | 1051.54 | 0% | 1008.34 | 44.74% | 1070.61 | 4.29% | 1038.53
98410 | BASE PARA POÇO DE VISITA CIRCULAR PARA ESGOTO, EM CONCRETO PRÉ-MOLDADO, DIÂMETRO INTERNO = 1,0 M, PROFUNDIDADE = 1,35 M, EXCLUINDO TAMPÃO. AF_12/2020 | UN | 1560.27 | 38.56% | 1089.04 | 6.11% | 1448.71 | 39.12% | 1423.97 | 42.2% | 1346.09 | 0.98% | 1292.29 | 46.6% | 1366.6 | 4.78% | 1313.83
102139 | BASE PARA POÇO DE VISITA CIRCULAR PARA ESGOTO, EM CONCRETO PRÉ-MOLDADO, DIÂMETRO INTERNO = 1,20 M, PROFUNDIDADE = 1,60 M, EXCLUINDO TAMPÃO. AF_12/2020 | UN | 2143.66 | 38.19% | 1508.43 | 5.61% | 1980.05 | 39.46% | 1957.47 | 41.78% | 1851.73 | 1.11% | 1777.92 | 46.07% | 1880.07 | 4.44% | 1800.31
102141 | BASE PARA POÇO DE VISITA CIRCULAR PARA ESGOTO, EM CONCRETO PRÉ-MOLDADO, DIÂMETRO INTERNO = 1,50 M, PROFUNDIDADE = 1,35 M, EXCLUINDO TAMPÃO. AF_12/2020 | UN | 3294.59 | 38.42% | 2340.31 | 5.07% | 3029.03 | 40.42% | 3013.04 | 41.96% | 2856.94 | 1.2% | 2743.43 | 46.13% | 2902.52 | 4.05% | 2766.01
99290 | BASE PARA POÇO DE VISITA RETANGULAR PARA DRENAGEM, EM ALVENARIA COM BLOCOS DE CONCRETO, DIMENSÕES INTERNAS = 1,5X1,5 M, PROFUNDIDADE = 1,40 M, EXCLUINDO TAMPÃO. AF_12/2020 | UN | 5814.73 | 1.83% | 3940.04 | 2.59% | 5050.5 | 1.37% | 4854.38 | 2.07% | 4441.34 | 0.92% | 4297.96 | 2.37% | 4623.25 | 2.18% | 4363.07
99244 | BASE PARA POÇO DE VISITA RETANGULAR PARA DRENAGEM, EM ALVENARIA COM BLOCOS DE CONCRETO, DIMENSÕES INTERNAS = 1,5X2 M, PROFUNDIDADE = 1,40 M, EXCLUINDO TAMPÃO. AF_12/2020 | UN | 7092.45 | 2.22% | 4814.3 | 3.16% | 6154.64 | 2.26% | 5924.71 | 2.55% | 5413.47 | 0.97% | 5245.39 | 2.9% | 5639.23 | 2.68% | 5320.98
99256 | BASE PARA POÇO DE VISITA RETANGULAR PARA DRENAGEM, EM ALVENARIA COM BLOCOS DE CONCRETO, DIMENSÕES INTERNAS = 1,5X2,5 M, PROFUNDIDADE = 1,40 M, EXCLUINDO TAMPÃO. AF_12/2020 | UN | 8341.48 | 2.25% | 5661.36 | 3.2% | 7232.5 | 2.3% | 6967.43 | 2.58% | 6360.44 | 1.01% | 6165.5 | 2.94% | 6628.05 | 2.72% | 6250
99271 | BASE PARA POÇO DE VISITA RETANGULAR PARA DRENAGEM, EM ALVENARIA COM BLOCOS DE CONCRETO, DIMENSÕES INTERNAS = 1,5X3 M, PROFUNDIDADE = 1,40 M, EXCLUINDO TAMPÃO. AF_12/2020 | UN | 9590.35 | 2.28% | 6508.29 | 3.23% | 8310.27 | 2.33% | 8010.05 | 2.61% | 7307.3 | 1.03% | 7085.53 | 2.97% | 7616.74 | 2.75% | 7178.98
99284 | BASE PARA POÇO DE VISITA RETANGULAR PARA DRENAGEM, EM ALVENARIA COM BLOCOS DE CONCRETO, DIMENSÕES INTERNAS = 1,5X3,5 M, PROFUNDIDADE = 1,40 M, EXCLUINDO TAMPÃO. AF_12/2020 | UN | 10839.48 | 2.3% | 7355.41 | 3.26% | 9388.2 | 2.36% | 9052.85 | 2.63% | 8254.33 | 1.06% | 8005.72 | 2.99% | 8605.63 | 2.77% | 8108.09
99294 | BASE PARA POÇO DE VISITA RETANGULAR PARA DRENAGEM, EM ALVENARIA COM BLOCOS DE CONCRETO, DIMENSÕES INTERNAS = 1,5X4 M, PROFUNDIDADE = 1,40 M, EXCLUINDO TAMPÃO. AF_12/2020 | UN | 12088.43 | 2.31% | 8202.41 | 3.28% | 10466 | 2.38% | 10095.5 | 2.65% | 9201.25 | 1.07% | 8925.73 | 3.01% | 9594.42 | 2.79% | 9037.08
99252 | BASE PARA POÇO DE VISITA RETANGULAR PARA DRENAGEM, EM ALVENARIA COM BLOCOS DE CONCRETO, DIMENSÕES INTERNAS = 1X1 M, PROFUNDIDADE = 1,40 M, EXCLUINDO TAMPÃO. AF_12/2020 | UN | 3689.07 | 1.65% | 2506.45 | 2.35% | 3219.11 | 1.16% | 3078.73 | 1.87% | 2838.06 | 0.72% | 2742.54 | 2.14% | 2949.59 | 1.95% | 2792.4
99259 | BASE PARA POÇO DE VISITA RETANGULAR PARA DRENAGEM, EM ALVENARIA COM BLOCOS DE CONCRETO, DIMENSÕES INTERNAS = 1X1,5 M, PROFUNDIDADE = 1,40 M, EXCLUINDO TAMPÃO. AF_12/2020 | UN | 4671.63 | 1.72% | 3176.07 | 2.44% | 4072.72 | 1.25% | 3899.32 | 1.95% | 3592.33 | 0.81% | 3471.07 | 2.23% | 3732.62 | 2.04% | 3530.28
99265 | BASE PARA POÇO DE VISITA RETANGULAR PARA DRENAGEM, EM ALVENARIA COM BLOCOS DE CONCRETO, DIMENSÕES INTERNAS = 1X2 M, PROFUNDIDADE = 1,40 M, EXCLUINDO TAMPÃO. AF_12/2020 | UN | 5654.11 | 1.76% | 3845.61 | 2.49% | 4926.26 | 1.31% | 4719.83 | 2% | 4346.5 | 0.87% | 4199.57 | 2.28% | 4515.59 | 2.1% | 4268.06
99267 | BASE PARA POÇO DE VISITA RETANGULAR PARA DRENAGEM, EM ALVENARIA COM BLOCOS DE CONCRETO, DIMENSÕES INTERNAS = 1X2,5 M, PROFUNDIDADE = 1,40 M, EXCLUINDO TAMPÃO. AF_12/2020 | UN | 6636.68 | 1.8% | 4515.2 | 2.53% | 5779.86 | 1.35% | 5540.42 | 2.04% | 5100.74 | 0.91% | 4928.08 | 2.32% | 5298.63 | 2.14% | 5005.95
99274 | BASE PARA POÇO DE VISITA RETANGULAR PARA DRENAGEM, EM ALVENARIA COM BLOCOS DE CONCRETO, DIMENSÕES INTERNAS = 1X3 M, PROFUNDIDADE = 1,40 M, EXCLUINDO TAMPÃO. AF_12/2020 | UN | 7655.44 | 2.16% | 5219.13 | 3.05% | 6666.59 | 2.18% | 6395.83 | 2.47% | 5886.75 | 0.93% | 5691.12 | 2.8% | 6115.87 | 2.58% | 5780.21
99279 | BASE PARA POÇO DE VISITA RETANGULAR PARA DRENAGEM, EM ALVENARIA COM BLOCOS DE CONCRETO, DIMENSÕES INTERNAS = 1X3,5 M, PROFUNDIDADE = 1,40 M, EXCLUINDO TAMPÃO. AF_12/2020 | UN | 8642.44 | 2.18% | 5892.97 | 3.08% | 7524.31 | 2.2% | 7220.74 | 2.49% | 6644.94 | 0.95% | 6423.95 | 2.82% | 6903.14 | 2.61% | 6522.58
99286 | BASE PARA POÇO DE VISITA RETANGULAR PARA DRENAGEM, EM ALVENARIA COM BLOCOS DE CONCRETO, DIMENSÕES INTERNAS = 1X4 M, PROFUNDIDADE = 1,40 M, EXCLUINDO TAMPÃO. AF_12/2020 | UN | 9629.63 | 2.19% | 6566.95 | 3.09% | 8382.17 | 2.22% | 8045.78 | 2.51% | 7403.23 | 0.97% | 7156.88 | 2.84% | 7690.56 | 2.62% | 7265.09
99326 | BASE PARA POÇO DE VISITA RETANGULAR PARA DRENAGEM, EM ALVENARIA COM BLOCOS DE CONCRETO, DIMENSÕES INTERNAS = 2,5X2,5 M, PROFUNDIDADE = 1,40 M, EXCLUINDO TAMPÃO. AF_12/2020 | UN | 11981.31 | 2.39% | 8081.56 | 3.41% | 10314.27 | 2.48% | 9987.82 | 2.75% | 9019.32 | 1.1% | 8798.45 | 3.13% | 9463.23 | 2.9% | 8885.53
99287 | BASE PARA POÇO DE VISITA RETANGULAR PARA DRENAGEM, EM ALVENARIA COM BLOCOS DE CONCRETO, DIMENSÕES INTERNAS = 2,5X3 M, PROFUNDIDADE = 1,40 M, EXCLUINDO TAMPÃO. AF_12/2020 | UN | 13804.96 | 2.4% | 9304.62 | 3.43% | 11870.02 | 2.51% | 11504.26 | 2.77% | 10372.51 | 1.13% | 10128.21 | 3.16% | 10893.79 | 2.92% | 10220.79
99298 | BASE PARA POÇO DE VISITA RETANGULAR PARA DRENAGEM, EM ALVENARIA COM BLOCOS DE CONCRETO, DIMENSÕES INTERNAS = 2,5X3,5 M, PROFUNDIDADE = 1,40 M, EXCLUINDO TAMPÃO. AF_12/2020 | UN | 15628.61 | 2.42% | 10527.71 | 3.45% | 13425.75 | 2.53% | 13020.66 | 2.78% | 11725.66 | 1.15% | 11458.04 | 3.17% | 12324.34 | 2.94% | 11556.08
99300 | BASE PARA POÇO DE VISITA RETANGULAR PARA DRENAGEM, EM ALVENARIA COM BLOCOS DE CONCRETO, DIMENSÕES INTERNAS = 2,5X4 M, PROFUNDIDADE = 1,40 M, EXCLUINDO TAMPÃO. AF_12/2020 | UN | 17452.24 | 2.43% | 11750.83 | 3.47% | 14981.48 | 2.54% | 14537.09 | 2.79% | 13078.83 | 1.17% | 12787.83 | 3.18% | 13754.88 | 2.95% | 12891.33
99301 | BASE PARA POÇO DE VISITA RETANGULAR PARA DRENAGEM, EM ALVENARIA COM BLOCOS DE CONCRETO, DIMENSÕES INTERNAS = 2X2 M, PROFUNDIDADE = 1,40 M, EXCLUINDO TAMPÃO. AF_12/2020 | UN | 8601.37 | 1.95% | 5820.28 | 2.76% | 7446.86 | 1.48% | 7175.46 | 2.22% | 6538.76 | 1.02% | 6342.94 | 2.53% | 6822.19 | 2.34% | 6423.87
99312 | BASE PARA POÇO DE VISITA RETANGULAR PARA DRENAGEM, EM ALVENARIA COM BLOCOS DE CONCRETO, DIMENSÕES INTERNAS = 2X2,5 M, PROFUNDIDADE = 1,40 M, EXCLUINDO TAMPÃO. AF_12/2020 | UN | 10096.28 | 1.98% | 6828.02 | 2.8% | 8731.43 | 1.52% | 8421.92 | 2.26% | 7662.29 | 1.07% | 7437.12 | 2.57% | 7999 | 2.38% | 7526.44
99320 | BASE PARA POÇO DE VISITA RETANGULAR PARA DRENAGEM, EM ALVENARIA COM BLOCOS DE CONCRETO, DIMENSÕES INTERNAS = 2X3 M, PROFUNDIDADE = 1,40 M, EXCLUINDO TAMPÃO. AF_12/2020 | UN | 11654.88 | 2.39% | 7896.06 | 3.4% | 10074.19 | 2.47% | 9729.62 | 2.75% | 8841.57 | 1.09% | 8591.82 | 3.12% | 9235.91 | 2.89% | 8692.88
99322 | BASE PARA POÇO DE VISITA RETANGULAR PARA DRENAGEM, EM ALVENARIA COM BLOCOS DE CONCRETO, DIMENSÕES INTERNAS = 2X3,5 M, PROFUNDIDADE = 1,40 M, EXCLUINDO TAMPÃO. AF_12/2020 | UN | 13157.91 | 2.41% | 8911.45 | 3.42% | 11366.14 | 2.5% | 10983.87 | 2.76% | 9972.15 | 1.11% | 9693.61 | 3.15% | 10420.35 | 2.91% | 9803.53
99324 | BASE PARA POÇO DE VISITA RETANGULAR PARA DRENAGEM, EM ALVENARIA COM BLOCOS DE CONCRETO, DIMENSÕES INTERNAS = 2X4 M, PROFUNDIDADE = 1,40 M, EXCLUINDO TAMPÃO. AF_12/2020 | UN | 14660.97 | 2.42% | 9926.86 | 3.44% | 12658.16 | 2.51% | 12238.16 | 2.78% | 11102.79 | 1.13% | 10795.51 | 3.16% | 11604.78 | 2.93% | 10914.19
99310 | BASE PARA POÇO DE VISITA RETANGULAR PARA DRENAGEM, EM ALVENARIA COM BLOCOS DE CONCRETO, DIMENSÕES INTERNAS = 3,5X3,5 M, PROFUNDIDADE = 1,40 M, EXCLUINDO TAMPÃO. AF_12/2020 | UN | 20529.89 | 2.43% | 13786.99 | 3.48% | 17570.36 | 2.57% | 17078.87 | 2.81% | 15301.7 | 1.19% | 15009.53 | 3.2% | 16149.49 | 2.97% | 15107.69
99313 | BASE PARA POÇO DE VISITA RETANGULAR PARA DRENAGEM, EM ALVENARIA COM BLOCOS DE CONCRETO, DIMENSÕES INTERNAS = 3,5X4 M, PROFUNDIDADE = 1,40 M, EXCLUINDO TAMPÃO. AF_12/2020 | UN | 22912.03 | 2.45% | 15376.52 | 3.5% | 19591.83 | 2.59% | 19056.55 | 2.82% | 17051.19 | 1.21% | 16737.79 | 3.22% | 18009.68 | 2.99% | 16838.87
99303 | BASE PARA POÇO DE VISITA RETANGULAR PARA DRENAGEM, EM ALVENARIA COM BLOCOS DE CONCRETO, DIMENSÕES INTERNAS = 3X3 M, PROFUNDIDADE = 1,40 M, EXCLUINDO TAMPÃO. AF_12/2020 | UN | 15976.2 | 2.41% | 10750.94 | 3.45% | 13709.32 | 2.53% | 13302.54 | 2.78% | 11962.24 | 1.15% | 11704.66 | 3.17% | 12591.45 | 2.93% | 11798.52
99305 | BASE PARA POÇO DE VISITA RETANGULAR PARA DRENAGEM, EM ALVENARIA COM BLOCOS DE CONCRETO, DIMENSÕES INTERNAS = 3X3,5 M, PROFUNDIDADE = 1,40 M, EXCLUINDO TAMPÃO. AF_12/2020 | UN | 18079.15 | 2.43% | 12157.3 | 3.47% | 15497.99 | 2.55% | 15049.7 | 2.79% | 13513.61 | 1.17% | 13233.74 | 3.19% | 14236.85 | 2.95% | 13331.82
99308 | BASE PARA POÇO DE VISITA RETANGULAR PARA DRENAGEM, EM ALVENARIA COM BLOCOS DE CONCRETO, DIMENSÕES INTERNAS = 3X4 M, PROFUNDIDADE = 1,40 M, EXCLUINDO TAMPÃO. AF_12/2020 | UN | 20182.24 | 2.44% | 13563.71 | 3.49% | 17286.75 | 2.57% | 16796.88 | 2.81% | 15065.09 | 1.19% | 14762.85 | 3.2% | 15882.36 | 2.97% | 14865.19
99315 | BASE PARA POÇO DE VISITA RETANGULAR PARA DRENAGEM, EM ALVENARIA COM BLOCOS DE CONCRETO, DIMENSÕES INTERNAS = 4X4 M, PROFUNDIDADE = 1,40 M, EXCLUINDO TAMPÃO. AF_12/2020 | UN | 25641.99 | 2.45% | 17189.38 | 3.52% | 21897.11 | 2.6% | 21316.35 | 2.83% | 19037.48 | 1.23% | 18712.84 | 3.23% | 20137.12 | 3% | 18812.68
98008 | BASE PARA POÇO DE VISITA RETANGULAR PARA ESGOTO, EM ALVENARIA COM BLOCOS DE CONCRETO, DIMENSÕES INTERNAS = 1,5X1,5 M, PROFUNDIDADE = 1,45 M, EXCLUINDO TAMPÃO . AF_12/2020 | UN | 5956.19 | 1.78% | 4064.87 | 2.51% | 5145.41 | 3.01% | 4965.47 | 2.03% | 4546.02 | 0.9% | 4410.52 | 2.31% | 4742.25 | 2.12% | 4448.05
98010 | BASE PARA POÇO DE VISITA RETANGULAR PARA ESGOTO, EM ALVENARIA COM BLOCOS DE CONCRETO, DIMENSÕES INTERNAS = 1,5X2 M, PROFUNDIDADE = 1,40 M, EXCLUINDO TAMPÃO. AF_12/2020 | UN | 7265.05 | 2.17% | 4966.61 | 3.06% | 6270.45 | 3.88% | 6060.25 | 2.49% | 5541.2 | 0.94% | 5382.73 | 2.82% | 5784.42 | 2.61% | 5424.66
98012 | BASE PARA POÇO DE VISITA RETANGULAR PARA ESGOTO, EM ALVENARIA COM BLOCOS DE CONCRETO, DIMENSÕES INTERNAS = 1,5X2,5 M, PROFUNDIDADE = 1,40 M, EXCLUINDO TAMPÃO. AF_12/2020 | UN | 8545.19 | 2.2% | 5841.12 | 3.1% | 7369.17 | 3.93% | 7127.4 | 2.53% | 6511.19 | 0.98% | 6327.59 | 2.86% | 6799.41 | 2.65% | 6372.38
98014 | BASE PARA POÇO DE VISITA RETANGULAR PARA ESGOTO, EM ALVENARIA COM BLOCOS DE CONCRETO, DIMENSÕES INTERNAS = 1,5X3 M, PROFUNDIDADE = 1,40 M, EXCLUINDO TAMPÃO. AF_12/2020 | UN | 9825.2 | 2.23% | 6715.52 | 3.13% | 8467.84 | 3.97% | 8194.48 | 2.55% | 7481.09 | 1.01% | 7272.39 | 2.89% | 7814.3 | 2.68% | 7320.06
98016 | BASE PARA POÇO DE VISITA RETANGULAR PARA ESGOTO, EM ALVENARIA COM BLOCOS DE CONCRETO, DIMENSÕES INTERNAS = 1,5X3,5 M, PROFUNDIDADE = 1,40 M, EXCLUINDO TAMPÃO. AF_12/2020 | UN | 11105.47 | 2.24% | 7590.12 | 3.16% | 9566.66 | 4% | 9261.72 | 2.57% | 8451.16 | 1.03% | 8217.35 | 2.92% | 8829.38 | 2.7% | 8267.87
98018 | BASE PARA POÇO DE VISITA RETANGULAR PARA ESGOTO, EM ALVENARIA COM BLOCOS DE CONCRETO, DIMENSÕES INTERNAS = 1,5X4 M, PROFUNDIDADE = 1,40 M, EXCLUINDO TAMPÃO. AF_12/2020 | UN | 12385.53 | 2.26% | 8464.58 | 3.18% | 10665.34 | 4.02% | 10328.81 | 2.59% | 9421.11 | 1.05% | 9162.12 | 2.93% | 9844.34 | 2.72% | 9215.56
97994 | BASE PARA POÇO DE VISITA RETANGULAR PARA ESGOTO, EM ALVENARIA COM BLOCOS DE CONCRETO, DIMENSÕES INTERNAS = 1X1 M, PROFUNDIDADE = 1,40 M, EXCLUINDO TAMPÃO. AF_12/2020 | UN | 3779.04 | 1.61% | 2585.84 | 2.27% | 3279.47 | 2.8% | 3149.38 | 1.83% | 2904.64 | 0.71% | 2814.13 | 2.09% | 3025.28 | 1.9% | 2846.45
97996 | BASE PARA POÇO DE VISITA RETANGULAR PARA ESGOTO, EM ALVENARIA COM BLOCOS DE CONCRETO, DIMENSÕES INTERNAS = 1X1,5 M, PROFUNDIDADE = 1,40 M, EXCLUINDO TAMPÃO. AF_12/2020 | UN | 4786.44 | 1.68% | 3277.38 | 2.36% | 4149.75 | 2.91% | 3989.48 | 1.91% | 3677.29 | 0.79% | 3562.42 | 2.17% | 3829.19 | 1.99% | 3599.25
98407 | BASE PARA POÇO DE VISITA RETANGULAR PARA ESGOTO, EM ALVENARIA COM BLOCOS DE CONCRETO, DIMENSÕES INTERNAS = 1X2 M, PROFUNDIDADE = 1,40 M, EXCLUINDO TAMPÃO. AF_12/2020 | UN | 5793.73 | 1.72% | 3968.82 | 2.42% | 5019.93 | 2.97% | 4829.47 | 1.96% | 4449.83 | 0.85% | 4310.66 | 2.22% | 4633.04 | 2.04% | 4351.94
98408 | BASE PARA POÇO DE VISITA RETANGULAR PARA ESGOTO, EM ALVENARIA COM BLOCOS DE CONCRETO, DIMENSÕES INTERNAS = 1X2,5 M, PROFUNDIDADE = 1,40 M, EXCLUINDO TAMPÃO. AF_12/2020 | UN | 6801.15 | 1.76% | 4660.32 | 2.45% | 5890.21 | 3.02% | 5669.57 | 1.99% | 5222.45 | 0.88% | 5058.94 | 2.26% | 5436.97 | 2.08% | 5104.75
98002 | BASE PARA POÇO DE VISITA RETANGULAR PARA ESGOTO, EM ALVENARIA COM BLOCOS DE CONCRETO, DIMENSÕES INTERNAS = 1X3 M, PROFUNDIDADE = 1,40 M, EXCLUINDO TAMPÃO. AF_12/2020 | UN | 7844.72 | 2.11% | 5386.15 | 2.96% | 6793.58 | 3.82% | 6544.46 | 2.42% | 6026.82 | 0.91% | 5841.72 | 2.73% | 6275.09 | 2.52% | 5893.92
98406 | BASE PARA POÇO DE VISITA RETANGULAR PARA ESGOTO, EM ALVENARIA COM BLOCOS DE CONCRETO, DIMENSÕES INTERNAS = 1X3,5 M, PROFUNDIDADE = 1,40 M, EXCLUINDO TAMPÃO. AF_12/2020 | UN | 8856.56 | 2.13% | 6081.91 | 2.98% | 7667.97 | 3.85% | 7388.89 | 2.44% | 6803.39 | 0.93% | 6594.31 | 2.75% | 7083.26 | 2.54% | 6651.21
98006 | BASE PARA POÇO DE VISITA RETANGULAR PARA ESGOTO, EM ALVENARIA COM BLOCOS DE CONCRETO, DIMENSÕES INTERNAS = 1X4 M, PROFUNDIDADE = 1,40 M, EXCLUINDO TAMPÃO. AF_12/2020 | UN | 9868.56 | 2.14% | 6777.79 | 3% | 8542.48 | 3.87% | 8233.41 | 2.45% | 7580.04 | 0.95% | 7346.99 | 2.76% | 7891.55 | 2.56% | 7408.62
98030 | BASE PARA POÇO DE VISITA RETANGULAR PARA ESGOTO, EM ALVENARIA COM BLOCOS DE CONCRETO, DIMENSÕES INTERNAS = 2,5X2,5 M, PROFUNDIDADE = 1,40 M, EXCLUINDO TAMPÃO. AF_12/2020 | UN | 12274.36 | 2.33% | 8340.14 | 3.31% | 10510.88 | 4.13% | 10217.94 | 2.69% | 9236.18 | 1.08% | 9031.61 | 3.05% | 9709.74 | 2.83% | 9061.57
98032 | BASE PARA POÇO DE VISITA RETANGULAR PARA ESGOTO, EM ALVENARIA COM BLOCOS DE CONCRETO, DIMENSÕES INTERNAS = 2,5X3 M, PROFUNDIDADE = 1,40 M, EXCLUINDO TAMPÃO. AF_12/2020 | UN | 14143.49 | 2.35% | 9603.34 | 3.33% | 12097.15 | 4.16% | 11770.1 | 2.7% | 10623.03 | 1.1% | 10397.56 | 3.07% | 11178.56 | 2.85% | 10424.15
98034 | BASE PARA POÇO DE VISITA RETANGULAR PARA ESGOTO, EM ALVENARIA COM BLOCOS DE CONCRETO, DIMENSÕES INTERNAS = 2,5X3,5 M, PROFUNDIDADE = 1,40 M, EXCLUINDO TAMPÃO. AF_12/2020 | UN | 16012.63 | 2.36% | 10866.57 | 3.34% | 13683.39 | 4.18% | 13322.22 | 2.72% | 12009.84 | 1.12% | 11763.58 | 3.09% | 12647.37 | 2.86% | 11786.77
98036 | BASE PARA POÇO DE VISITA RETANGULAR PARA ESGOTO, EM ALVENARIA COM BLOCOS DE CONCRETO, DIMENSÕES INTERNAS = 2,5X4 M, PROFUNDIDADE = 1,40 M, EXCLUINDO TAMPÃO. AF_12/2020 | UN | 17881.74 | 2.37% | 12129.82 | 3.36% | 15269.64 | 4.2% | 14874.36 | 2.73% | 13396.66 | 1.14% | 13129.56 | 3.1% | 14116.17 | 2.88% | 13149.34
98020 | BASE PARA POÇO DE VISITA RETANGULAR PARA ESGOTO, EM ALVENARIA COM BLOCOS DE CONCRETO, DIMENSÕES INTERNAS = 2X2 M, PROFUNDIDADE = 1,40 M, EXCLUINDO TAMPÃO. AF_12/2020 | UN | 8811.63 | 1.91% | 6005.82 | 2.68% | 7587.93 | 3.13% | 7340.57 | 2.17% | 6694.35 | 1% | 6510.23 | 2.47% | 6999.06 | 2.28% | 6550.18
98022 | BASE PARA POÇO DE VISITA RETANGULAR PARA ESGOTO, EM ALVENARIA COM BLOCOS DE CONCRETO, DIMENSÕES INTERNAS = 2X2,5 M, PROFUNDIDADE = 1,40 M, EXCLUINDO TAMPÃO. AF_12/2020 | UN | 10343.2 | 1.94% | 7045.9 | 2.72% | 8897.09 | 3.18% | 8615.82 | 2.21% | 7845.01 | 1.04% | 7633.58 | 2.51% | 8206.7 | 2.32% | 7674.76
98024 | BASE PARA POÇO DE VISITA RETANGULAR PARA ESGOTO, EM ALVENARIA COM BLOCOS DE CONCRETO, DIMENSÕES INTERNAS = 2X3 M, PROFUNDIDADE = 1,40 M, EXCLUINDO TAMPÃO. AF_12/2020 | UN | 11938.48 | 2.34% | 8146.31 | 3.3% | 10264.46 | 4.1% | 9952.33 | 2.68% | 9051.44 | 1.06% | 8817.46 | 3.04% | 9474.47 | 2.82% | 8863.24
98026 | BASE PARA POÇO DE VISITA RETANGULAR PARA ESGOTO, EM ALVENARIA COM BLOCOS DE CONCRETO, DIMENSÕES INTERNAS = 2X3,5 M, PROFUNDIDADE = 1,40 M, EXCLUINDO TAMPÃO. AF_12/2020 | UN | 13478.17 | 2.35% | 9194.04 | 3.32% | 11581 | 4.13% | 11235.36 | 2.7% | 10209.14 | 1.09% | 9948.42 | 3.06% | 10689.74 | 2.84% | 9995.91
98028 | BASE PARA POÇO DE VISITA RETANGULAR PARA ESGOTO, EM ALVENARIA COM BLOCOS DE CONCRETO, DIMENSÕES INTERNAS = 2X4 M, PROFUNDIDADE = 1,40 M, EXCLUINDO TAMPÃO. AF_12/2020 | UN | 15017.9 | 2.36% | 10241.83 | 3.33% | 12897.63 | 4.15% | 12518.46 | 2.72% | 11366.92 | 1.11% | 11079.51 | 3.08% | 11905.03 | 2.86% | 11128.6
98044 | BASE PARA POÇO DE VISITA RETANGULAR PARA ESGOTO, EM ALVENARIA COM BLOCOS DE CONCRETO, DIMENSÕES INTERNAS = 3,5X3,5 M, PROFUNDIDADE = 1,40 M, EXCLUINDO TAMPÃO. AF_12/2020 | UN | 21035.55 | 2.38% | 14233.18 | 3.38% | 17909.62 | 4.23% | 17475.95 | 2.74% | 15675.89 | 1.16% | 15411.85 | 3.12% | 16574.84 | 2.89% | 15411.44
98046 | BASE PARA POÇO DE VISITA RETANGULAR PARA ESGOTO, EM ALVENARIA COM BLOCOS DE CONCRETO, DIMENSÕES INTERNAS = 3,5X4 M, PROFUNDIDADE = 1,40 M, EXCLUINDO TAMPÃO. AF_12/2020 | UN | 23476.41 | 2.39% | 15874.53 | 3.39% | 19970.48 | 4.25% | 19499.74 | 2.76% | 17468.84 | 1.18% | 17186.84 | 3.14% | 18484.43 | 2.91% | 17177.9
98038 | BASE PARA POÇO DE VISITA RETANGULAR PARA ESGOTO, EM ALVENARIA COM BLOCOS DE CONCRETO, DIMENSÕES INTERNAS = 3X3 M, PROFUNDIDADE = 1,40 M, EXCLUINDO TAMPÃO. AF_12/2020 | UN | 16368.91 | 2.36% | 11097.47 | 3.34% | 13972.79 | 4.18% | 13610.93 | 2.71% | 12252.84 | 1.13% | 12017.11 | 3.08% | 12921.79 | 2.86% | 12034.42
98040 | BASE PARA POÇO DE VISITA RETANGULAR PARA ESGOTO, EM ALVENARIA COM BLOCOS DE CONCRETO, DIMENSÕES INTERNAS = 3X3,5 M, PROFUNDIDADE = 1,40 M, EXCLUINDO TAMPÃO. AF_12/2020 | UN | 18523.98 | 2.37% | 12549.81 | 3.36% | 15796.43 | 4.21% | 15399.01 | 2.73% | 13842.79 | 1.15% | 13587.66 | 3.1% | 14611.03 | 2.88% | 13599.03
98042 | BASE PARA POÇO DE VISITA RETANGULAR PARA ESGOTO, EM ALVENARIA COM BLOCOS DE CONCRETO, DIMENSÕES INTERNAS = 3X4 M, PROFUNDIDADE = 1,40 M, EXCLUINDO TAMPÃO. AF_12/2020 | UN | 20679.19 | 2.38% | 14002.21 | 3.38% | 17620.16 | 4.23% | 17187.12 | 2.74% | 15432.83 | 1.16% | 15158.23 | 3.12% | 16300.38 | 2.89% | 15163.71
98048 | BASE PARA POÇO DE VISITA RETANGULAR PARA ESGOTO, EM ALVENARIA COM BLOCOS DE CONCRETO, DIMENSÕES INTERNAS = 4X4 M, PROFUNDIDADE = 1,45 M, EXCLUINDO TAMPÃO. AF_12/2020 | UN | 26273.81 | 2.4% | 17746.9 | 3.41% | 22321.01 | 4.27% | 21812.5 | 2.77% | 19505.03 | 1.2% | 19215.55 | 3.15% | 20668.6 | 2.92% | 19192.22
97955 | CAIXA COM GRELHA DUPLA RETANGULAR, EM ALVENARIA COM BLOCOS DE CONCRETO, DIMENSÕES INTERNAS: 0,5X2,2X1 M. AF_12/2020 | UN | 3890.89 | 24.76% | 2688.84 | 0.34% | 3460.69 | 27.61% | 3363.7 | 28.56% | 3304.85 | 0% | 3206.17 | 29.97% | 3383.57 | 0.27% | 3153.83
97948 | CAIXA COM GRELHA DUPLA RETANGULAR, EM ALVENARIA COM TIJOLOS CERÂMICOS MACIÇOS, DIMENSÕES INTERNAS: 0,5X2,2X1 M. AF_12/2020 | UN | 4020.3 | 23.96% | 3063.99 | 0.29% | 3670.25 | 26.03% | 3585.64 | 26.8% | 3706.27 | 0% | 3451.14 | 27.84% | 3713.01 | 0.24% | 3449.75
97934 | CAIXA COM GRELHA DUPLA RETANGULAR, EM CONCRETO PRÉ-MOLDADO, DIMENSÕES INTERNAS: 0,5X2,2X1,0 M. AF_12/2020 | UN | 2895.62 | 38.14% | 2113.47 | 7.09% | 2693.26 | 40.95% | 2642.27 | 41.69% | 2574.54 | 2.47% | 2451.06 | 44.94% | 2567.8 | 5.83% | 2478.31
97953 | CAIXA COM GRELHA SIMPLES RETANGULAR, EM ALVENARIA COM BLOCOS DE CONCRETO, DIMENSÕES INTERNAS: 0,5X1X1 M. AF_12/2020 | UN | 1763.8 | 27.19% | 1220.91 | 0.23% | 1581.73 | 30.14% | 1513.81 | 31.62% | 1487.77 | 0% | 1480.45 | 32.34% | 1578.2 | 0.18% | 1475.36
97947 | CAIXA COM GRELHA SIMPLES RETANGULAR, EM ALVENARIA COM TIJOLOS CERÂMICOS MACIÇOS, DIMENSÕES INTERNAS: 0,5X1X1 M. AF_12/2020 | UN | 2187.86 | 21.94% | 1675.71 | 0.17% | 1987.96 | 24.01% | 1946.06 | 24.6% | 2015.04 | 0% | 1872.68 | 25.56% | 2021.91 | 0.14% | 1868.54
97933 | CAIXA COM GRELHA SIMPLES RETANGULAR, EM CONCRETO PRÉ-MOLDADO, DIMENSÕES INTERNAS: 0,6X1,0X1,0 M. AF_12/2020 | UN | 1119.16 | 93.73% | 797.63 | 2.68% | 1118.61 | 91.87% | 1106.84 | 94.78% | 1144.08 | 0% | 1112.18 | 94.32% | 1174.83 | 1.82% | 1111.78
97961 | CAIXA PARA BOCA DE LOBO COMBINADA COM GRELHA RETANGULAR, EM ALVENARIA COM BLOCOS DE CONCRETO, DIMENSÕES INTERNAS: 1,3X1X1,2 M. AF_12/2020 | UN | 3213.92 | 15.15% | 2234.63 | 0.39% | 2818.06 | 17.03% | 2712.21 | 17.87% | 2647.72 | 0% | 2588.94 | 18.72% | 2747.31 | 0.32% | 2580.06
97951 | CAIXA PARA BOCA DE LOBO COMBINADA COM GRELHA RETANGULAR, EM ALVENARIA COM TIJOLOS CERÂMICOS MACIÇOS, DIMENSÕES INTERNAS: 1,3X1X1,2 M. AF_12/2020 | UN | 3611.38 | 13.49% | 2773.94 | 0.32% | 3238.2 | 14.84% | 3159.58 | 15.34% | 3256.6 | 0% | 3015.65 | 16.07% | 3257.68 | 0.27% | 3031.61
97973 | CAIXA PARA BOCA DE LOBO DUPLA COMBINADA COM GRELHA RETANGULAR, EM ALVENARIA COM BLOCOS DE CONCRETO, DIMENSÕES INTERNAS: 1,3X2,2X1,2 M. AF_12/2020 | UN | 5985.94 | 16.36% | 4185.8 | 0.55% | 5269.27 | 18.26% | 5102.76 | 19.1% | 5000.53 | 0% | 4825.72 | 20.2% | 5094.91 | 0.45% | 4802.02
97952 | CAIXA PARA BOCA DE LOBO DUPLA COMBINADA COM GRELHA RETANGULAR, EM ALVENARIA COM TIJOLOS CERÂMICOS MACIÇOS, DIMENSÕES INTERNAS: 1,3X2,2X1,2 M. AF_12/2020 | UN | 6235.51 | 15.7% | 4756.37 | 0.48% | 5618.44 | 17.13% | 5470.1 | 17.82% | 5614.36 | 0% | 5215.21 | 18.69% | 5608.6 | 0.41% | 5262.29
97957 | CAIXA PARA BOCA DE LOBO DUPLA RETANGULAR, EM ALVENARIA COM BLOCOS DE CONCRETO, DIMENSÕES INTERNAS: 0,6X2,2X1,2 M. AF_12/2020 | UN | 3693.92 | 0.48% | 2589.32 | 0.57% | 3166.19 | 0.24% | 3029.45 | 0.49% | 2923.07 | 0% | 2850.58 | 0.52% | 3022.77 | 0.49% | 2865.12
97950 | CAIXA PARA BOCA DE LOBO DUPLA RETANGULAR, EM ALVENARIA COM TIJOLOS CERÂMICOS MACIÇOS, DIMENSÕES INTERNAS: 0,6X2,2X1,2 M. AF_12/2020 | UN | 4087.6 | 0.44% | 3182.82 | 0.46% | 3601.26 | 0.22% | 3495.58 | 0.42% | 3589.19 | 0% | 3304.76 | 0.45% | 3576.76 | 0.41% | 3352.68
97936 | CAIXA PARA BOCA DE LOBO DUPLA RETANGULAR, EM CONCRETO PRÉ-MOLDADO, DIMENSÕES INTERNAS: 0,6X2,2X1,2 M. AF_12/2020 | UN | 2663.37 | 6.06% | 2008.82 | 7.88% | 2368.63 | 6.75% | 2295.67 | 6.89% | 2195.29 | 2.9% | 2070.67 | 7.64% | 2178.8 | 7.26% | 2157.47
97956 | CAIXA PARA BOCA DE LOBO SIMPLES RETANGULAR, EM ALVENARIA COM BLOCOS DE CONCRETO, DIMENSÕES INTERNAS: 0,6X1X1,2 M. AF_12/2020 | UN | 2081.65 | 0.36% | 1445.71 | 0.41% | 1773.23 | 0.2% | 1700.71 | 0.35% | 1634.91 | 0% | 1601.34 | 0.37% | 1699.16 | 0.35% | 1597.78
97949 | CAIXA PARA BOCA DE LOBO SIMPLES RETANGULAR, EM ALVENARIA COM TIJOLOS CERÂMICOS MACIÇOS, DIMENSÕES INTERNAS: 0,6X1X1,2 M. AF_12/2020 | UN | 2316.91 | 0.33% | 1811.35 | 0.33% | 2038.16 | 0.18% | 1982.93 | 0.3% | 2042.5 | 0% | 1878.27 | 0.32% | 2039.9 | 0.29% | 1899.21
97935 | CAIXA PARA BOCA DE LOBO SIMPLES RETANGULAR, EM CONCRETO PRÉ-MOLDADO, DIMENSÕES INTERNAS: 0,6X1,0X1,2 M. AF_12/2020 | UN | 982.06 | 58.61% | 730.87 | 3.23% | 936.68 | 59.08% | 915.34 | 62.86% | 937.92 | 0% | 906.12 | 63.5% | 965.29 | 2.45% | 934.45
99319 | CHAMINÉ CIRCULAR PARA POÇO DE VISITA PARA DRENAGEM, EM ALVENARIA COM TIJOLOS CERÂMICOS MACIÇOS, DIÂMETRO INTERNO = 0,6 M. AF_12/2020 | M | 1152.54 | 0.06% | 904.34 | 0% | 1035.11 | 0.07% | 983.07 | 0% | 1054.28 | 0% | 957.5 | 0% | 1026.79 | 0% | 954.72
99318 | CHAMINÉ CIRCULAR PARA POÇO DE VISITA PARA DRENAGEM, EM CONCRETO PRÉ-MOLDADO, DIÂMETRO INTERNO = 0,6 M. AF_12/2020 | M | 299.24 | 88.61% | 215.58 | 4.57% | 300.14 | 85.06% | 292.9 | 90.52% | 305.84 | 0% | 295.8 | 89.63% | 310.66 | 3.17% | 297.05
98051 | CHAMINÉ CIRCULAR PARA POÇO DE VISITA PARA ESGOTO, EM ALVENARIA COM TIJOLOS CERÂMICOS MACIÇOS, DIÂMETRO INTERNO = 0,6 M. AF_12/2020 | M | 1242.75 | 0.06% | 983.95 | 0% | 1095.64 | 5.06% | 1053.92 | 0% | 1121.04 | 0% | 1029.28 | 0% | 1102.67 | 0% | 1008.92
98050 | CHAMINÉ CIRCULAR PARA POÇO DE VISITA PARA ESGOTO, EM CONCRETO PRÉ-MOLDADO, DIÂMETRO INTERNO = 0,6 M. AF_12/2020 | M | 300.61 | 88.2% | 216.79 | 4.55% | 301.06 | 85.07% | 293.98 | 90.19% | 306.86 | 0% | 296.9 | 89.3% | 311.82 | 3.16% | 297.88
99272 | POÇO DE INSPEÇÃO CIRCULAR PARA DRENAGEM, EM ALVENARIA COM TIJOLOS CERÂMICOS MACIÇOS, DIÂMETRO INTERNO = 0,60 M, PROFUNDIDADE = 0,95 M, EXCLUINDO TAMPÃO. AF_12/2020 | UN | 1498.75 | 1.12% | 1074.6 | 1.56% | 1332.94 | 0.49% | 1286.83 | 1.21% | 1241.3 | 0% | 1146.15 | 1.47% | 1237.99 | 1.26% | 1169.5
99273 | POÇO DE INSPEÇÃO CIRCULAR PARA DRENAGEM, EM ALVENARIA COM TIJOLOS CERÂMICOS MACIÇOS, DIÂMETRO INTERNO = 0,60 M, PROFUNDIDADE = 1,45 M, EXCLUINDO TAMPÃO. AF_12/2020 | UN | 2078.4 | 0.83% | 1530.02 | 1.1% | 1851.47 | 0.38% | 1779.84 | 0.87% | 1773.59 | 0% | 1627.96 | 1.03% | 1758.21 | 0.89% | 1648.44
99268 | POÇO DE INSPEÇÃO CIRCULAR PARA DRENAGEM, EM CONCRETO PRÉ-MOLDADO, DIÂMETRO INTERNO = 0,60 M, PROFUNDIDADE = 0,90 M, EXCLUINDO TAMPÃO. AF_12/2020 | UN | 602.83 | 46.1% | 396.03 | 4.78% | 569.82 | 45.96% | 555.84 | 49.98% | 517.09 | 0% | 496.85 | 56.16% | 534.96 | 3.31% | 513.45
99270 | POÇO DE INSPEÇÃO CIRCULAR PARA DRENAGEM, EM CONCRETO PRÉ-MOLDADO, DIÂMETRO INTERNO = 0,60 M, PROFUNDIDADE = 1,40 M, EXCLUINDO TAMPÃO. AF_12/2020 | UN | 756.84 | 54.36% | 507.2 | 4.88% | 724.1 | 53.8% | 706.08 | 58.25% | 674.23 | 0% | 648.52 | 63.61% | 693.98 | 3.39% | 665.65
97976 | POÇO DE INSPEÇÃO CIRCULAR PARA ESGOTO, EM ALVENARIA COM TIJOLOS CERÂMICOS MACIÇOS, DIÂMETRO INTERNO = 0,60 M, PROFUNDIDADE = 0,95 M, EXCLUINDO TAMPÃO. AF_12/2020 | UN | 1563.42 | 1.08% | 1131.66 | 1.49% | 1376.32 | 3.33% | 1337.61 | 1.16% | 1289.16 | 0% | 1197.6 | 1.4% | 1292.39 | 1.2% | 1208.35
97977 | POÇO DE INSPEÇÃO CIRCULAR PARA ESGOTO, EM ALVENARIA COM TIJOLOS CERÂMICOS MACIÇOS, DIÂMETRO INTERNO = 0,60 M, PROFUNDIDADE = 1,45 M, EXCLUINDO TAMPÃO. AF_12/2020 | UN | 2193.03 | 0.79% | 1631.17 | 1.03% | 1928.38 | 3.97% | 1869.86 | 0.83% | 1858.42 | 0% | 1719.17 | 0.98% | 1854.64 | 0.84% | 1717.3
97974 | POÇO DE INSPEÇÃO CIRCULAR PARA ESGOTO, EM CONCRETO PRÉ-MOLDADO, DIÂMETRO INTERNO = 0,60 M, PROFUNDIDADE = 0,90 M, EXCLUINDO TAMPÃO. AF_12/2020 | UN | 609.26 | 45.62% | 401.7 | 4.72% | 574.13 | 46.29% | 560.89 | 49.53% | 521.85 | 0% | 501.96 | 55.59% | 540.37 | 3.28% | 517.31
97975 | POÇO DE INSPEÇÃO CIRCULAR PARA ESGOTO, EM CONCRETO PRÉ-MOLDADO, DIÂMETRO INTERNO = 0,60 M, PROFUNDIDADE = 1,40 M, EXCLUINDO TAMPÃO. AF_12/2020 | UN | 764.36 | 53.82% | 513.83 | 4.82% | 729.15 | 54.05% | 711.99 | 57.76% | 679.79 | 0% | 654.51 | 63.03% | 700.3 | 3.36% | 670.17
101798 | TAMPA PARA CAIXA TIPO R1, EM FERRO FUNDIDO, DIMENSÕES INTERNAS: 0,40 X 0,60 M - FORNECIMENTO E INSTALAÇÃO. AF_12/2020 | UN | 291.66 | 81.04% | 282.67 | 83.62% | 292.65 | 80.77% | 281.94 | 83.84% | 439.07 | 0% | 288.66 | 81.89% | 291.83 | 81% | 292.47
101799 | TAMPA PARA CAIXA TIPO R2 E R3, EM FERRO FUNDIDO, DIMENSÕES INTERNAS: 0,55 X 1,10 M - FORNECIMENTO E INSTALAÇÃO. AF_12/2020 | UN | 690.9 | 86.8% | 676.1 | 88.7% | 692.54 | 86.6% | 674.88 | 88.86% | 1063.98 | 0% | 685.96 | 87.43% | 691.21 | 86.76% | 692.26
102487 | CONCRETO CICLÓPICO FCK = 15MPA, 30% PEDRA DE MÃO EM VOLUME REAL, INCLUSIVE LANÇAMENTO. AF_05/2021 | M3 | 994.53 | 0.12% | 582.42 | 0.09% | 850.92 | 0.14% | 845.5 | 0.06% | 709.69 | 0% | 645.76 | 0.08% | 730.66 | 0.07% | 645.58
102486 | CONCRETO FCK = 15MPA, TRAÇO 1:3,4:3,4 (EM MASSA SECA DE CIMENTO/ AREIA MÉDIA/ SEIXO ROLADO) - PREPARO MANUAL. AF_05/2021 | M3 | 817.81 | 0% | 640.94 | 0% | 659.24 | 0% | 698.48 | 0% | 760.6 | 0% | 701.8 | 0% | 864.32 | 0% | 701.59
102474 | CONCRETO FCK = 15MPA, TRAÇO 1:3,4:3,4 (EM MASSA SECA DE CIMENTO/ AREIA MÉDIA/ SEIXO ROLADO) - PREPARO MECÂNICO COM BETONEIRA 400 L. AF_05/2021 | M3 | 750.19 | 0.11% | 578.98 | 0% | 600.7 | 0.14% | 644.64 | 0% | 719.69 | 0% | 647.51 | 0% | 798.39 | 0% | 641.35
102480 | CONCRETO FCK = 15MPA, TRAÇO 1:3,4:3,4 (EM MASSA SECA DE CIMENTO/ AREIA MÉDIA/ SEIXO ROLADO) - PREPARO MECÂNICO COM BETONEIRA 600 L. AF_05/2021 | M3 | 743.8 | 0.42% | 573.75 | 0% | 591.31 | 0.53% | 640.16 | 0% | 709.96 | 0% | 639.85 | 0% | 791.09 | 0% | 631.74
94975 | CONCRETO FCK = 15MPA, TRAÇO 1:3,4:3,5 (EM MASSA SECA DE CIMENTO/ AREIA MÉDIA/ BRITA 1) - PREPARO MANUAL. AF_05/2021 | M3 | 858.23 | 0% | 507.66 | 0% | 692.07 | 0% | 733.07 | 0% | 593.99 | 0% | 542.96 | 0% | 603.28 | 0% | 502.91
94963 | CONCRETO FCK = 15MPA, TRAÇO 1:3,4:3,5 (EM MASSA SECA DE CIMENTO/ AREIA MÉDIA/ BRITA 1) - PREPARO MECÂNICO COM BETONEIRA 400 L. AF_05/2021 | M3 | 788.33 | 0.11% | 446.75 | 0% | 631.19 | 0.13% | 677.33 | 0% | 553.9 | 0% | 489.76 | 0% | 540.15 | 0% | 444.29
94969 | CONCRETO FCK = 15MPA, TRAÇO 1:3,4:3,5 (EM MASSA SECA DE CIMENTO/ AREIA MÉDIA/ BRITA 1) - PREPARO MECÂNICO COM BETONEIRA 600 L. AF_05/2021 | M3 | 782.13 | 0.39% | 441.05 | 0% | 621.98 | 0.49% | 672.93 | 0% | 543.65 | 0% | 481.58 | 0% | 531.94 | 0% | 434
102475 | CONCRETO FCK = 20MPA, TRAÇO 1:2,6:2,9 (EM MASSA SECA DE CIMENTO/ AREIA MÉDIA/ SEIXO ROLADO) - PREPARO MECÂNICO COM BETONEIRA 400 L. AF_05/2021 | M3 | 822.87 | 0.11% | 625.47 | 0% | 660.57 | 0.14% | 705.5 | 0% | 776.08 | 0% | 694.48 | 0% | 839.56 | 0% | 688.12
102481 | CONCRETO FCK = 20MPA, TRAÇO 1:2,6:2,9 (EM MASSA SECA DE CIMENTO/ AREIA MÉDIA/ SEIXO ROLADO) - PREPARO MECÂNICO COM BETONEIRA 600 L. AF_05/2021 | M3 | 809.88 | 0.39% | 614.5 | 0% | 642.24 | 0.49% | 695.54 | 0% | 756.91 | 0% | 679.05 | 0% | 824.99 | 0% | 669.38
94964 | CONCRETO FCK = 20MPA, TRAÇO 1:2,7:3 (EM MASSA SECA DE CIMENTO/ AREIA MÉDIA/ BRITA 1) - PREPARO MECÂNICO COM BETONEIRA 400 L. AF_05/2021 | M3 | 857.35 | 0.11% | 488.57 | 0% | 687.45 | 0.13% | 735.28 | 0% | 604.4 | 0% | 531.76 | 0% | 575.58 | 0% | 484.36
94970 | CONCRETO FCK = 20MPA, TRAÇO 1:2,7:3 (EM MASSA SECA DE CIMENTO/ AREIA MÉDIA/ BRITA 1) - PREPARO MECÂNICO COM BETONEIRA 600 L. AF_05/2021 | M3 | 845.15 | 0.36% | 477.11 | 0% | 669.99 | 0.46% | 725.98 | 0% | 584.8 | 0% | 515.82 | 0% | 559.79 | 0% | 464.92
102476 | CONCRETO FCK = 25MPA, TRAÇO 1:2,2:2,5 (EM MASSA SECA DE CIMENTO/ AREIA MÉDIA/ SEIXO ROLADO) - PREPARO MECÂNICO COM BETONEIRA 400 L. AF_05/2021 | M3 | 866.94 | 0.09% | 647.35 | 0% | 687.41 | 0.12% | 742.86 | 0% | 796.28 | 0% | 711.05 | 0% | 848.66 | 0% | 697.31
102482 | CONCRETO FCK = 25MPA, TRAÇO 1:2,2:2,5 (EM MASSA SECA DE CIMENTO/ AREIA MÉDIA/ SEIXO ROLADO) - PREPARO MECÂNICO COM BETONEIRA 600 L. AF_05/2021 | M3 | 865.1 | 0.35% | 645.55 | 0% | 682.17 | 0.44% | 742.2 | 0% | 791.1 | 0% | 707.36 | 0% | 845.7 | 0% | 691.79
94965 | CONCRETO FCK = 25MPA, TRAÇO 1:2,3:2,7 (EM MASSA SECA DE CIMENTO/ AREIA MÉDIA/ BRITA 1) - PREPARO MECÂNICO COM BETONEIRA 400 L. AF_05/2021 | M3 | 897.52 | 0.09% | 509.48 | 0% | 714.24 | 0.12% | 769.18 | 0% | 625.5 | 0% | 549.24 | 0% | 588.17 | 0% | 497.78
94971 | CONCRETO FCK = 25MPA, TRAÇO 1:2,3:2,7 (EM MASSA SECA DE CIMENTO/ AREIA MÉDIA/ BRITA 1) - PREPARO MECÂNICO COM BETONEIRA 600 L. AF_05/2021 | M3 | 892.36 | 0.34% | 503.9 | 0% | 705.16 | 0.43% | 765.72 | 0% | 614.89 | 0% | 540.84 | 0% | 579.85 | 0% | 486.9
102477 | CONCRETO FCK = 30MPA, TRAÇO 1:1,9:2,3 (EM MASSA SECA DE CIMENTO/ AREIA MÉDIA/ SEIXO ROLADO) - PREPARO MECÂNICO COM BETONEIRA 400 L. AF_05/2021 | M3 | 922.95 | 0.1% | 683.82 | 0% | 734.08 | 0.12% | 789.9 | 0% | 841.02 | 0% | 748.63 | 0% | 882.61 | 0% | 734.29
102483 | CONCRETO FCK = 30MPA, TRAÇO 1:1,9:2,3 (EM MASSA SECA DE CIMENTO/ AREIA MÉDIA/ SEIXO ROLADO) - PREPARO MECÂNICO COM BETONEIRA 600 L. AF_05/2021 | M3 | 916.95 | 0.34% | 678.23 | 0% | 722.84 | 0.43% | 785.83 | 0% | 829.56 | 0% | 739.74 | 0% | 874.79 | 0% | 722.53
94966 | CONCRETO FCK = 30MPA, TRAÇO 1:2,1:2,5 (EM MASSA SECA DE CIMENTO/ AREIA MÉDIA/ BRITA 1) - PREPARO MECÂNICO COM BETONEIRA 400 L. AF_05/2021 | M3 | 927.43 | 0.09% | 527.63 | 0% | 736.45 | 0.11% | 794.41 | 0% | 645.96 | 0% | 566.29 | 0% | 601.65 | 0% | 512.27
94972 | CONCRETO FCK = 30MPA, TRAÇO 1:2,1:2,5 (EM MASSA SECA DE CIMENTO/ AREIA MÉDIA/ BRITA 1) - PREPARO MECÂNICO COM BETONEIRA 600 L. AF_05/2021 | M3 | 922.17 | 0.32% | 522.03 | 0% | 727.35 | 0.41% | 790.85 | 0% | 635.4 | 0% | 557.9 | 0% | 593.28 | 0% | 501.42
102478 | CONCRETO FCK = 40MPA, TRAÇO 1:1,4:1,8 (EM MASSA SECA DE CIMENTO/ AREIA MÉDIA/ SEIXO ROLADO) - PREPARO MECÂNICO COM BETONEIRA 400 L. AF_05/2021 | M3 | 1028.69 | 0.08% | 741.58 | 0% | 809.91 | 0.1% | 879.1 | 0% | 903.6 | 0% | 799.84 | 0% | 916.44 | 0% | 773.72
102484 | CONCRETO FCK = 40MPA, TRAÇO 1:1,4:1,8 (EM MASSA SECA DE CIMENTO/ AREIA MÉDIA/ SEIXO ROLADO) - PREPARO MECÂNICO COM BETONEIRA 600 L. AF_05/2021 | M3 | 1028.93 | 0.3% | 741.47 | 0% | 807.41 | 0.39% | 880.15 | 0% | 901.1 | 0% | 798.32 | 0% | 915.25 | 0% | 770.71
94967 | CONCRETO FCK = 40MPA, TRAÇO 1:1,6:1,9 (EM MASSA SECA DE CIMENTO/ AREIA MÉDIA/ BRITA 1) - PREPARO MECÂNICO COM BETONEIRA 400 L. AF_05/2021 | M3 | 1047.2 | 0.08% | 604.28 | 0% | 828.78 | 0.11% | 895.52 | 0% | 735.41 | 0% | 641.15 | 0% | 663.12 | 0% | 577.11
94973 | CONCRETO FCK = 40MPA, TRAÇO 1:1,6:1,9 (EM MASSA SECA DE CIMENTO/ AREIA MÉDIA/ BRITA 1) - PREPARO MECÂNICO COM BETONEIRA 600 L. AF_05/2021 | M3 | 1040.62 | 0.29% | 597.12 | 0% | 817.26 | 0.37% | 890.94 | 0% | 722.01 | 0% | 630.42 | 0% | 652.38 | 0% | 563.29
94974 | CONCRETO MAGRO PARA LASTRO, TRAÇO 1:4,5:4,5 (EM MASSA SECA DE CIMENTO/ AREIA MÉDIA/ BRITA 1) - PREPARO MANUAL. AF_05/2021 | M3 | 790.86 | 0% | 467.14 | 0% | 641.83 | 0% | 676.23 | 0% | 547.7 | 0% | 504.66 | 0% | 573.05 | 0% | 470.26
94962 | CONCRETO MAGRO PARA LASTRO, TRAÇO 1:4,5:4,5 (EM MASSA SECA DE CIMENTO/ AREIA MÉDIA/ BRITA 1) - PREPARO MECÂNICO COM BETONEIRA 400 L. AF_05/2021 | M3 | 711.77 | 0.12% | 401.05 | 0% | 573.74 | 0.15% | 612.55 | 0% | 501.73 | 0% | 445.88 | 0% | 503.26 | 0% | 406.61
94968 | CONCRETO MAGRO PARA LASTRO, TRAÇO 1:4,5:4,5 (EM MASSA SECA DE CIMENTO/ AREIA MÉDIA/ BRITA 1) - PREPARO MECÂNICO COM BETONEIRA 600 L. AF_05/2021 | M3 | 709.77 | 0.45% | 398.4 | 0% | 568.82 | 0.56% | 611.79 | 0% | 495.73 | 0% | 441.39 | 0% | 498.91 | 0% | 400.2
102485 | CONCRETO MAGRO PARA LASTRO, TRAÇO 1:4,5:4,5 (EM MASSA SECA DE CIMENTO/ AREIA MÉDIA/ SEIXO ROLADO) - PREPARO MANUAL. AF_05/2021 | M3 | 750.83 | 0% | 604.93 | 0% | 609.37 | 0% | 641.97 | 0% | 720.16 | 0% | 669.23 | 0% | 845.18 | 0% | 677.08
102473 | CONCRETO MAGRO PARA LASTRO, TRAÇO 1:4,5:4,5 (EM MASSA SECA DE CIMENTO/ AREIA MÉDIA/ SEIXO ROLADO) - PREPARO MECÂNICO COM BETONEIRA 400 L. AF_05/2021 | M3 | 674.84 | 0.13% | 535.99 | 0% | 544.33 | 0.16% | 580.94 | 0% | 671 | 0% | 607.18 | 0% | 768.77 | 0% | 608.99
102479 | CONCRETO MAGRO PARA LASTRO, TRAÇO 1:4,5:4,5 (EM MASSA SECA DE CIMENTO/ AREIA MÉDIA/ SEIXO ROLADO) - PREPARO MECÂNICO COM BETONEIRA 600 L. AF_05/2021 | M3 | 672.16 | 0.48% | 533.83 | 0% | 538.72 | 0.6% | 579.63 | 0% | 665.67 | 0% | 603.3 | 0% | 765.77 | 0% | 603.45
104835 | ARGAMASSA DE ASSENTAMENTO DE ALVENARIA DE VEDAÇÃO E REVESTIMENTO INTERNO, TRAÇO EM VOLUME SECO 1:1:3:3,8 (CIMENTO:CAL:AREIA NATURAL MÉDIA:AREIA RECICLADA), COM USO DE AGREGADO RECICLADO MISTO (ARM) - PREPARO MANUAL. AF_11/2023 | M3 | 0 |  | 0 |  | 0 |  | 0 |  | 0 |  | 0 |  | 0 |  | 0
104833 | ARGAMASSA DE ASSENTAMENTO DE ALVENARIA DE VEDAÇÃO E REVESTIMENTO INTERNO, TRAÇO EM VOLUME SECO 1:1:3:3,8 (CIMENTO:CAL:AREIAS NATURAL MÉDIA: RECICLADA), COM USO DE AGREGADO RECICLADO CIMENTÍCIO OU DE CONCRETO (ARCI/ARCO) - PREPARO MANUAL. AF_11/2023 | M3 | 0 |  | 0 |  | 0 |  | 0 |  | 0 |  | 0 |  | 0 |  | 0
104834 | ARGAMASSA PARA ALVENARIA DE VEDAÇÃO E REVESTIMENTO INTERNO, TRAÇO EM VOLUME SECO 1:1:3:3,8 (CIMENTO:CAL:AREIA MÉDIA:AREIA RECICLADA), COM AGREGADO RECICLADO CIMENTÍCIO OU DE CONCRETO - PREPARO MECÂNICO COM MISTURADOR HORIZONTAL DE 600 KG. AF_11/2023 | M3 | 0 |  | 0 |  | 0 |  | 0 |  | 0 |  | 0 |  | 0 |  | 0
104836 | ARGAMASSA PARA ALVENARIA DE VEDAÇÃO E REVESTIMENTO INTERNO, TRAÇO EM VOLUME SECO 1:1:3:3,8 (CIMENTO:CAL:AREIA MÉDIA:AREIA RECICLADA), COM USO DE AGREGADO RECICLADO MISTO - PREPARO MECÂNICO COM MISTURADOR HORIZONTAL DE 600 KG. AF_11/2023 | M3 | 0 |  | 0 |  | 0 |  | 0 |  | 0 |  | 0 |  | 0 |  | 0
104837 | ARGAMASSA PARA CONTRAPISO, TRAÇO EM VOLUME SECO 1:2:2,5 (CIMENTO:AREIA NATURAL MÉDIA:AREIA RECICLADA), COM USO DE AGREGADO RECICLADO CIMENTÍCIO OU DE CONCRETO (ARCI/ARCO) - PREPARO MANUAL. AF_11/2023 | M3 | 0 |  | 0 |  | 0 |  | 0 |  | 0 |  | 0 |  | 0 |  | 0
104838 | ARGAMASSA PARA CONTRAPISO, TRAÇO EM VOLUME SECO 1:2:2,5 (CIMENTO:AREIA NATURAL MÉDIA:AREIA RECICLADA), COM USO DE AGREGADO RECICLADO CIMENTÍCIO OU DE CONCRETO (ARCI/ARCO) - PREPARO MECÂNICO COM MISTURADOR DE EIXO HORIZONTAL DE 600 KG. AF_11/2023 | M3 | 0 |  | 0 |  | 0 |  | 0 |  | 0 |  | 0 |  | 0 |  | 0
104839 | ARGAMASSA PARA CONTRAPISO, TRAÇO EM VOLUME SECO 1:2:2,5 (CIMENTO:AREIA NATURAL MÉDIA:AREIA RECICLADA), COM USO DE AGREGADO RECICLADO MISTO (ARM) - PREPARO MANUAL. AF_11/2023 | M3 | 0 |  | 0 |  | 0 |  | 0 |  | 0 |  | 0 |  | 0 |  | 0
104840 | ARGAMASSA PARA CONTRAPISO, TRAÇO EM VOLUME SECO 1:2:2,5 (CIMENTO:AREIA NATURAL MÉDIA:AREIA RECICLADA), COM USO DE AGREGADO RECICLADO MISTO (ARM) - PREPARO MECÂNICO COM MISTURADOR DE EIXO HORIZONTAL DE 600 KG. AF_11/2023 | M3 | 0 |  | 0 |  | 0 |  | 0 |  | 0 |  | 0 |  | 0 |  | 0
104830 | CONCRETO MAGRO PARA LASTRO, TRAÇO EM MASSA SECA 1:3,4:3,5 (CIMENTO:AREIA RECICLADA:BRITA 1 RECICLADA), COM USO DE AGREGADO RECICLADO CIMENTÍCIO OU DE CONCRETO (ARCI/ARCO) - PREPARO MANUAL. AF_11/2023 | M3 | 0 |  | 0 |  | 0 |  | 0 |  | 0 |  | 0 |  | 0 |  | 0
104829 | CONCRETO MAGRO PARA LASTRO, TRAÇO EM MASSA SECA 1:3,4:3,5 (CIMENTO:AREIA RECICLADA:BRITA 1 RECICLADA), COM USO DE AGREGADO RECICLADO CIMENTÍCIO OU DE CONCRETO (ARCI/ARCO) - PREPARO MECÂNICO COM BETONEIRA 600 L. AF_11/2023 | M3 | 0 |  | 0 |  | 0 |  | 0 |  | 0 |  | 0 |  | 0 |  | 0
104832 | CONCRETO MAGRO PARA LASTRO, TRAÇO EM MASSA SECA 1:3,4:3,5 (CIMENTO:AREIA RECICLADA:BRITA 1 RECICLADA), COM USO DE AGREGADO RECICLADO MISTO (ARM) - PREPARO MANUAL. AF_11/2023 | M3 | 0 |  | 0 |  | 0 |  | 0 |  | 0 |  | 0 |  | 0 |  | 0
104831 | CONCRETO MAGRO PARA LASTRO, TRAÇO EM MASSA SECA 1:3,4:3,5 (CIMENTO:AREIA RECICLADA:BRITA 1 RECICLADA), COM USO DE AGREGADO RECICLADO MISTO (ARM) - PREPARO MECÂNICO COM BETONEIRA 600 L. AF_11/2023 | M3 | 0 |  | 0 |  | 0 |  | 0 |  | 0 |  | 0 |  | 0 |  | 0
103773 | ASSENTO COM ENCOSTO PARA ARQUIBANCADA - FORNECIMENTO E INSTALAÇÃO. AF_03/2022 | UN | 0 |  | 0 |  | 0 |  | 0 |  | 0 |  | 0 |  | 0 |  | 0
103772 | ASSENTO SEM ENCOSTO PARA ARQUIBANCADA - FORNECIMENTO E INSTALAÇÃO. AF_03/2022 | UN | 0 |  | 0 |  | 0 |  | 0 |  | 0 |  | 0 |  | 0 |  | 0
103768 | PAR DE ESTRUTURAS PARA TABELA DE BASQUETE EM TRELIÇA METÁLICA AÉREA, EXCETO TABELA, ARO E REDE - FORNECIMENTO E INSTALAÇÃO. AF_03/2022 | UN | 0 |  | 0 |  | 0 |  | 0 |  | 0 |  | 0 |  | 0 |  | 0
103767 | PAR DE ESTRUTURAS PARA TABELA DE BASQUETE EM TRELIÇA METÁLICA FIXADA NO PISO, EXCETO TABELA, ARO E REDE - FORNECIMENTO E INSTALAÇÃO. AF_03/2022 | UN | 0 |  | 0 |  | 0 |  | 0 |  | 0 |  | 0 |  | 0 |  | 0
103766 | PAR DE ESTRUTURAS PARA TABELA DE BASQUETE METÁLICA TUBULAR CHUMBADA COM CONCRETO NO PISO, EXCETO TABELA, ARO E REDE - FORNECIMENTO E INSTALAÇÃO. AF_03/2022 | UN | 0 |  | 0 |  | 0 |  | 0 |  | 0 |  | 0 |  | 0 |  | 0
103765 | PAR DE POSTES E REDE DE VÔLEI - FORNECIMENTO E INSTALAÇÃO. AF_03/2022 | UN | 0 |  | 0 |  | 0 |  | 0 |  | 0 |  | 0 |  | 0 |  | 0
103771 | PAR DE TABELAS DE BASQUETE DE ACRÍLICO, COM AROS E REDES - FORNECIMENTO E INSTALAÇÃO. AF_03/2022 | UN | 0 |  | 0 |  | 0 |  | 0 |  | 0 |  | 0 |  | 0 |  | 0
103769 | PAR DE TABELAS DE BASQUETE DE COMPENSADO NAVAL, COM AROS E REDES - FORNECIMENTO E INSTALAÇÃO. AF_03/2022 | UN | 4884.37 | 0% | 4066.21 | 0% | 3939.59 | 0% | 4471.87 | 0% | 3272.16 | 0% | 4056.54 | 0% | 2909.06 | 0% | 3862.29
103770 | PAR DE TABELAS DE BASQUETE DE VIDRO TEMPERADO, COM AROS E REDES - FORNECIMENTO E INSTALAÇÃO. AF_03/2022 | UN | 0 |  | 0 |  | 0 |  | 0 |  | 0 |  | 0 |  | 0 |  | 0
103764 | PAR DE TRAVES E REDES DE FUTSAL - FORNECIMENTO E INSTALAÇÃO. AF_03/2022 | UN | 0 |  | 0 |  | 0 |  | 0 |  | 0 |  | 0 |  | 0 |  | 0
103780 | PISO ASFÁLTICO PARA QUADRA POLIESPORTIVA - FORNECIMENTO E INSTALAÇÃO. AF_03/2022 | M2 | 0 |  | 0 |  | 0 |  | 0 |  | 0 |  | 0 |  | 0 |  | 0
103781 | PISO DE GRAMA SINTÉTICA PARA QUADRA POLIESPORTIVA - FORNECIMENTO E INSTALAÇÃO. AF_03/2022 | M2 | 0 |  | 0 |  | 0 |  | 0 |  | 0 |  | 0 |  | 0 |  | 0
103779 | PISO DE MADEIRA COM AMORTECEDORES DE BORRACHA PARA QUADRA POLIESPORTIVA - FORNECIMENTO E INSTALAÇÃO. AF_03/2022 | M2 | 0 |  | 0 |  | 0 |  | 0 |  | 0 |  | 0 |  | 0 |  | 0
103778 | PISO DE POLIURETANO PARA QUADRA POLIESPORTIVA - FORNECIMENTO E INSTALAÇÃO. AF_03/2022 | M2 | 0 |  | 0 |  | 0 |  | 0 |  | 0 |  | 0 |  | 0 |  | 0
103924 | PISO MODULAR DE POLIPROPILENO PARA QUADRA POLIESPORTIVA - FORNECIMENTO E INSTALAÇÃO. AF_03/2022 | M2 | 0 |  | 0 |  | 0 |  | 0 |  | 0 |  | 0 |  | 0 |  | 0
103776 | PISO MODULAR INTERNO DE POLIPROPILENO PARA QUADRA POLIESPORTIVA - FORNECIMENTO E INSTALAÇÃO. AF_03/2022 | M2 | 0 |  | 0 |  | 0 |  | 0 |  | 0 |  | 0 |  | 0 |  | 0
103774 | REDE DE PROTEÇÃO HORIZONTAL PARA QUADRA POLIESPORTIVA - FORNECIMENTO E INSTALAÇÃO. AF_03/2022 | M2 | 0 |  | 0 |  | 0 |  | 0 |  | 0 |  | 0 |  | 0 |  | 0
103775 | REDE DE PROTEÇÃO VERTICAL PARA QUADRA POLIESPORTIVA - FORNECIMENTO E INSTALAÇÃO. AF_03/2022 | M2 | 0 |  | 0 |  | 0 |  | 0 |  | 0 |  | 0 |  | 0 |  | 0
106266 | BORNE CONECTOR PARA CABOS DE 1,5 MM2, PARA QUADRO DE BOMBA - FORNECIMENTO E INSTALAÇÃO. AF_11/2025 | UN | 0 |  | 0 |  | 0 |  | 0 |  | 0 |  | 0 |  | 0 |  | 0
106270 | BORNE CONECTOR PARA CABOS DE 10 MM2, PARA QUADRO DE BOMBA - FORNECIMENTO E INSTALAÇÃO. AF_11/2025 | UN | 0 |  | 0 |  | 0 |  | 0 |  | 0 |  | 0 |  | 0 |  | 0
106271 | BORNE CONECTOR PARA CABOS DE 16 MM2, PARA QUADRO DE BOMBA - FORNECIMENTO E INSTALAÇÃO. AF_11/2025 | UN | 0 |  | 0 |  | 0 |  | 0 |  | 0 |  | 0 |  | 0 |  | 0
106267 | BORNE CONECTOR PARA CABOS DE 2,5 MM2, PARA QUADRO DE BOMBA - FORNECIMENTO E INSTALAÇÃO. AF_11/2025 | UN | 0 |  | 0 |  | 0 |  | 0 |  | 0 |  | 0 |  | 0 |  | 0
106272 | BORNE CONECTOR PARA CABOS DE 25 MM2, PARA QUADRO DE BOMBA - FORNECIMENTO E INSTALAÇÃO. AF_11/2025 | UN | 0 |  | 0 |  | 0 |  | 0 |  | 0 |  | 0 |  | 0 |  | 0
106268 | BORNE CONECTOR PARA CABOS DE 4 MM2, PARA QUADRO DE BOMBA - FORNECIMENTO E INSTALAÇÃO. AF_11/2025 | UN | 0 |  | 0 |  | 0 |  | 0 |  | 0 |  | 0 |  | 0 |  | 0
106269 | BORNE CONECTOR PARA CABOS DE 6 MM2, PARA QUADRO DE BOMBA - FORNECIMENTO E INSTALAÇÃO. AF_11/2025 | UN | 0 |  | 0 |  | 0 |  | 0 |  | 0 |  | 0 |  | 0 |  | 0
106279 | BOTÃO DE EMERGÊNCIA TIPO COGUMELO, PARA QUADRO DE BOMBA - FORNECIMENTO E INSTALAÇÃO. AF_11/2025 | UN | 0 |  | 0 |  | 0 |  | 0 |  | 0 |  | 0 |  | 0 |  | 0
106280 | BOTÃO LIGA/DESLIGA BOMBA VERDE E VERMELHO, PARA QUADRO DE BOMBA - FORNECIMENTO E INSTALAÇÃO. AF_11/2025 | UN | 0 |  | 0 |  | 0 |  | 0 |  | 0 |  | 0 |  | 0 |  | 0
106265 | CANALETA, PARA QUADRO DE BOMBA - FORNECIMENTO E INSTALAÇÃO. AF_11/2025 | M | 0 |  | 0 |  | 0 |  | 0 |  | 0 |  | 0 |  | 0 |  | 0
106273 | CHAVE COMUTADORA DE 3 POSIÇÕES DE 10 A, PARA QUADRO DE BOMBA - FORNECIMENTO E INSTALAÇÃO. AF_11/2025 | UN | 0 |  | 0 |  | 0 |  | 0 |  | 0 |  | 0 |  | 0 |  | 0
106274 | CHAVE COMUTADORA DE 3 POSIÇÕES DE 20 A, PARA QUADRO DE BOMBA - FORNECIMENTO E INSTALAÇÃO. AF_11/2025 | UN | 0 |  | 0 |  | 0 |  | 0 |  | 0 |  | 0 |  | 0 |  | 0
106275 | CHAVE COMUTADORA DE 3 POSIÇÕES DE 32A, PARA QUADRO DE BOMBA - FORNECIMENTO E INSTALAÇÃO. AF_11/2025 | UN | 0 |  | 0 |  | 0 |  | 0 |  | 0 |  | 0 |  | 0 |  | 0
106276 | CHAVE COMUTADORA DE 3 POSIÇÕES DE 40 A, PARA QUADRO DE BOMBA - FORNECIMENTO E INSTALAÇÃO. AF_11/2025 | UN | 0 |  | 0 |  | 0 |  | 0 |  | 0 |  | 0 |  | 0 |  | 0
106277 | CHAVE COMUTADORA DE 3 POSIÇÕES DE 63 A, PARA QUADRO DE BOMBA - FORNECIMENTO E INSTALAÇÃO. AF_11/2025 | UN | 0 |  | 0 |  | 0 |  | 0 |  | 0 |  | 0 |  | 0 |  | 0
106278 | CHAVE COMUTADORA DE 3 POSIÇÕES DE 80 A, PARA QUADRO DE BOMBA - FORNECIMENTO E INSTALAÇÃO. AF_11/2025 | UN | 0 |  | 0 |  | 0 |  | 0 |  | 0 |  | 0 |  | 0 |  | 0
106295 | CONTATOR TRIPOLAR, CORRENTE DE *22* A, TENSAO NOMINAL DE *500* V, CATEGORIA AC-2 E AC-3, PARA QUADRO DE BOMBA - FORNECIMENTO E INSTALAÇÃO. AF_11/2025 | UN | 217.99 | 80.4% | 260.61 | 0% | 227.46 | 77.05% | 215.02 | 81.51% | 154.75 | 0% | 217 | 84.82% | 239.17 | 0% | 222.9
106300 | CONTATOR TRIPOLAR, CORRENTE DE *38* A, TENSAO NOMINAL DE *500* V, CATEGORIA AC-2 E AC-3, PARA QUADRO DE BOMBA - FORNECIMENTO E INSTALAÇÃO. AF_11/2025 | UN | 525.73 | 70.22% | 614.29 | 0% | 569.34 | 64.84% | 510.17 | 72.36% | 395.99 | 0% | 520.9 | 73.71% | 571.93 | 0% | 554.86
106293 | CONTATOR TRIPOLAR, CORRENTE DE 12 A, TENSAO NOMINAL DE *500* V, CATEGORIA AC-2 E AC-3, PARA QUADRO DE BOMBA - FORNECIMENTO E INSTALAÇÃO. AF_11/2025 | UN | 171.25 | 83.46% | 206.19 | 0% | 176.03 | 81.2% | 170.06 | 84.05% | 119.09 | 0% | 170.8 | 88.83% | 188.38 | 0% | 173.17
106297 | CONTATOR TRIPOLAR, CORRENTE DE 25 A, TENSAO NOMINAL DE *500* V, CATEGORIA AC-2 E AC-3, PARA QUADRO DE BOMBA - FORNECIMENTO E INSTALAÇÃO. AF_11/2025 | UN | 263.45 | 74.63% | 311.1 | 0% | 279.55 | 70.33% | 258.18 | 76.15% | 193.06 | 0% | 261.87 | 79.48% | 287.72 | 0% | 273.83
106298 | CONTATOR TRIPOLAR, CORRENTE DE 32 A, TENSAO NOMINAL DE *500* V, CATEGORIA AC-2 E AC-3, PARA QUADRO DE BOMBA - FORNECIMENTO E INSTALAÇÃO. AF_11/2025 | UN | 402.13 | 75.67% | 475.72 | 0% | 427.14 | 71.24% | 393.59 | 77.31% | 293.63 | 0% | 399.44 | 79.6% | 439.47 | 0% | 417.4
106301 | CONTATOR TRIPOLAR, CORRENTE DE 45 A, TENSAO NOMINAL DE *500* V, CATEGORIA AC-2 E AC-3, PARA QUADRO DE BOMBA - FORNECIMENTO E INSTALAÇÃO. AF_11/2025 | UN | 789.91 | 68.9% | 920.04 | 0% | 861.09 | 63.2% | 763.97 | 71.23% | 600.08 | 0% | 781.92 | 71.85% | 858.22 | 0% | 837.69
106292 | CONTATOR TRIPOLAR, CORRENTE DE 9 A, TENSAO NOMINAL DE *500* V, CATEGORIA AC-2 E AC-3, PARA QUADRO DE BOMBA - FORNECIMENTO E INSTALAÇÃO. AF_11/2025 | UN | 162.92 | 82.62% | 195.83 | 0% | 167.7 | 80.26% | 161.73 | 83.23% | 113.77 | 0% | 162.47 | 88.26% | 179.1 | 0% | 165.08
106282 | DISJUNTOR TERMOMAGNETICO PARA TRILHO DIN (IEC), TRIPOLAR, 10 A, PARA QUADRO DE BOMBA - FORNECIMENTO E INSTALAÇÃO. AF_11/2025 | UN | 87.07 | 0% | 95.26 | 0% | 79.27 | 0% | 90.83 | 0% | 80.47 | 0% | 88.42 | 7.46% | 123.23 | 0% | 82.68
106283 | DISJUNTOR TERMOMAGNETICO PARA TRILHO DIN (IEC), TRIPOLAR, 16 A, PARA QUADRO DE BOMBA - FORNECIMENTO E INSTALAÇÃO. AF_11/2025 | UN | 87.07 | 0% | 95.26 | 0% | 79.27 | 0% | 90.83 | 0% | 80.47 | 0% | 88.42 | 7.46% | 123.23 | 0% | 82.68
106286 | DISJUNTOR TERMOMAGNETICO PARA TRILHO DIN (IEC), TRIPOLAR, 20 A, PARA QUADRO DE BOMBA - FORNECIMENTO E INSTALAÇÃO. AF_11/2025 | UN | 97.88 | 0% | 105.9 | 0% | 93.59 | 0% | 100.3 | 0% | 91.72 | 0% | 98.82 | 6.68% | 134.29 | 0% | 96.43
106287 | DISJUNTOR TERMOMAGNETICO PARA TRILHO DIN (IEC), TRIPOLAR, 25 A, PARA QUADRO DE BOMBA - FORNECIMENTO E INSTALAÇÃO. AF_11/2025 | UN | 115.96 | 0% | 123.85 | 0% | 116.65 | 0% | 116.66 | 0% | 110.23 | 0% | 116.46 | 7.42% | 152.87 | 0% | 119.09
106288 | DISJUNTOR TERMOMAGNETICO PARA TRILHO DIN (IEC), TRIPOLAR, 32 A, PARA QUADRO DE BOMBA - FORNECIMENTO E INSTALAÇÃO. AF_11/2025 | UN | 139.21 | 0% | 146.81 | 0% | 146.57 | 0% | 137.46 | 0% | 134.05 | 0% | 138.86 | 7.39% | 176.68 | 0% | 148.32
106289 | DISJUNTOR TERMOMAGNETICO PARA TRILHO DIN (IEC), TRIPOLAR, 40 A, PARA QUADRO DE BOMBA - FORNECIMENTO E INSTALAÇÃO. AF_11/2025 | UN | 183.24 | 0% | 190.17 | 0% | 204.56 | 0% | 176.23 | 0% | 179.73 | 0% | 181.3 | 6.12% | 221.78 | 0% | 204.15
106290 | DISJUNTOR TERMOMAGNETICO PARA TRILHO DIN (IEC), TRIPOLAR, 50 A, PARA QUADRO DE BOMBA - FORNECIMENTO E INSTALAÇÃO. AF_11/2025 | UN | 250.1 | 0% | 256.12 | 0% | 292.1 | 0% | 235.31 | 0% | 248.92 | 0% | 245.79 | 5.37% | 290.21 | 0% | 288.78
106291 | DISJUNTOR TERMOMAGNETICO PARA TRILHO DIN (IEC), TRIPOLAR, 63 A, PARA QUADRO DE BOMBA - FORNECIMENTO E INSTALAÇÃO. AF_11/2025 | UN | 365.07 | 0% | 371.33 | 0% | 435.62 | 0% | 339.8 | 0% | 365.88 | 0% | 357.53 | 5.1% | 414.61 | 0% | 428.78
102136 | INSTALAÇÃO DE QUADRO ELÉTRICO PARA 1 BOMBA TRIFÁSICA ATÉ 25 CV CADA (NÃO INCLUI O FORNECIMENTO DO QUADRO). AF_11/2025 | UN | 143.48 | 0% | 141.66 | 0% | 185.71 | 0% | 127.9 | 0% | 147.82 | 0% | 139.93 | 5.29% | 149.45 | 0% | 180.38
106263 | INSTALAÇÃO DE QUADRO ELÉTRICO PARA 2 BOMBAS TRIFÁSICAS ATÉ 25 CV CADA (NÃO INCLUI O FORNECIMENTO DO QUADRO). AF_11/2025 | UN | 188.06 | 0% | 185.63 | 0% | 244.07 | 0% | 167.29 | 0% | 193.96 | 0% | 182.92 | 4.81% | 195.07 | 0% | 236.8
106259 | QUADRO ELÉTRICO PARA 1 BOMBA CENTRÍFUGA TRIFÁSICA 1,5 CV - FORNECIMENTO E INSTALAÇÃO. AF_11/2025 | UN | 0 |  | 0 |  | 0 |  | 0 |  | 0 |  | 0 |  | 0 |  | 0
106261 | QUADRO ELÉTRICO PARA 1 BOMBA CENTRÍFUGA TRIFÁSICA 10 CV - FORNECIMENTO E INSTALAÇÃO. AF_11/2025 | UN | 0 |  | 0 |  | 0 |  | 0 |  | 0 |  | 0 |  | 0 |  | 0
106260 | QUADRO ELÉTRICO PARA 1 BOMBA CENTRÍFUGA TRIFÁSICA 3 CV - FORNECIMENTO E INSTALAÇÃO. AF_11/2025 | UN | 0 |  | 0 |  | 0 |  | 0 |  | 0 |  | 0 |  | 0 |  | 0
102134 | QUADRO ELÉTRICO PARA 2 BOMBAS CENTRÍFUGAS TRIFÁSICAS 1,5 CV CADA - FORNECIMENTO E INSTALAÇÃO. AF_11/2025 | UN | 0 |  | 0 |  | 0 |  | 0 |  | 0 |  | 0 |  | 0 |  | 0
106262 | QUADRO ELÉTRICO PARA 2 BOMBAS CENTRÍFUGAS TRIFÁSICAS 10 CV CADA - FORNECIMENTO E INSTALAÇÃO. AF_11/2025 | UN | 0 |  | 0 |  | 0 |  | 0 |  | 0 |  | 0 |  | 0 |  | 0
102135 | QUADRO ELÉTRICO PARA 2 BOMBAS CENTRÍFUGAS TRIFÁSICAS 3 CV CADA - FORNECIMENTO E INSTALAÇÃO. AF_11/2025 | UN | 0 |  | 0 |  | 0 |  | 0 |  | 0 |  | 0 |  | 0 |  | 0
106302 | RELÉ ESTRELA TRIANGULO, PARA QUADRO DE BOMBA - FORNECIMENTO E INSTALAÇÃO. AF_11/2025 | UN | 0 |  | 0 |  | 0 |  | 0 |  | 0 |  | 0 |  | 0 |  | 0
106284 | RELÉ FALTA DE FASE PARA ATUAR NO COMANDO DO CONTATOR, PARA QUADRO DE BOMBA - FORNECIMENTO E INSTALAÇÃO. AF_11/2025 | UN | 0 |  | 0 |  | 0 |  | 0 |  | 0 |  | 0 |  | 0 |  | 0
106285 | RELÉ PARA REVEZAMENTO DE MOTORES, PARA QUADRO DE BOMBA - FORNECIMENTO E INSTALAÇÃO. AF_11/2025 | UN | 0 |  | 0 |  | 0 |  | 0 |  | 0 |  | 0 |  | 0 |  | 0
106296 | RELÉ TÉRMICO 10 A 15 A PARA 220 V OU 7 A 10 A PARA 380 V, PARA QUADRO DE BOMBA - FORNECIMENTO E INSTALAÇÃO. AF_11/2025 | UN | 0 |  | 0 |  | 0 |  | 0 |  | 0 |  | 0 |  | 0 |  | 0
106299 | RELÉ TÉRMICO 32 A 40 A PARA 220 V OU 22 A 32 A PARA 380 V, PARA QUADRO DE BOMBA - FORNECIMENTO E INSTALAÇÃO. AF_11/2025 | UN | 243.33 | 59.79% | 278.11 | 0% | 268.34 | 54.22% | 234.79 | 61.97% | 192.17 | 0% | 240.64 | 66.14% | 262.51 | 0% | 263.17
106294 | RELÉ TÉRMICO 6 A 8 A PARA 220 V OU 4 A 6,3 A PARA 380 V, PARA QUADRO DE BOMBA - FORNECIMENTO E INSTALAÇÃO. AF_11/2025 | UN | 0 |  | 0 |  | 0 |  | 0 |  | 0 |  | 0 |  | 0 |  | 0
106281 | SINALEIRO LED PARA INDICAÇÃO BOMBA, PARA QUADRO DE BOMBA - FORNECIMENTO E INSTALAÇÃO. AF_11/2025 | UN | 0 |  | 0 |  | 0 |  | 0 |  | 0 |  | 0 |  | 0 |  | 0
106264 | TRILHO DIN, PARA QUADRO DE BOMBA - FORNECIMENTO E INSTALAÇÃO. AF_11/2025 | M | 0 |  | 0 |  | 0 |  | 0 |  | 0 |  | 0 |  | 0 |  | 0
97097 | ACABAMENTO POLIDO PARA PISO DE CONCRETO ARMADO OU LAJE SOBRE SOLO DE ALTA RESISTÊNCIA. AF_09/2021 | M2 | 55.79 | 0.02% | 49.6 | 0.02% | 36.9 | 92.17% | 43.65 | 0.02% | 40.17 | 0.02% | 44.12 | 0.02% | 46.98 | 0.02% | 33.19
97089 | ARMAÇÃO PARA EXECUÇÃO DE RADIER, PISO DE CONCRETO OU LAJE SOBRE SOLO, COM USO DE TELA Q-113. AF_09/2021 | KG | 12.98 | 86.52% | 13.84 | 0% | 16.31 | 0% | 12.72 | 88.29% | 13.31 | 0% | 13.4 | 0% | 13.44 | 0% | 14.33
97090 | ARMAÇÃO PARA EXECUÇÃO DE RADIER, PISO DE CONCRETO OU LAJE SOBRE SOLO, COM USO DE TELA Q-138. AF_09/2021 | KG | 12.67 | 87.85% | 13.55 | 0% | 15.97 | 0% | 12.45 | 89.4% | 13 | 0% | 13.09 | 0% | 13.13 | 0% | 14
97091 | ARMAÇÃO PARA EXECUÇÃO DE RADIER, PISO DE CONCRETO OU LAJE SOBRE SOLO, COM USO DE TELA Q-159. AF_09/2021 | KG | 12.25 | 88.41% | 13.11 | 0% | 15.46 | 0% | 12.04 | 89.95% | 12.57 | 0% | 12.65 | 0% | 12.68 | 0% | 13.54
97092 | ARMAÇÃO PARA EXECUÇÃO DE RADIER, PISO DE CONCRETO OU LAJE SOBRE SOLO, COM USO DE TELA Q-196. AF_09/2021 | KG | 11.8 | 89.49% | 12.66 | 0% | 14.94 | 0% | 11.63 | 90.8% | 12.1 | 0% | 12.2 | 0% | 12.22 | 0% | 13.07
103053 | ARMAÇÃO PARA EXECUÇÃO DE RADIER, PISO DE CONCRETO OU LAJE SOBRE SOLO, COM USO DE TELA Q-246. AF_09/2021 | KG | 0 |  | 0 |  | 0 |  | 0 |  | 0 |  | 0 |  | 0 |  | 0
97093 | ARMAÇÃO PARA EXECUÇÃO DE RADIER, PISO DE CONCRETO OU LAJE SOBRE SOLO, COM USO DE TELA Q-283. AF_09/2021 | KG | 11.02 | 90.65% | 11.85 | 0% | 13.98 | 0% | 10.88 | 91.82% | 11.28 | 0% | 11.38 | 0% | 11.41 | 0% | 12.19
103054 | ARMAÇÃO PARA EXECUÇÃO DE RADIER, PISO DE CONCRETO OU LAJE SOBRE SOLO, COM USO DE TELA Q-396. AF_09/2021 | KG | 0 |  | 0 |  | 0 |  | 0 |  | 0 |  | 0 |  | 0 |  | 0
97088 | ARMAÇÃO PARA EXECUÇÃO DE RADIER, PISO DE CONCRETO OU LAJE SOBRE SOLO, COM USO DE TELA Q-92. AF_09/2021 | KG | 14.24 | 86.03% | 15.13 | 0% | 17.87 | 0% | 13.94 | 87.88% | 14.6 | 0% | 14.69 | 0% | 14.74 | 0% | 15.72
97087 | CAMADA SEPARADORA PARA EXECUÇÃO DE RADIER, PISO DE CONCRETO OU LAJE SOBRE SOLO, EM LONA PLÁSTICA. AF_09/2021 | M2 | 2.86 | 0% | 2.4 | 0% | 2.06 | 0% | 2.35 | 0% | 2.47 | 0% | 2.17 | 0% | 2.82 | 0% | 2.73
97083 | COMPACTAÇÃO MECÂNICA DE SOLO PARA EXECUÇÃO DE RADIER, PISO DE CONCRETO OU LAJE SOBRE SOLO, COM COMPACTADOR DE SOLOS A PERCUSSÃO. AF_09/2021 | M2 | 3.8 | 1.84% | 3.28 | 2.13% | 3.98 | 1.76% | 3.12 | 2.24% | 3.84 | 0% | 3.65 | 1.92% | 3.88 | 1.8% | 4
97084 | COMPACTAÇÃO MECÂNICA DE SOLO PARA EXECUÇÃO DE RADIER, PISO DE CONCRETO OU LAJE SOBRE SOLO, COM COMPACTADOR DE SOLOS TIPO PLACA VIBRATÓRIA. AF_09/2021 | M2 | 0.8 | 0% | 0.68 | 0% | 0.82 | 0% | 0.65 | 0% | 0.81 | 0% | 0.76 | 0% | 0.81 | 0% | 0.84
97096 | CONCRETAGEM DE RADIER, PISO DE CONCRETO OU LAJE SOBRE SOLO, FCK 30 MPA - LANÇAMENTO, ADENSAMENTO E ACABAMENTO. AF_09/2021 | M3 | 2086.08 | 0% | 676.97 | 0.01% | 1058.52 | 0.01% | 1016.96 | 0.01% | 723.66 | 0% | 612.58 | 0.01% | 671.82 | 0.01% | 739.35
97082 | ESCAVAÇÃO MANUAL DE VIGA DE BORDA PARA RADIER. AF_09/2021 | M3 | 70.74 | 0% | 62.05 | 0% | 76.17 | 0% | 57.64 | 0% | 70.77 | 0% | 68.41 | 0% | 72.42 | 0% | 77.68
103076 | EXECUÇÃO DE LAJE SOBRE SOLO, ESPESSURA DE 10 CM, FCK = 30 MPA, COM USO DE FORMAS EM MADEIRA SERRADA. AF_09/2021 | M2 | 321.32 | 12.6% | 149.57 | 0.05% | 221.71 | 0.03% | 203.46 | 19.9% | 158.92 | 0% | 146.3 | 0.05% | 162.89 | 0.04% | 168.85
103067 | EXECUÇÃO DE LAJE SOBRE SOLO, ESPESSURA DE 10 CM, FCK = 30 MPA, COM USO DE FORMAS METÁLICAS. AF_09/2021 | M2 | 0 |  | 0 |  | 0 |  | 0 |  | 0 |  | 0 |  | 0 |  | 0
103077 | EXECUÇÃO DE LAJE SOBRE SOLO, ESPESSURA DE 15 CM, FCK = 30 MPA, COM USO DE FORMAS EM MADEIRA SERRADA. AF_09/2021 | M2 | 437.43 | 11.21% | 195.65 | 0.04% | 288.93 | 0.03% | 265.65 | 18.46% | 207.28 | 0% | 189.12 | 0.04% | 208.78 | 0.03% | 219.07
103068 | EXECUÇÃO DE LAJE SOBRE SOLO, ESPESSURA DE 15 CM, FCK = 30 MPA, COM USO DE FORMAS METÁLICAS. AF_09/2021 | M2 | 0 |  | 0 |  | 0 |  | 0 |  | 0 |  | 0 |  | 0 |  | 0
103078 | EXECUÇÃO DE LAJE SOBRE SOLO, ESPESSURA DE 20 CM, FCK = 30 MPA, COM USO DE FORMAS EM MADEIRA SERRADA. AF_09/2021 | M2 | 550.5 | 9.93% | 238.39 | 0.03% | 352.27 | 0.03% | 324.74 | 16.83% | 252.52 | 0% | 228.75 | 0.03% | 251.41 | 0.03% | 265.9
103069 | EXECUÇÃO DE LAJE SOBRE SOLO, ESPESSURA DE 20 CM, FCK = 30 MPA, COM USO DE FORMAS METÁLICAS. AF_09/2021 | M2 | 0 |  | 0 |  | 0 |  | 0 |  | 0 |  | 0 |  | 0 |  | 0
103079 | EXECUÇÃO DE LAJE SOBRE SOLO, ESPESSURA DE 25 CM, FCK = 30 MPA, COM USO DE FORMAS EM MADEIRA SERRADA. AF_09/2021 | M2 | 669.24 | 9.83% | 287.34 | 0.03% | 422.97 | 0.02% | 389.59 | 16.88% | 303.51 | 0% | 274.35 | 0.03% | 300.01 | 0.03% | 319.14
103070 | EXECUÇÃO DE LAJE SOBRE SOLO, ESPESSURA DE 25 CM, FCK = 30 MPA, COM USO DE FORMAS METÁLICAS. AF_09/2021 | M2 | 0 |  | 0 |  | 0 |  | 0 |  | 0 |  | 0 |  | 0 |  | 0
103080 | EXECUÇÃO DE LAJE SOBRE SOLO, ESPESSURA DE 30 CM, FCK = 30 MPA, COM USO DE FORMAS EM MADEIRA SERRADA. AF_09/2021 | M2 | 801.65 | 11.18% | 351.06 | 0.02% | 510.99 | 0.02% | 467.92 | 19.15% | 368.39 | 0% | 333.9 | 0.02% | 362.74 | 0.02% | 387.26
103071 | EXECUÇÃO DE LAJE SOBRE SOLO, ESPESSURA DE 30 CM, FCK = 30 MPA, COM USO DE FORMAS METÁLICAS. AF_09/2021 | M2 | 0 |  | 0 |  | 0 |  | 0 |  | 0 |  | 0 |  | 0 |  | 0
103075 | EXECUÇÃO DE PISO DE CONCRETO, COM ACABAMENTO SUPERFICIAL, ESPESSURA DE 15 CM, FCK = 30 MPA, COM USO DE FORMAS EM MADEIRA SERRADA. AF_09/2021 | M2 | 474.17 | 6.94% | 225 | 0.04% | 302.03 | 11.29% | 290.68 | 11.33% | 227.88 | 0% | 213.59 | 0.04% | 235.99 | 0.03% | 231.3
103062 | EXECUÇÃO DE PISO DE CONCRETO, COM ACABAMENTO SUPERFICIAL, ESPESSURA DE 15 CM, FCK = 30 MPA, COM USO DE FORMAS METÁLICAS. AF_09/2021 | M2 | 0 |  | 0 |  | 0 |  | 0 |  | 0 |  | 0 |  | 0 |  | 0
103065 | EXECUÇÃO DE PISO DE CONCRETO, COM ACABAMENTO SUPERFICIAL, ESPESSURA DE 20 CM, FCK = 30 MPA, COM USO DE FORMAS EM MADEIRA SERRADA. AF_09/2021 | M2 | 0 |  | 0 |  | 0 |  | 0 |  | 0 |  | 0 |  | 0 |  | 0
103063 | EXECUÇÃO DE PISO DE CONCRETO, COM ACABAMENTO SUPERFICIAL, ESPESSURA DE 20 CM, FCK = 30 MPA, COM USO DE FORMAS METÁLICAS. AF_09/2021 | M2 | 0 |  | 0 |  | 0 |  | 0 |  | 0 |  | 0 |  | 0 |  | 0
103066 | EXECUÇÃO DE PISO DE CONCRETO, COM ACABAMENTO SUPERFICIAL, ESPESSURA DE 25 CM, FCK = 30 MPA, COM USO DE FORMAS EM MADEIRA SERRADA. AF_09/2021 | M2 | 0 |  | 0 |  | 0 |  | 0 |  | 0 |  | 0 |  | 0 |  | 0
103064 | EXECUÇÃO DE PISO DE CONCRETO, COM ACABAMENTO SUPERFICIAL, ESPESSURA DE 25 CM, FCK = 30 MPA, COM USO DE FORMAS METÁLICAS. AF_09/2021 | M2 | 0 |  | 0 |  | 0 |  | 0 |  | 0 |  | 0 |  | 0 |  | 0
103074 | EXECUÇÃO DE PISO DE CONCRETO, SEM ACABAMENTO SUPERFICIAL, ESPESSURA DE 15 CM, FCK = 30 MPA, COM USO DE FORMAS EM MADEIRA SERRADA. AF_09/2021 | M2 | 418.38 | 7.87% | 175.4 | 0.04% | 265.13 | 0.03% | 247.03 | 13.32% | 187.71 | 0% | 169.47 | 0.04% | 189.01 | 0.04% | 198.11
103057 | EXECUÇÃO DE PISO DE CONCRETO, SEM ACABAMENTO SUPERFICIAL, ESPESSURA DE 15 CM, FCK = 30 MPA, COM USO DE FORMAS METÁLICAS. AF_09/2021 | M2 | 0 |  | 0 |  | 0 |  | 0 |  | 0 |  | 0 |  | 0 |  | 0
103060 | EXECUÇÃO DE PISO DE CONCRETO, SEM ACABAMENTO SUPERFICIAL, ESPESSURA DE 20 CM, FCK = 30 MPA, COM USO DE FORMAS EM MADEIRA SERRADA. AF_09/2021 | M2 | 0 |  | 0 |  | 0 |  | 0 |  | 0 |  | 0 |  | 0 |  | 0
103058 | EXECUÇÃO DE PISO DE CONCRETO, SEM ACABAMENTO SUPERFICIAL, ESPESSURA DE 20 CM, FCK = 30 MPA, COM USO DE FORMAS METÁLICAS. AF_09/2021 | M2 | 0 |  | 0 |  | 0 |  | 0 |  | 0 |  | 0 |  | 0 |  | 0
103061 | EXECUÇÃO DE PISO DE CONCRETO, SEM ACABAMENTO SUPERFICIAL, ESPESSURA DE 25 CM, FCK = 30 MPA, COM USO DE FORMAS EM MADEIRA SERRADA. AF_09/2021 | M2 | 0 |  | 0 |  | 0 |  | 0 |  | 0 |  | 0 |  | 0 |  | 0
103059 | EXECUÇÃO DE PISO DE CONCRETO, SEM ACABAMENTO SUPERFICIAL, ESPESSURA DE 25 CM, FCK = 30 MPA, COM USO DE FORMAS METÁLICAS. AF_09/2021 | M2 | 0 |  | 0 |  | 0 |  | 0 |  | 0 |  | 0 |  | 0 |  | 0
97101 | EXECUÇÃO DE RADIER, ESPESSURA DE 10 CM, FCK = 30 MPA, COM USO DE FORMAS EM MADEIRA SERRADA. AF_09/2021 | M2 | 397.49 | 10.19% | 176.01 | 0.04% | 261.91 | 0.03% | 241.62 | 16.76% | 187.31 | 0% | 170.65 | 0.04% | 189.6 | 0.04% | 198.09
97098 | EXECUÇÃO DE RADIER, ESPESSURA DE 10 CM, FCK = 30 MPA, COM USO DE FORMAS METÁLICAS. AF_09/2021 | M2 | 0 |  | 0 |  | 0 |  | 0 |  | 0 |  | 0 |  | 0 |  | 0
97102 | EXECUÇÃO DE RADIER, ESPESSURA DE 15 CM, FCK = 30 MPA, COM USO DE FORMAS EM MADEIRA SERRADA. AF_09/2021 | M2 | 513.59 | 9.55% | 222.08 | 0.04% | 329.13 | 0.03% | 303.81 | 16.14% | 235.67 | 0% | 213.47 | 0.04% | 235.49 | 0.03% | 248.3
97099 | EXECUÇÃO DE RADIER, ESPESSURA DE 15 CM, FCK = 30 MPA, COM USO DE FORMAS METÁLICAS. AF_09/2021 | M2 | 0 |  | 0 |  | 0 |  | 0 |  | 0 |  | 0 |  | 0 |  | 0
97103 | EXECUÇÃO DE RADIER, ESPESSURA DE 20 CM, FCK = 30 MPA, COM USO DE FORMAS EM MADEIRA SERRADA. AF_09/2021 | M2 | 626.66 | 8.72% | 264.82 | 0.03% | 392.47 | 0.02% | 362.9 | 15.06% | 280.91 | 0% | 253.1 | 0.03% | 278.12 | 0.03% | 295.13
97100 | EXECUÇÃO DE RADIER, ESPESSURA DE 20 CM, FCK = 30 MPA, COM USO DE FORMAS METÁLICAS. AF_09/2021 | M2 | 0 |  | 0 |  | 0 |  | 0 |  | 0 |  | 0 |  | 0 |  | 0
103072 | EXECUÇÃO DE RADIER, ESPESSURA DE 25 CM, FCK = 30 MPA, COM USO DE FORMAS EM MADEIRA SERRADA. AF_09/2021 | M2 | 745.4 | 8.82% | 313.77 | 0.03% | 463.16 | 0.02% | 427.75 | 15.37% | 331.9 | 0% | 298.7 | 0.03% | 326.72 | 0.02% | 348.38
103055 | EXECUÇÃO DE RADIER, ESPESSURA DE 25 CM, FCK = 30 MPA, COM USO DE FORMAS METÁLICAS. AF_09/2021 | M2 | 0 |  | 0 |  | 0 |  | 0 |  | 0 |  | 0 |  | 0 |  | 0
103073 | EXECUÇÃO DE RADIER, ESPESSURA DE 30 CM, FCK = 30 MPA, COM USO DE FORMAS EM MADEIRA SERRADA. AF_09/2021 | M2 | 877.81 | 10.21% | 377.49 | 0.02% | 551.19 | 0.02% | 506.09 | 17.7% | 396.78 | 0% | 358.25 | 0.03% | 389.45 | 0.02% | 416.5
103056 | EXECUÇÃO DE RADIER, ESPESSURA DE 30 CM, FCK = 30 MPA, COM USO DE FORMAS METÁLICAS. AF_09/2021 | M2 | 0 |  | 0 |  | 0 |  | 0 |  | 0 |  | 0 |  | 0 |  | 0
97086 | FABRICAÇÃO, MONTAGEM E DESMONTAGEM DE FORMA PARA RADIER, PISO DE CONCRETO OU LAJE SOBRE SOLO, EM MADEIRA SERRADA, 4 UTILIZAÇÕES. AF_09/2021 | M2 | 138.81 | 0% | 121.69 | 0% | 137.88 | 0.08% | 117.31 | 0% | 144.88 | 0% | 142.06 | 0% | 145.52 | 0% | 161.24
97085 | MONTAGEM E DESMONTAGEM DE FORMA PARA RADIER, PISO DE CONCRETO OU LAJE SOBRE SOLO, COM SISTEMA DE FORMAS MANUSEÁVEIS METÁLICAS. AF_09/2021 | M2 | 0 |  | 0 |  | 0 |  | 0 |  | 0 |  | 0 |  | 0 |  | 0
104766 | CHUMBAMENTO LINEAR EM ALVENARIA PARA ELETRODUTOS COM DIÂMETROS MENORES OU IGUAIS A 40 MM. AF_09/2023 | M | 19.12 | 0% | 17.27 | 0% | 22.69 | 0% | 16.63 | 0% | 18.62 | 0% | 17.1 | 0% | 18 | 0% | 20.99
90467 | CHUMBAMENTO LINEAR EM ALVENARIA PARA RAMAIS/DISTRIBUIÇÃO DE INSTALAÇÕES HIDRÁULICAS COM DIÂMETROS MAIORES QUE 40 MM E MENORES OU IGUAIS A 75 MM. AF_09/2023 | M | 28.08 | 0% | 25.21 | 0% | 26.87 | 0% | 23.37 | 0% | 27.24 | 0% | 24.98 | 0% | 26.33 | 0% | 25.35
90466 | CHUMBAMENTO LINEAR EM ALVENARIA PARA RAMAIS/DISTRIBUIÇÃO DE INSTALAÇÕES HIDRÁULICAS COM DIÂMETROS MENORES OU IGUAIS A 40 MM. AF_09/2023 | M | 18.63 | 0% | 16.76 | 0% | 17.86 | 0% | 15.51 | 0% | 18.12 | 0% | 16.61 | 0% | 17.51 | 0% | 16.88
90469 | CHUMBAMENTO LINEAR EM CONTRAPISO PARA RAMAIS/DISTRIBUIÇÃO DE INSTALAÇÕES HIDRÁULICAS COM DIÂMETROS MAIORES QUE 40 MM E MENORES OU IGUAIS A 75 MM. AF_09/2023 | M | 15.07 | 0% | 12.4 | 0% | 13.62 | 0% | 12.65 | 0% | 13.68 | 0% | 12.47 | 0% | 13 | 0% | 12.14
90470 | CHUMBAMENTO LINEAR EM CONTRAPISO PARA RAMAIS/DISTRIBUIÇÃO DE INSTALAÇÕES HIDRÁULICAS COM DIÂMETROS MAIORES QUE 75 MM E MENORES OU IGUAIS A 100 MM. AF_09/2023 | M | 20.24 | 0% | 16.44 | 0% | 18.13 | 0% | 17.01 | 0% | 18.2 | 0% | 16.59 | 0% | 17.24 | 0% | 16.05
90468 | CHUMBAMENTO LINEAR EM CONTRAPISO PARA RAMAIS/DISTRIBUIÇÃO DE INSTALAÇÕES HIDRÁULICAS COM DIÂMETROS MENORES OU IGUAIS A 40 MM. AF_09/2023 | M | 9.9 | 0% | 8.17 | 0% | 8.96 | 0% | 8.3 | 0% | 9.01 | 0% | 8.22 | 0% | 8.57 | 0% | 8.02
91188 | CHUMBAMENTO PONTUAL DE ABERTURA EM LAJE COM PASSAGEM DE 1 TUBO COM DIÂMETRO DE 50 MM. AF_09/2023 | UN | 16.19 | 1.24% | 14.46 | 1.38% | 15.32 | 1.31% | 13.59 | 1.47% | 15.22 | 1.31% | 14.19 | 1.41% | 14.75 | 1.36% | 14.38
91189 | CHUMBAMENTO PONTUAL DE ABERTURA EM LAJE COM PASSAGEM DE 5 TUBOS COM DIÂMETROS DE 50 MM. AF_09/2023 | UN | 95.98 | 1.47% | 79.09 | 1.78% | 85.92 | 1.64% | 81.27 | 1.73% | 84.29 | 1.67% | 78.58 | 1.79% | 80.5 | 1.75% | 76.62
91192 | CHUMBAMENTO PONTUAL EM PASSAGEM DE TUBO COM DIÂMETRO MAIOR QUE 75 MM E MENORES OU IGUAIS A 150 MM. AF_09/2023 | UN | 30.38 | 0% | 23.33 | 0% | 26.24 | 0% | 25.65 | 0% | 26.18 | 0% | 23.77 | 0% | 24.53 | 0% | 22.35
91190 | CHUMBAMENTO PONTUAL EM PASSAGEM DE TUBO COM DIÂMETRO MENOR OU IGUAL A 40 MM. AF_09/2023 | UN | 13.49 | 0% | 11.43 | 0% | 12.43 | 0% | 11.29 | 0% | 12.51 | 0% | 11.45 | 0% | 11.96 | 0% | 11.3
91191 | CHUMBAMENTO PONTUAL EM PASSAGEM DE TUBO COM DIÂMETROS ENTRE 40 MM E 75 MM. AF_09/2023 | UN | 19.56 | 0% | 15.7 | 0% | 17.38 | 0% | 16.44 | 0% | 17.42 | 0% | 15.86 | 0% | 16.47 | 0% | 15.25
95541 | FIXAÇÃO DE DUTOS FLEXÍVEIS CIRCULARES, DIÂMETRO 109 MM OU 4", COM ABRAÇADEIRA METÁLICA FLEXÍVEL FIXADA DIRETAMENTE NA LAJE, SOMENTE MÃO DE OBRA. AF_09/2023 | UN | 26.57 | 0% | 25.65 | 0% | 29.34 | 0% | 20.69 | 0% | 25.85 | 0% | 24.73 | 0% | 27.83 | 0% | 29.68
96564 | FIXAÇÃO DE DUTOS FLEXÍVEIS CIRCULARES, DIÂMETRO 109 MM OU 4", COM ABRAÇADEIRA METÁLICA FLEXÍVEL FIXADA DIRETAMENTE NA LAJE. AF_09/2023 | M | 0 |  | 0 |  | 0 |  | 0 |  | 0 |  | 0 |  | 0 |  | 0
104785 | FIXAÇÃO DE ELETRODUTOS, DIÂMETROS MENORES OU IGUAIS A 40 MM, COM ABRAÇADEIRA METÁLICA RÍGIDA TIPO D COM PARAFUSO DE FIXAÇÃO 1 1/4", FIXADA DIRETAMENTE NA LAJE OU PAREDE. AF_09/2023 | M | 14.08 | 5.75% | 12.21 | 0% | 17.88 | 0% | 15.88 | 0% | 13.39 | 0% | 18.63 | 0% | 13 | 6.23% | 14.48
91166 | FIXAÇÃO DE TUBOS HORIZONTAIS DE PEX OU MULTICAMADAS, DIÂMETROS IGUAIS OU INFERIORES A 40 MM, COM ABRAÇADEIRA PLÁSTICA FIXADA EM LAJE. AF_09/2023_PE | M | 4.45 | 19.33% | 3.96 | 0% | 4.45 | 0% | 4.22 | 0% | 4.3 | 0% | 4.34 | 0% | 4.3 | 20% | 4.88
91167 | FIXAÇÃO DE TUBOS HORIZONTAIS DE PPR DIÂMETROS MENORES OU IGUAIS A 40 MM COM ABRAÇADEIRA METÁLICA RÍGIDA TIPO U PERFIL 1 1/4", FIXADA EM PERFILADO EM LAJE. AF_09/2023_PS | M | 11.99 | 0% | 10.55 | 0% | 13.16 | 0% | 12.4 | 0% | 11.51 | 0% | 14.95 | 0% | 11.28 | 0% | 10.93
91176 | FIXAÇÃO DE TUBOS HORIZONTAIS DE PPR DIÂMETROS MENORES OU IGUAIS A 40 MM, COM ABRAÇADEIRA METÁLICA RÍGIDA TIPO D COM PARAFUSO DE FIXAÇÃO 1 1/4", FIXADA DIRETAMENTE NA LAJE OU PAREDE. AF_09/2023 | M | 19.75 | 5.87% | 17.08 | 0% | 21.87 | 0% | 21.84 | 0% | 18.76 | 0% | 26.26 | 0% | 18.2 | 6.37% | 17.56
91182 | FIXAÇÃO DE TUBOS HORIZONTAIS DE PPR, DIÂMETROS MENORES OU IGUAIS A 40 MM, COM ABRAÇADEIRA METÁLICA FLEXÍVEL 18 MM, FIXADA DIRETAMENTE NA LAJE. AF_09/2023 | M | 27.28 | 11.88% | 27.1 | 3.39% | 27.65 | 3.33% | 23.93 | 3.84% | 29.11 | 0% | 27.33 | 3.37% | 27.88 | 11.62% | 27.51
91186 | FIXAÇÃO DE TUBOS HORIZONTAIS DE PVC ÁGUA, PVC ESGOTO, PVC ÁGUA PLUVIAL, CPVC, PPR, COBRE OU AÇO, DIÂMETROS MAIORES QUE 40 MM E MENORES OU IGUAIS A 75 MM, COM ABRAÇADEIRA METÁLICA FLEXÍVEL 18 MM, FIXADA DIRETAMENTE NA LAJE. AF_09/2023 | M | 30.1 | 11.2% | 29.87 | 4.02% | 30.52 | 3.93% | 26.22 | 4.58% | 32.12 | 0% | 29.98 | 4% | 30.77 | 10.95% | 30.33
91171 | FIXAÇÃO DE TUBOS HORIZONTAIS DE PVC ÁGUA, PVC ESGOTO, PVC ÁGUA PLUVIAL, CPVC, PPR, COBRE OU AÇO, DIÂMETROS MAIORES QUE 40 MM E MENORES OU IGUAIS A 75 MM, COM ABRAÇADEIRA METÁLICA RÍGIDA TIPO U PERFIL 2 1/2", FIXADA EM PERFILADO EM LAJE. AF_09/2023_PS | M | 19.65 | 0% | 16.97 | 0% | 21.83 | 0% | 21 | 0% | 18.58 | 0% | 25.41 | 0% | 18.19 | 0% | 17.56
91187 | FIXAÇÃO DE TUBOS HORIZONTAIS DE PVC ÁGUA, PVC ESGOTO, PVC ÁGUA PLUVIAL, CPVC, PPR, COBRE OU AÇO, DIÂMETROS MAIORES QUE 75 MM E MENORES OU IGUAIS A 100 MM, COM ABRAÇADEIRA METÁLICA FLEXÍVEL 18 MM, FIXADA DIRETAMENTE NA LAJE. AF_09/2023 | M | 27.09 | 10.11% | 26.85 | 4.25% | 27.49 | 4.15% | 23.43 | 4.87% | 28.9 | 0% | 26.83 | 4.25% | 27.7 | 9.89% | 27.29
91172 | FIXAÇÃO DE TUBOS HORIZONTAIS DE PVC ÁGUA, PVC ESGOTO, PVC ÁGUA PLUVIAL, CPVC, PPR, COBRE OU AÇO, DIÂMETROS MAIORES QUE 75 MM E MENORES OU IGUAIS A 100 MM, COM ABRAÇADEIRA METÁLICA RÍGIDA TIPO U PERFIL 4", FIXADA EM PERFILADO EM LAJE. AF_09/2023_PS | M | 22.68 | 0% | 19.5 | 0% | 25.21 | 0% | 24.34 | 0% | 21.38 | 0% | 29.49 | 0% | 20.93 | 0% | 20.2
91185 | FIXAÇÃO DE TUBOS HORIZONTAIS DE PVC ÁGUA, PVC ESGOTO, PVC ÁGUA PLUVIAL, CPVC, PPR, COBRE OU AÇO, DIÂMETROS MENORES OU IGUAIS A 40 MM, COM ABRAÇADEIRA METÁLICA FLEXÍVEL 18 MM, FIXADA DIRETAMENTE NA LAJE. AF_09/2023 | M | 27.28 | 11.88% | 27.1 | 3.39% | 27.65 | 3.33% | 23.93 | 3.84% | 29.11 | 0% | 27.33 | 3.37% | 27.88 | 11.62% | 27.51
91170 | FIXAÇÃO DE TUBOS HORIZONTAIS DE PVC ÁGUA, PVC ESGOTO, PVC ÁGUA PLUVIAL, CPVC, PPR, COBRE OU AÇO, DIÂMETROS MENORES OU IGUAIS A 40 MM, COM ABRAÇADEIRA METÁLICA RÍGIDA TIPO U PERFIL 1 1/4", FIXADA EM PERFILADO EM LAJE. AF_09/2023_PS | M | 11.99 | 0% | 10.55 | 0% | 13.16 | 0% | 12.4 | 0% | 11.51 | 0% | 14.95 | 0% | 11.28 | 0% | 10.93
91180 | FIXAÇÃO DE TUBOS HORIZONTAIS DE PVC ÁGUA/PVC ESGOTO/PVC PLUVIAL/CPVC/PPR/COBRE OU AÇO, DIÂMETROS MAIORES QUE 40 MM E MENORES OU IGUAIS A 75 MM, COM ABRAÇADEIRA TIPO D COM PARAFUSO DE FIXAÇÃO 2 1/2", FIXADA DIRETAMENTE NA LAJE OU PAREDE. AF_09/2023 | M | 26.54 | 4.07% | 22.8 | 0% | 29.52 | 0% | 29.34 | 0% | 25.07 | 0% | 35.35 | 0% | 24.36 | 4.43% | 23.5
91181 | FIXAÇÃO DE TUBOS HORIZONTAIS DE PVC ÁGUA/PVC ESGOTO/PVC PLUVIAL/CPVC/PPR/COBRE OU AÇO, DIÂMETROS MAIORES QUE 75 MM E MENORES OU IGUAIS A 100 MM, COM ABRAÇADEIRA TIPO D COM PARAFUSO DE FIXAÇÃO 4", FIXADA DIRETAMENTE NA LAJE OU PAREDE. AF_09/2023 | M | 27.96 | 2.86% | 23.94 | 0% | 31.13 | 0% | 30.8 | 0% | 26.33 | 0% | 37.17 | 0% | 25.67 | 3.12% | 24.72
91179 | FIXAÇÃO DE TUBOS HORIZONTAIS DE PVC ÁGUA/PVC ESGOTO/PVC PLUVIAL/CPVC/PPR/COBRE OU AÇO, DIÂMETROS MENORES OU IGUAIS A 40 MM, COM ABRAÇADEIRA METÁLICA RÍGIDA TIPO D COM PARAFUSO DE FIXAÇÃO 1 1/4", FIXADA DIRETAMENTE NA LAJE OU PAREDE. AF_09/2023 | M | 19.75 | 5.87% | 17.08 | 0% | 21.87 | 0% | 21.84 | 0% | 18.76 | 0% | 26.26 | 0% | 18.2 | 6.37% | 17.56
91174 | FIXAÇÃO DE TUBOS VERTICAIS DE PVC ÁGUA, PVC ESGOTO, PVC ÁGUA PLUVIAL, CPVC, PPR, COBRE OU AÇO, DIÂMETROS MAIORES QUE 40 MM E MENORES OU IGUAIS A 75 MM, COM ABRAÇADEIRA METÁLICA RÍGIDA TIPO U PERFIL 2 1/2", FIXADA EM PERFILADO EM PAREDE. AF_09/2023_PS | M | 7.85 | 0% | 6.78 | 0% | 8.72 | 0% | 8.39 | 0% | 7.42 | 0% | 10.16 | 0% | 7.26 | 0% | 7.01
91175 | FIXAÇÃO DE TUBOS VERTICAIS DE PVC ÁGUA, PVC ESGOTO, PVC ÁGUA PLUVIAL, CPVC, PPR, COBRE OU AÇO, DIÂMETROS MAIORES QUE 75 MM E MENORES OU IGUAIS A 100 MM, COM ABRAÇADEIRA METÁLICA RÍGIDA TIPO U PERFIL 4", FIXADA EM PERFILADO EM PAREDE. AF_09/2023_PS | M | 12.24 | 0% | 10.52 | 0% | 13.61 | 0% | 13.14 | 0% | 11.54 | 0% | 15.91 | 0% | 11.3 | 0% | 10.9
91173 | FIXAÇÃO DE TUBOS VERTICAIS DE PVC ÁGUA, PVC ESGOTO, PVC ÁGUA PLUVIAL, CPVC, PPR, COBRE OU AÇO, DIÂMETROS MENORES OU IGUAIS A 40 MM, COM ABRAÇADEIRA METÁLICA RÍGIDA TIPO U PERFIL 1 1/4", FIXADA EM PERFILADO EM PAREDE. AF_09/2023_PS | M | 4.47 | 0% | 3.93 | 0% | 4.91 | 0% | 4.63 | 0% | 4.28 | 0% | 5.57 | 0% | 4.21 | 0% | 4.07
104759 | FURO MANUAL EM ALVENARIA, PARA INSTALAÇÕES ELÉTRICAS, DIÂMETROS MAIORES QUE 40 MM E MENORES OU IGUAIS A 75 MM. AF_09/2023 | UN | 46.08 | 0% | 45.24 | 0% | 60.82 | 0% | 40.32 | 0% | 47.89 | 0% | 44.3 | 0% | 47.13 | 0% | 58.43
104760 | FURO MANUAL EM ALVENARIA, PARA INSTALAÇÕES ELÉTRICAS, DIÂMETROS MAIORES QUE 75 MM E MENORES OU IGUAIS A 100 MM. AF_09/2023 | UN | 67.3 | 0% | 66.07 | 0% | 88.82 | 0% | 58.88 | 0% | 69.93 | 0% | 64.71 | 0% | 68.83 | 0% | 85.33
104758 | FURO MANUAL EM ALVENARIA, PARA INSTALAÇÕES ELÉTRICAS, DIÂMETROS MENORES OU IGUAIS A 40 MM. AF_09/2023 | UN | 17.29 | 0% | 16.97 | 0% | 22.82 | 0% | 15.12 | 0% | 17.97 | 0% | 16.61 | 0% | 17.68 | 0% | 21.92
90437 | FURO MANUAL EM ALVENARIA, PARA INSTALAÇÕES HIDRÁULICAS, DIÂMETROS MAIORES QUE 40 MM E MENORES OU IGUAIS A 75 MM. AF_09/2023 | UN | 44.42 | 0% | 43.55 | 0% | 45.38 | 0% | 36.68 | 0% | 46.23 | 0% | 42.7 | 0% | 45.48 | 0% | 45.25
90438 | FURO MANUAL EM ALVENARIA, PARA INSTALAÇÕES HIDRÁULICAS, DIÂMETROS MAIORES QUE 75 MM E MENORES OU IGUAIS A 100 MM. AF_09/2023 | UN | 64.88 | 0% | 63.61 | 0% | 66.29 | 0% | 53.57 | 0% | 67.52 | 0% | 62.35 | 0% | 66.43 | 0% | 66.09
90436 | FURO MANUAL EM ALVENARIA, PARA INSTALAÇÕES HIDRÁULICAS, DIÂMETROS MENORES OU IGUAIS A 40 MM. AF_09/2023 | UN | 16.67 | 0% | 16.34 | 0% | 17.03 | 0% | 13.76 | 0% | 17.34 | 0% | 16.01 | 0% | 17.06 | 0% | 16.98
104770 | FURO MECANIZADO EM ALVENARIA, PARA INSTALAÇÕES ELÉTRICAS, DIÂMETROS MAIORES QUE 40 MM E MENORES OU IGUAIS A 75 MM. AF_09/2023 | UN | 1.95 | 0% | 1.91 | 0% | 2.58 | 0% | 1.71 | 0% | 2.03 | 0% | 1.88 | 0% | 1.99 | 0% | 2.47
104772 | FURO MECANIZADO EM ALVENARIA, PARA INSTALAÇÕES ELÉTRICAS, DIÂMETROS MAIORES QUE 75 MM E MENORES OU IGUAIS A 100 MM. AF_09/2023 | UN | 2.85 | 0% | 2.8 | 0% | 3.77 | 0% | 2.49 | 0% | 2.96 | 0% | 2.74 | 0% | 2.92 | 0% | 3.61
104768 | FURO MECANIZADO EM ALVENARIA, PARA INSTALAÇÕES ELÉTRICAS, DIÂMETROS MENORES OU IGUAIS A 40 MM. AF_09/2023 | UN | 0.72 | 0% | 0.71 | 0% | 0.96 | 0% | 0.63 | 0% | 0.76 | 0% | 0.7 | 0% | 0.74 | 0% | 0.92
104769 | FURO MECANIZADO EM ALVENARIA, PARA INSTALAÇÕES HIDRÁULICAS, DIÂMETROS MAIORES QUE 40 MM E MENORES OU IGUAIS A 75 MM. AF_09/2023 | UN | 1.88 | 0% | 1.84 | 0% | 1.92 | 0% | 1.55 | 0% | 1.96 | 0% | 1.8 | 0% | 1.93 | 0% | 1.91
104771 | FURO MECANIZADO EM ALVENARIA, PARA INSTALAÇÕES HIDRÁULICAS, DIÂMETROS MAIORES QUE 75 MM E MENORES OU IGUAIS A 100 MM. AF_09/2023 | UN | 2.75 | 0% | 2.7 | 0% | 2.81 | 0% | 2.27 | 0% | 2.86 | 0% | 2.64 | 0% | 2.82 | 0% | 2.8
104767 | FURO MECANIZADO EM ALVENARIA, PARA INSTALAÇÕES HIDRÁULICAS, DIÂMETROS MENORES OU IGUAIS A 40 MM. AF_09/2023 | UN | 0.7 | 0% | 0.69 | 0% | 0.72 | 0% | 0.58 | 0% | 0.73 | 0% | 0.67 | 0% | 0.72 | 0% | 0.71
104762 | FURO MECANIZADO EM CONCRETO, COM MARTELO DEMOLIDOR, PARA INSTALAÇÕES ELÉTRICAS, DIÂMETROS MAIORES QUE 40 MM E MENORES OU IGUAIS A 75 MM. AF_09/2023 | UN | 31.06 | 0% | 21.99 | 4.14% | 34.19 | 0% | 22.48 | 0% | 36.1 | 0% | 29.75 | 0% | 28.17 | 3.23% | 31.47
104763 | FURO MECANIZADO EM CONCRETO, COM MARTELO DEMOLIDOR, PARA INSTALAÇÕES ELÉTRICAS, DIÂMETROS MAIORES QUE 75 MM E MENORES OU IGUAIS A 150 MM. AF_09/2023 | UN | 45.36 | 0% | 32.13 | 4.14% | 49.94 | 0% | 32.84 | 0% | 52.72 | 0% | 43.46 | 0% | 41.14 | 3.23% | 45.96
104761 | FURO MECANIZADO EM CONCRETO, COM MARTELO DEMOLIDOR, PARA INSTALAÇÕES ELÉTRICAS, DIÂMETROS MENORES OU IGUAIS A 40 MM. AF_09/2023 | UN | 11.64 | 0% | 8.25 | 4% | 12.83 | 0% | 8.42 | 0% | 13.54 | 0% | 11.16 | 0% | 10.56 | 3.12% | 11.8
90440 | FURO MECANIZADO EM CONCRETO, COM MARTELO DEMOLIDOR, PARA INSTALAÇÕES HIDRÁULICAS, DIÂMETROS MAIORES QUE 40 MM E MENORES OU IGUAIS A 75 MM. AF_09/2023 | UN | 30.83 | 0% | 21.78 | 4.18% | 33.97 | 0% | 22.25 | 0% | 35.88 | 0% | 29.53 | 0% | 27.95 | 3.26% | 31.24
90441 | FURO MECANIZADO EM CONCRETO, COM MARTELO DEMOLIDOR, PARA INSTALAÇÕES HIDRÁULICAS, DIÂMETROS MAIORES QUE 75 MM E MENORES OU IGUAIS A 150 MM. AF_09/2023 | UN | 45.03 | 0% | 31.81 | 4.18% | 49.61 | 0% | 32.52 | 0% | 52.4 | 0% | 43.14 | 0% | 40.82 | 3.26% | 45.62
90439 | FURO MECANIZADO EM CONCRETO, COM MARTELO DEMOLIDOR, PARA INSTALAÇÕES HIDRÁULICAS, DIÂMETROS MENORES OU IGUAIS A 40 MM. AF_09/2023 | UN | 11.56 | 0% | 8.17 | 4.04% | 12.74 | 0% | 8.34 | 0% | 13.45 | 0% | 11.08 | 0% | 10.48 | 3.15% | 11.71
104776 | FURO MECANIZADO EM CONCRETO, COM PERFURATRIZ, PARA INSTALAÇÕES ELÉTRICAS, DIÂMETROS MAIORES QUE 40 MM E MENORES OU IGUAIS A 75 MM. AF_09/2023 | UN | 6.82 | 0% | 6.74 | 9.79% | 8.81 | 0% | 5.99 | 0% | 7.12 | 0% | 6.74 | 0% | 6.95 | 9.5% | 8.43
104778 | FURO MECANIZADO EM CONCRETO, COM PERFURATRIZ, PARA INSTALAÇÕES ELÉTRICAS, DIÂMETROS MAIORES QUE 75 MM E MENORES OU IGUAIS A 150 MM. AF_09/2023 | UN | 9.97 | 0% | 9.86 | 9.84% | 12.86 | 0% | 8.74 | 0% | 10.4 | 0% | 9.85 | 0% | 10.17 | 9.54% | 12.32
104774 | FURO MECANIZADO EM CONCRETO, COM PERFURATRIZ, PARA INSTALAÇÕES ELÉTRICAS, DIÂMETROS MENORES OU IGUAIS A 40 MM. AF_09/2023 | UN | 2.54 | 0% | 2.52 | 9.52% | 3.28 | 0% | 2.23 | 0% | 2.67 | 0% | 2.52 | 0% | 2.6 | 9.23% | 3.14
104775 | FURO MECANIZADO EM CONCRETO, COM PERFURATRIZ, PARA INSTALAÇÕES HIDRÁULICAS, DIÂMETROS MAIORES QUE 40 MM E MENORES OU IGUAIS A 75 MM. AF_09/2023 | UN | 6.61 | 0% | 6.52 | 10.12% | 6.77 | 0% | 5.51 | 0% | 6.9 | 0% | 6.53 | 0% | 6.73 | 9.81% | 6.71
104777 | FURO MECANIZADO EM CONCRETO, COM PERFURATRIZ, PARA INSTALAÇÕES HIDRÁULICAS, DIÂMETROS MAIORES QUE 75 MM E MENORES OU IGUAIS A 150 MM. AF_09/2023 | UN | 9.66 | 0% | 9.54 | 10.17% | 9.89 | 0% | 8.04 | 0% | 10.09 | 0% | 9.55 | 0% | 9.85 | 9.85% | 9.79
104773 | FURO MECANIZADO EM CONCRETO, COM PERFURATRIZ, PARA INSTALAÇÕES HIDRÁULICAS, DIÂMETROS MENORES OU IGUAIS A 40 MM. AF_09/2023 | UN | 2.47 | 0% | 2.43 | 9.88% | 2.52 | 0% | 2.05 | 0% | 2.58 | 0% | 2.44 | 0% | 2.51 | 9.56% | 2.5
104782 | PASSANTE TIPO PEÇA EM FÔRMA DE MADEIRA, FIXADO EM LAJE, PARA PASSAGEM DE NO MÁXIMO 5 TUBOS DE 50 MM DE DIÂMETRO. AF_09/2023 | UN | 87.91 | 0% | 74.62 | 0% | 70.78 | 0% | 80.71 | 0% | 58.23 | 0% | 72.64 | 0% | 52.12 | 0% | 68.86
90451 | PASSANTE TIPO PEÇA EM POLIESTIRENO (ISOPOR), FIXADO EM LAJE, PARA ABERTURA PARA PASSAGEM DE 1 TUBO DE ATÉ 50 MM DE DIÂMETRO. AF_09/2023 | UN | 6.91 | 21.56% | 6.97 | 21.38% | 7.04 | 21.16% | 6.04 | 24.67% | 7.01 | 21.26% | 6.48 | 22.99% | 6.97 | 21.38% | 6.79
90452 | PASSANTE TIPO PEÇA EM POLIESTIRENO (ISOPOR), FIXADO EM LAJE, PARA PASSAGEM DE NO MÁXIMO 5 TUBOS DE 50 MM DE DIÂMETRO. AF_09/2023 | UN | 24.3 | 61.15% | 24.34 | 61.05% | 24.5 | 60.65% | 22.76 | 65.29% | 24.45 | 60.78% | 23.56 | 63.07% | 24.37 | 60.98% | 22.24
90455 | PASSANTE TIPO TUBO COM DIÂMETRO DE 100 MM, FIXADO EM LAJE, PARA PASSAGEM DE TUBULAÇÕES COM NO MÁXIMO 75 MM DE DIÂMETRO. AF_09/2023 | UN | 9.11 | 0% | 8.79 | 0% | 8.53 | 0% | 7.3 | 0% | 8.7 | 0% | 8.34 | 0% | 9.03 | 0% | 9.79
104784 | PASSANTE TIPO TUBO COM DIÂMETRO DE 150 MM, FIXADO EM LAJE, PARA PASSAGEM DE TUBULAÇÕES COM NO MÁXIMO 100 MM DE DIÂMETRO. AF_09/2023 | UN | 15.56 | 0% | 14.59 | 0% | 13.84 | 0% | 12.15 | 0% | 14.33 | 0% | 14.17 | 0% | 15.21 | 0% | 17.14
90453 | PASSANTE TIPO TUBO COM DIÂMETRO DE 40 MM, FIXADO EM LAJE, PARA PASSAGEM DE TUBULAÇÕES COM NO MÁXIMO 32 MM DE DIÂMETRO. AF_09/2023 | UN | 4.44 | 0% | 4.38 | 0% | 4.2 | 0% | 3.61 | 0% | 4.23 | 0% | 3.99 | 0% | 4.39 | 0% | 4.75
104783 | PASSANTE TIPO TUBO COM DIÂMETRO DE 50 MM, FIXADO EM LAJE, PARA PASSAGEM DE TUBULAÇÕES COM NO MÁXIMO 40 MM DE DIÂMETRO. AF_09/2023 | UN | 5.64 | 0% | 5.47 | 0% | 5.2 | 0% | 4.51 | 0% | 5.27 | 0% | 5.07 | 0% | 5.55 | 0% | 6.12
90454 | PASSANTE TIPO TUBO COM DIÂMETRO DE 75 MM, FIXADO EM LAJE, PARA PASSAGEM DE TUBULAÇÕES COM NO MÁXIMO 50 MM DE DIÂMETRO. AF_09/2023 | UN | 7.14 | 0% | 6.86 | 0% | 6.55 | 0% | 5.69 | 0% | 6.68 | 0% | 6.45 | 0% | 7.02 | 0% | 7.75
90459 | QUEBRA EM ALVENARIA PARA INSTALAÇÃO DE ABRIGO PARA MANGUEIRAS (90X60 CM). AF_09/2023 | UN | 54.65 | 0% | 53.57 | 0% | 55.83 | 0% | 45.12 | 0% | 56.87 | 0% | 52.53 | 0% | 55.95 | 0% | 55.67
90456 | QUEBRA EM ALVENARIA PARA INSTALAÇÃO DE CAIXA DE TOMADA (4X4 OU 4X2). AF_09/2023 | UN | 6.15 | 0% | 6.04 | 0% | 8.12 | 0% | 5.37 | 0% | 6.39 | 0% | 5.91 | 0% | 6.29 | 0% | 7.79
90458 | QUEBRA EM ALVENARIA PARA INSTALAÇÃO DE QUADRO DISTRIBUIÇÃO GRANDE (76X40 CM). AF_09/2023 | UN | 40.04 | 0% | 39.32 | 0% | 52.86 | 0% | 35.04 | 0% | 41.62 | 0% | 38.51 | 0% | 40.96 | 0% | 50.78
90457 | QUEBRA EM ALVENARIA PARA INSTALAÇÃO DE QUADRO DISTRIBUIÇÃO PEQUENO (19X25 CM). AF_09/2023 | UN | 14.04 | 0% | 13.79 | 0% | 18.53 | 0% | 12.29 | 0% | 14.59 | 0% | 13.5 | 0% | 14.36 | 0% | 17.8
90447 | RASGO LINEAR MANUAL EM ALVENARIA, PARA ELETRODUTOS, DIÂMETROS MENORES OU IGUAIS A 40 MM. AF_09/2023 | M | 9.29 | 0% | 9.11 | 0% | 12.25 | 0% | 8.12 | 0% | 9.64 | 0% | 8.92 | 0% | 9.49 | 0% | 11.77
91222 | RASGO LINEAR MANUAL EM ALVENARIA, PARA RAMAIS/ DISTRIBUIÇÃO DE INSTALAÇÕES HIDRÁULICAS, DIÂMETROS MAIORES QUE 40 MM E MENORES OU IGUAIS A 75 MM. AF_09/2023 | M | 9.94 | 0% | 9.75 | 0% | 10.16 | 0% | 8.21 | 0% | 10.35 | 0% | 9.56 | 0% | 10.18 | 0% | 10.13
90443 | RASGO LINEAR MANUAL EM ALVENARIA, PARA RAMAIS/ DISTRIBUIÇÃO DE INSTALAÇÕES HIDRÁULICAS, DIÂMETROS MENORES OU IGUAIS A 40 MM. AF_09/2023 | M | 8.95 | 0% | 8.77 | 0% | 9.14 | 0% | 7.38 | 0% | 9.32 | 0% | 8.6 | 0% | 9.16 | 0% | 9.12
104780 | RASGO LINEAR MECANIZADO EM ALVENARIA, PARA ELETRODUTOS, DIÂMETROS MENORES OU IGUAIS A 40 MM. AF_09/2023 | M | 7.44 | 0% | 5.08 | 0.2% | 8.77 | 0% | 7.45 | 0% | 8.19 | 0% | 7.29 | 0% | 5.9 | 0.17% | 8.55
104781 | RASGO LINEAR MECANIZADO EM ALVENARIA, PARA RAMAIS/ DISTRIBUIÇÃO DE INSTALAÇÕES HIDRÁULICAS, DIÂMETROS MAIORES QUE 40 MM E MENORES OU IGUAIS A 75 MM. AF_09/2023 | M | 8.54 | 0% | 5.82 | 0.34% | 10.08 | 0% | 8.55 | 0% | 9.4 | 0% | 8.37 | 0% | 6.75 | 0.3% | 9.83
104779 | RASGO LINEAR MECANIZADO EM ALVENARIA, PARA RAMAIS/ DISTRIBUIÇÃO DE INSTALAÇÕES HIDRÁULICAS, DIÂMETROS MENORES OU IGUAIS A 40 MM. AF_09/2023 | M | 7.39 | 0% | 5.03 | 0.2% | 8.72 | 0% | 7.4 | 0% | 8.14 | 0% | 7.25 | 0% | 5.85 | 0.17% | 8.5
104787 | RASGO LINEAR MECANIZADO EM CONCRETO, PARA RAMAIS/ DISTRIBUIÇÃO DE INSTALAÇÕES HIDRÁULICAS, DIÂMETROS MAIORES QUE 40 MM E MENORES OU IGUAIS A 75 MM. AF_09/2023 | M | 10.2 | 0% | 7.2 | 4.03% | 11.24 | 0% | 7.36 | 0% | 11.88 | 0% | 9.77 | 0% | 9.26 | 3.13% | 10.34
104788 | RASGO LINEAR MECANIZADO EM CONCRETO, PARA RAMAIS/ DISTRIBUIÇÃO DE INSTALAÇÕES HIDRÁULICAS, DIÂMETROS MAIORES QUE 75 MM E MENORES OU IGUAIS A 100 MM. AF_09/2023 | M | 13.55 | 0% | 9.57 | 4.18% | 14.93 | 0% | 9.78 | 0% | 15.77 | 0% | 12.99 | 0% | 12.29 | 3.25% | 13.72
104786 | RASGO LINEAR MECANIZADO EM CONCRETO, PARA RAMAIS/ DISTRIBUIÇÃO DE INSTALAÇÕES HIDRÁULICAS, DIÂMETROS MENORES OU IGUAIS A 40 MM. AF_09/2023 | M | 7.69 | 0% | 5.43 | 4.05% | 8.48 | 0% | 5.55 | 0% | 8.96 | 0% | 7.37 | 0% | 6.97 | 3.16% | 7.79
90445 | RASGO LINEAR MECANIZADO EM CONTRAPISO, PARA RAMAIS/ DISTRIBUIÇÃO DE INSTALAÇÕES HIDRÁULICAS, DIÂMETROS MAIORES QUE 40 MM E MENORES OU IGUAIS A 75 MM. AF_09/2023_PS | M | 21.33 | 0% | 14.57 | 2.4% | 23.62 | 0% | 15.05 | 0% | 25.3 | 0% | 20.35 | 0% | 19.13 | 1.83% | 21.4
90446 | RASGO LINEAR MECANIZADO EM CONTRAPISO, PARA RAMAIS/ DISTRIBUIÇÃO DE INSTALAÇÕES HIDRÁULICAS, DIÂMETROS MAIORES QUE 75 MM E MENORES OU IGUAIS A 100 MM. AF_09/2023_PS | M | 28.33 | 0% | 19.35 | 2.43% | 31.36 | 0% | 19.98 | 0% | 33.6 | 0% | 27.02 | 0% | 25.4 | 1.85% | 28.43
90444 | RASGO LINEAR MECANIZADO EM CONTRAPISO, PARA RAMAIS/ DISTRIBUIÇÃO DE INSTALAÇÕES HIDRÁULICAS, DIÂMETROS MENORES OU IGUAIS A 40 MM. AF_09/2023_PS | M | 16.08 | 0% | 10.99 | 2.37% | 17.82 | 0% | 11.34 | 0% | 19.08 | 0% | 15.34 | 0% | 14.43 | 1.8% | 16.14
104764 | SUPORTE PARA 2 ELETRODUTOS, ESPAÇADO A CADA 80 CM, EM PERFILADO COM COMPRIMENTO DE 25 CM FIXADO EM LAJE, POR METRO DE ELETRODUTO FIXADO. AF_09/2023 | M | 23.02 | 35.71% | 23.48 | 23.98% | 25.17 | 0% | 22.67 | 24.83% | 23.55 | 0% | 23.51 | 23.95% | 21.89 | 37.55% | 24.05
90460 | SUPORTE PARA 2 TUBOS HORIZONTAIS, ESPAÇADO A CADA 56 CM, EM PERFILADO COM COMPRIMENTO DE 25 CM FIXADO EM LAJE, POR METRO DE TUBULAÇÃO FIXADA. AF_09/2023 | M | 28.26 | 41.54% | 28.97 | 27.75% | 26.84 | 0% | 27.85 | 28.87% | 28.87 | 0% | 29.16 | 27.57% | 26.56 | 44.2% | 25.97
90462 | SUPORTE PARA 2 TUBOS VERTICAIS, ESPAÇADO A CADA 150 CM, EM PERFILADO COM COMPRIMENTO DE 25 CM FIXADO EM PAREDE, POR METRO DE TUBULAÇÃO FIXADA. AF_09/2023 | M | 4.84 | 46.28% | 4.94 | 30.36% | 4.65 | 0% | 4.8 | 31.25% | 4.95 | 0% | 5.04 | 29.76% | 4.64 | 48.28% | 4.55
104765 | SUPORTE PARA 4 ELETRODUTOS, ESPAÇADO A CADA 80 CM, EM PERFILADO COM COMPRIMENTO DE 42 CM FIXADO EM LAJE, POR METRO DE ELETRODUTO FIXADO. AF_09/2023 | M | 18.62 | 22.02% | 18.8 | 14.95% | 21.73 | 0% | 17.61 | 15.96% | 19.12 | 0% | 18.58 | 15.12% | 18.05 | 22.71% | 20.73
90461 | SUPORTE PARA 4 TUBOS HORIZONTAIS, ESPAÇADO A CADA 56 CM, EM PERFILADO COM COMPRIMENTO DE 42 CM FIXADO EM LAJE, POR METRO DE TUBULAÇÃO FIXADA. AF_09/2023 | M | 21.25 | 27.58% | 21.58 | 18.63% | 20.5 | 0% | 19.92 | 20.18% | 21.81 | 0% | 21.42 | 18.77% | 20.32 | 28.84% | 19.92
90463 | SUPORTE PARA 4 TUBOS VERTICAIS, ESPAÇADO A CADA 150 CM, EM PERFILADO COM COMPRIMENTO DE 42 CM FIXADO EM PAREDE, POR METRO DE TUBULAÇÃO FIXADA. AF_09/2023 | M | 4.16 | 34.38% | 4.21 | 23.75% | 4.03 | 0% | 3.96 | 25.25% | 4.26 | 0% | 4.23 | 23.64% | 4 | 35.75% | 3.92
96560 | SUPORTE PARA DUTO EM CHAPA GALVANIZADA BITOLA 24, EM PERFILADO COM COMPRIMENTO DE 55 CM FIXADO EM LAJE, POR METRO DE DUTO FIXADO. AF_09/2023 | M2 | 37.77 | 24.15% | 38.22 | 16.35% | 37.31 | 0% | 34.65 | 18.04% | 37.23 | 0% | 37.25 | 16.78% | 35.68 | 25.56% | 36.19
96559 | SUPORTE PARA DUTO EM CHAPA GALVANIZADA BITOLA 26, EM PERFILADO COM COMPRIMENTO DE 35 CM FIXADO EM LAJE, POR METRO DE DUTO FIXADO. AF_09/2023 | M2 | 39.91 | 36.61% | 40.87 | 24.49% | 38.34 | 0% | 38.65 | 25.9% | 39.65 | 0% | 40.42 | 24.76% | 36.92 | 39.57% | 36.89
96562 | SUPORTE PARA ELETROCALHA LISA OU PERFURADA EM AÇO GALVANIZADO, LARGURA 400 MM, EM PERFILADO COM COMPRIMENTO DE 45 CM FIXADO EM LAJE, POR METRO DE ELETROCALHA FIXADA. AF_09/2023 | M | 58.15 | 25.12% | 59.29 | 16.88% | 64.3 | 0% | 56.05 | 17.86% | 59.35 | 0% | 58.32 | 17.16% | 54.68 | 26.72% | 60.81
96563 | SUPORTE PARA ELETROCALHA LISA OU PERFURADA EM AÇO GALVANIZADO, LARGURA 800 MM, EM PERFILADO COM COMPRIMENTO DE 85 CM FIXADO EM LAJE, POR METRO DE ELETROCALHA FIXADA. AF_09/2023 | M | 66.3 | 22.04% | 68.07 | 14.71% | 70.73 | 0% | 64.04 | 15.63% | 67.18 | 0% | 66.07 | 15.15% | 60.56 | 24.12% | 66.09
102469 | EXECUÇÃO DE IMPRIMAÇÃO IMPERMEABILIZANTE COM ASFALTO DILUÍDO CM-30, PARA O FECHAMENTO DE VALAS. AF_05/2021 | M2 | 0 |  | 0 |  | 0 |  | 0 |  | 0 |  | 0 |  | 0 |  | 0
104388 | EXECUÇÃO DE PINTURA DE LIGAÇÃO COM EMULSÃO ASFÁLTICA RR-2C, PARA O FECHAMENTO DE VALAS. AF_12/2020 | M2 | 0 |  | 0 |  | 0 |  | 0 |  | 0 |  | 0 |  | 0 |  | 0
104387 | EXECUÇÃO DE TAPA BURACO COM APLICAÇÃO DE CONCRETO ASFÁLTICO (AQUISIÇÃO EM USINA) E PINTURA DE LIGAÇÃO. AF_12/2020 | M3 | 0 |  | 0 |  | 0 |  | 0 |  | 0 |  | 0 |  | 0 |  | 0
104364 | EXECUÇÃO DE TAPA BURACO COM APLICAÇÃO DE CONCRETO ASFÁLTICO (USINAGEM PRÓPRIA) E PINTURA DE LIGAÇÃO. AF_12/2020 | M3 | 0 |  | 0 |  | 0 |  | 0 |  | 0 |  | 0 |  | 0 |  | 0
102097 | EXECUÇÃO DE TAPA BURACO COM APLICAÇÃO DE PRÉ MISTURADO A FRIO (AQUISIÇÃO EM USINA) E PINTURA DE LIGAÇÃO. AF_12/2020 | M3 | 0 |  | 0 |  | 0 |  | 0 |  | 0 |  | 0 |  | 0 |  | 0
104365 | EXECUÇÃO DE TAPA BURACO COM APLICAÇÃO DE PRÉ MISTURADO A FRIO (USINAGEM PRÓPRIA) E PINTURA DE LIGAÇÃO. AF_12/2020 | M3 | 0 |  | 0 |  | 0 |  | 0 |  | 0 |  | 0 |  | 0 |  | 0
101870 | REASSENTAMENTO DE BLOCOS 16 FACES PARA PISO INTERTRAVADO, ESPESSURA DE 10 CM, EM VIA/ESTACIONAMENTO, COM REAPROVEITAMENTO DOS BLOCOS 16 FACES - INCLUSO RETIRADA E COLOCAÇÃO DO MATERIAL. AF_12/2020 | M2 | 48.87 | 0.27% | 40.78 | 0.32% | 46.77 | 0.28% | 40.93 | 0.32% | 49.62 | 0% | 46.47 | 0.28% | 50.04 | 0.26% | 43.91
101866 | REASSENTAMENTO DE BLOCOS 16 FACES PARA PISO INTERTRAVADO, ESPESSURA DE 4 CM, EM CALÇADA, COM REAPROVEITAMENTO DOS BLOCOS 16 FACES - INCLUSO RETIRADA E COLOCAÇÃO DO MATERIAL. AF_12/2020 | M2 | 42.28 | 0.19% | 34.89 | 0.23% | 39.89 | 0.2% | 35.52 | 0.23% | 42.54 | 0% | 39.84 | 0.2% | 43.25 | 0.18% | 37.12
101867 | REASSENTAMENTO DE BLOCOS 16 FACES PARA PISO INTERTRAVADO, ESPESSURA DE 6 CM, EM CALÇADA, COM REAPROVEITAMENTO DOS BLOCOS 16 FACES - INCLUSO RETIRADA E COLOCAÇÃO DO MATERIAL. AF_12/2020 | M2 | 47.34 | 0.23% | 39.42 | 0.28% | 45.17 | 0.24% | 39.67 | 0.28% | 47.99 | 0% | 44.94 | 0.24% | 48.47 | 0.23% | 42.36
101868 | REASSENTAMENTO DE BLOCOS 16 FACES PARA PISO INTERTRAVADO, ESPESSURA DE 6 CM, EM VIA/ESTACIONAMENTO, COM REAPROVEITAMENTO DOS BLOCOS 16 FACES - INCLUSO RETIRADA E COLOCAÇÃO DO MATERIAL. AF_12/2020 | M2 | 38.73 | 0.13% | 31.74 | 0.16% | 36.18 | 0.14% | 32.63 | 0.15% | 38.75 | 0% | 36.29 | 0.14% | 39.61 | 0.13% | 33.47
101869 | REASSENTAMENTO DE BLOCOS 16 FACES PARA PISO INTERTRAVADO, ESPESSURA DE 8 CM, EM VIA/ESTACIONAMENTO, COM REAPROVEITAMENTO DOS BLOCOS 16 FACES - INCLUSO RETIRADA E COLOCAÇÃO DO MATERIAL. AF_12/2020 | M2 | 43.81 | 0.21% | 36.26 | 0.25% | 41.49 | 0.22% | 36.77 | 0.24% | 44.19 | 0% | 41.38 | 0.22% | 44.83 | 0.2% | 38.7
101856 | REASSENTAMENTO DE BLOCOS PISOGRAMA PARA PISO INTERTRAVADO, COM REAPROVEITAMENTO DOS BLOCOS PISOGRAMA - INCLUSO RETIRADA E COLOCAÇÃO DO MATERIAL. AF_12/2020 | M2 | 35.61 | 0.08% | 28.96 | 0.1% | 32.93 | 0.09% | 30.07 | 0.1% | 35.39 | 0% | 33.14 | 0.09% | 36.4 | 0.08% | 30.25
101865 | REASSENTAMENTO DE BLOCOS RETANGULAR PARA PISO INTERTRAVADO, ESPESSURA DE 10 CM, EM VIA/ESTACIONAMENTO, COM REAPROVEITAMENTO DOS BLOCOS RETANGULAR - INCLUSO RETIRADA E COLOCAÇÃO DO MATERIAL. AF_12/2020 | M2 | 46.84 | 0.26% | 38.96 | 0.31% | 44.64 | 0.27% | 39.26 | 0.31% | 47.43 | 0% | 44.43 | 0.27% | 47.95 | 0.25% | 41.82
101861 | REASSENTAMENTO DE BLOCOS RETANGULAR PARA PISO INTERTRAVADO, ESPESSURA DE 4 CM, EM CALÇADA, COM REAPROVEITAMENTO DOS BLOCOS RETANGULAR - INCLUSO RETIRADA E COLOCAÇÃO DO MATERIAL. AF_12/2020 | M2 | 42.02 | 0.17% | 34.66 | 0.2% | 39.63 | 0.18% | 35.31 | 0.2% | 42.28 | 0% | 39.58 | 0.18% | 42.99 | 0.16% | 36.87
101862 | REASSENTAMENTO DE BLOCOS RETANGULAR PARA PISO INTERTRAVADO, ESPESSURA DE 6 CM, EM CALÇADA, COM REAPROVEITAMENTO DOS BLOCOS RETANGULAR - INCLUSO RETIRADA E COLOCAÇÃO DO MATERIAL. AF_12/2020 | M2 | 45.3 | 0.22% | 37.6 | 0.27% | 43.05 | 0.23% | 38.01 | 0.26% | 45.8 | 0% | 42.89 | 0.23% | 46.38 | 0.22% | 40.25
101863 | REASSENTAMENTO DE BLOCOS RETANGULAR PARA PISO INTERTRAVADO, ESPESSURA DE 6 CM, EM VIA/ESTACIONAMENTO, COM REAPROVEITAMENTO DOS BLOCOS RETANGULAR - INCLUSO RETIRADA E COLOCAÇÃO DO MATERIAL. AF_12/2020 | M2 | 36.69 | 0.08% | 29.92 | 0.1% | 34.05 | 0.09% | 30.95 | 0.1% | 36.56 | 0% | 34.23 | 0.09% | 37.51 | 0.08% | 31.37
101864 | REASSENTAMENTO DE BLOCOS RETANGULAR PARA PISO INTERTRAVADO, ESPESSURA DE 8 CM, EM VIA/ESTACIONAMENTO, COM REAPROVEITAMENTO DOS BLOCOS RETANGULAR - INCLUSO RETIRADA E COLOCAÇÃO DO MATERIAL. AF_12/2020 | M2 | 41.77 | 0.17% | 34.44 | 0.2% | 39.36 | 0.18% | 35.11 | 0.2% | 42 | 0% | 39.32 | 0.18% | 42.73 | 0.16% | 36.59
101860 | REASSENTAMENTO DE BLOCOS SEXTAVADO PARA PISO INTERTRAVADO, ESPESSURA DE 10 CM, EM VIA/ESTACIONAMENTO, COM REAPROVEITAMENTO DOS BLOCOS SEXTAVADO - INCLUSO RETIRADA E COLOCAÇÃO DO MATERIAL. AF_12/2020 | M2 | 44.54 | 0.22% | 36.92 | 0.27% | 42.25 | 0.24% | 37.38 | 0.27% | 44.96 | 0% | 42.13 | 0.24% | 45.58 | 0.22% | 39.45
101857 | REASSENTAMENTO DE BLOCOS SEXTAVADO PARA PISO INTERTRAVADO, ESPESSURA DE 6 CM, EM CALÇADA, COM REAPROVEITAMENTO DOS BLOCOS SEXTAVADOS - INCLUSO RETIRADA E COLOCAÇÃO DO MATERIAL. AF_12/2020 | M2 | 43.11 | 0.19% | 35.65 | 0.22% | 40.76 | 0.2% | 36.22 | 0.22% | 43.45 | 0% | 40.69 | 0.2% | 44.12 | 0.18% | 37.99
101858 | REASSENTAMENTO DE BLOCOS SEXTAVADO PARA PISO INTERTRAVADO, ESPESSURA DE 6 CM, EM VIA/ESTACIONAMENTO, COM REAPROVEITAMENTO DOS BLOCOS SEXTAVADO - INCLUSO RETIRADA E COLOCAÇÃO DO MATERIAL. AF_12/2020 | M2 | 36.24 | 0.08% | 29.52 | 0.1% | 33.59 | 0.09% | 30.59 | 0.1% | 36.07 | 0% | 33.78 | 0.09% | 37.05 | 0.08% | 30.91
101859 | REASSENTAMENTO DE BLOCOS SEXTAVADO PARA PISO INTERTRAVADO, ESPESSURA DE 8 CM, EM VIA/ESTACIONAMENTO, COM REAPROVEITAMENTO DOS BLOCOS SEXTAVADO - INCLUSO RETIRADA E COLOCAÇÃO DO MATERIAL. AF_12/2020 | M2 | 39.47 | 0.13% | 32.39 | 0.15% | 36.95 | 0.14% | 33.22 | 0.15% | 39.52 | 0% | 37.01 | 0.14% | 40.36 | 0.12% | 34.23
101852 | REASSENTAMENTO DE PARALELEPÍPEDOS, REJUNTAMENTO COM ARGAMASSA, COM REAPROVEITAMENTO DOS PARALELEPÍPEDOS - INCLUSO RETIRADA E COLOCAÇÃO DO MATERIAL. AF_12/2020 | M2 | 95.12 | 10.2% | 77.1 | 12.54% | 87.42 | 11.1% | 82.89 | 11.67% | 94.99 | 0% | 87.91 | 11% | 91.5 | 10.57% | 79.91
104385 | REASSENTAMENTO DE PARALELEPÍPEDOS, REJUNTAMENTO COM PEDRISCO E EMULSÃO ASFÁLTICA, COM REAPROVEITAMENTO DOS PARALELEPÍPEDOS - INCLUSO RETIRADA E COLOCAÇÃO DO MATERIAL. AF_12/2020 | M2 | 0 |  | 0 |  | 0 |  | 0 |  | 0 |  | 0 |  | 0 |  | 0
101850 | REASSENTAMENTO DE PARALELEPÍPEDOS, REJUNTAMENTO COM PÓ DE PEDRA, COM REAPROVEITAMENTO DOS PARALELEPÍPEDOS - INCLUSO RETIRADA E COLOCAÇÃO DO MATERIAL. AF_12/2020 | M2 | 78.04 | 11.21% | 62.18 | 14.07% | 72.56 | 12.06% | 68.13 | 12.84% | 76.09 | 0% | 71.6 | 12.22% | 76.95 | 11.37% | 66.21
101855 | REASSENTAMENTO DE PEDRAS POLIÉDRICAS, REJUNTAMENTO COM ARGAMASSA, COM REAPROVEITAMENTO DAS PEDRAS POLIÉDRICAS - INCLUSO RETIRADA E COLOCAÇÃO DO MATERIAL. AF_12/2020 | M2 | 106.59 | 7.65% | 82.16 | 9.83% | 94.07 | 8.66% | 92.76 | 8.71% | 101.9 | 0% | 92.9 | 8.7% | 96.43 | 8.38% | 82.43
104386 | REASSENTAMENTO DE PEDRAS POLIÉDRICAS, REJUNTAMENTO COM PEDRISCO E EMULSÃO ASFÁLTICA, COM REAPROVEITAMENTO DAS PEDRAS POLIÉDRICAS - INCLUSO RETIRADA E COLOCAÇÃO DO MATERIAL. AF_12/2020 | M2 | 0 |  | 0 |  | 0 |  | 0 |  | 0 |  | 0 |  | 0 |  | 0
101853 | REASSENTAMENTO DE PEDRAS POLIÉDRICAS, REJUNTAMENTO COM PÓ DE PEDRA, COM REAPROVEITAMENTO DAS PEDRAS POLIÉDRICAS - INCLUSO RETIRADA E COLOCAÇÃO DO MATERIAL. AF_12/2020 | M2 | 76.17 | 9.4% | 55.71 | 12.85% | 68.73 | 10.42% | 66.48 | 10.77% | 68.2 | 0% | 64.31 | 11.13% | 71.49 | 10.02% | 59.53
101849 | RECOMPOSIÇÃO DE BASE E OU SUB-BASE PARA FECHAMENTO DE VALAS DE BRITA GRADUADA SIMPLES - INCLUSO RETIRADA E COLOCAÇÃO DO MATERIAL. AF_12/2020 | M3 | 568.68 | 2.92% | 174.78 | 9.49% | 464.47 | 1.92% | 489.05 | 3.39% | 217.54 | 0.8% | 207.07 | 7.18% | 318.5 | 5.21% | 253.64
101841 | RECOMPOSIÇÃO DE BASE E OU SUB-BASE PARA FECHAMENTO DE VALAS DE SOLO BRITA (40/60) - INCLUSO RETIRADA E COLOCAÇÃO DO MATERIAL. AF_12/2020 | M3 | 316.67 | 4.1% | 101.83 | 12.74% | 260.61 | 2.69% | 272.86 | 4.75% | 126.82 | 0% | 120.46 | 10.77% | 180.42 | 7.19% | 145.59
101843 | RECOMPOSIÇÃO DE BASE E OU SUB-BASE PARA FECHAMENTO DE VALAS DE SOLO BRITA (40/60) COM CIMENTO (TEOR DE 4%) - INCLUSO RETIRADA E COLOCAÇÃO DO MATERIAL. AF_12/2020 | M3 | 427.98 | 3.03% | 173.19 | 7.49% | 343.51 | 2.04% | 367.19 | 3.53% | 208.57 | 0% | 189.35 | 6.85% | 237.54 | 5.46% | 202.32
101844 | RECOMPOSIÇÃO DE BASE E OU SUB-BASE PARA FECHAMENTO DE VALAS DE SOLO BRITA (40/60) COM CIMENTO (TEOR DE 6%) - INCLUSO RETIRADA E COLOCAÇÃO DO MATERIAL. AF_12/2020 | M3 | 479.83 | 2.7% | 206.59 | 6.28% | 382.11 | 1.83% | 411.15 | 3.15% | 246.81 | 0% | 221.56 | 5.85% | 264.15 | 4.91% | 228.79
101845 | RECOMPOSIÇÃO DE BASE E OU SUB-BASE PARA FECHAMENTO DE VALAS DE SOLO BRITA (40/60) COM CIMENTO (TEOR DE 8%) - INCLUSO RETIRADA E COLOCAÇÃO DO MATERIAL. AF_12/2020 | M3 | 530.94 | 2.44% | 239.51 | 5.42% | 420.15 | 1.67% | 454.45 | 2.85% | 284.51 | 0% | 253.31 | 5.12% | 290.37 | 4.47% | 254.89
101842 | RECOMPOSIÇÃO DE BASE E OU SUB-BASE PARA FECHAMENTO DE VALAS DE SOLO BRITA (50/50) - INCLUSO RETIRADA E COLOCAÇÃO DO MATERIAL. AF_12/2020 | M3 | 268.8 | 4.83% | 89.11 | 14.56% | 222.31 | 3.15% | 231.83 | 5.59% | 110.86 | 0% | 105.2 | 12.33% | 154.88 | 8.37% | 126.17
101846 | RECOMPOSIÇÃO DE BASE E OU SUB-BASE PARA FECHAMENTO DE VALAS DE SOLO BRITA (50/50) COM CIMENTO (TEOR DE 4%) - INCLUSO RETIRADA E COLOCAÇÃO DO MATERIAL. AF_12/2020 | M3 | 382.02 | 3.4% | 160.98 | 8.06% | 306.74 | 2.29% | 327.8 | 3.96% | 193.25 | 0% | 174.69 | 7.42% | 213.02 | 6.09% | 183.68
101847 | RECOMPOSIÇÃO DE BASE E OU SUB-BASE PARA FECHAMENTO DE VALAS DE SOLO BRITA (50/50) COM CIMENTO (TEOR DE 6%) - INCLUSO RETIRADA E COLOCAÇÃO DO MATERIAL. AF_12/2020 | M3 | 434.81 | 2.98% | 194.62 | 6.66% | 346.1 | 2.03% | 372.56 | 3.48% | 231.8 | 0% | 207.2 | 6.26% | 240.14 | 5.4% | 210.53
101848 | RECOMPOSIÇÃO DE BASE E OU SUB-BASE PARA FECHAMENTO DE VALAS DE SOLO BRITA (50/50) COM CIMENTO (TEOR DE 8%) - INCLUSO RETIRADA E COLOCAÇÃO DO MATERIAL. AF_12/2020 | M3 | 486.89 | 2.66% | 227.81 | 5.69% | 384.92 | 1.82% | 416.7 | 3.11% | 269.83 | 0% | 239.27 | 5.42% | 266.87 | 4.86% | 237.02
101839 | RECOMPOSIÇÃO DE BASE E OU SUB-BASE PARA FECHAMENTO DE VALAS DE SOLO COM CIMENTO (TEOR DE 6%) - INCLUSO RETIRADA E COLOCAÇÃO DO MATERIAL. AF_12/2020 | M3 | 209.75 | 6.18% | 134.83 | 9.62% | 166.05 | 4.22% | 179.66 | 7.22% | 156.76 | 0% | 135.44 | 9.58% | 120.07 | 10.8% | 119.22
101840 | RECOMPOSIÇÃO DE BASE E OU SUB-BASE PARA FECHAMENTO DE VALAS DE SOLO COM CIMENTO (TEOR DE 8%) - INCLUSO RETIRADA E COLOCAÇÃO DO MATERIAL. AF_12/2020 | M3 | 321.06 | 11.94% | 213.99 | 17.91% | 269.91 | 2.6% | 274.92 | 13.94% | 257.12 | 0% | 222.14 | 17.25% | 198.71 | 19.28% | 203.03
101837 | RECOMPOSIÇÃO DE BASE E OU SUB-BASE PARA FECHAMENTO DE VALAS DE SOLO MELHORADO COM CIMENTO (TEOR DE 2%) - INCLUSO RETIRADA E COLOCAÇÃO DO MATERIAL. AF_12/2020 | M3 | 92.95 | 13.95% | 64.03 | 20.26% | 78.46 | 8.93% | 80.55 | 16.1% | 75.35 | 0% | 66.43 | 19.52% | 59.9 | 21.65% | 60.83
101838 | RECOMPOSIÇÃO DE BASE E OU SUB-BASE PARA FECHAMENTO DE VALAS DE SOLO MELHORADO COM CIMENTO (TEOR DE 4%) - INCLUSO RETIRADA E COLOCAÇÃO DO MATERIAL. AF_12/2020 | M3 | 152.16 | 8.52% | 99.91 | 12.98% | 122.86 | 5.71% | 130.78 | 9.92% | 116.61 | 0% | 101.41 | 12.79% | 90.4 | 14.35% | 90.43
101836 | RECOMPOSIÇÃO DE BASE E OU SUB-BASE PARA FECHAMENTO DE VALAS DE SOLOS DE COMPORTAMENTO LATERÍTICO (ARENOSO) - INCLUSO RETIRADA E COLOCAÇÃO DO MATERIAL. AF_12/2020 | M3 | 29.37 | 44.16% | 25.5 | 50.86% | 30.77 | 22.78% | 26.6 | 48.76% | 31.03 | 0% | 28.86 | 44.94% | 27.15 | 47.77% | 29.04
101835 | RECOMPOSIÇÃO DE BASE E OU SUB-BASE PARA REMENDO PROFUNDO DE BRITA GRADUADA SIMPLES - INCLUSO RETIRADA E COLOCAÇÃO DO MATERIAL. AF_12/2020 | M3 | 682.55 | 0.74% | 266.11 | 1.91% | 592.53 | 0.56% | 587.77 | 0.86% | 334.11 | 0.52% | 317.28 | 1.05% | 427.4 | 1.19% | 383.29
101827 | RECOMPOSIÇÃO DE BASE E OU SUB-BASE PARA REMENDO PROFUNDO DE SOLO BRITA (40/60) - INCLUSO RETIRADA E COLOCAÇÃO DO MATERIAL. AF_12/2020 | M3 | 430.54 | 0.34% | 193.16 | 0.75% | 388.67 | 0.37% | 371.58 | 0.39% | 243.39 | 0% | 230.67 | 0.63% | 289.32 | 0.5% | 275.24
101829 | RECOMPOSIÇÃO DE BASE E OU SUB-BASE PARA REMENDO PROFUNDO DE SOLO BRITA (40/60) COM CIMENTO (TEOR DE 4%) - INCLUSO RETIRADA E COLOCAÇÃO DO MATERIAL. AF_12/2020 | M3 | 541.85 | 0.27% | 264.52 | 0.55% | 471.57 | 0.31% | 465.91 | 0.31% | 325.14 | 0% | 299.56 | 0.48% | 346.44 | 0.42% | 331.97
101830 | RECOMPOSIÇÃO DE BASE E OU SUB-BASE PARA REMENDO PROFUNDO DE SOLO BRITA (40/60) COM CIMENTO (TEOR DE 6%) - INCLUSO RETIRADA E COLOCAÇÃO DO MATERIAL. AF_12/2020 | M3 | 593.7 | 0.24% | 297.92 | 0.49% | 510.17 | 0.28% | 509.87 | 0.28% | 363.38 | 0% | 331.77 | 0.44% | 373.05 | 0.39% | 358.44
101831 | RECOMPOSIÇÃO DE BASE E OU SUB-BASE PARA REMENDO PROFUNDO DE SOLO BRITA (40/60) COM CIMENTO (TEOR DE 8%) - INCLUSO RETIRADA E COLOCAÇÃO DO MATERIAL. AF_12/2020 | M3 | 644.81 | 0.22% | 330.84 | 0.44% | 548.21 | 0.26% | 553.17 | 0.26% | 401.08 | 0% | 363.52 | 0.4% | 399.27 | 0.36% | 384.54
101828 | RECOMPOSIÇÃO DE BASE E OU SUB-BASE PARA REMENDO PROFUNDO DE SOLO BRITA (50/50) - INCLUSO RETIRADA E COLOCAÇÃO DO MATERIAL. AF_12/2020 | M3 | 382.67 | 0.38% | 180.44 | 0.8% | 350.37 | 0.41% | 330.55 | 0.44% | 227.43 | 0% | 215.41 | 0.67% | 263.78 | 0.55% | 255.82
101832 | RECOMPOSIÇÃO DE BASE E OU SUB-BASE PARA REMENDO PROFUNDO DE SOLO BRITA (50/50) COM CIMENTO (TEOR DE 4%) - INCLUSO RETIRADA E COLOCAÇÃO DO MATERIAL. AF_12/2020 | M3 | 495.89 | 0.29% | 252.31 | 0.57% | 434.8 | 0.33% | 426.52 | 0.34% | 309.82 | 0% | 284.9 | 0.51% | 321.92 | 0.45% | 313.33
101833 | RECOMPOSIÇÃO DE BASE E OU SUB-BASE PARA REMENDO PROFUNDO DE SOLO BRITA (50/50) COM CIMENTO (TEOR DE 6%) - INCLUSO RETIRADA E COLOCAÇÃO DO MATERIAL. AF_12/2020 | M3 | 548.68 | 0.26% | 285.95 | 0.51% | 474.16 | 0.31% | 471.28 | 0.31% | 348.37 | 0% | 317.41 | 0.46% | 349.04 | 0.42% | 340.18
101834 | RECOMPOSIÇÃO DE BASE E OU SUB-BASE PARA REMENDO PROFUNDO DE SOLO BRITA (50/50) COM CIMENTO (TEOR DE 8%) - INCLUSO RETIRADA E COLOCAÇÃO DO MATERIAL. AF_12/2020 | M3 | 600.76 | 0.24% | 319.14 | 0.45% | 512.98 | 0.28% | 515.42 | 0.28% | 386.4 | 0% | 349.48 | 0.41% | 375.77 | 0.39% | 366.67
101825 | RECOMPOSIÇÃO DE BASE E OU SUB-BASE PARA REMENDO PROFUNDO DE SOLO COM CIMENTO (TEOR DE 6%) - INCLUSO RETIRADA E COLOCAÇÃO DO MATERIAL. AF_12/2020 | M3 | 323.63 | 0.45% | 226.16 | 0.64% | 294.12 | 0.49% | 278.38 | 0.52% | 273.33 | 0% | 245.66 | 0.59% | 228.98 | 0.63% | 248.88
101826 | RECOMPOSIÇÃO DE BASE E OU SUB-BASE PARA REMENDO PROFUNDO DE SOLO COM CIMENTO (TEOR DE 8%) - INCLUSO RETIRADA E COLOCAÇÃO DO MATERIAL. AF_12/2020 | M3 | 380.48 | 0.38% | 260.61 | 0.56% | 336.76 | 0.43% | 326.61 | 0.44% | 312.95 | 0% | 279.25 | 0.52% | 258.25 | 0.56% | 277.31
101823 | RECOMPOSIÇÃO DE BASE E OU SUB-BASE PARA REMENDO PROFUNDO DE SOLO MELHORADO COM CIMENTO (TEOR DE 2%) - INCLUSO RETIRADA E COLOCAÇÃO DO MATERIAL. AF_12/2020 | M3 | 206.82 | 0.7% | 155.36 | 0.93% | 206.52 | 0.7% | 179.27 | 0.81% | 191.92 | 0% | 176.64 | 0.82% | 168.8 | 0.86% | 190.48
101824 | RECOMPOSIÇÃO DE BASE E OU SUB-BASE PARA REMENDO PROFUNDO DE SOLO MELHORADO COM CIMENTO (TEOR DE 4%) - INCLUSO RETIRADA E COLOCAÇÃO DO MATERIAL. AF_12/2020 | M3 | 266.03 | 0.55% | 191.24 | 0.76% | 250.92 | 0.58% | 229.5 | 0.63% | 233.18 | 0% | 211.62 | 0.69% | 199.3 | 0.73% | 220.08
101822 | RECOMPOSIÇÃO DE BASE E OU SUB-BASE PARA REMENDO PROFUNDO DE SOLOS DE COMPORTAMENTO LATERÍTICO (ARENOSO) - INCLUSO RETIRADA E COLOCAÇÃO DO MATERIAL. AF_12/2020 | M3 | 143.24 | 1.01% | 116.83 | 1.24% | 158.83 | 0.91% | 125.32 | 1.16% | 147.6 | 0% | 139.07 | 1.04% | 136.05 | 1.07% | 158.69
101819 | RECOMPOSIÇÃO DE PAVIMENTO EM PARALELEPÍPEDOS, REJUNTAMENTO COM ARGAMASSA, COM REAPROVEITAMENTO DOS PARALELEPÍPEDOS, PARA O FECHAMENTO DE VALAS - INCLUSO RETIRADA E COLOCAÇÃO DO MATERIAL. AF_12/2020 | M2 | 84.18 | 0.48% | 66.78 | 0.55% | 77.57 | 0.52% | 71.33 | 0.52% | 78.62 | 0% | 74.27 | 0.5% | 81.71 | 0.45% | 71.89
104370 | RECOMPOSIÇÃO DE PAVIMENTO EM PARALELEPÍPEDOS, REJUNTAMENTO COM PEDRISCO E EMULSÃO ASFÁLTICA, COM REAPROVEITAMENTO DOS PARALELEPÍPEDOS, PARA O FECHAMENTO DE VALAS - INCLUSO RETIRADA E COLOCAÇÃO DO MATERIAL. AF_12/2020 | M2 | 0 |  | 0 |  | 0 |  | 0 |  | 0 |  | 0 |  | 0 |  | 0
101817 | RECOMPOSIÇÃO DE PAVIMENTO EM PARALELEPÍPEDOS, REJUNTAMENTO COM PÓ DE PEDRA, COM REAPROVEITAMENTO DOS PARALELEPÍPEDOS, PARA O FECHAMENTO DE VALAS - INCLUSO RETIRADA E COLOCAÇÃO DO MATERIAL. AF_12/2020 | M2 | 67.55 | 0.49% | 52.34 | 0.63% | 63.04 | 0.52% | 57.2 | 0.58% | 60.71 | 0% | 58.72 | 0.56% | 67.52 | 0.49% | 58.37
101816 | RECOMPOSIÇÃO DE PAVIMENTO EM PEDRAS POLIÉDRICAS, REJUNTAMENTO COM ARGAMASSA, COM REAPROVEITAMENTO DAS PEDRAS POLIÉDRICAS, PARA O FECHAMENTO DE VALAS - INCLUSO RETIRADA E COLOCAÇÃO DO MATERIAL. AF_12/2020 | M2 | 97.97 | 0.39% | 73.94 | 0.42% | 86.36 | 0.44% | 83.53 | 0.37% | 88.73 | 0% | 81.96 | 0.38% | 88.73 | 0.35% | 76.21
104369 | RECOMPOSIÇÃO DE PAVIMENTO EM PEDRAS POLIÉDRICAS, REJUNTAMENTO COM PEDRISCO E EMULSÃO ASFÁLTICA COM REAPROVEITAMENTO DAS PEDRAS POLIÉDRICAS, PARA O FECHAMENTO DE VALAS - INCLUSO RETIRADA E COLOCAÇÃO DO MATERIAL. AF_12/2020 | M2 | 0 |  | 0 |  | 0 |  | 0 |  | 0 |  | 0 |  | 0 |  | 0
101820 | RECOMPOSIÇÃO DE PAVIMENTO EM PISO INTERTRAVADO SEXTAVADO, COM REAPROVEITAMENTO DOS BLOCOS SEXTAVADO, PARA O FECHAMENTO DE VALAS - INCLUSO RETIRADA E COLOCAÇÃO DO MATERIAL. AF_12/2020 | M2 | 53.02 | 0.32% | 44.17 | 0.38% | 51.81 | 0.33% | 44.27 | 0.38% | 52.4 | 0% | 49.79 | 0.34% | 54.18 | 0.31% | 49.6
102988 | RECOMPOSIÇÃO DE PAVIMENTO EM PISO INTERTRAVADO, COM REAPROVEITAMENTO DOS BLOCOS INTERTRAVADOS, PARA FECHAMENTO DE VALAS - INCLUSO RETIRADA E COLOCAÇÃO DO MATERIAL. AF_12/2020 | M2 | 68.72 | 0.44% | 57.96 | 0.52% | 68.71 | 0.44% | 57.09 | 0.53% | 68.07 | 0% | 64.97 | 0.46% | 70.25 | 0.43% | 66.79
101814 | RECOMPOSIÇÃO DE PAVIMENTOS EM PEDRA POLIÉDRICA, REJUNTAMENTO COM PÓ DE PEDRA, COM REAPROVEITAMENTO DAS PEDRAS POLIÉDRICAS PARA O FECHAMENTO DE VALAS - INCLUSO RETIRADA E COLOCAÇÃO DO MATERIAL. AF_12/2020 | M2 | 67.89 | 0.4% | 47.87 | 0.56% | 61.25 | 0.44% | 57.78 | 0.47% | 55.87 | 0% | 54 | 0.5% | 64.05 | 0.42% | 53.38
102098 | RECOMPOSIÇÃO DE REVESTIMENTO EM CONCRETO ASFÁLTICO (AQUISIÇÃO EM USINA), PARA O FECHAMENTO DE VALAS - INCLUSO DEMOLIÇÃO DO PAVIMENTO. AF_12/2020 | M3 | 5444.35 | 4.06% | 1891.5 | 82.35% | 1993.91 | 78.03% | 3067.53 | 7.2% | 1984.44 | 0% | 1936.07 | 11.41% | 2121.68 | 10.5% | 2308.44
104366 | RECOMPOSIÇÃO DE REVESTIMENTO EM CONCRETO ASFÁLTICO (USINAGEM PRÓPRIA), PARA O FECHAMENTO DE VALAS - INCLUSO DEMOLIÇÃO DO PAVIMENTO. AF_12/2020 | M3 | 0 |  | 0 |  | 0 |  | 0 |  | 0 |  | 0 |  | 0 |  | 0
102099 | RECOMPOSIÇÃO DE REVESTIMENTO EM PRÉ MISTURADO A FRIO (AQUISIÇÃO EM USINA), PARA FECHAMENTO DE VALAS - INCLUSO DEMOLIÇÃO DO PAVIMENTO. AF_12/2020 | M3 | 0 |  | 0 |  | 0 |  | 0 |  | 0 |  | 0 |  | 0 |  | 0
104367 | RECOMPOSIÇÃO DE REVESTIMENTO EM PRÉ MISTURADO A FRIO (USINAGEM PRÓPRIA), PARA FECHAMENTO DE VALAS - INCLUSO DEMOLIÇÃO DO PAVIMENTO. AF_12/2020 | M3 | 0 |  | 0 |  | 0 |  | 0 |  | 0 |  | 0 |  | 0 |  | 0
92994 | CABO DE COBRE FLEXÍVEL ISOLADO, 120 MM², ANTI-CHAMA 0,6/1,0 KV, PARA REDE ENTERRADA DE DISTRIBUIÇÃO DE ENERGIA ELÉTRICA - FORNECIMENTO E INSTALAÇÃO. AF_12/2021 | M | 155.15 | 0% | 158.92 | 0% | 125.22 | 0% | 160.25 | 0% | 138.01 | 0% | 133.61 | 0% | 158.52 | 0% | 144.28
92996 | CABO DE COBRE FLEXÍVEL ISOLADO, 150 MM², ANTI-CHAMA 0,6/1,0 KV, PARA REDE ENTERRADA DE DISTRIBUIÇÃO DE ENERGIA ELÉTRICA - FORNECIMENTO E INSTALAÇÃO. AF_12/2021 | M | 187.71 | 0% | 192.3 | 0% | 151.42 | 0% | 193.93 | 0% | 166.95 | 0% | 161.63 | 0% | 191.8 | 0% | 174.5
92998 | CABO DE COBRE FLEXÍVEL ISOLADO, 185 MM², ANTI-CHAMA 0,6/1,0 KV, PARA REDE ENTERRADA DE DISTRIBUIÇÃO DE ENERGIA ELÉTRICA - FORNECIMENTO E INSTALAÇÃO. AF_12/2021 | M | 230.08 | 0% | 235.73 | 0% | 185.38 | 0% | 237.77 | 0% | 204.57 | 0% | 198.07 | 0% | 235.1 | 0% | 213.76
93000 | CABO DE COBRE FLEXÍVEL ISOLADO, 240 MM², ANTI-CHAMA 0,6/1,0 KV, PARA REDE ENTERRADA DE DISTRIBUIÇÃO DE ENERGIA ELÉTRICA - FORNECIMENTO E INSTALAÇÃO. AF_12/2021 | M | 304.69 | 0% | 312.25 | 0% | 245.04 | 0% | 315.02 | 0% | 270.78 | 0% | 262.2 | 0% | 311.35 | 0% | 282.77
92984 | CABO DE COBRE FLEXÍVEL ISOLADO, 25 MM², ANTI-CHAMA 0,6/1,0 KV, PARA REDE ENTERRADA DE DISTRIBUIÇÃO DE ENERGIA ELÉTRICA - FORNECIMENTO E INSTALAÇÃO. AF_12/2021 | M | 33.13 | 0% | 33.79 | 0% | 27.54 | 0% | 33.96 | 0% | 29.7 | 0% | 28.71 | 0% | 33.83 | 0% | 31.33
93002 | CABO DE COBRE FLEXÍVEL ISOLADO, 300 MM², ANTI-CHAMA 0,6/1,0 KV, PARA REDE ENTERRADA DE DISTRIBUIÇÃO DE ENERGIA ELÉTRICA - FORNECIMENTO E INSTALAÇÃO. AF_12/2021 | M | 394.05 | 0% | 403.96 | 0% | 316.36 | 0% | 407.62 | 0% | 350.05 | 0% | 338.99 | 0% | 402.68 | 0% | 365.35
92986 | CABO DE COBRE FLEXÍVEL ISOLADO, 35 MM², ANTI-CHAMA 0,6/1,0 KV, PARA REDE ENTERRADA DE DISTRIBUIÇÃO DE ENERGIA ELÉTRICA - FORNECIMENTO E INSTALAÇÃO. AF_12/2021 | M | 45.85 | 0% | 46.85 | 0% | 37.72 | 0% | 47.13 | 0% | 41 | 0% | 39.64 | 0% | 46.84 | 0% | 43.13
92988 | CABO DE COBRE FLEXÍVEL ISOLADO, 50 MM², ANTI-CHAMA 0,6/1,0 KV, PARA REDE ENTERRADA DE DISTRIBUIÇÃO DE ENERGIA ELÉTRICA - FORNECIMENTO E INSTALAÇÃO. AF_12/2021 | M | 66.61 | 0% | 68.14 | 0% | 54.32 | 0% | 68.64 | 0% | 59.42 | 0% | 57.49 | 0% | 68.05 | 0% | 62.32
92990 | CABO DE COBRE FLEXÍVEL ISOLADO, 70 MM², ANTI-CHAMA 0,6/1,0 KV, PARA REDE ENTERRADA DE DISTRIBUIÇÃO DE ENERGIA ELÉTRICA - FORNECIMENTO E INSTALAÇÃO. AF_12/2021 | M | 92.28 | 0% | 94.46 | 0% | 74.87 | 0% | 95.21 | 0% | 82.19 | 0% | 79.55 | 0% | 94.29 | 0% | 86.07
92992 | CABO DE COBRE FLEXÍVEL ISOLADO, 95 MM², ANTI-CHAMA 0,6/1,0 KV, PARA REDE ENTERRADA DE DISTRIBUIÇÃO DE ENERGIA ELÉTRICA - FORNECIMENTO E INSTALAÇÃO. AF_12/2021 | M | 119.33 | 0% | 122.19 | 0% | 96.63 | 0% | 123.18 | 0% | 106.24 | 0% | 102.84 | 0% | 121.94 | 0% | 111.19
103491 | CONCRETAGEM COMO PROTEÇÃO MECÂNICA ADICIONAL NO REATERRO PARA REDE ENTERRADA DE DISTRIBUIÇÃO DE ENERGIA ELÉTRICA - FORNECIMENTO E INSTALAÇÃO. AF_12/2021 | M3 | 928.62 | 0.34% | 605.1 | 0% | 839.73 | 0.38% | 801.37 | 0% | 718.21 | 0% | 651.46 | 0% | 720.83 | 0% | 667
93026 | CURVA 90 GRAUS PARA ELETRODUTO, PVC, ROSCÁVEL, DN 110 MM (4"), PARA REDE ENTERRADA DE DISTRIBUIÇÃO DE ENERGIA ELÉTRICA - FORNECIMENTO E INSTALAÇÃO. AF_12/2021 | UN | 81.13 | 0% | 72.4 | 0% | 85.63 | 0% | 91.85 | 0% | 81.04 | 0% | 71.57 | 0% | 92.49 | 0% | 97.18
93018 | CURVA 90 GRAUS PARA ELETRODUTO, PVC, ROSCÁVEL, DN 50 MM (1 1/2"), PARA REDE ENTERRADA DE DISTRIBUIÇÃO DE ENERGIA ELÉTRICA - FORNECIMENTO E INSTALAÇÃO. AF_12/2021 | UN | 24.93 | 0% | 23.03 | 0% | 29.09 | 0% | 24.18 | 0% | 25.18 | 0% | 23.17 | 0% | 26.5 | 0% | 30.18
93020 | CURVA 90 GRAUS PARA ELETRODUTO, PVC, ROSCÁVEL, DN 60 MM (2"), PARA REDE ENTERRADA DE DISTRIBUIÇÃO DE ENERGIA ELÉTRICA - FORNECIMENTO E INSTALAÇÃO. AF_12/2021 | UN | 31.16 | 0% | 28.6 | 0% | 35.68 | 0% | 31.19 | 0% | 31.39 | 0% | 28.67 | 0% | 33.58 | 0% | 37.65
93022 | CURVA 90 GRAUS PARA ELETRODUTO, PVC, ROSCÁVEL, DN 75 MM (2 1/2"), PARA REDE ENTERRADA DE DISTRIBUIÇÃO DE ENERGIA ELÉTRICA - FORNECIMENTO E INSTALAÇÃO. AF_12/2021 | UN | 48.79 | 0% | 43.98 | 0% | 53.06 | 0% | 53 | 0% | 48.9 | 0% | 43.7 | 0% | 54.57 | 0% | 58.64
93024 | CURVA 90 GRAUS PARA ELETRODUTO, PVC, ROSCÁVEL, DN 85 MM (3"), PARA REDE ENTERRADA DE DISTRIBUIÇÃO DE ENERGIA ELÉTRICA - FORNECIMENTO E INSTALAÇÃO. AF_12/2021 | UN | 51.77 | 0% | 46.8 | 0% | 56.75 | 0% | 55.6 | 0% | 51.93 | 0% | 46.57 | 0% | 57.6 | 0% | 62.27
97670 | ELETRODUTO FLEXÍVEL CORRUGADO, PEAD, DN 100 (4"), PARA REDE ENTERRADA DE DISTRIBUIÇÃO DE ENERGIA ELÉTRICA - FORNECIMENTO E INSTALAÇÃO. AF_12/2021 | M | 23.02 | 56.3% | 29.22 | 0% | 25.41 | 51% | 26.49 | 0% | 23.6 | 0% | 22.62 | 57.29% | 24.09 | 0% | 28.91
103486 | ELETRODUTO FLEXÍVEL CORRUGADO, PEAD, DN 125 (5"), PARA REDE ENTERRADA DE DISTRIBUIÇÃO DE ENERGIA ELÉTRICA - FORNECIMENTO E INSTALAÇÃO. AF_12/2021 | M | 0 |  | 0 |  | 0 |  | 0 |  | 0 |  | 0 |  | 0 |  | 0
103487 | ELETRODUTO FLEXÍVEL CORRUGADO, PEAD, DN 150 (6"), PARA REDE ENTERRADA DE DISTRIBUIÇÃO DE ENERGIA ELÉTRICA - FORNECIMENTO E INSTALAÇÃO. AF_12/2021 | M | 0 |  | 0 |  | 0 |  | 0 |  | 0 |  | 0 |  | 0 |  | 0
103488 | ELETRODUTO FLEXÍVEL CORRUGADO, PEAD, DN 175 (7"), PARA REDE ENTERRADA DE DISTRIBUIÇÃO DE ENERGIA ELÉTRICA - FORNECIMENTO E INSTALAÇÃO. AF_12/2021 | M | 0 |  | 0 |  | 0 |  | 0 |  | 0 |  | 0 |  | 0 |  | 0
103489 | ELETRODUTO FLEXÍVEL CORRUGADO, PEAD, DN 200 (8"), PARA REDE ENTERRADA DE DISTRIBUIÇÃO DE ENERGIA ELÉTRICA - FORNECIMENTO E INSTALAÇÃO. AF_12/2021 | M | 0 |  | 0 |  | 0 |  | 0 |  | 0 |  | 0 |  | 0 |  | 0
97667 | ELETRODUTO FLEXÍVEL CORRUGADO, PEAD, DN 50 (1 1/2"), PARA REDE ENTERRADA DE DISTRIBUIÇÃO DE ENERGIA ELÉTRICA - FORNECIMENTO E INSTALAÇÃO. AF_12/2021 | M | 8.55 | 54.04% | 10.72 | 0% | 9.47 | 48.79% | 9.74 | 0% | 8.76 | 0% | 8.39 | 55.07% | 8.93 | 0% | 10.72
97668 | ELETRODUTO FLEXÍVEL CORRUGADO, PEAD, DN 63 (2"), PARA REDE ENTERRADA DE DISTRIBUIÇÃO DE ENERGIA ELÉTRICA - FORNECIMENTO E INSTALAÇÃO. AF_12/2021 | M | 12.16 | 54.61% | 15.3 | 0% | 13.47 | 49.29% | 13.88 | 0% | 12.46 | 0% | 11.94 | 55.61% | 12.71 | 0% | 15.25
97669 | ELETRODUTO FLEXÍVEL CORRUGADO, PEAD, DN 90 (3"), PARA REDE ENTERRADA DE DISTRIBUIÇÃO DE ENERGIA ELÉTRICA - FORNECIMENTO E INSTALAÇÃO. AF_12/2021 | M | 18.13 | 51.3% | 22.49 | 0% | 20.23 | 45.97% | 20.41 | 0% | 18.58 | 0% | 17.78 | 52.31% | 18.91 | 0% | 22.71
93012 | ELETRODUTO RÍGIDO ROSCÁVEL, PVC, DN 110 MM (4"), PARA REDE ENTERRADA DE DISTRIBUIÇÃO DE ENERGIA ELÉTRICA - FORNECIMENTO E INSTALAÇÃO. AF_12/2021 | M | 90.96 | 0% | 85.54 | 0% | 78.13 | 0% | 84.57 | 0% | 66.07 | 0% | 62.86 | 0% | 91.57 | 0% | 66.83
93008 | ELETRODUTO RÍGIDO ROSCÁVEL, PVC, DN 50 MM (1 1/2"), PARA REDE ENTERRADA DE DISTRIBUIÇÃO DE ENERGIA ELÉTRICA - FORNECIMENTO E INSTALAÇÃO. AF_12/2021 | M | 23.21 | 0% | 21.85 | 0% | 21.43 | 0% | 21.33 | 0% | 18 | 0% | 17.09 | 0% | 23.4 | 0% | 18.95
93009 | ELETRODUTO RÍGIDO ROSCÁVEL, PVC, DN 60 MM (2"), PARA REDE ENTERRADA DE DISTRIBUIÇÃO DE ENERGIA ELÉTRICA - FORNECIMENTO E INSTALAÇÃO. AF_12/2021 | M | 34.77 | 0% | 32.71 | 0% | 31.08 | 0% | 32.12 | 0% | 26.18 | 0% | 24.89 | 0% | 35.03 | 0% | 27.09
93010 | ELETRODUTO RÍGIDO ROSCÁVEL, PVC, DN 75 MM (2 1/2"), PARA REDE ENTERRADA DE DISTRIBUIÇÃO DE ENERGIA ELÉTRICA - FORNECIMENTO E INSTALAÇÃO. AF_12/2021 | M | 48.74 | 0% | 45.85 | 0% | 42.89 | 0% | 45.14 | 0% | 36.19 | 0% | 34.41 | 0% | 49.09 | 0% | 37.13
93011 | ELETRODUTO RÍGIDO ROSCÁVEL, PVC, DN 85 MM (3"), PARA REDE ENTERRADA DE DISTRIBUIÇÃO DE ENERGIA ELÉTRICA - FORNECIMENTO E INSTALAÇÃO. AF_12/2021 | M | 59.8 | 0% | 56.26 | 0% | 52.17 | 0% | 55.48 | 0% | 44.07 | 0% | 41.9 | 0% | 60.24 | 0% | 44.97
103492 | FITA DE SINALIZAÇÃO SUBTERRÂNEA PARA REDE ENTERRADA DE DISTRIBUIÇÃO DE ENERGIA ELÉTRICA - FORNECIMENTO E INSTALAÇÃO. AF_12/2021 | M | 0 |  | 0 |  | 0 |  | 0 |  | 0 |  | 0 |  | 0 |  | 0
93017 | LUVA PARA ELETRODUTO, PVC, ROSCÁVEL, DN 110 MM (4"), PARA REDE ENTERRADA DE DISTRIBUIÇÃO DE ENERGIA ELÉTRICA - FORNECIMENTO E INSTALAÇÃO. AF_12/2021 | UN | 49.78 | 0% | 44.61 | 0% | 53.21 | 0% | 55.39 | 0% | 49.78 | 0% | 44.2 | 0% | 56.28 | 0% | 59.7
93013 | LUVA PARA ELETRODUTO, PVC, ROSCÁVEL, DN 50 MM (1 1/2"), PARA REDE ENTERRADA DE DISTRIBUIÇÃO DE ENERGIA ELÉTRICA - FORNECIMENTO E INSTALAÇÃO. AF_12/2021 | UN | 16.39 | 0% | 15.16 | 0% | 19.18 | 0% | 15.81 | 0% | 16.56 | 0% | 15.26 | 0% | 17.39 | 0% | 19.85
93014 | LUVA PARA ELETRODUTO, PVC, ROSCÁVEL, DN 60 MM (2"), PARA REDE ENTERRADA DE DISTRIBUIÇÃO DE ENERGIA ELÉTRICA - FORNECIMENTO E INSTALAÇÃO. AF_12/2021 | UN | 19.82 | 0% | 18.26 | 0% | 22.94 | 0% | 19.5 | 0% | 20 | 0% | 18.34 | 0% | 21.21 | 0% | 23.98
93015 | LUVA PARA ELETRODUTO, PVC, ROSCÁVEL, DN 75 MM (2 1/2"), PARA REDE ENTERRADA DE DISTRIBUIÇÃO DE ENERGIA ELÉTRICA - FORNECIMENTO E INSTALAÇÃO. AF_12/2021 | UN | 28.57 | 0% | 25.97 | 0% | 31.82 | 0% | 29.95 | 0% | 28.7 | 0% | 25.9 | 0% | 31.43 | 0% | 34.43
93016 | LUVA PARA ELETRODUTO, PVC, ROSCÁVEL, DN 85 MM (3"), PARA REDE ENTERRADA DE DISTRIBUIÇÃO DE ENERGIA ELÉTRICA - FORNECIMENTO E INSTALAÇÃO. AF_12/2021 | UN | 34.14 | 0% | 30.89 | 0% | 37.5 | 0% | 36.56 | 0% | 34.25 | 0% | 30.74 | 0% | 37.94 | 0% | 41.08
103490 | PLACA DE CONCRETO PRÉ-MOLDADO COMO PROTEÇÃO MECÂNICA ADICIONAL NO REATERRO PARA REDE ENTERRADA DE DISTRIBUIÇÃO DE ENERGIA ELÉTRICA - FORNECIMENTO E INSTALAÇÃO. AF_12/2021 | M3 | 3966.41 | 0.92% | 3111.08 | 1.06% | 3808.44 | 0.97% | 3372.91 | 0.98% | 3575.35 | 0% | 3352.59 | 0.98% | 3503.33 | 0.94% | 3592.9
106082 | BASTIDOR PARA BLOCO M10 - FORNECIMENTO E INSTALAÇÃO. AF_08/2025 | UN | 20.61 | 0% | 16.64 | 44.65% | 23.48 | 0% | 15.81 | 47% | 17.7 | 0% | 16.8 | 0% | 17.24 | 43.1% | 19.32
98306 | BLOCO DE ENGATE RÁPIDO PARA BASTIDOR TIPO M10 - FORNECIMENTO E INSTALAÇÃO. AF_08/2025 | UN | 75.28 | 0% | 60.18 | 47.59% | 85.25 | 0% | 57.34 | 49.95% | 63.97 | 0% | 60.78 | 0% | 62.23 | 46.02% | 69.35
100553 | CABO COAXIAL RG11 95% - FORNECIMENTO E INSTALAÇÃO. AF_08/2025 | M | 24.86 | 0% | 23.9 | 0% | 26.48 | 0% | 19.3 | 0% | 23.23 | 0% | 24.86 | 0% | 28.1 | 0% | 26.2
100554 | CABO COAXIAL RG59 95% - FORNECIMENTO E INSTALAÇÃO. AF_08/2025 | M | 6.69 | 0% | 6.4 | 0% | 7.99 | 0% | 5.6 | 0% | 6.64 | 0% | 6.5 | 0% | 7.05 | 0% | 7.84
98300 | CABO COAXIAL RG6 95% - FORNECIMENTO E INSTALAÇÃO. AF_08/2025 | M | 6.76 | 0% | 6.46 | 0% | 8.07 | 0% | 5.65 | 0% | 6.71 | 0% | 6.57 | 0% | 7.14 | 0% | 7.91
98295 | CABO ELETRÔNICO CATEGORIA 5E, INSTALADO EM EDIFICAÇÃO INSTITUCIONAL - FORNECIMENTO E INSTALAÇÃO. AF_08/2025 | M | 5.86 | 0% | 5.65 | 0% | 6.09 | 0% | 4.47 | 0% | 5.42 | 0% | 5.9 | 0% | 6.73 | 0% | 6.03
98294 | CABO ELETRÔNICO CATEGORIA 5E, INSTALADO EM EDIFICAÇÃO RESIDENCIAL - FORNECIMENTO E INSTALAÇÃO. AF_08/2025 | M | 8.14 | 0% | 7.82 | 0% | 8.97 | 0% | 6.45 | 0% | 7.74 | 0% | 8.08 | 0% | 9.04 | 0% | 8.84
98297 | CABO ELETRÔNICO CATEGORIA 6, INSTALADO EM EDIFICAÇÃO INSTITUCIONAL - FORNECIMENTO E INSTALAÇÃO. AF_08/2025 | M | 8.25 | 0% | 7.94 | 0% | 8.52 | 0% | 6.27 | 0% | 7.59 | 0% | 8.32 | 0% | 9.49 | 0% | 8.46
98296 | CABO ELETRÔNICO CATEGORIA 6, INSTALADO EM EDIFICAÇÃO RESIDENCIAL - FORNECIMENTO E INSTALAÇÃO. AF_08/2025 | M | 10.6 | 0% | 10.19 | 0% | 11.49 | 0% | 8.32 | 0% | 10 | 0% | 10.58 | 0% | 11.88 | 0% | 11.35
98299 | CABO ELETRÔNICO CATEGORIA 6A, INSTALADO EM EDIFICAÇÃO INSTITUCIONAL - FORNECIMENTO E INSTALAÇÃO. AF_08/2025 | M | 20.93 | 0% | 20.16 | 0% | 21.43 | 0% | 15.84 | 0% | 19.16 | 0% | 21.13 | 0% | 24.18 | 0% | 21.27
98298 | CABO ELETRÔNICO CATEGORIA 6A, INSTALADO EM EDIFICAÇÃO RESIDENCIAL - FORNECIMENTO E INSTALAÇÃO. AF_08/2025 | M | 23.28 | 0% | 22.41 | 0% | 24.4 | 0% | 17.89 | 0% | 21.57 | 0% | 23.39 | 0% | 26.57 | 0% | 24.16
98261 | CABO TELEFÔNICO CCI-50 1 PAR, INSTALADO EM ENTRADA DE EDIFICAÇÃO - FORNECIMENTO E INSTALAÇÃO. AF_08/2025 | M | 3.51 | 0% | 3.36 | 0% | 4.26 | 0% | 2.97 | 0% | 3.52 | 0% | 3.41 | 0% | 3.67 | 0% | 4.18
98287 | CABO TELEFÔNICO CCI-50 1 PAR, SEM BLINDAGEM, INSTALADO EM DISTRIBUIÇÃO DE EDIFICAÇÃO INSTITUCIONAL - FORNECIMENTO E INSTALAÇÃO. AF_08/2025 | M | 1.37 | 0% | 1.31 | 0% | 1.56 | 0% | 1.11 | 0% | 1.33 | 0% | 1.34 | 0% | 1.48 | 0% | 1.54
98280 | CABO TELEFÔNICO CCI-50 1 PAR, SEM BLINDAGEM, INSTALADO EM DISTRIBUIÇÃO DE EDIFICAÇÃO RESIDENCIAL - FORNECIMENTO E INSTALAÇÃO. AF_08/2025 | M | 7.09 | 0% | 6.78 | 0% | 8.78 | 0% | 6.07 | 0% | 7.18 | 0% | 6.85 | 0% | 7.31 | 0% | 8.59
98288 | CABO TELEFÔNICO CCI-50 2 PARES, SEM BLINDAGEM, INSTALADO EM DISTRIBUIÇÃO DE EDIFICAÇÃO INSTITUCIONAL - FORNECIMENTO E INSTALAÇÃO. AF_08/2025 | M | 2.14 | 0% | 2.05 | 0% | 2.37 | 0% | 1.7 | 0% | 2.04 | 0% | 2.12 | 0% | 2.35 | 0% | 2.34
98281 | CABO TELEFÔNICO CCI-50 2 PARES, SEM BLINDAGEM, INSTALADO EM DISTRIBUIÇÃO DE EDIFICAÇÃO RESIDENCIAL - FORNECIMENTO E INSTALAÇÃO. AF_08/2025 | M | 7.85 | 0% | 7.52 | 0% | 9.58 | 0% | 6.67 | 0% | 7.89 | 0% | 7.62 | 0% | 8.17 | 0% | 9.4
98262 | CABO TELEFÔNICO CCI-50 2 PARES, SEM BLINDAGEM, INSTALADO EM ENTRADA DE EDIFICAÇÃO - FORNECIMENTO E INSTALAÇÃO. AF_08/2025 | M | 4.28 | 0% | 4.1 | 0% | 5.07 | 0% | 3.56 | 0% | 4.23 | 0% | 4.18 | 0% | 4.54 | 0% | 4.98
98289 | CABO TELEFÔNICO CCI-50 3 PARES, SEM BLINDAGEM, INSTALADO EM DISTRIBUIÇÃO DE EDIFICAÇÃO INSTITUCIONAL - FORNECIMENTO E INSTALAÇÃO. AF_08/2025 | M | 2.33 | 0% | 2.24 | 0% | 2.59 | 0% | 1.86 | 0% | 2.23 | 0% | 2.3 | 0% | 2.57 | 0% | 2.56
98282 | CABO TELEFÔNICO CCI-50 3 PARES, SEM BLINDAGEM, INSTALADO EM DISTRIBUIÇÃO DE EDIFICAÇÃO RESIDENCIAL - FORNECIMENTO E INSTALAÇÃO. AF_08/2025 | M | 8.05 | 0% | 7.7 | 0% | 9.8 | 0% | 6.83 | 0% | 8.08 | 0% | 7.8 | 0% | 8.38 | 0% | 9.6
98263 | CABO TELEFÔNICO CCI-50 3 PARES, SEM BLINDAGEM, INSTALADO EM ENTRADA DE EDIFICAÇÃO - FORNECIMENTO E INSTALAÇÃO. AF_08/2025 | M | 4.48 | 0% | 4.28 | 0% | 5.29 | 0% | 3.72 | 0% | 4.42 | 0% | 4.36 | 0% | 4.74 | 0% | 5.2
98290 | CABO TELEFÔNICO CCI-50 4 PARES, SEM BLINDAGEM, INSTALADO EM DISTRIBUIÇÃO DE EDIFICAÇÃO INSTITUCIONAL - FORNECIMENTO E INSTALAÇÃO. AF_08/2025 | M | 3.15 | 0% | 3.02 | 0% | 3.46 | 0% | 2.49 | 0% | 2.99 | 0% | 3.14 | 0% | 3.51 | 0% | 3.42
98283 | CABO TELEFÔNICO CCI-50 4 PARES, SEM BLINDAGEM, INSTALADO EM DISTRIBUIÇÃO DE EDIFICAÇÃO RESIDENCIAL - FORNECIMENTO E INSTALAÇÃO. AF_08/2025 | M | 8.87 | 0% | 8.49 | 0% | 10.66 | 0% | 7.46 | 0% | 8.85 | 0% | 8.64 | 0% | 9.32 | 0% | 10.47
98264 | CABO TELEFÔNICO CCI-50 4 PARES, SEM BLINDAGEM, INSTALADO EM ENTRADA DE EDIFICAÇÃO - FORNECIMENTO E INSTALAÇÃO. AF_08/2025 | M | 5.3 | 0% | 5.07 | 0% | 6.16 | 0% | 4.35 | 0% | 5.19 | 0% | 5.2 | 0% | 5.69 | 0% | 6.06
98273 | CABO TELEFÔNICO CCI-50 4 PARES, SEM BLINDAGEM, INSTALADO EM PRUMADA - FORNECIMENTO E INSTALAÇÃO. AF_08/2025 | M | 2.51 | 0% | 2.41 | 0% | 2.65 | 0% | 1.93 | 0% | 2.35 | 0% | 2.52 | 0% | 2.86 | 0% | 2.64
98291 | CABO TELEFÔNICO CCI-50 5 PARES, SEM BLINDAGEM, INSTALADO EM DISTRIBUIÇÃO DE EDIFICAÇÃO INSTITUCIONAL - FORNECIMENTO E INSTALAÇÃO. AF_08/2025 | M | 3.69 | 0% | 3.56 | 0% | 4.03 | 0% | 2.91 | 0% | 3.5 | 0% | 3.68 | 0% | 4.13 | 0% | 3.98
98284 | CABO TELEFÔNICO CCI-50 5 PARES, SEM BLINDAGEM, INSTALADO EM DISTRIBUIÇÃO DE EDIFICAÇÃO RESIDENCIAL - FORNECIMENTO E INSTALAÇÃO. AF_08/2025 | M | 9.42 | 0% | 9.03 | 0% | 11.25 | 0% | 7.89 | 0% | 9.35 | 0% | 9.18 | 0% | 9.95 | 0% | 11.04
98265 | CABO TELEFÔNICO CCI-50 5 PARES, SEM BLINDAGEM, INSTALADO EM ENTRADA DE EDIFICAÇÃO - FORNECIMENTO E INSTALAÇÃO. AF_08/2025 | M | 5.85 | 0% | 5.61 | 0% | 6.74 | 0% | 4.78 | 0% | 5.7 | 0% | 5.75 | 0% | 6.32 | 0% | 6.63
98274 | CABO TELEFÔNICO CCI-50 5 PARES, SEM BLINDAGEM, INSTALADO EM PRUMADA - FORNECIMENTO E INSTALAÇÃO. AF_08/2025 | M | 3.06 | 0% | 2.95 | 0% | 3.23 | 0% | 2.36 | 0% | 2.86 | 0% | 3.07 | 0% | 3.49 | 0% | 3.2
98292 | CABO TELEFÔNICO CCI-50 6 PARES, SEM BLINDAGEM, INSTALADO EM DISTRIBUIÇÃO DE EDIFICAÇÃO INSTITUCIONAL - FORNECIMENTO E INSTALAÇÃO. AF_08/2025 | M | 4.45 | 0% | 4.29 | 0% | 4.82 | 0% | 3.48 | 0% | 4.18 | 0% | 4.44 | 0% | 5 | 0% | 4.75
98285 | CABO TELEFÔNICO CCI-50 6 PARES, SEM BLINDAGEM, INSTALADO EM DISTRIBUIÇÃO DE EDIFICAÇÃO RESIDENCIAL - FORNECIMENTO E INSTALAÇÃO. AF_08/2025 | M | 10.17 | 0% | 9.75 | 0% | 12.02 | 0% | 8.45 | 0% | 10.04 | 0% | 9.93 | 0% | 10.82 | 0% | 11.8
98266 | CABO TELEFÔNICO CCI-50 6 PARES, SEM BLINDAGEM, INSTALADO EM ENTRADA DE EDIFICAÇÃO - FORNECIMENTO E INSTALAÇÃO. AF_08/2025 | M | 6.59 | 0% | 6.33 | 0% | 7.52 | 0% | 5.34 | 0% | 6.38 | 0% | 6.5 | 0% | 7.18 | 0% | 7.39
98275 | CABO TELEFÔNICO CCI-50 6 PARES, SEM BLINDAGEM, INSTALADO EM PRUMADA - FORNECIMENTO E INSTALAÇÃO. AF_08/2025 | M | 3.8 | 0% | 3.68 | 0% | 4.01 | 0% | 2.93 | 0% | 3.53 | 0% | 3.83 | 0% | 4.34 | 0% | 3.97
98293 | CABO TELEFÔNICO CI-50 10 PARES INSTALADO EM DISTRIBUIÇÃO DE EDIFICAÇÃO INSTITUCIONAL - FORNECIMENTO E INSTALAÇÃO. AF_08/2025 | M | 8.18 | 0% | 7.88 | 0% | 8.84 | 0% | 6.4 | 0% | 7.71 | 0% | 8.17 | 0% | 9.18 | 0% | 8.74
98286 | CABO TELEFÔNICO CI-50 10 PARES INSTALADO EM DISTRIBUIÇÃO DE EDIFICAÇÃO RESIDENCIAL - FORNECIMENTO E INSTALAÇÃO. AF_08/2025 | M | 13.91 | 0% | 13.34 | 0% | 16.04 | 0% | 11.37 | 0% | 13.56 | 0% | 13.66 | 0% | 15 | 0% | 15.79
98267 | CABO TELEFÔNICO CI-50 10 PARES INSTALADO EM ENTRADA DE EDIFICAÇÃO - FORNECIMENTO E INSTALAÇÃO. AF_08/2025 | M | 10.33 | 0% | 9.92 | 0% | 11.54 | 0% | 8.27 | 0% | 9.9 | 0% | 10.22 | 0% | 11.36 | 0% | 11.38
98276 | CABO TELEFÔNICO CI-50 10 PARES INSTALADO EM PRUMADA - FORNECIMENTO E INSTALAÇÃO. AF_08/2025 | M | 7.55 | 0% | 7.27 | 0% | 8.03 | 0% | 5.85 | 0% | 7.05 | 0% | 7.55 | 0% | 8.53 | 0% | 7.95
98268 | CABO TELEFÔNICO CI-50 20 PARES INSTALADO EM ENTRADA DE EDIFICAÇÃO - FORNECIMENTO E INSTALAÇÃO. AF_08/2025 | M | 16.39 | 0% | 15.75 | 0% | 17.85 | 0% | 12.91 | 0% | 15.49 | 0% | 16.32 | 0% | 18.3 | 0% | 17.62
98277 | CABO TELEFÔNICO CI-50 20 PARES INSTALADO EM PRUMADA - FORNECIMENTO E INSTALAÇÃO. AF_08/2025 | M | 13.61 | 0% | 13.09 | 0% | 14.34 | 0% | 10.49 | 0% | 12.64 | 0% | 13.64 | 0% | 15.47 | 0% | 14.2
98272 | CABO TELEFÔNICO CI-50 200 PARES INSTALADO EM ENTRADA DE EDIFICAÇÃO - FORNECIMENTO E INSTALAÇÃO. AF_08/2025 | M | 106.05 | 0% | 102.14 | 0% | 110.08 | 0% | 81.02 | 0% | 97.82 | 0% | 106.76 | 0% | 121.65 | 0% | 109.14
98269 | CABO TELEFÔNICO CI-50 30 PARES INSTALADO EM ENTRADA DE EDIFICAÇÃO - FORNECIMENTO E INSTALAÇÃO. AF_08/2025 | M | 22.23 | 0% | 21.37 | 0% | 23.9 | 0% | 17.36 | 0% | 20.87 | 0% | 22.2 | 0% | 25.01 | 0% | 23.64
98278 | CABO TELEFÔNICO CI-50 30 PARES INSTALADO EM PRUMADA - FORNECIMENTO E INSTALAÇÃO. AF_08/2025 | M | 19.44 | 0% | 18.71 | 0% | 20.4 | 0% | 14.94 | 0% | 18.03 | 0% | 19.52 | 0% | 22.18 | 0% | 20.21
98270 | CABO TELEFÔNICO CI-50 50 PARES INSTALADO EM ENTRADA DE EDIFICAÇÃO - FORNECIMENTO E INSTALAÇÃO. AF_08/2025 | M | 33.25 | 0% | 31.98 | 0% | 35.26 | 0% | 25.75 | 0% | 31 | 0% | 33.32 | 0% | 37.71 | 0% | 34.91
98279 | CABO TELEFÔNICO CI-50 50 PARES INSTALADO EM PRUMADA - FORNECIMENTO E INSTALAÇÃO. AF_08/2025 | M | 30.47 | 0% | 29.34 | 0% | 31.76 | 0% | 23.34 | 0% | 28.17 | 0% | 30.65 | 0% | 34.89 | 0% | 31.49
98271 | CABO TELEFÔNICO CI-50 75 PARES INSTALADO EM ENTRADA DE EDIFICAÇÃO - FORNECIMENTO E INSTALAÇÃO. AF_08/2025 | M | 46.54 | 0% | 44.8 | 0% | 48.93 | 0% | 35.84 | 0% | 43.2 | 0% | 46.73 | 0% | 53.03 | 0% | 48.47
98400 | CABO TELEFÔNICO CTP-APL-50 10 PARES INSTALADO EM ENTRADA DE EDIFICAÇÃO - FORNECIMENTO E INSTALAÇÃO. AF_08/2025 | M | 12.57 | 0% | 12.08 | 0% | 13.83 | 0% | 9.98 | 0% | 11.95 | 0% | 12.49 | 0% | 13.97 | 0% | 13.65
98401 | CABO TELEFÔNICO CTP-APL-50 20 PARES INSTALADO EM ENTRADA DE EDIFICAÇÃO - FORNECIMENTO E INSTALAÇÃO. AF_08/2025 | M | 19.5 | 0% | 18.75 | 0% | 21.01 | 0% | 15.25 | 0% | 18.33 | 0% | 19.46 | 0% | 21.92 | 0% | 20.76
98402 | CABO TELEFÔNICO CTP-APL-50 30 PARES INSTALADO EM ENTRADA DE EDIFICAÇÃO - FORNECIMENTO E INSTALAÇÃO. AF_08/2025 | M | 22.72 | 0% | 21.84 | 0% | 24.39 | 0% | 17.73 | 0% | 21.31 | 0% | 22.68 | 0% | 25.57 | 0% | 24.12
100556 | CAIXA DE PASSAGEM PARA TELEFONE 15X15X10CM (SOBREPOR) - FORNECIMENTO E INSTALAÇÃO. AF_08/2025 | UN | 30.46 | 62.38% | 40.63 | 0% | 33.44 | 56.82% | 30.29 | 0% | 32.67 | 0% | 30.28 | 0% | 32.34 | 0% | 33.31
106083 | CAIXA DE PASSAGEM PARA TELEFONE 20X20X10CM (SOBREPOR) - FORNECIMENTO E INSTALAÇÃO. AF_08/2025 | UN | 0 |  | 0 |  | 0 |  | 0 |  | 0 |  | 0 |  | 0 |  | 0
100557 | CAIXA DE PASSAGEM PARA TELEFONE 80X80X15CM (SOBREPOR) - FORNECIMENTO E INSTALAÇÃO. AF_08/2025 | UN | 408.71 | 86.86% | 605.95 | 0% | 422.66 | 83.99% | 426.57 | 0% | 446.46 | 0% | 411.7 | 0% | 441 | 0% | 424.59
106088 | CAIXA DE PISO DUPLA PARA 2 TOMADAS RJ45 E 2 TOMADAS ELÉTRICAS - FORNECIMENTO E INSTALAÇÃO. AF_08/2025 | UN | 0 |  | 0 |  | 0 |  | 0 |  | 0 |  | 0 |  | 0 |  | 0
106081 | INTERFONE COLETIVO COM 16 MONOFONES, BIVOLT(INCLUI TAG'S) - FORNECIMENTO E INSTALAÇÃO. AF_08/2025 | UN | 0 |  | 0 |  | 0 |  | 0 |  | 0 |  | 0 |  | 0 |  | 0
106080 | INTERFONE COLETIVO COM 16 MONOFONES, BIVOLT(NÃO INCLUI TAG'S) - FORNECIMENTO E INSTALAÇÃO. AF_08/2025 | UN | 0 |  | 0 |  | 0 |  | 0 |  | 0 |  | 0 |  | 0 |  | 0
98301 | PATCH PANEL 24 PORTAS, CATEGORIA 5E - FORNECIMENTO E INSTALAÇÃO. AF_08/2025 | UN | 777.81 | 0% | 610.49 | 53.02% | 871.49 | 0% | 584.69 | 55.36% | 648.18 | 0% | 616.88 | 0% | 629.11 | 51.45% | 693.93
98302 | PATCH PANEL 24 PORTAS, CATEGORIA 6 - FORNECIMENTO E INSTALAÇÃO. AF_08/2025 | UN | 1578.73 | 0% | 1153.65 | 75.14% | 1698.7 | 0% | 1127.85 | 76.86% | 1220.19 | 0% | 1167.79 | 0% | 1172.27 | 73.95% | 1237.09
98593 | PATCH PANEL 48 PORTAS, CATEGORIA 5E - FORNECIMENTO E INSTALAÇÃO. AF_08/2025 | UN | 3469.2 | 0% | 2517.7 | 77.36% | 3718.54 | 0% | 2466.43 | 78.97% | 2661.87 | 0% | 2549.03 | 0% | 2554.7 | 76.24% | 2683.53
98304 | PATCH PANEL 48 PORTAS, CATEGORIA 6 - FORNECIMENTO E INSTALAÇÃO. AF_08/2025 | UN | 5102.28 | 0% | 3625.22 | 84.28% | 5405.24 | 0% | 3573.95 | 85.48% | 3828.2 | 0% | 3672.35 | 0% | 3662.22 | 83.42% | 3791.05
106079 | PORTEIRO ELETRÔNICO/INTERFONE DE SOBREPOR, COM MONOFONE, BIVOLT - FORNECIMENTO E INSTALAÇÃO. AF_08/2025 | UN | 0 |  | 0 |  | 0 |  | 0 |  | 0 |  | 0 |  | 0 |  | 0
100561 | QUADRO DE DISTRIBUICÃO PARA TELEFONE N.3, 40X40X12CM EM CHAPA METÁLICA, DE EMBUTIR, SEM ACESSÓRIOS, PADRÃO TELEBRAS - FORNECIMENTO E INSTALAÇÃO. AF_08/2025 | UN | 154 | 74.29% | 211.92 | 0% | 157.21 | 72.77% | 155.23 | 0% | 163.25 | 0% | 150.25 | 0% | 161.06 | 0% | 155.65
100562 | QUADRO DE DISTRIBUICÃO PARA TELEFONE N.4, 60X60X12CM EM CHAPA METÁLICA, DE EMBUTIR, SEM ACESSÓRIOS, PADRÃO TELEBRAS - FORNECIMENTO E INSTALAÇÃO. AF_08/2025 | UN | 247.7 | 76.53% | 342.08 | 0% | 248.1 | 76.41% | 250.06 | 0% | 261.4 | 0% | 240.17 | 0% | 257.71 | 0% | 245.06
100560 | QUADRO DE DISTRIBUIÇÃO PARA TELEFONE N.2, 20X20X12CM EM CHAPA METÁLICA, DE EMBUTIR, SEM ACESSÓRIOS, PADRÃO TELEBRAS - FORNECIMENTO E INSTALAÇÃO. AF_08/2025 | UN | 78.47 | 65.82% | 104.88 | 0% | 83.28 | 62.02% | 78.08 | 0% | 83.34 | 0% | 76.97 | 0% | 82.33 | 0% | 82.53
100563 | QUADRO DE DISTRIBUIÇÃO PARA TELEFONE N.5, 80X80X12CM EM CHAPA METÁLICA, DE EMBUTIR, SEM ACESSÓRIOS, PADRÃO TELEBRAS - FORNECIMENTO E INSTALAÇÃO. AF_08/2025 | UN | 365.74 | 77.49% | 505.06 | 0% | 362.13 | 78.26% | 369.19 | 0% | 384.66 | 0% | 353.04 | 0% | 379.04 | 0% | 357.04
100555 | RACK ABERTO EM COLUNA 44U PARA SERVIDOR - FORNECIMENTO E INSTALAÇÃO. AF_08/2025 | UN | 1958.48 | 0% | 1341.92 | 96.46% | 2034.05 | 0% | 1337.66 | 96.77% | 1414.07 | 0% | 1360.69 | 0% | 1345 | 96.24% | 1355.73
106084 | RACK DE PAREDE FECHADO DE 12 U EM CHAPA DE AÇO, 19", *570*MM - FORNECIMENTO E INSTALAÇÃO. AF_08/2025 | UN | 0 |  | 0 |  | 0 |  | 0 |  | 0 |  | 0 |  | 0 |  | 0
106087 | RACK DE PISO FECHADO DE 20U EM CHAPA DE AÇO, 19", *670*MM - FORNECIMENTO E INSTALAÇÃO. AF_08/2025 | UN | 0 |  | 0 |  | 0 |  | 0 |  | 0 |  | 0 |  | 0 |  | 0
106085 | RACK DE PISO FECHADO DE 24 U EM CHAPA DE AÇO, 19", *570*MM - FORNECIMENTO E INSTALAÇÃO. AF_08/2025 | UN | 0 |  | 0 |  | 0 |  | 0 |  | 0 |  | 0 |  | 0 |  | 0
106086 | RACK DE PISO FECHADO DE 36 U EM CHAPA DE AÇO, 19", *570*MM - FORNECIMENTO E INSTALAÇÃO. AF_08/2025 | UN | 0 |  | 0 |  | 0 |  | 0 |  | 0 |  | 0 |  | 0 |  | 0
98305 | RACK FECHADO 44U PARA SERVIDOR - FORNECIMENTO E INSTALAÇÃO. AF_08/2025 | UN | 3933.73 | 0% | 2681.49 | 98.23% | 4074.15 | 0% | 2677.23 | 98.39% | 2824.78 | 0% | 2719.38 | 0% | 2684.57 | 98.12% | 2695.3
98307 | TOMADA DE REDE RJ45 - FORNECIMENTO E INSTALAÇÃO. AF_08/2025 | UN | 76.87 | 0% | 71.96 | 0% | 67.13 | 0% | 67.81 | 0% | 48.28 | 0% | 63.53 | 0% | 76.85 | 0% | 71.56
98308 | TOMADA PARA TELEFONE RJ11 - FORNECIMENTO E INSTALAÇÃO. AF_08/2025 | UN | 53.27 | 0% | 50.04 | 0% | 50.27 | 0% | 46.86 | 0% | 37.29 | 0% | 45.32 | 0% | 53.42 | 0% | 52.52
106077 | TOMADA RJ45 CAT 6E (COMPLETA) - FORNECIMENTO E INSTALAÇÃO. AF_08/2025 | UN | 0 |  | 0 |  | 0 |  | 0 |  | 0 |  | 0 |  | 0 |  | 0
106078 | TOMADA RJ45 CAT 6E (MÓDULO) - FORNECIMENTO E INSTALAÇÃO. AF_08/2025 | UN | 0 |  | 0 |  | 0 |  | 0 |  | 0 |  | 0 |  | 0 |  | 0
103401 | ASSENTAMENTO DE CONEXÃO COM 2 ACESSOS, EM PEAD LISO PARA REDE DE ÁGUA OU ESGOTO, DIÂMETRO DE 110 MM, JUNTA SOLDADA (NÃO INCLUI O FORNECIMENTO E EXECUÇÃO DE SOLDA). AF_12/2021 | UN | 22.59 | 0% | 18.81 | 0% | 25.19 | 0% | 17.66 | 0% | 24.51 | 0% | 22.51 | 0% | 24.25 | 0% | 26.47
103402 | ASSENTAMENTO DE CONEXÃO COM 2 ACESSOS, EM PEAD LISO PARA REDE DE ÁGUA OU ESGOTO, DIÂMETRO DE 160 MM, JUNTA SOLDADA (NÃO INCLUI O FORNECIMENTO E EXECUÇÃO DE SOLDA). AF_12/2021 | UN | 32.85 | 0% | 27.36 | 0% | 36.66 | 0% | 25.7 | 0% | 35.66 | 0% | 32.74 | 0% | 35.28 | 0% | 38.52
103403 | ASSENTAMENTO DE CONEXÃO COM 2 ACESSOS, EM PEAD LISO PARA REDE DE ÁGUA OU ESGOTO, DIÂMETRO DE 180 MM, JUNTA SOLDADA (NÃO INCLUI O FORNECIMENTO E EXECUÇÃO DE SOLDA). AF_12/2021 | UN | 36.95 | 0% | 30.77 | 0% | 41.24 | 0% | 28.92 | 0% | 40.11 | 0% | 36.84 | 0% | 39.7 | 0% | 43.34
103397 | ASSENTAMENTO DE CONEXÃO COM 2 ACESSOS, EM PEAD LISO PARA REDE DE ÁGUA OU ESGOTO, DIÂMETRO DE 20 MM, JUNTA SOLDADA (NÃO INCLUI O FORNECIMENTO E EXECUÇÃO DE SOLDA). AF_12/2021 | UN | 4.1 | 0% | 3.41 | 0% | 4.57 | 0% | 3.21 | 0% | 4.45 | 0% | 4.09 | 0% | 4.41 | 0% | 4.8
103404 | ASSENTAMENTO DE CONEXÃO COM 2 ACESSOS, EM PEAD LISO PARA REDE DE ÁGUA OU ESGOTO, DIÂMETRO DE 200 MM, JUNTA SOLDADA (NÃO INCLUI O FORNECIMENTO E EXECUÇÃO DE SOLDA). AF_12/2021 | UN | 41.06 | 0% | 34.19 | 0% | 45.82 | 0% | 32.13 | 0% | 44.57 | 0% | 40.93 | 0% | 44.1 | 0% | 48.15
103405 | ASSENTAMENTO DE CONEXÃO COM 2 ACESSOS, EM PEAD LISO PARA REDE DE ÁGUA OU ESGOTO, DIÂMETRO DE 225 MM, JUNTA SOLDADA (NÃO INCLUI O FORNECIMENTO E EXECUÇÃO DE SOLDA). AF_12/2021 | UN | 46.2 | 0% | 38.47 | 0% | 51.55 | 0% | 36.14 | 0% | 50.14 | 0% | 46.05 | 0% | 49.62 | 0% | 54.17
103406 | ASSENTAMENTO DE CONEXÃO COM 2 ACESSOS, EM PEAD LISO PARA REDE DE ÁGUA OU ESGOTO, DIÂMETRO DE 250 MM, JUNTA SOLDADA (NÃO INCLUI O FORNECIMENTO E EXECUÇÃO DE SOLDA). AF_12/2021 | UN | 51.34 | 0% | 42.74 | 0% | 57.28 | 0% | 40.16 | 0% | 55.71 | 0% | 51.16 | 0% | 55.13 | 0% | 60.19
103407 | ASSENTAMENTO DE CONEXÃO COM 2 ACESSOS, EM PEAD LISO PARA REDE DE ÁGUA OU ESGOTO, DIÂMETRO DE 280 MM, JUNTA SOLDADA (NÃO INCLUI O FORNECIMENTO E EXECUÇÃO DE SOLDA). AF_12/2021 | UN | 57.5 | 0% | 47.87 | 0% | 64.15 | 0% | 44.98 | 0% | 62.4 | 0% | 57.3 | 0% | 61.75 | 0% | 67.41
103408 | ASSENTAMENTO DE CONEXÃO COM 2 ACESSOS, EM PEAD LISO PARA REDE DE ÁGUA OU ESGOTO, DIÂMETRO DE 315 MM, JUNTA SOLDADA (NÃO INCLUI O FORNECIMENTO E EXECUÇÃO DE SOLDA). AF_12/2021 | UN | 64.68 | 0% | 53.86 | 0% | 72.18 | 0% | 50.61 | 0% | 70.21 | 0% | 64.47 | 0% | 69.47 | 0% | 75.85
103398 | ASSENTAMENTO DE CONEXÃO COM 2 ACESSOS, EM PEAD LISO PARA REDE DE ÁGUA OU ESGOTO, DIÂMETRO DE 32 MM, JUNTA SOLDADA (NÃO INCLUI O FORNECIMENTO E EXECUÇÃO DE SOLDA). AF_12/2021 | UN | 6.57 | 0% | 5.46 | 0% | 7.32 | 0% | 5.13 | 0% | 7.13 | 0% | 6.54 | 0% | 7.05 | 0% | 7.7
103409 | ASSENTAMENTO DE CONEXÃO COM 2 ACESSOS, EM PEAD LISO PARA REDE DE ÁGUA OU ESGOTO, DIÂMETRO DE 355 MM, JUNTA SOLDADA (NÃO INCLUI O FORNECIMENTO E EXECUÇÃO DE SOLDA). AF_12/2021 | UN | 72.9 | 0% | 60.7 | 0% | 81.34 | 0% | 57.03 | 0% | 79.12 | 0% | 72.66 | 0% | 78.29 | 0% | 85.47
103410 | ASSENTAMENTO DE CONEXÃO COM 2 ACESSOS, EM PEAD LISO PARA REDE DE ÁGUA OU ESGOTO, DIÂMETRO DE 400 MM, JUNTA SOLDADA (NÃO INCLUI O FORNECIMENTO E EXECUÇÃO DE SOLDA). AF_12/2021 | UN | 82.13 | 0% | 68.4 | 0% | 91.65 | 0% | 64.26 | 0% | 89.15 | 0% | 81.88 | 0% | 88.22 | 0% | 96.3
103399 | ASSENTAMENTO DE CONEXÃO COM 2 ACESSOS, EM PEAD LISO PARA REDE DE ÁGUA OU ESGOTO, DIÂMETRO DE 63 MM, JUNTA SOLDADA (NÃO INCLUI O FORNECIMENTO E EXECUÇÃO DE SOLDA). AF_12/2021 | UN | 12.92 | 0% | 10.77 | 0% | 14.42 | 0% | 10.11 | 0% | 14.03 | 0% | 12.88 | 0% | 13.89 | 0% | 15.16
103400 | ASSENTAMENTO DE CONEXÃO COM 2 ACESSOS, EM PEAD LISO PARA REDE DE ÁGUA OU ESGOTO, DIÂMETRO DE 90 MM, JUNTA SOLDADA (NÃO INCLUI O FORNECIMENTO E EXECUÇÃO DE SOLDA). AF_12/2021 | UN | 18.47 | 0% | 15.38 | 0% | 20.61 | 0% | 14.45 | 0% | 20.05 | 0% | 18.42 | 0% | 19.84 | 0% | 21.66
103415 | ASSENTAMENTO DE CONEXÃO COM 3 ACESSOS, EM PEAD LISO PARA REDE DE ÁGUA OU ESGOTO, DIÂMETRO DE 110 MM, JUNTA SOLDADA (NÃO INCLUI O FORNECIMENTO E EXECUÇÃO DE SOLDA). AF_12/2021 | UN | 45.17 | 0% | 37.61 | 0% | 50.4 | 0% | 35.34 | 0% | 49.03 | 0% | 45.02 | 0% | 48.51 | 0% | 52.96
103416 | ASSENTAMENTO DE CONEXÃO COM 3 ACESSOS, EM PEAD LISO PARA REDE DE ÁGUA OU ESGOTO, DIÂMETRO DE 160 MM, JUNTA SOLDADA (NÃO INCLUI O FORNECIMENTO E EXECUÇÃO DE SOLDA). AF_12/2021 | UN | 65.71 | 0% | 54.72 | 0% | 73.32 | 0% | 51.41 | 0% | 71.32 | 0% | 65.49 | 0% | 70.57 | 0% | 77.05
103417 | ASSENTAMENTO DE CONEXÃO COM 3 ACESSOS, EM PEAD LISO PARA REDE DE ÁGUA OU ESGOTO, DIÂMETRO DE 180 MM, JUNTA SOLDADA (NÃO INCLUI O FORNECIMENTO E EXECUÇÃO DE SOLDA). AF_12/2021 | UN | 73.93 | 0% | 61.55 | 0% | 82.48 | 0% | 57.83 | 0% | 80.23 | 0% | 73.68 | 0% | 79.4 | 0% | 86.67
103411 | ASSENTAMENTO DE CONEXÃO COM 3 ACESSOS, EM PEAD LISO PARA REDE DE ÁGUA OU ESGOTO, DIÂMETRO DE 20 MM, JUNTA SOLDADA (NÃO INCLUI O FORNECIMENTO E EXECUÇÃO DE SOLDA). AF_12/2021 | UN | 8.2 | 0% | 6.83 | 0% | 9.15 | 0% | 6.42 | 0% | 8.9 | 0% | 8.18 | 0% | 8.81 | 0% | 9.62
103418 | ASSENTAMENTO DE CONEXÃO COM 3 ACESSOS, EM PEAD LISO PARA REDE DE ÁGUA OU ESGOTO, DIÂMETRO DE 200 MM, JUNTA SOLDADA (NÃO INCLUI O FORNECIMENTO E EXECUÇÃO DE SOLDA). AF_12/2021 | UN | 82.13 | 0% | 68.4 | 0% | 91.65 | 0% | 64.26 | 0% | 89.15 | 0% | 81.88 | 0% | 88.22 | 0% | 96.3
103419 | ASSENTAMENTO DE CONEXÃO COM 3 ACESSOS, EM PEAD LISO PARA REDE DE ÁGUA OU ESGOTO, DIÂMETRO DE 225 MM, JUNTA SOLDADA (NÃO INCLUI O FORNECIMENTO E EXECUÇÃO DE SOLDA). AF_12/2021 | UN | 92.41 | 0% | 76.95 | 0% | 103.12 | 0% | 72.3 | 0% | 100.29 | 0% | 92.11 | 0% | 99.25 | 0% | 108.35
103420 | ASSENTAMENTO DE CONEXÃO COM 3 ACESSOS, EM PEAD LISO PARA REDE DE ÁGUA OU ESGOTO, DIÂMETRO DE 250 MM, JUNTA SOLDADA (NÃO INCLUI O FORNECIMENTO E EXECUÇÃO DE SOLDA). AF_12/2021 | UN | 102.68 | 0% | 85.5 | 0% | 114.57 | 0% | 80.33 | 0% | 111.44 | 0% | 102.34 | 0% | 110.28 | 0% | 120.39
103421 | ASSENTAMENTO DE CONEXÃO COM 3 ACESSOS, EM PEAD LISO PARA REDE DE ÁGUA OU ESGOTO, DIÂMETRO DE 280 MM, JUNTA SOLDADA (NÃO INCLUI O FORNECIMENTO E EXECUÇÃO DE SOLDA). AF_12/2021 | UN | 115 | 0% | 95.76 | 0% | 128.31 | 0% | 89.98 | 0% | 124.81 | 0% | 114.62 | 0% | 123.51 | 0% | 134.84
103422 | ASSENTAMENTO DE CONEXÃO COM 3 ACESSOS, EM PEAD LISO PARA REDE DE ÁGUA OU ESGOTO, DIÂMETRO DE 315 MM, JUNTA SOLDADA (NÃO INCLUI O FORNECIMENTO E EXECUÇÃO DE SOLDA). AF_12/2021 | UN | 129.37 | 0% | 107.73 | 0% | 144.35 | 0% | 101.22 | 0% | 140.41 | 0% | 128.95 | 0% | 138.96 | 0% | 151.69
103412 | ASSENTAMENTO DE CONEXÃO COM 3 ACESSOS, EM PEAD LISO PARA REDE DE ÁGUA OU ESGOTO, DIÂMETRO DE 32 MM, JUNTA SOLDADA (NÃO INCLUI O FORNECIMENTO E EXECUÇÃO DE SOLDA). AF_12/2021 | UN | 13.14 | 0% | 10.93 | 0% | 14.66 | 0% | 10.27 | 0% | 14.26 | 0% | 13.09 | 0% | 14.11 | 0% | 15.4
103423 | ASSENTAMENTO DE CONEXÃO COM 3 ACESSOS, EM PEAD LISO PARA REDE DE ÁGUA OU ESGOTO, DIÂMETRO DE 355 MM, JUNTA SOLDADA (NÃO INCLUI O FORNECIMENTO E EXECUÇÃO DE SOLDA). AF_12/2021 | UN | 145.8 | 0% | 121.42 | 0% | 162.69 | 0% | 114.08 | 0% | 158.24 | 0% | 145.33 | 0% | 156.6 | 0% | 170.95
103424 | ASSENTAMENTO DE CONEXÃO COM 3 ACESSOS, EM PEAD LISO PARA REDE DE ÁGUA OU ESGOTO, DIÂMETRO DE 400 MM, JUNTA SOLDADA (NÃO INCLUI O FORNECIMENTO E EXECUÇÃO DE SOLDA). AF_12/2021 | UN | 164.28 | 0% | 136.8 | 0% | 183.32 | 0% | 128.53 | 0% | 178.31 | 0% | 163.76 | 0% | 176.46 | 0% | 192.62
103413 | ASSENTAMENTO DE CONEXÃO COM 3 ACESSOS, EM PEAD LISO PARA REDE DE ÁGUA OU ESGOTO, DIÂMETRO DE 63 MM, JUNTA SOLDADA (NÃO INCLUI O FORNECIMENTO E EXECUÇÃO DE SOLDA). AF_12/2021 | UN | 25.87 | 0% | 21.54 | 0% | 28.87 | 0% | 20.24 | 0% | 28.07 | 0% | 25.78 | 0% | 27.78 | 0% | 30.33
103414 | ASSENTAMENTO DE CONEXÃO COM 3 ACESSOS, EM PEAD LISO PARA REDE DE ÁGUA OU ESGOTO, DIÂMETRO DE 90 MM, JUNTA SOLDADA (NÃO INCLUI O FORNECIMENTO E EXECUÇÃO DE SOLDA). AF_12/2021 | UN | 36.95 | 0% | 30.77 | 0% | 41.24 | 0% | 28.92 | 0% | 40.11 | 0% | 36.84 | 0% | 39.7 | 0% | 43.34
103432 | COTOVELO 45 GRAUS, EM PEAD LISO PARA REDE DE ÁGUA OU ESGOTO, DIÂMETRO DE 200 MM, JUNTA SOLDADA POR ELETROFUSÃO (NÃO INCLUI A EXECUÇÃO DE SOLDA). AF_12/2021 | UN | 1778.37 | 0% | 1643.03 | 97.92% | 1654.66 | 97.23% | 1640.97 | 98.04% | 1653.41 | 97.3% | 1649.77 | 97.52% | 1652.94 | 97.33% | 1656.99
103430 | COTOVELO 45 GRAUS, EM PEAD LISO PARA REDE DE ÁGUA OU ESGOTO, DIÂMETRO DE 32 MM, JUNTA SOLDADA POR ELETROFUSÃO (NÃO INCLUI A EXECUÇÃO DE SOLDA). AF_12/2021 | UN | 37.8 | 0% | 34.38 | 84.12% | 36.24 | 79.8% | 34.05 | 84.93% | 36.05 | 80.22% | 35.46 | 81.56% | 35.97 | 80.4% | 36.62
103431 | COTOVELO 45 GRAUS, EM PEAD LISO PARA REDE DE ÁGUA OU ESGOTO, DIÂMETRO DE 63 MM, JUNTA SOLDADA POR ELETROFUSÃO (NÃO INCLUI A EXECUÇÃO DE SOLDA). AF_12/2021 | UN | 66.22 | 0% | 60.13 | 82.09% | 63.78 | 77.39% | 59.47 | 83% | 63.39 | 77.87% | 62.24 | 79.31% | 63.25 | 78.04% | 64.52
103433 | COTOVELO 90 GRAUS, EM PEAD LISO PARA REDE DE ÁGUA OU ESGOTO, DIÂMETRO DE 20 MM, JUNTA SOLDADA POR ELETROFUSÃO (NÃO INCLUI A EXECUÇÃO DE SOLDA). AF_12/2021 | UN | 37.4 | 0% | 34.25 | 90.04% | 35.41 | 87.09% | 34.05 | 90.57% | 35.29 | 87.39% | 34.93 | 88.29% | 35.25 | 87.49% | 35.64
103434 | COTOVELO 90 GRAUS, EM PEAD LISO PARA REDE DE ÁGUA OU ESGOTO, DIÂMETRO DE 32 MM, JUNTA SOLDADA POR ELETROFUSÃO (NÃO INCLUI A EXECUÇÃO DE SOLDA). AF_12/2021 | UN | 51.74 | 0% | 47.29 | 88.45% | 49.15 | 85.11% | 46.96 | 89.08% | 48.96 | 85.44% | 48.37 | 86.48% | 48.88 | 85.58% | 49.53
103435 | COTOVELO 90 GRAUS, EM PEAD LISO PARA REDE DE ÁGUA OU ESGOTO, DIÂMETRO DE 63 MM, JUNTA SOLDADA POR ELETROFUSÃO (NÃO INCLUI A EXECUÇÃO DE SOLDA). AF_12/2021 | UN | 96.24 | 0% | 87.93 | 87.75% | 91.58 | 84.25% | 87.27 | 88.42% | 91.19 | 84.61% | 90.04 | 85.7% | 91.05 | 84.74% | 92.32
103436 | COTOVELO 90 GRAUS, POLIETILENO DE ALTA DENSIDADE (PEAD) PARA REDE DE ÁGUA OU ESGOTO, DIÂMETRO DE 200 MM, JUNTA SOLDADA POR ELETROFUSÃO (NÃO INCLUI A EXECUÇÃO DE SOLDA). AF_12/2021 | UN | 2518.7 | 0% | 2328.61 | 98.53% | 2340.24 | 98.04% | 2326.55 | 98.62% | 2338.99 | 98.09% | 2335.35 | 98.25% | 2338.52 | 98.11% | 2342.57
103482 | EXECUÇÃO DE JUNTA SOLDADA POR ELETROFUSÃO, DE TUBO OU CONEXÃO EM PEAD LISO PARA REDE DE ÁGUA OU ESGOTO, DIÂMETRO DE 1000 MM (NÃO INCLUI O FORNECIMENTO DE TUBO E CONEXÃO). AF_12/2021 | UN | 0 |  | 0 |  | 0 |  | 0 |  | 0 |  | 0 |  | 0 |  | 0
103465 | EXECUÇÃO DE JUNTA SOLDADA POR ELETROFUSÃO, DE TUBO OU CONEXÃO EM PEAD LISO PARA REDE DE ÁGUA OU ESGOTO, DIÂMETRO DE 110 MM (NÃO INCLUI O FORNECIMENTO DE TUBO E CONEXÃO). AF_12/2021 | UN | 0 |  | 0 |  | 0 |  | 0 |  | 0 |  | 0 |  | 0 |  | 0
103483 | EXECUÇÃO DE JUNTA SOLDADA POR ELETROFUSÃO, DE TUBO OU CONEXÃO EM PEAD LISO PARA REDE DE ÁGUA OU ESGOTO, DIÂMETRO DE 1200 MM (NÃO INCLUI O FORNECIMENTO DE TUBO E CONEXÃO). AF_12/2021 | UN | 0 |  | 0 |  | 0 |  | 0 |  | 0 |  | 0 |  | 0 |  | 0
103484 | EXECUÇÃO DE JUNTA SOLDADA POR ELETROFUSÃO, DE TUBO OU CONEXÃO EM PEAD LISO PARA REDE DE ÁGUA OU ESGOTO, DIÂMETRO DE 1400 MM (NÃO INCLUI O FORNECIMENTO DE TUBO E CONEXÃO). AF_12/2021 | UN | 0 |  | 0 |  | 0 |  | 0 |  | 0 |  | 0 |  | 0 |  | 0
103466 | EXECUÇÃO DE JUNTA SOLDADA POR ELETROFUSÃO, DE TUBO OU CONEXÃO EM PEAD LISO PARA REDE DE ÁGUA OU ESGOTO, DIÂMETRO DE 160 MM (NÃO INCLUI O FORNECIMENTO DE TUBO E CONEXÃO). AF_12/2021 | UN | 0 |  | 0 |  | 0 |  | 0 |  | 0 |  | 0 |  | 0 |  | 0
103485 | EXECUÇÃO DE JUNTA SOLDADA POR ELETROFUSÃO, DE TUBO OU CONEXÃO EM PEAD LISO PARA REDE DE ÁGUA OU ESGOTO, DIÂMETRO DE 1600 MM (NÃO INCLUI O FORNECIMENTO DE TUBO E CONEXÃO). AF_12/2021 | UN | 0 |  | 0 |  | 0 |  | 0 |  | 0 |  | 0 |  | 0 |  | 0
103467 | EXECUÇÃO DE JUNTA SOLDADA POR ELETROFUSÃO, DE TUBO OU CONEXÃO EM PEAD LISO PARA REDE DE ÁGUA OU ESGOTO, DIÂMETRO DE 180 MM (NÃO INCLUI O FORNECIMENTO DE TUBO E CONEXÃO). AF_12/2021 | UN | 0 |  | 0 |  | 0 |  | 0 |  | 0 |  | 0 |  | 0 |  | 0
103461 | EXECUÇÃO DE JUNTA SOLDADA POR ELETROFUSÃO, DE TUBO OU CONEXÃO EM PEAD LISO PARA REDE DE ÁGUA OU ESGOTO, DIÂMETRO DE 20 MM (NÃO INCLUI O FORNECIMENTO DE TUBO E CONEXÃO). AF_12/2021 | UN | 0 |  | 0 |  | 0 |  | 0 |  | 0 |  | 0 |  | 0 |  | 0
103468 | EXECUÇÃO DE JUNTA SOLDADA POR ELETROFUSÃO, DE TUBO OU CONEXÃO EM PEAD LISO PARA REDE DE ÁGUA OU ESGOTO, DIÂMETRO DE 200 MM (NÃO INCLUI O FORNECIMENTO DE TUBO E CONEXÃO). AF_12/2021 | UN | 0 |  | 0 |  | 0 |  | 0 |  | 0 |  | 0 |  | 0 |  | 0
103469 | EXECUÇÃO DE JUNTA SOLDADA POR ELETROFUSÃO, DE TUBO OU CONEXÃO EM PEAD LISO PARA REDE DE ÁGUA OU ESGOTO, DIÂMETRO DE 225 MM (NÃO INCLUI O FORNECIMENTO DE TUBO E CONEXÃO). AF_12/2021 | UN | 0 |  | 0 |  | 0 |  | 0 |  | 0 |  | 0 |  | 0 |  | 0
103470 | EXECUÇÃO DE JUNTA SOLDADA POR ELETROFUSÃO, DE TUBO OU CONEXÃO EM PEAD LISO PARA REDE DE ÁGUA OU ESGOTO, DIÂMETRO DE 250 MM (NÃO INCLUI O FORNECIMENTO DE TUBO E CONEXÃO). AF_12/2021 | UN | 0 |  | 0 |  | 0 |  | 0 |  | 0 |  | 0 |  | 0 |  | 0
103471 | EXECUÇÃO DE JUNTA SOLDADA POR ELETROFUSÃO, DE TUBO OU CONEXÃO EM PEAD LISO PARA REDE DE ÁGUA OU ESGOTO, DIÂMETRO DE 280 MM (NÃO INCLUI O FORNECIMENTO DE TUBO E CONEXÃO). AF_12/2021 | UN | 0 |  | 0 |  | 0 |  | 0 |  | 0 |  | 0 |  | 0 |  | 0
103472 | EXECUÇÃO DE JUNTA SOLDADA POR ELETROFUSÃO, DE TUBO OU CONEXÃO EM PEAD LISO PARA REDE DE ÁGUA OU ESGOTO, DIÂMETRO DE 315 MM (NÃO INCLUI O FORNECIMENTO DE TUBO E CONEXÃO). AF_12/2021 | UN | 0 |  | 0 |  | 0 |  | 0 |  | 0 |  | 0 |  | 0 |  | 0
103462 | EXECUÇÃO DE JUNTA SOLDADA POR ELETROFUSÃO, DE TUBO OU CONEXÃO EM PEAD LISO PARA REDE DE ÁGUA OU ESGOTO, DIÂMETRO DE 32 MM (NÃO INCLUI O FORNECIMENTO DE TUBO E CONEXÃO). AF_12/2021 | UN | 0 |  | 0 |  | 0 |  | 0 |  | 0 |  | 0 |  | 0 |  | 0
103473 | EXECUÇÃO DE JUNTA SOLDADA POR ELETROFUSÃO, DE TUBO OU CONEXÃO EM PEAD LISO PARA REDE DE ÁGUA OU ESGOTO, DIÂMETRO DE 355 MM (NÃO INCLUI O FORNECIMENTO DE TUBO E CONEXÃO). AF_12/2021 | UN | 0 |  | 0 |  | 0 |  | 0 |  | 0 |  | 0 |  | 0 |  | 0
103474 | EXECUÇÃO DE JUNTA SOLDADA POR ELETROFUSÃO, DE TUBO OU CONEXÃO EM PEAD LISO PARA REDE DE ÁGUA OU ESGOTO, DIÂMETRO DE 400 MM (NÃO INCLUI O FORNECIMENTO DE TUBO E CONEXÃO). AF_12/2021 | UN | 0 |  | 0 |  | 0 |  | 0 |  | 0 |  | 0 |  | 0 |  | 0
103475 | EXECUÇÃO DE JUNTA SOLDADA POR ELETROFUSÃO, DE TUBO OU CONEXÃO EM PEAD LISO PARA REDE DE ÁGUA OU ESGOTO, DIÂMETRO DE 450 MM (NÃO INCLUI O FORNECIMENTO DE TUBO E CONEXÃO). AF_12/2021 | UN | 0 |  | 0 |  | 0 |  | 0 |  | 0 |  | 0 |  | 0 |  | 0
103476 | EXECUÇÃO DE JUNTA SOLDADA POR ELETROFUSÃO, DE TUBO OU CONEXÃO EM PEAD LISO PARA REDE DE ÁGUA OU ESGOTO, DIÂMETRO DE 500 MM (NÃO INCLUI O FORNECIMENTO DE TUBO E CONEXÃO). AF_12/2021 | UN | 0 |  | 0 |  | 0 |  | 0 |  | 0 |  | 0 |  | 0 |  | 0
103477 | EXECUÇÃO DE JUNTA SOLDADA POR ELETROFUSÃO, DE TUBO OU CONEXÃO EM PEAD LISO PARA REDE DE ÁGUA OU ESGOTO, DIÂMETRO DE 560 MM (NÃO INCLUI O FORNECIMENTO DE TUBO E CONEXÃO). AF_12/2021 | UN | 0 |  | 0 |  | 0 |  | 0 |  | 0 |  | 0 |  | 0 |  | 0
103463 | EXECUÇÃO DE JUNTA SOLDADA POR ELETROFUSÃO, DE TUBO OU CONEXÃO EM PEAD LISO PARA REDE DE ÁGUA OU ESGOTO, DIÂMETRO DE 63 MM (NÃO INCLUI O FORNECIMENTO DE TUBO E CONEXÃO). AF_12/2021 | UN | 0 |  | 0 |  | 0 |  | 0 |  | 0 |  | 0 |  | 0 |  | 0
103478 | EXECUÇÃO DE JUNTA SOLDADA POR ELETROFUSÃO, DE TUBO OU CONEXÃO EM PEAD LISO PARA REDE DE ÁGUA OU ESGOTO, DIÂMETRO DE 630 MM (NÃO INCLUI O FORNECIMENTO DE TUBO E CONEXÃO). AF_12/2021 | UN | 0 |  | 0 |  | 0 |  | 0 |  | 0 |  | 0 |  | 0 |  | 0
103479 | EXECUÇÃO DE JUNTA SOLDADA POR ELETROFUSÃO, DE TUBO OU CONEXÃO EM PEAD LISO PARA REDE DE ÁGUA OU ESGOTO, DIÂMETRO DE 710 MM (NÃO INCLUI O FORNECIMENTO DE TUBO E CONEXÃO). AF_12/2021 | UN | 0 |  | 0 |  | 0 |  | 0 |  | 0 |  | 0 |  | 0 |  | 0
103480 | EXECUÇÃO DE JUNTA SOLDADA POR ELETROFUSÃO, DE TUBO OU CONEXÃO EM PEAD LISO PARA REDE DE ÁGUA OU ESGOTO, DIÂMETRO DE 800 MM (NÃO INCLUI O FORNECIMENTO DE TUBO E CONEXÃO). AF_12/2021 | UN | 0 |  | 0 |  | 0 |  | 0 |  | 0 |  | 0 |  | 0 |  | 0
103464 | EXECUÇÃO DE JUNTA SOLDADA POR ELETROFUSÃO, DE TUBO OU CONEXÃO EM PEAD LISO PARA REDE DE ÁGUA OU ESGOTO, DIÂMETRO DE 90 MM (NÃO INCLUI O FORNECIMENTO DE TUBO E CONEXÃO). AF_12/2021 | UN | 0 |  | 0 |  | 0 |  | 0 |  | 0 |  | 0 |  | 0 |  | 0
103481 | EXECUÇÃO DE JUNTA SOLDADA POR ELETROFUSÃO, DE TUBO OU CONEXÃO EM PEAD LISO PARA REDE DE ÁGUA OU ESGOTO, DIÂMETRO DE 900 MM (NÃO INCLUI O FORNECIMENTO DE TUBO E CONEXÃO). AF_12/2021 | UN | 0 |  | 0 |  | 0 |  | 0 |  | 0 |  | 0 |  | 0 |  | 0
103459 | EXECUÇÃO DE JUNTA SOLDADA POR TERMOFUSÃO, DE TUBO OU CONEXÃO EM PEAD LISO PARA REDE DE ÁGUA OU ESGOTO, DIÂMETRO DE 1000 MM (NÃO INCLUI O FORNECIMENTO DE TUBO E CONEXÃO). AF_12/2021 | UN | 0 |  | 0 |  | 0 |  | 0 |  | 0 |  | 0 |  | 0 |  | 0
103460 | EXECUÇÃO DE JUNTA SOLDADA POR TERMOFUSÃO, DE TUBO OU CONEXÃO EM PEAD LISO PARA REDE DE ÁGUA OU ESGOTO, DIÂMETRO DE 1200 MM (NÃO INCLUI O FORNECIMENTO DE TUBO E CONEXÃO). AF_12/2021 | UN | 0 |  | 0 |  | 0 |  | 0 |  | 0 |  | 0 |  | 0 |  | 0
103443 | EXECUÇÃO DE JUNTA SOLDADA POR TERMOFUSÃO, DE TUBO OU CONEXÃO EM PEAD LISO PARA REDE DE ÁGUA OU ESGOTO, DIÂMETRO DE 160 MM (NÃO INCLUI O FORNECIMENTO DE TUBO E CONEXÃO). AF_12/2021 | UN | 0 |  | 0 |  | 0 |  | 0 |  | 0 |  | 0 |  | 0 |  | 0
103444 | EXECUÇÃO DE JUNTA SOLDADA POR TERMOFUSÃO, DE TUBO OU CONEXÃO EM PEAD LISO PARA REDE DE ÁGUA OU ESGOTO, DIÂMETRO DE 180 MM (NÃO INCLUI O FORNECIMENTO DE TUBO E CONEXÃO). AF_12/2021 | UN | 0 |  | 0 |  | 0 |  | 0 |  | 0 |  | 0 |  | 0 |  | 0
103445 | EXECUÇÃO DE JUNTA SOLDADA POR TERMOFUSÃO, DE TUBO OU CONEXÃO EM PEAD LISO PARA REDE DE ÁGUA OU ESGOTO, DIÂMETRO DE 200 MM (NÃO INCLUI O FORNECIMENTO DE TUBO E CONEXÃO). AF_12/2021 | UN | 0 |  | 0 |  | 0 |  | 0 |  | 0 |  | 0 |  | 0 |  | 0
103446 | EXECUÇÃO DE JUNTA SOLDADA POR TERMOFUSÃO, DE TUBO OU CONEXÃO EM PEAD LISO PARA REDE DE ÁGUA OU ESGOTO, DIÂMETRO DE 225 MM (NÃO INCLUI O FORNECIMENTO DE TUBO E CONEXÃO). AF_12/2021 | UN | 0 |  | 0 |  | 0 |  | 0 |  | 0 |  | 0 |  | 0 |  | 0
103447 | EXECUÇÃO DE JUNTA SOLDADA POR TERMOFUSÃO, DE TUBO OU CONEXÃO EM PEAD LISO PARA REDE DE ÁGUA OU ESGOTO, DIÂMETRO DE 250 MM (NÃO INCLUI O FORNECIMENTO DE TUBO E CONEXÃO). AF_12/2021 | UN | 0 |  | 0 |  | 0 |  | 0 |  | 0 |  | 0 |  | 0 |  | 0
103448 | EXECUÇÃO DE JUNTA SOLDADA POR TERMOFUSÃO, DE TUBO OU CONEXÃO EM PEAD LISO PARA REDE DE ÁGUA OU ESGOTO, DIÂMETRO DE 280 MM (NÃO INCLUI O FORNECIMENTO DE TUBO E CONEXÃO). AF_12/2021 | UN | 0 |  | 0 |  | 0 |  | 0 |  | 0 |  | 0 |  | 0 |  | 0
103449 | EXECUÇÃO DE JUNTA SOLDADA POR TERMOFUSÃO, DE TUBO OU CONEXÃO EM PEAD LISO PARA REDE DE ÁGUA OU ESGOTO, DIÂMETRO DE 315 MM (NÃO INCLUI O FORNECIMENTO DE TUBO E CONEXÃO). AF_12/2021 | UN | 0 |  | 0 |  | 0 |  | 0 |  | 0 |  | 0 |  | 0 |  | 0
103450 | EXECUÇÃO DE JUNTA SOLDADA POR TERMOFUSÃO, DE TUBO OU CONEXÃO EM PEAD LISO PARA REDE DE ÁGUA OU ESGOTO, DIÂMETRO DE 355 MM (NÃO INCLUI O FORNECIMENTO DE TUBO E CONEXÃO). AF_12/2021 | UN | 0 |  | 0 |  | 0 |  | 0 |  | 0 |  | 0 |  | 0 |  | 0
103451 | EXECUÇÃO DE JUNTA SOLDADA POR TERMOFUSÃO, DE TUBO OU CONEXÃO EM PEAD LISO PARA REDE DE ÁGUA OU ESGOTO, DIÂMETRO DE 400 MM (NÃO INCLUI O FORNECIMENTO DE TUBO E CONEXÃO). AF_12/2021 | UN | 0 |  | 0 |  | 0 |  | 0 |  | 0 |  | 0 |  | 0 |  | 0
103452 | EXECUÇÃO DE JUNTA SOLDADA POR TERMOFUSÃO, DE TUBO OU CONEXÃO EM PEAD LISO PARA REDE DE ÁGUA OU ESGOTO, DIÂMETRO DE 450 MM (NÃO INCLUI O FORNECIMENTO DE TUBO E CONEXÃO). AF_12/2021 | UN | 0 |  | 0 |  | 0 |  | 0 |  | 0 |  | 0 |  | 0 |  | 0
103453 | EXECUÇÃO DE JUNTA SOLDADA POR TERMOFUSÃO, DE TUBO OU CONEXÃO EM PEAD LISO PARA REDE DE ÁGUA OU ESGOTO, DIÂMETRO DE 500 MM (NÃO INCLUI O FORNECIMENTO DE TUBO E CONEXÃO). AF_12/2021 | UN | 0 |  | 0 |  | 0 |  | 0 |  | 0 |  | 0 |  | 0 |  | 0
103454 | EXECUÇÃO DE JUNTA SOLDADA POR TERMOFUSÃO, DE TUBO OU CONEXÃO EM PEAD LISO PARA REDE DE ÁGUA OU ESGOTO, DIÂMETRO DE 560 MM (NÃO INCLUI O FORNECIMENTO DE TUBO E CONEXÃO). AF_12/2021 | UN | 0 |  | 0 |  | 0 |  | 0 |  | 0 |  | 0 |  | 0 |  | 0
103455 | EXECUÇÃO DE JUNTA SOLDADA POR TERMOFUSÃO, DE TUBO OU CONEXÃO EM PEAD LISO PARA REDE DE ÁGUA OU ESGOTO, DIÂMETRO DE 630 MM (NÃO INCLUI O FORNECIMENTO DE TUBO E CONEXÃO). AF_12/2021 | UN | 0 |  | 0 |  | 0 |  | 0 |  | 0 |  | 0 |  | 0 |  | 0
103456 | EXECUÇÃO DE JUNTA SOLDADA POR TERMOFUSÃO, DE TUBO OU CONEXÃO EM PEAD LISO PARA REDE DE ÁGUA OU ESGOTO, DIÂMETRO DE 710 MM (NÃO INCLUI O FORNECIMENTO DE TUBO E CONEXÃO). AF_12/2021 | UN | 0 |  | 0 |  | 0 |  | 0 |  | 0 |  | 0 |  | 0 |  | 0
103457 | EXECUÇÃO DE JUNTA SOLDADA POR TERMOFUSÃO, DE TUBO OU CONEXÃO EM PEAD LISO PARA REDE DE ÁGUA OU ESGOTO, DIÂMETRO DE 800 MM (NÃO INCLUI O FORNECIMENTO DE TUBO E CONEXÃO). AF_12/2021 | UN | 0 |  | 0 |  | 0 |  | 0 |  | 0 |  | 0 |  | 0 |  | 0
103458 | EXECUÇÃO DE JUNTA SOLDADA POR TERMOFUSÃO, DE TUBO OU CONEXÃO EM PEAD LISO PARA REDE DE ÁGUA OU ESGOTO, DIÂMETRO DE 900 MM (NÃO INCLUI O FORNECIMENTO DE TUBO E CONEXÃO). AF_12/2021 | UN | 0 |  | 0 |  | 0 |  | 0 |  | 0 |  | 0 |  | 0 |  | 0
103425 | LUVA, EM PEAD LISO PARA REDE DE ÁGUA OU ESGOTO, DIÂMETRO DE 20 MM, JUNTA SOLDADA POR ELETROFUSÃO (NÃO INCLUI A EXECUÇÃO DE SOLDA). AF_12/2021 | UN | 17.58 | 0% | 15.9 | 78.55% | 17.06 | 73.21% | 15.7 | 79.55% | 16.94 | 73.73% | 16.58 | 75.33% | 16.9 | 73.91% | 17.29
103428 | LUVA, EM PEAD LISO PARA REDE DE ÁGUA OU ESGOTO, DIÂMETRO DE 200 MM, JUNTA SOLDADA POR ELETROFUSÃO (NÃO INCLUI A EXECUÇÃO DE SOLDA). AF_12/2021 | UN | 282.29 | 0% | 257.58 | 86.73% | 269.21 | 82.98% | 255.52 | 87.43% | 267.96 | 83.37% | 264.32 | 84.51% | 267.49 | 83.51% | 271.54
103426 | LUVA, EM PEAD LISO PARA REDE DE ÁGUA OU ESGOTO, DIÂMETRO DE 32 MM, JUNTA SOLDADA POR ELETROFUSÃO (NÃO INCLUI A EXECUÇÃO DE SOLDA). AF_12/2021 | UN | 21.1 | 0% | 18.92 | 71.14% | 20.78 | 64.77% | 18.59 | 72.4% | 20.59 | 65.37% | 20 | 67.3% | 20.51 | 65.63% | 21.16
103429 | LUVA, EM PEAD LISO PARA REDE DE ÁGUA OU ESGOTO, DIÂMETRO DE 400 MM, JUNTA SOLDADA POR ELETROFUSÃO (NÃO INCLUI A EXECUÇÃO DE SOLDA). AF_12/2021 | UN | 3132.6 | 0% | 2893.29 | 97.64% | 2916.54 | 96.86% | 2889.15 | 97.78% | 2914.04 | 96.94% | 2906.77 | 97.18% | 2913.11 | 96.97% | 2921.19
103427 | LUVA, EM PEAD LISO PARA REDE DE ÁGUA OU ESGOTO, DIÂMETRO DE 63 MM, JUNTA SOLDADA POR ELETROFUSÃO (NÃO INCLUI A EXECUÇÃO DE SOLDA). AF_12/2021 | UN | 42.26 | 0% | 37.94 | 71.61% | 41.59 | 65.33% | 37.28 | 72.88% | 41.2 | 65.95% | 40.05 | 67.84% | 41.06 | 66.17% | 42.33
103393 | TUBO PEAD LISO PARA REDE DE ÁGUA OU ESGOTO, DIÂMETRO DE 1000 MM, JUNTA SOLDADA (NÃO INCLUI A EXECUÇÃO DE SOLDA) - FORNECIMENTO E ASSENTAMENTO. AF_12/2021 | M | 5900.95 | 0.32% | 5465.15 | 99.42% | 5471.31 | 99.31% | 5466.01 | 99.41% | 5469.63 | 99.08% | 5469.48 | 99.34% | 5467.68 | 99.38% | 5469.44
103376 | TUBO PEAD LISO PARA REDE DE ÁGUA OU ESGOTO, DIÂMETRO DE 110 MM, JUNTA SOLDADA (NÃO INCLUI A EXECUÇÃO DE SOLDA) - FORNECIMENTO E ASSENTAMENTO. AF_12/2021 | M | 144.61 | 0% | 133.79 | 99.19% | 134.17 | 98.9% | 133.72 | 99.24% | 134.12 | 98.94% | 134.01 | 99.02% | 134.11 | 98.95% | 134.24
104804 | TUBO PEAD LISO PARA REDE DE ÁGUA OU ESGOTO, DIÂMETRO DE 1200 MM, JUNTA SOLDADA (NÃO INCLUI A EXECUÇÃO DE SOLDA) - FORNECIMENTO E ASSENTAMENTO. AF_12/2021 | M | 0 |  | 0 |  | 0 |  | 0 |  | 0 |  | 0 |  | 0 |  | 0
104805 | TUBO PEAD LISO PARA REDE DE ÁGUA OU ESGOTO, DIÂMETRO DE 1400 MM, JUNTA SOLDADA (NÃO INCLUI A EXECUÇÃO DE SOLDA) - FORNECIMENTO E ASSENTAMENTO. AF_12/2021 | M | 0 |  | 0 |  | 0 |  | 0 |  | 0 |  | 0 |  | 0 |  | 0
103377 | TUBO PEAD LISO PARA REDE DE ÁGUA OU ESGOTO, DIÂMETRO DE 160 MM, JUNTA SOLDADA (NÃO INCLUI A EXECUÇÃO DE SOLDA) - FORNECIMENTO E ASSENTAMENTO. AF_12/2021 | M | 309.5 | 0% | 286.44 | 99.44% | 286.98 | 99.26% | 286.35 | 99.48% | 286.92 | 99.28% | 286.76 | 99.33% | 286.9 | 99.29% | 287.09
104806 | TUBO PEAD LISO PARA REDE DE ÁGUA OU ESGOTO, DIÂMETRO DE 1600 MM, JUNTA SOLDADA (NÃO INCLUI A EXECUÇÃO DE SOLDA) - FORNECIMENTO E ASSENTAMENTO. AF_12/2021 | M | 0 |  | 0 |  | 0 |  | 0 |  | 0 |  | 0 |  | 0 |  | 0
103378 | TUBO PEAD LISO PARA REDE DE ÁGUA OU ESGOTO, DIÂMETRO DE 180 MM, JUNTA SOLDADA (NÃO INCLUI A EXECUÇÃO DE SOLDA) - FORNECIMENTO E ASSENTAMENTO. AF_12/2021 | M | 0 |  | 0 |  | 0 |  | 0 |  | 0 |  | 0 |  | 0 |  | 0
103372 | TUBO PEAD LISO PARA REDE DE ÁGUA OU ESGOTO, DIÂMETRO DE 20 MM, JUNTA SOLDADA (NÃO INCLUI A EXECUÇÃO DE SOLDA) - FORNECIMENTO E ASSENTAMENTO. AF_12/2021 | M | 6.18 | 0% | 5.7 | 96.67% | 5.77 | 95.49% | 5.69 | 96.84% | 5.76 | 95.66% | 5.75 | 95.83% | 5.76 | 95.66% | 5.79
103379 | TUBO PEAD LISO PARA REDE DE ÁGUA OU ESGOTO, DIÂMETRO DE 200 MM, JUNTA SOLDADA (NÃO INCLUI A EXECUÇÃO DE SOLDA) - FORNECIMENTO E ASSENTAMENTO. AF_12/2021 | M | 481.89 | 0% | 446.03 | 99.55% | 446.71 | 99.4% | 445.9 | 99.58% | 446.64 | 99.42% | 446.43 | 99.46% | 446.61 | 99.42% | 446.85
103380 | TUBO PEAD LISO PARA REDE DE ÁGUA OU ESGOTO, DIÂMETRO DE 225 MM, JUNTA SOLDADA (NÃO INCLUI A EXECUÇÃO DE SOLDA) - FORNECIMENTO E ASSENTAMENTO. AF_12/2021 | M | 0 |  | 0 |  | 0 |  | 0 |  | 0 |  | 0 |  | 0 |  | 0
103381 | TUBO PEAD LISO PARA REDE DE ÁGUA OU ESGOTO, DIÂMETRO DE 250 MM, JUNTA SOLDADA (NÃO INCLUI A EXECUÇÃO DE SOLDA) - FORNECIMENTO E ASSENTAMENTO. AF_12/2021 | M | 0 |  | 0 |  | 0 |  | 0 |  | 0 |  | 0 |  | 0 |  | 0
103382 | TUBO PEAD LISO PARA REDE DE ÁGUA OU ESGOTO, DIÂMETRO DE 280 MM, JUNTA SOLDADA (NÃO INCLUI A EXECUÇÃO DE SOLDA) - FORNECIMENTO E ASSENTAMENTO. AF_12/2021 | M | 0 |  | 0 |  | 0 |  | 0 |  | 0 |  | 0 |  | 0 |  | 0
103383 | TUBO PEAD LISO PARA REDE DE ÁGUA OU ESGOTO, DIÂMETRO DE 315 MM, JUNTA SOLDADA (NÃO INCLUI A EXECUÇÃO DE SOLDA) - FORNECIMENTO E ASSENTAMENTO. AF_12/2021 | M | 1181.35 | 0.19% | 1094.05 | 99.66% | 1094.78 | 99.59% | 1094.15 | 99.65% | 1094.58 | 99.45% | 1094.56 | 99.61% | 1094.36 | 99.63% | 1094.56
103373 | TUBO PEAD LISO PARA REDE DE ÁGUA OU ESGOTO, DIÂMETRO DE 32 MM, JUNTA SOLDADA (NÃO INCLUI A EXECUÇÃO DE SOLDA) - FORNECIMENTO E ASSENTAMENTO. AF_12/2021 | M | 12.13 | 0% | 11.19 | 97.23% | 11.3 | 96.28% | 11.17 | 97.4% | 11.29 | 96.37% | 11.25 | 96.71% | 11.28 | 96.45% | 11.32
103384 | TUBO PEAD LISO PARA REDE DE ÁGUA OU ESGOTO, DIÂMETRO DE 355 MM, JUNTA SOLDADA (NÃO INCLUI A EXECUÇÃO DE SOLDA) - FORNECIMENTO E ASSENTAMENTO. AF_12/2021 | M | 0 |  | 0 |  | 0 |  | 0 |  | 0 |  | 0 |  | 0 |  | 0
103385 | TUBO PEAD LISO PARA REDE DE ÁGUA OU ESGOTO, DIÂMETRO DE 400 MM, JUNTA SOLDADA (NÃO INCLUI A EXECUÇÃO DE SOLDA) - FORNECIMENTO E ASSENTAMENTO. AF_12/2021 | M | 1904.68 | 0.23% | 1763.96 | 99.59% | 1765.38 | 99.51% | 1764.17 | 99.58% | 1764.98 | 99.35% | 1764.96 | 99.53% | 1764.55 | 99.56% | 1764.95
103386 | TUBO PEAD LISO PARA REDE DE ÁGUA OU ESGOTO, DIÂMETRO DE 450 MM, JUNTA SOLDADA (NÃO INCLUI A EXECUÇÃO DE SOLDA) - FORNECIMENTO E ASSENTAMENTO. AF_12/2021 | M | 0 |  | 0 |  | 0 |  | 0 |  | 0 |  | 0 |  | 0 |  | 0
103387 | TUBO PEAD LISO PARA REDE DE ÁGUA OU ESGOTO, DIÂMETRO DE 500 MM, JUNTA SOLDADA (NÃO INCLUI A EXECUÇÃO DE SOLDA) - FORNECIMENTO E ASSENTAMENTO. AF_12/2021 | M | 3341.53 | 0.2% | 3094.63 | 99.64% | 3096.84 | 99.56% | 3094.95 | 99.63% | 3096.24 | 99.42% | 3096.18 | 99.59% | 3095.54 | 99.61% | 3096.17
103388 | TUBO PEAD LISO PARA REDE DE ÁGUA OU ESGOTO, DIÂMETRO DE 560 MM, JUNTA SOLDADA (NÃO INCLUI A EXECUÇÃO DE SOLDA) - FORNECIMENTO E ASSENTAMENTO. AF_12/2021 | M | 0 |  | 0 |  | 0 |  | 0 |  | 0 |  | 0 |  | 0 |  | 0
103374 | TUBO PEAD LISO PARA REDE DE ÁGUA OU ESGOTO, DIÂMETRO DE 63 MM, JUNTA SOLDADA (NÃO INCLUI A EXECUÇÃO DE SOLDA) - FORNECIMENTO E ASSENTAMENTO. AF_12/2021 | M | 0 |  | 0 |  | 0 |  | 0 |  | 0 |  | 0 |  | 0 |  | 0
103389 | TUBO PEAD LISO PARA REDE DE ÁGUA OU ESGOTO, DIÂMETRO DE 630 MM, JUNTA SOLDADA (NÃO INCLUI A EXECUÇÃO DE SOLDA) - FORNECIMENTO E ASSENTAMENTO. AF_12/2021 | M | 4969.44 | 0.2% | 4602.25 | 99.64% | 4605.48 | 99.57% | 4602.69 | 99.63% | 4604.59 | 99.43% | 4604.51 | 99.59% | 4603.57 | 99.61% | 4604.49
103390 | TUBO PEAD LISO PARA REDE DE ÁGUA OU ESGOTO, DIÂMETRO DE 710 MM, JUNTA SOLDADA (NÃO INCLUI A EXECUÇÃO DE SOLDA) - FORNECIMENTO E ASSENTAMENTO. AF_12/2021 | M | 0 |  | 0 |  | 0 |  | 0 |  | 0 |  | 0 |  | 0 |  | 0
103391 | TUBO PEAD LISO PARA REDE DE ÁGUA OU ESGOTO, DIÂMETRO DE 800 MM, JUNTA SOLDADA (NÃO INCLUI A EXECUÇÃO DE SOLDA) - FORNECIMENTO E ASSENTAMENTO. AF_12/2021 | M | 3272.93 | 0.43% | 3031.31 | 99.23% | 3035.89 | 99.08% | 3031.95 | 99.21% | 3034.64 | 98.77% | 3034.53 | 99.12% | 3033.2 | 99.16% | 3034.5
103375 | TUBO PEAD LISO PARA REDE DE ÁGUA OU ESGOTO, DIÂMETRO DE 90 MM, JUNTA SOLDADA (NÃO INCLUI A EXECUÇÃO DE SOLDA) - FORNECIMENTO E ASSENTAMENTO. AF_12/2021 | M | 0 |  | 0 |  | 0 |  | 0 |  | 0 |  | 0 |  | 0 |  | 0
103392 | TUBO PEAD LISO PARA REDE DE ÁGUA OU ESGOTO, DIÂMETRO DE 900 MM, JUNTA SOLDADA (NÃO INCLUI A EXECUÇÃO DE SOLDA) - FORNECIMENTO E ASSENTAMENTO. AF_12/2021 | M | 5350.2 | 0.31% | 4955.06 | 99.44% | 4960.43 | 99.34% | 4955.8 | 99.43% | 4958.95 | 99.11% | 4958.82 | 99.37% | 4957.27 | 99.4% | 4958.79
103440 | TÊ DE SERVIÇO, EM PEAD LISO PARA REDE DE ÁGUA OU ESGOTO, DIÂMETRO DE 200 X 20 MM, JUNTA SOLDADA POR ELETROFUSÃO (NÃO INCLUI A EXECUÇÃO DE SOLDA). AF_12/2021 | UN | 450.16 | 0% | 409.22 | 83.29% | 432.47 | 78.81% | 405.08 | 84.14% | 429.97 | 79.27% | 422.7 | 80.63% | 429.04 | 79.44% | 437.12
103441 | TÊ DE SERVIÇO, EM PEAD LISO PARA REDE DE ÁGUA OU ESGOTO, DIÂMETRO DE 200 X 32 MM, JUNTA SOLDADA POR ELETROFUSÃO (NÃO INCLUI A EXECUÇÃO DE SOLDA). AF_12/2021 | UN | 455.92 | 0% | 414.55 | 83.5% | 437.8 | 79.07% | 410.41 | 84.34% | 435.3 | 79.52% | 428.03 | 80.87% | 434.37 | 79.69% | 442.45
103442 | TÊ DE SERVIÇO, EM PEAD LISO PARA REDE DE ÁGUA OU ESGOTO, DIÂMETRO DE 200 X 63 MM, JUNTA SOLDADA POR ELETROFUSÃO (NÃO INCLUI A EXECUÇÃO DE SOLDA). AF_12/2021 | UN | 594.85 | 0% | 543.2 | 87.41% | 566.45 | 83.82% | 539.06 | 88.08% | 563.95 | 84.19% | 556.68 | 85.29% | 563.02 | 84.33% | 571.1
103437 | TÊ DE SERVIÇO, EM PEAD LISO PARA REDE DE ÁGUA OU ESGOTO, DIÂMETRO DE 63 X 20 MM, JUNTA SOLDADA POR ELETROFUSÃO (NÃO INCLUI A EXECUÇÃO DE SOLDA). AF_12/2021 | UN | 199.71 | 0% | 182.52 | 88.2% | 189.85 | 84.79% | 181.22 | 88.83% | 189.05 | 85.15% | 186.76 | 86.2% | 188.76 | 85.28% | 191.31
103438 | TÊ DE SERVIÇO, EM PEAD LISO PARA REDE DE ÁGUA OU ESGOTO, DIÂMETRO DE 63 X 32 MM, JUNTA SOLDADA POR ELETROFUSÃO (NÃO INCLUI A EXECUÇÃO DE SOLDA). AF_12/2021 | UN | 199.71 | 0% | 182.52 | 88.2% | 189.85 | 84.79% | 181.22 | 88.83% | 189.05 | 85.15% | 186.76 | 86.2% | 188.76 | 85.28% | 191.31
103439 | TÊ DE SERVIÇO, EM PEAD LISO PARA REDE DE ÁGUA OU ESGOTO, DIÂMETRO DE 63 X 63 MM, JUNTA SOLDADA POR ELETROFUSÃO (NÃO INCLUI A EXECUÇÃO DE SOLDA). AF_12/2021 | UN | 235.25 | 0% | 215.43 | 90% | 222.76 | 87.04% | 214.13 | 90.55% | 221.96 | 87.35% | 219.67 | 88.26% | 221.67 | 87.47% | 224.22
106122 | REMOÇÃO DE ENTULHO CLASSE A (ALVENARIA, CONCRETO, ARGAMASSAS E CERÂMICOS) POR DUTO DE ENTULHO E ACONDICIONAMENTO FINAL EM CAÇAMBA ESTACIONÁRIA. EXCLUSO FRETE. AF_09/2025 | M3 | 83.24 | 0% | 73.02 | 0% | 89.63 | 0% | 67.83 | 0% | 83.27 | 0% | 80.5 | 0% | 85.22 | 0% | 91.4
106131 | REMOÇÃO DE ENTULHO CLASSE B (BALDES VAZIOS NÃO CONTAMINADOS DE 29 LITROS) TRANSPORTADAS POR CREMALHEIRA. ACONDICIONAMENTO FINAL EM BAIAS. EXCLUSO FRETE. AF_09/2025 | M3 | 124.38 | 0% | 109.11 | 0% | 133.93 | 0% | 101.35 | 0% | 124.43 | 0% | 120.3 | 0% | 127.34 | 0% | 136.59
106127 | REMOÇÃO DE ENTULHO CLASSE B (FRAGMENTOS DE MADEIRA) TRANSPORTADOS POR CREMALHEIRA. ACONDICIONAMENTO FINAL CAÇAMBA ESTACIONÁRIA. EXCLUSO FRETE. AF_09/2025 | M3 | 111.98 | 0% | 98.23 | 0% | 120.58 | 0% | 91.25 | 0% | 112.03 | 0% | 108.3 | 0% | 114.65 | 0% | 122.97
106126 | REMOÇÃO DE ENTULHO CLASSE B (FRAGMENTOS DE MADEIRA) TRANSPORTADOS POR GRUA. ACONDICIONAMENTO FINAL CAÇAMBA ESTACIONÁRIA. EXCLUSO FRETE. AF_09/2025 | M3 | 49.46 | 0% | 43.39 | 0% | 53.26 | 0% | 40.31 | 0% | 49.49 | 0% | 47.84 | 0% | 50.64 | 0% | 54.32
106128 | REMOÇÃO DE ENTULHO CLASSE B (FRAGMENTOS E RESÍDUOS DE GESSO) TRANSPORTADOS POR CREMALHEIRA. ACONDICIONAMENTO FINAL CAÇAMBA ESTACIONÁRIA. EXCLUSO FRETE. AF_09/2025 | M3 | 189.09 | 0% | 199.49 | 65.61% | 215.1 | 60.85% | 194.61 | 67.25% | 152.23 | 0% | 206.52 | 63.37% | 178.73 | 0% | 199
106130 | REMOÇÃO DE ENTULHO CLASSE B (LATAS OU BALDES VAZIOS NÃO CONTAMINADOS DE 18 LITROS) TRANSPORTADAS POR CREMALHEIRA. ACONDICIONAMENTO FINAL EM BAIAS. EXCLUSO FRETE. AF_09/2025 | M3 | 140.87 | 0% | 123.58 | 0% | 151.68 | 0% | 114.79 | 0% | 140.92 | 0% | 136.24 | 0% | 144.22 | 0% | 154.69
106129 | REMOÇÃO DE ENTULHO CLASSE B (PEÇAS MAIORES DE GESSO ACARTONADO) TRANSPORTADOS POR CREMALHEIRA. ACONDICIONAMENTO FINAL CAÇAMBA ESTACIONÁRIA. EXCLUSO FRETE. AF_09/2025 | M3 | 74.05 | 0% | 64.96 | 0% | 79.74 | 0% | 60.34 | 0% | 74.08 | 0% | 71.62 | 0% | 75.81 | 0% | 81.32
106125 | REMOÇÃO DE ENTULHO CLASSE B (PEÇAS MAIORES DE MADEIRA) TRANSPORTADOS POR CREMALHEIRA. ACONDICIONAMENTO FINAL EM CAIXA ROLL ON/ ROLL OFF. EXCLUSO FRETE. AF_09/2025 | M3 | 57.25 | 0% | 50.22 | 0% | 61.64 | 0% | 46.65 | 0% | 57.27 | 0% | 55.37 | 0% | 58.61 | 0% | 62.86
106124 | REMOÇÃO DE ENTULHO CLASSE B (PEÇAS MAIORES DE MADEIRA) TRANSPORTADOS POR GRUA. ACONDICIONAMENTO FINAL EM CAIXA ROLL ON/ ROLL OFF. EXCLUSO FRETE. AF_09/2025 | M3 | 57.03 | 0% | 50.03 | 0% | 61.41 | 0% | 46.47 | 0% | 57.06 | 0% | 55.16 | 0% | 58.39 | 0% | 62.63
106123 | REMOÇÃO DE ENTULHO CLASSE B (PLASTICO/ PAPEL/ METAL) ARMAZENADO INICIALMENTE EM BOMBONAS E ACONDICIONAMENTO FINAL EM ABRIGOS COBERTOS. EXCLUSO FRETE. AF_09/2025 | M3 | 189.55 | 0% | 199.89 | 65.48% | 215.59 | 60.71% | 194.98 | 67.12% | 152.69 | 0% | 206.97 | 63.24% | 179.2 | 0% | 199.5
88789 | REVESTIMENTO CERÂMICO PARA PAREDES EXTERNAS EM PASTILHAS DE PORCELANA 2,5 X 2,5 CM (PLACAS DE 30 X 30 CM), ALINHADAS A PRUMO, APLICADO EM SUPERFÍCIES INTERNAS DE SACADA. AF_02/2023 | M2 | 508.59 | 0% | 452.1 | 0% | 488.44 | 0% | 567.2 | 0% | 371.01 | 0% | 521.72 | 0% | 476.87 | 0% | 384.56
88788 | REVESTIMENTO CERÂMICO PARA PAREDES EXTERNAS EM PASTILHAS DE PORCELANA 2,5 X 2,5 CM (PLACAS DE 30 X 30 CM), ALINHADAS A PRUMO. AF_02/2023 | M2 | 424.84 | 0% | 376.74 | 0% | 409.15 | 0% | 471.6 | 0% | 311.09 | 0% | 435.17 | 0% | 395.57 | 0% | 320.88
87245 | REVESTIMENTO CERÂMICO PARA PAREDES EXTERNAS EM PASTILHAS DE PORCELANA 5 X 5 CM (PLACAS DE 30 X 30 CM), ALINHADAS A PRUMO, APLICADO EM SUPERFÍCIES INTERNAS DE SACADA. AF_02/2023 | M2 | 388.35 | 0% | 344.4 | 0% | 375.78 | 0% | 429.7 | 0% | 287.93 | 0% | 397.37 | 0% | 364.51 | 0% | 297.43
87244 | REVESTIMENTO CERÂMICO PARA PAREDES EXTERNAS EM PASTILHAS DE PORCELANA 5 X 5 CM (PLACAS DE 30 X 30 CM), ALINHADAS A PRUMO. AF_02/2023 | M2 | 324.97 | 0% | 287.47 | 0% | 315.33 | 0% | 357.84 | 0% | 241.83 | 0% | 332 | 0% | 302.85 | 0% | 248.59
104589 | REVESTIMENTO CERÂMICO PARA PAREDES EXTERNAS, COM PLACAS TIPO GRÊS OU SEMIGRÊS, FORMATO MENOR OU IGUAL A 200 CM2, ALINHADAS A PRUMO, APLICADO EM SUPERFÍCIES INTERNAS DE SACADA. AF_02/2023 | M2 | 320.67 | 0% | 283.53 | 0% | 312.45 | 0% | 351.8 | 0% | 241.24 | 0% | 327.18 | 0% | 300.76 | 0% | 248.21
104588 | REVESTIMENTO CERÂMICO PARA PAREDES EXTERNAS, COM PLACAS TIPO GRÊS OU SEMIGRÊS, FORMATO MENOR OU IGUAL A 200 CM2, ALINHADAS A PRUMO. AF_02/2023 | M2 | 269.05 | 0% | 237.27 | 0% | 262.91 | 0% | 293.67 | 0% | 203.15 | 0% | 274.07 | 0% | 250.44 | 0% | 207.97
104591 | REVESTIMENTO CERÂMICO PARA PAREDES EXTERNAS, COM PLACAS TIPO GRÊS OU SEMIGRÊS, FORMATO MENOR OU IGUAL A 200 CM2, DISPOSTAS EM AMARRAÇÃO, APLICADO EM SUPERFÍCIES INTERNAS DE SACADA. AF_02/2023 | M2 | 349.7 | 0% | 308.99 | 0% | 342.45 | 0% | 382 | 0% | 266.24 | 0% | 356.29 | 0% | 329.69 | 0% | 273.93
104590 | REVESTIMENTO CERÂMICO PARA PAREDES EXTERNAS, COM PLACAS TIPO GRÊS OU SEMIGRÊS, FORMATO MENOR OU IGUAL A 200 CM2, DISPOSTAS EM AMARRAÇÃO. AF_02/2023 | M2 | 294.52 | 0% | 259.49 | 0% | 289.61 | 0% | 319.7 | 0% | 225.75 | 0% | 299.47 | 0% | 275.95 | 0% | 231.11
87267 | REVESTIMENTO CERÂMICO PARA PAREDES INTERNAS COM PLACAS TIPO ESMALTADA DE DIMENSÕES 20X20 CM APLICADAS A MEIA ALTURA DAS PAREDES. AF_02/2023_PE | M2 | 74.65 | 0% | 64.85 | 0% | 76.31 | 0% | 77.56 | 0% | 61.91 | 0% | 74.83 | 0% | 70.11 | 0% | 62.25
104614 | REVESTIMENTO CERÂMICO PARA PAREDES INTERNAS COM PLACAS TIPO ESMALTADA DE DIMENSÕES 20X20 CM APLICADAS EM DIAGONAL, A MEIA ALTURA DAS PAREDES. AF_02/2023_PE | M2 | 80.31 | 0% | 69.66 | 0% | 82.64 | 0% | 82.96 | 0% | 67.57 | 0% | 80.32 | 0% | 75.88 | 0% | 67.87
104613 | REVESTIMENTO CERÂMICO PARA PAREDES INTERNAS COM PLACAS TIPO ESMALTADA DE DIMENSÕES 20X20 CM APLICADAS EM DIAGONAL, NA ALTURA INTEIRA DAS PAREDES. AF_02/2023_PE | M2 | 72.74 | 0% | 63.24 | 0% | 74.06 | 0% | 75.84 | 0% | 59.81 | 0% | 73.01 | 0% | 68.12 | 0% | 60.2
87265 | REVESTIMENTO CERÂMICO PARA PAREDES INTERNAS COM PLACAS TIPO ESMALTADA DE DIMENSÕES 20X20 CM APLICADAS NA ALTURA INTEIRA DAS PAREDES. AF_02/2023_PE | M2 | 68.86 | 0% | 59.94 | 0% | 69.7 | 0% | 72.12 | 0% | 55.93 | 0% | 69.22 | 0% | 64.15 | 0% | 56.33
87271 | REVESTIMENTO CERÂMICO PARA PAREDES INTERNAS COM PLACAS TIPO ESMALTADA DE DIMENSÕES 25X35 CM APLICADAS A MEIA ALTURA DAS PAREDES. AF_02/2023_PE | M2 | 78.79 | 0% | 68.43 | 0% | 81.03 | 0% | 81.55 | 0% | 66.29 | 0% | 78.87 | 0% | 74.78 | 0% | 66.73
87269 | REVESTIMENTO CERÂMICO PARA PAREDES INTERNAS COM PLACAS TIPO ESMALTADA DE DIMENSÕES 25X35 CM APLICADAS NA ALTURA INTEIRA DAS PAREDES. AF_02/2023_PE | M2 | 72.91 | 0% | 63.45 | 0% | 74.33 | 0% | 76.05 | 0% | 60.23 | 0% | 73.18 | 0% | 68.76 | 0% | 60.75
87275 | REVESTIMENTO CERÂMICO PARA PAREDES INTERNAS COM PLACAS TIPO ESMALTADA DE DIMENSÕES 33X45 CM APLICADAS A MEIA ALTURA DAS PAREDES. AF_02/2023_PE | M2 | 84.67 | 0% | 73.33 | 0% | 87.47 | 0% | 87.11 | 0% | 71.73 | 0% | 84.58 | 0% | 79.91 | 0% | 71.86
87273 | REVESTIMENTO CERÂMICO PARA PAREDES INTERNAS COM PLACAS TIPO ESMALTADA DE DIMENSÕES 33X45 CM APLICADAS NA ALTURA INTEIRA DAS PAREDES. AF_02/2023_PE | M2 | 76.88 | 0% | 66.71 | 0% | 78.62 | 0% | 79.75 | 0% | 63.74 | 0% | 77.03 | 0% | 71.91 | 0% | 63.95
104612 | REVESTIMENTO CERÂMICO PARA PAREDES INTERNAS COM PLACAS TIPO ESMALTADA DE DIMENSÕES 60X60 CM APLICADAS A MEIA ALTURA DAS PAREDES. AF_02/2023_PE | M2 | 108.12 | 0% | 94.87 | 0% | 108.16 | 0% | 115.59 | 0% | 86.08 | 0% | 109.35 | 0% | 102.47 | 0% | 87.76
104611 | REVESTIMENTO CERÂMICO PARA PAREDES INTERNAS COM PLACAS TIPO ESMALTADA DE DIMENSÕES 60X60 CM APLICADAS NA ALTURA INTEIRA DAS PAREDES. AF_02/2023_PE | M2 | 107.36 | 0% | 94.27 | 0% | 107.17 | 0% | 115.04 | 0% | 85.07 | 0% | 108.67 | 0% | 101.67 | 0% | 86.8
104618 | REVESTIMENTO CERÂMICO PARA PAREDES INTERNAS COM PLACAS TIPO PASTILHA DE DIMENSÕES 2,5 X 2,5 CM (PLACAS DE 30 X 30 CM) CM APLICADAS A MEIA ALTURA DAS PAREDES. AF_02/2023 | M2 | 440.24 | 0% | 390.2 | 0% | 424.35 | 0% | 489.52 | 0% | 322.63 | 0% | 450.96 | 0% | 410.42 | 0% | 332.24
104616 | REVESTIMENTO CERÂMICO PARA PAREDES INTERNAS COM PLACAS TIPO PASTILHA DE DIMENSÕES 2,5 X 2,5 CM (PLACAS DE 30 X 30 CM) CM APLICADAS NA ALTURA INTEIRA DAS PAREDES. AF_02/2023 | M2 | 428.56 | 0% | 380.33 | 0% | 410.95 | 0% | 478.67 | 0% | 310.41 | 0% | 439.69 | 0% | 398.4 | 0% | 320.18
104617 | REVESTIMENTO CERÂMICO PARA PAREDES INTERNAS COM PLACAS TIPO PASTILHA DE DIMENSÕES 5 X 5 CM (PLACAS DE 30 X 30 CM) CM APLICADAS A MEIA ALTURA DAS PAREDES. AF_02/2023 | M2 | 335.54 | 0% | 296.86 | 0% | 326.1 | 0% | 370.54 | 0% | 250.51 | 0% | 342.85 | 0% | 314.48 | 0% | 257.42
104615 | REVESTIMENTO CERÂMICO PARA PAREDES INTERNAS COM PLACAS TIPO PASTILHA DE DIMENSÕES 5 X 5 CM (PLACAS DE 30 X 30 CM) CM APLICADAS NA ALTURA INTEIRA DAS PAREDES. AF_02/2023 | M2 | 323.86 | 0% | 286.99 | 0% | 312.7 | 0% | 359.69 | 0% | 238.29 | 0% | 331.58 | 0% | 302.46 | 0% | 245.36
87247 | REVESTIMENTO CERÂMICO PARA PISO COM PLACAS TIPO ESMALTADA DE DIMENSÕES 35X35 CM APLICADA EM AMBIENTES DE ÁREA ENTRE 5 M2 E 10 M2. AF_02/2023_PE | M2 | 71.15 | 0% | 61.75 | 0% | 71.38 | 0% | 75.11 | 0% | 56.21 | 0% | 71.66 | 0% | 64.48 | 0% | 55.96
87248 | REVESTIMENTO CERÂMICO PARA PISO COM PLACAS TIPO ESMALTADA DE DIMENSÕES 35X35 CM APLICADA EM AMBIENTES DE ÁREA MAIOR QUE 10 M2. AF_02/2023_PE | M2 | 62.84 | 0% | 54.75 | 0% | 61.83 | 0% | 67.27 | 0% | 47.54 | 0% | 63.64 | 0% | 55.93 | 0% | 47.5
87246 | REVESTIMENTO CERÂMICO PARA PISO COM PLACAS TIPO ESMALTADA DE DIMENSÕES 35X35 CM APLICADA EM AMBIENTES DE ÁREA MENOR QUE 5 M2. AF_02/2023_PE | M2 | 79.06 | 0% | 68.45 | 0% | 80.35 | 0% | 82.71 | 0% | 64.26 | 0% | 79.34 | 0% | 72.57 | 0% | 63.86
104601 | REVESTIMENTO CERÂMICO PARA PISO COM PLACAS TIPO ESMALTADA DE DIMENSÕES 35X35 CM APLICADA EM DIAGONAL EM AMBIENTES DE ÁREA ENTRE 5 M² E 10 M². AF_02/2023_PE | M2 | 76.72 | 0% | 66.53 | 0% | 77.55 | 0% | 80.62 | 0% | 61.63 | 0% | 77.13 | 0% | 70.13 | 0% | 61.33
104603 | REVESTIMENTO CERÂMICO PARA PISO COM PLACAS TIPO ESMALTADA DE DIMENSÕES 35X35 CM APLICADA EM DIAGONAL EM AMBIENTES DE ÁREA MAIOR QUE 10 M². AF_02/2023_PE | M2 | 65.61 | 0% | 57.13 | 0% | 64.89 | 0% | 70 | 0% | 50.24 | 0% | 66.37 | 0% | 58.76 | 0% | 50.16
104599 | REVESTIMENTO CERÂMICO PARA PISO COM PLACAS TIPO ESMALTADA DE DIMENSÕES 35X35 CM APLICADA EM DIAGONAL EM AMBIENTES DE ÁREA MENOR QUE 5 M². AF_02/2023_PE | M2 | 93.84 | 0% | 81.08 | 0% | 96.7 | 0% | 97.31 | 0% | 78.61 | 0% | 93.82 | 0% | 87.58 | 0% | 78.09
87250 | REVESTIMENTO CERÂMICO PARA PISO COM PLACAS TIPO ESMALTADA DE DIMENSÕES 45X45 CM APLICADA EM AMBIENTES DE ÁREA ENTRE 5 M2 E 10 M2. AF_02/2023_PE | M2 | 72.53 | 0% | 62.96 | 0% | 72.94 | 0% | 76.51 | 0% | 57.65 | 0% | 73.03 | 0% | 66.05 | 0% | 57.43
87251 | REVESTIMENTO CERÂMICO PARA PISO COM PLACAS TIPO ESMALTADA DE DIMENSÕES 45X45 CM APLICADA EM AMBIENTES DE ÁREA MAIOR QUE 10 M2. AF_02/2023_PE | M2 | 63.01 | 0% | 54.93 | 0% | 62.05 | 0% | 67.47 | 0% | 47.79 | 0% | 63.83 | 0% | 56.29 | 0% | 47.8
87249 | REVESTIMENTO CERÂMICO PARA PISO COM PLACAS TIPO ESMALTADA DE DIMENSÕES 45X45 CM APLICADA EM AMBIENTES DE ÁREA MENOR QUE 5 M2. AF_02/2023_PE | M2 | 84.32 | 0% | 72.97 | 0% | 86.2 | 0% | 87.94 | 0% | 69.44 | 0% | 84.52 | 0% | 78.09 | 0% | 69.07
104606 | REVESTIMENTO CERÂMICO PARA PISO COM PLACAS TIPO ESMALTADA DE DIMENSÕES 45X45 CM APLICADA EM DIAGONAL EM AMBIENTES DE ÁREA ENTRE 5 M² E 10 M². AF_02/2023_PE | M2 | 81.39 | 0% | 70.53 | 0% | 82.74 | 0% | 85.26 | 0% | 66.25 | 0% | 81.71 | 0% | 75.04 | 0% | 65.96
104607 | REVESTIMENTO CERÂMICO PARA PISO COM PLACAS TIPO ESMALTADA DE DIMENSÕES 45X45 CM APLICADA EM DIAGONAL EM AMBIENTES DE ÁREA MAIOR QUE 10 M². AF_02/2023_PE | M2 | 66.96 | 0% | 58.31 | 0% | 66.42 | 0% | 71.36 | 0% | 51.63 | 0% | 67.69 | 0% | 60.3 | 0% | 51.61
104605 | REVESTIMENTO CERÂMICO PARA PISO COM PLACAS TIPO ESMALTADA DE DIMENSÕES 45X45 CM APLICADA EM DIAGONAL EM AMBIENTES DE ÁREA MENOR QUE 5 M². AF_02/2023_PE | M2 | 115.58 | 0% | 99.7 | 0% | 120.79 | 0% | 118.82 | 0% | 99.86 | 0% | 115.15 | 0% | 109.84 | 0% | 99.18
87256 | REVESTIMENTO CERÂMICO PARA PISO COM PLACAS TIPO ESMALTADA DE DIMENSÕES 60X60 CM APLICADA EM AMBIENTES DE ÁREA ENTRE 5 M2 E 10 M2. AF_02/2023_PE | M2 | 84.87 | 0% | 74.05 | 0% | 84.81 | 0% | 90.52 | 0% | 66.77 | 0% | 85.74 | 0% | 78.24 | 0% | 67.11
87257 | REVESTIMENTO CERÂMICO PARA PISO COM PLACAS TIPO ESMALTADA DE DIMENSÕES 60X60 CM APLICADA EM AMBIENTES DE ÁREA MAIOR QUE 10 M2. AF_02/2023_PE | M2 | 74.16 | 0% | 64.98 | 0% | 72.63 | 0% | 80.28 | 0% | 55.82 | 0% | 75.36 | 0% | 67.27 | 0% | 56.36
87255 | REVESTIMENTO CERÂMICO PARA PISO COM PLACAS TIPO ESMALTADA DE DIMENSÕES 60X60 CM APLICADA EM AMBIENTES DE ÁREA MENOR QUE 5 M2. AF_02/2023_PE | M2 | 97.85 | 0% | 85.11 | 0% | 99.32 | 0% | 103.21 | 0% | 79.61 | 0% | 98.41 | 0% | 91.45 | 0% | 79.79
104594 | REVESTIMENTO CERÂMICO PARA PISO COM PLACAS TIPO ESMALTADA DE DIMENSÕES 80X80 CM APLICADA EM AMBIENTES DE ÁREA ENTRE 5 M² E 10 M². AF_02/2023_PE | M2 | 87.15 | 0% | 76.02 | 0% | 87.33 | 0% | 92.83 | 0% | 69 | 0% | 87.99 | 0% | 80.67 | 0% | 69.37
104595 | REVESTIMENTO CERÂMICO PARA PISO COM PLACAS TIPO ESMALTADA DE DIMENSÕES 80X80 CM APLICADA EM AMBIENTES DE ÁREA MAIOR QUE 10 M². AF_02/2023_PE | M2 | 74.59 | 0% | 65.38 | 0% | 73.12 | 0% | 80.73 | 0% | 56.28 | 0% | 75.79 | 0% | 67.83 | 0% | 56.86
104593 | REVESTIMENTO CERÂMICO PARA PISO COM PLACAS TIPO ESMALTADA DE DIMENSÕES 80X80 CM APLICADA EM AMBIENTES DE ÁREA MENOR QUE 5 M². AF_02/2023_PE | M2 | 101.65 | 0% | 88.38 | 0% | 103.5 | 0% | 107.01 | 0% | 83.3 | 0% | 102.15 | 0% | 95.43 | 0% | 83.49
87262 | REVESTIMENTO CERÂMICO PARA PISO COM PLACAS TIPO PORCELANATO DE DIMENSÕES 60X60 CM APLICADA EM AMBIENTES DE ÁREA ENTRE 5 M² E 10 M². AF_02/2023_PE | M2 | 148.76 | 0% | 128.6 | 0% | 148.24 | 0% | 157.28 | 0% | 114.82 | 0% | 149.85 | 0% | 130.78 | 0% | 113.02
87263 | REVESTIMENTO CERÂMICO PARA PISO COM PLACAS TIPO PORCELANATO DE DIMENSÕES 60X60 CM APLICADA EM AMBIENTES DE ÁREA MAIOR QUE 10 M². AF_02/2023_PE | M2 | 137.51 | 0% | 119.05 | 0% | 135.57 | 0% | 146.41 | 0% | 103.5 | 0% | 138.91 | 0% | 119.3 | 0% | 101.87
87261 | REVESTIMENTO CERÂMICO PARA PISO COM PLACAS TIPO PORCELANATO DE DIMENSÕES 60X60 CM APLICADA EM AMBIENTES DE ÁREA MENOR QUE 5 M². AF_02/2023_PE | M2 | 163.13 | 0% | 140.92 | 0% | 164.03 | 0% | 171.6 | 0% | 128.62 | 0% | 163.97 | 0% | 145.35 | 0% | 126.71
104597 | REVESTIMENTO CERÂMICO PARA PISO COM PLACAS TIPO PORCELANATO DE DIMENSÕES 80X80 CM APLICADA EM AMBIENTES DE ÁREA ENTRE 5 M² E 10 M². AF_02/2023_PE | M2 | 151.45 | 0% | 130.96 | 0% | 151.14 | 0% | 160.06 | 0% | 117.34 | 0% | 152.53 | 0% | 133.62 | 0% | 115.57
104598 | REVESTIMENTO CERÂMICO PARA PISO COM PLACAS TIPO PORCELANATO DE DIMENSÕES 80X80 CM APLICADA EM AMBIENTES DE ÁREA MAIOR QUE 10 M². AF_02/2023_PE | M2 | 138.05 | 0% | 119.56 | 0% | 136.16 | 0% | 147 | 0% | 104.04 | 0% | 139.46 | 0% | 119.97 | 0% | 102.46
104596 | REVESTIMENTO CERÂMICO PARA PISO COM PLACAS TIPO PORCELANATO DE DIMENSÕES 80X80 CM APLICADA EM AMBIENTES DE ÁREA MENOR QUE 5 M². AF_02/2023_PE | M2 | 167.59 | 0% | 144.8 | 0% | 168.82 | 0% | 176.17 | 0% | 132.76 | 0% | 168.4 | 0% | 149.96 | 0% | 130.89
88648 | RODAPÉ CERÂMICO DE 7CM DE ALTURA COM PLACAS TIPO ESMALTADA DE DIMENSÕES 35X35CM. AF_02/2023 | M | 8.95 | 0% | 7.76 | 0% | 9.09 | 0% | 9.34 | 0% | 7.28 | 0% | 8.98 | 0% | 8.23 | 0% | 7.25
88649 | RODAPÉ CERÂMICO DE 7CM DE ALTURA COM PLACAS TIPO ESMALTADA DE DIMENSÕES 45X45CM. AF_02/2023 | M | 10.11 | 0% | 8.8 | 0% | 10.18 | 0% | 10.66 | 0% | 8.11 | 0% | 10.17 | 0% | 9.35 | 0% | 8.14
88650 | RODAPÉ CERÂMICO DE 7CM DE ALTURA COM PLACAS TIPO ESMALTADA DE DIMENSÕES 60X60CM. AF_02/2023 | M | 13.65 | 0% | 11.97 | 0% | 13.56 | 0% | 14.69 | 0% | 10.67 | 0% | 13.83 | 0% | 12.8 | 0% | 10.86
104619 | RODAPÉ CERÂMICO DE 7CM DE ALTURA COM PLACAS TIPO ESMALTADA DE DIMENSÕES 80X80CM. AF_02/2023 | M | 16.15 | 0% | 14.22 | 0% | 15.92 | 0% | 17.55 | 0% | 12.45 | 0% | 16.41 | 0% | 15.22 | 0% | 12.76
103741 | FORNECIMENTO E INSTALAÇÃO DE BALIZADOR SOBRE ASFALTO. AF_03/2022 | UN | 0 |  | 0 |  | 0 |  | 0 |  | 0 |  | 0 |  | 0 |  | 0
103755 | FORNECIMENTO E INSTALAÇÃO DE BARREIRA DE CONCRETO PERFIL NEW JERSEY DUPLA - 1070 MM. AF_03/2022 | M | 0 |  | 0 |  | 0 |  | 0 |  | 0 |  | 0 |  | 0 |  | 0
103753 | FORNECIMENTO E INSTALAÇÃO DE BARREIRA DE CONCRETO PERFIL NEW JERSEY DUPLA - 810 MM. AF_03/2022 | M | 0 |  | 0 |  | 0 |  | 0 |  | 0 |  | 0 |  | 0 |  | 0
103754 | FORNECIMENTO E INSTALAÇÃO DE BARREIRA DE CONCRETO PERFIL NEW JERSEY SIMPLES - 1070 MM. AF_03/2022 | M | 0 |  | 0 |  | 0 |  | 0 |  | 0 |  | 0 |  | 0 |  | 0
103752 | FORNECIMENTO E INSTALAÇÃO DE BARREIRA DE CONCRETO PERFIL NEW JERSEY SIMPLES - 810 MM. AF_03/2022 | M | 0 |  | 0 |  | 0 |  | 0 |  | 0 |  | 0 |  | 0 |  | 0
103759 | FORNECIMENTO E INSTALAÇÃO DE BARREIRA DE CONCRETO PERFIL TIPO F DUPLA - 1070 MM. AF_03/2022 | M | 0 |  | 0 |  | 0 |  | 0 |  | 0 |  | 0 |  | 0 |  | 0
103757 | FORNECIMENTO E INSTALAÇÃO DE BARREIRA DE CONCRETO PERFIL TIPO F DUPLA - 810 MM. AF_03/2022 | M | 0 |  | 0 |  | 0 |  | 0 |  | 0 |  | 0 |  | 0 |  | 0
103758 | FORNECIMENTO E INSTALAÇÃO DE BARREIRA DE CONCRETO PERFIL TIPO F SIMPLES - 1070 MM. AF_03/2022 | M | 0 |  | 0 |  | 0 |  | 0 |  | 0 |  | 0 |  | 0 |  | 0
103756 | FORNECIMENTO E INSTALAÇÃO DE BARREIRA DE CONCRETO PERFIL TIPO F SIMPLES - 810 MM. AF_03/2022 | M | 0 |  | 0 |  | 0 |  | 0 |  | 0 |  | 0 |  | 0 |  | 0
103734 | FORNECIMENTO E INSTALAÇÃO DE BATE RODAS SOBRE ASFALTO. AF_03/2022 | UN | 0 |  | 0 |  | 0 |  | 0 |  | 0 |  | 0 |  | 0 |  | 0
103740 | FORNECIMENTO E INSTALAÇÃO DE CALOTA SOBRE ASFALTO. AF_03/2022 | UN | 0 |  | 0 |  | 0 |  | 0 |  | 0 |  | 0 |  | 0 |  | 0
103747 | FORNECIMENTO E INSTALAÇÃO DE DEFENSA METÁLICA MALEÁVEL DUPLA, SOBRE SOLO. AF_03/2022 | M | 0 |  | 0 |  | 0 |  | 0 |  | 0 |  | 0 |  | 0 |  | 0
103746 | FORNECIMENTO E INSTALAÇÃO DE DEFENSA METÁLICA MALEÁVEL SIMPLES, SOBRE SOLO. AF_03/2022 | M | 0 |  | 0 |  | 0 |  | 0 |  | 0 |  | 0 |  | 0 |  | 0
103749 | FORNECIMENTO E INSTALAÇÃO DE DEFENSA METÁLICA SEMI MALEÁVEL DUPLA, SOBRE SOLO. AF_03/2022 | M | 0 |  | 0 |  | 0 |  | 0 |  | 0 |  | 0 |  | 0 |  | 0
103744 | FORNECIMENTO E INSTALAÇÃO DE DEFENSA METÁLICA SEMI MALEÁVEL SIMPLES (ANCORAGEM), SOBRE SOLO. AF_03/2022 | M | 0 |  | 0 |  | 0 |  | 0 |  | 0 |  | 0 |  | 0 |  | 0
103748 | FORNECIMENTO E INSTALAÇÃO DE DEFENSA METÁLICA SEMI MALEÁVEL SIMPLES, SOBRE SOLO. AF_03/2022 | M | 0 |  | 0 |  | 0 |  | 0 |  | 0 |  | 0 |  | 0 |  | 0
103745 | FORNECIMENTO E INSTALAÇÃO DE DEFENSA METÁLICA SEMI-MALEAVEL DUPLA (ANCORAGEM), SOBRE SOLO. AF_03/2022 | M | 0 |  | 0 |  | 0 |  | 0 |  | 0 |  | 0 |  | 0 |  | 0
103751 | FORNECIMENTO E INSTALAÇÃO DE DEFENSA METÁLICA TRIPLA ONDA DUPLA, SOBRE SOLO. AF_03/2022 | M | 0 |  | 0 |  | 0 |  | 0 |  | 0 |  | 0 |  | 0 |  | 0
103750 | FORNECIMENTO E INSTALAÇÃO DE DEFENSA METÁLICA TRIPLA ONDA SIMPLES, SOBRE SOLO. AF_03/2022 | M | 0 |  | 0 |  | 0 |  | 0 |  | 0 |  | 0 |  | 0 |  | 0
103735 | FORNECIMENTO E INSTALAÇÃO DE LOMBADA SOBRE ASFALTO. AF_03/2022 | UN | 0 |  | 0 |  | 0 |  | 0 |  | 0 |  | 0 |  | 0 |  | 0
103738 | FORNECIMENTO E INSTALAÇÃO DE PRISMA SOBRE ASFALTO. AF_03/2022 | UN | 0 |  | 0 |  | 0 |  | 0 |  | 0 |  | 0 |  | 0 |  | 0
103736 | FORNECIMENTO E INSTALAÇÃO DE SEGREGADOR SOBRE ASFALTO. AF_03/2022 | UN | 0 |  | 0 |  | 0 |  | 0 |  | 0 |  | 0 |  | 0 |  | 0
103739 | FORNECIMENTO E INSTALAÇÃO DE TACHA SOBRE ASFALTO. AF_03/2022 | UN | 0 |  | 0 |  | 0 |  | 0 |  | 0 |  | 0 |  | 0 |  | 0
103737 | FORNECIMENTO E INSTALAÇÃO DE TACHÃO SOBRE ASFALTO. AF_03/2022 | UN | 0 |  | 0 |  | 0 |  | 0 |  | 0 |  | 0 |  | 0 |  | 0
103742 | FORNECIMENTO E INSTALAÇÃO DE TERMINAL DE ANCORAGEM DE DEFENSA METÁLICA, EM BARREIRA DE CONCRETO. AF_03/2022 | UN | 0 |  | 0 |  | 0 |  | 0 |  | 0 |  | 0 |  | 0 |  | 0
103689 | FORNECIMENTO E INSTALAÇÃO DE PLACA DE OBRA COM CHAPA GALVANIZADA E ESTRUTURA DE MADEIRA. AF_03/2022_PS | M2 | 465.26 | 85.97% | 465.53 | 85.92% | 466.56 | 86.7% | 460.29 | 86.9% | 446.52 | 0% | 467.87 | 86.46% | 465.76 | 85.88% | 468.98
103702 | FORNECIMENTO E INSTALAÇÃO DE PLACA DE SINALIZAÇÃO EM CHAPA DE ALUMÍNIO EM SUPORTE DE CONCRETO. AF_03/2022 | M2 | 0 |  | 0 |  | 0 |  | 0 |  | 0 |  | 0 |  | 0 |  | 0
103700 | FORNECIMENTO E INSTALAÇÃO DE PLACA DE SINALIZAÇÃO EM CHAPA DE ALUMÍNIO EM SUPORTE DE MADEIRA. AF_03/2022 | M2 | 0 |  | 0 |  | 0 |  | 0 |  | 0 |  | 0 |  | 0 |  | 0
103698 | FORNECIMENTO E INSTALAÇÃO DE PLACA DE SINALIZAÇÃO EM CHAPA DE ALUMÍNIO EM SUPORTE METÁLICO. AF_03/2022 | M2 | 0 |  | 0 |  | 0 |  | 0 |  | 0 |  | 0 |  | 0 |  | 0
103703 | FORNECIMENTO E INSTALAÇÃO DE PLACA DE SINALIZAÇÃO EM CHAPA DE AÇO EM SUPORTE DE CONCRETO. AF_03/2022 | M2 | 0 |  | 0 |  | 0 |  | 0 |  | 0 |  | 0 |  | 0 |  | 0
103701 | FORNECIMENTO E INSTALAÇÃO DE PLACA DE SINALIZAÇÃO EM CHAPA DE AÇO EM SUPORTE DE MADEIRA. AF_03/2022 | M2 | 0 |  | 0 |  | 0 |  | 0 |  | 0 |  | 0 |  | 0 |  | 0
103699 | FORNECIMENTO E INSTALAÇÃO DE PLACA DE SINALIZAÇÃO EM CHAPA DE AÇO EM SUPORTE METÁLICO. AF_03/2022 | M2 | 0 |  | 0 |  | 0 |  | 0 |  | 0 |  | 0 |  | 0 |  | 0
103704 | FORNECIMENTO E INSTALAÇÃO DE PLACA DE SINALIZAÇÃO EM PÓRTICO E SEMI-PÓRTICO. AF_03/2022 | M2 | 0 |  | 0 |  | 0 |  | 0 |  | 0 |  | 0 |  | 0 |  | 0
103706 | FORNECIMENTO E INSTALAÇÃO DE PÓRTICO METÁLICO COM VÃO DE 10,3 M. AF_03/2022 | UN | 0 |  | 0 |  | 0 |  | 0 |  | 0 |  | 0 |  | 0 |  | 0
103707 | FORNECIMENTO E INSTALAÇÃO DE PÓRTICO METÁLICO COM VÃO DE 11,4 M. AF_03/2022 | UN | 0 |  | 0 |  | 0 |  | 0 |  | 0 |  | 0 |  | 0 |  | 0
103708 | FORNECIMENTO E INSTALAÇÃO DE PÓRTICO METÁLICO COM VÃO DE 12,5 M. AF_03/2022 | UN | 0 |  | 0 |  | 0 |  | 0 |  | 0 |  | 0 |  | 0 |  | 0
103709 | FORNECIMENTO E INSTALAÇÃO DE PÓRTICO METÁLICO COM VÃO DE 13,6 M. AF_03/2022 | UN | 0 |  | 0 |  | 0 |  | 0 |  | 0 |  | 0 |  | 0 |  | 0
103710 | FORNECIMENTO E INSTALAÇÃO DE PÓRTICO METÁLICO COM VÃO DE 14,8 M. AF_03/2022 | UN | 0 |  | 0 |  | 0 |  | 0 |  | 0 |  | 0 |  | 0 |  | 0
103711 | FORNECIMENTO E INSTALAÇÃO DE PÓRTICO METÁLICO COM VÃO DE 15,9 M. AF_03/2022 | UN | 0 |  | 0 |  | 0 |  | 0 |  | 0 |  | 0 |  | 0 |  | 0
103712 | FORNECIMENTO E INSTALAÇÃO DE PÓRTICO METÁLICO COM VÃO DE 17 M. AF_03/2022 | UN | 0 |  | 0 |  | 0 |  | 0 |  | 0 |  | 0 |  | 0 |  | 0
103713 | FORNECIMENTO E INSTALAÇÃO DE PÓRTICO METÁLICO COM VÃO DE 18,1 M. AF_03/2022 | UN | 0 |  | 0 |  | 0 |  | 0 |  | 0 |  | 0 |  | 0 |  | 0
103714 | FORNECIMENTO E INSTALAÇÃO DE PÓRTICO METÁLICO COM VÃO DE 19,2 M. AF_03/2022 | UN | 0 |  | 0 |  | 0 |  | 0 |  | 0 |  | 0 |  | 0 |  | 0
103715 | FORNECIMENTO E INSTALAÇÃO DE PÓRTICO METÁLICO COM VÃO DE 20,3 M. AF_03/2022 | UN | 0 |  | 0 |  | 0 |  | 0 |  | 0 |  | 0 |  | 0 |  | 0
103716 | FORNECIMENTO E INSTALAÇÃO DE PÓRTICO METÁLICO COM VÃO DE 21,5 M. AF_03/2022 | UN | 0 |  | 0 |  | 0 |  | 0 |  | 0 |  | 0 |  | 0 |  | 0
103717 | FORNECIMENTO E INSTALAÇÃO DE PÓRTICO METÁLICO COM VÃO DE 22,6 M. AF_03/2022 | UN | 0 |  | 0 |  | 0 |  | 0 |  | 0 |  | 0 |  | 0 |  | 0
103718 | FORNECIMENTO E INSTALAÇÃO DE PÓRTICO METÁLICO COM VÃO DE 23,7 M. AF_03/2022 | UN | 0 |  | 0 |  | 0 |  | 0 |  | 0 |  | 0 |  | 0 |  | 0
103719 | FORNECIMENTO E INSTALAÇÃO DE PÓRTICO METÁLICO COM VÃO DE 24,8 M. AF_03/2022 | UN | 0 |  | 0 |  | 0 |  | 0 |  | 0 |  | 0 |  | 0 |  | 0
103720 | FORNECIMENTO E INSTALAÇÃO DE PÓRTICO METÁLICO COM VÃO DE 26 M. AF_03/2022 | UN | 0 |  | 0 |  | 0 |  | 0 |  | 0 |  | 0 |  | 0 |  | 0
103721 | FORNECIMENTO E INSTALAÇÃO DE PÓRTICO METÁLICO COM VÃO DE 27,1 M. AF_03/2022 | UN | 0 |  | 0 |  | 0 |  | 0 |  | 0 |  | 0 |  | 0 |  | 0
103705 | FORNECIMENTO E INSTALAÇÃO DE PÓRTICO METÁLICO COM VÃO DE 9,2 M. AF_03/2022 | UN | 0 |  | 0 |  | 0 |  | 0 |  | 0 |  | 0 |  | 0 |  | 0
103722 | FORNECIMENTO E INSTALAÇÃO DE SEMI PÓRTICO DUPLO METÁLICO COM VÃO DE 2,7 M. AF_03/2022 | UN | 0 |  | 0 |  | 0 |  | 0 |  | 0 |  | 0 |  | 0 |  | 0
103723 | FORNECIMENTO E INSTALAÇÃO DE SEMI PÓRTICO DUPLO METÁLICO COM VÃO DE 3,8 M. AF_03/2022 | UN | 0 |  | 0 |  | 0 |  | 0 |  | 0 |  | 0 |  | 0 |  | 0
103724 | FORNECIMENTO E INSTALAÇÃO DE SEMI PÓRTICO DUPLO METÁLICO COM VÃO DE 4,9 M. AF_03/2022 | UN | 0 |  | 0 |  | 0 |  | 0 |  | 0 |  | 0 |  | 0 |  | 0
103725 | FORNECIMENTO E INSTALAÇÃO DE SEMI PÓRTICO DUPLO METÁLICO COM VÃO DE 6 M. AF_03/2022 | UN | 0 |  | 0 |  | 0 |  | 0 |  | 0 |  | 0 |  | 0 |  | 0
103726 | FORNECIMENTO E INSTALAÇÃO DE SEMI PÓRTICO DUPLO METÁLICO COM VÃO DE 7,2 M. AF_03/2022 | UN | 0 |  | 0 |  | 0 |  | 0 |  | 0 |  | 0 |  | 0 |  | 0
103727 | FORNECIMENTO E INSTALAÇÃO DE SEMI PÓRTICO DUPLO METÁLICO COM VÃO DE 8,3 M. AF_03/2022 | UN | 0 |  | 0 |  | 0 |  | 0 |  | 0 |  | 0 |  | 0 |  | 0
103728 | FORNECIMENTO E INSTALAÇÃO DE SEMI PÓRTICO METÁLICO COM VÃO DE 2,7 M. AF_03/2022 | UN | 0 |  | 0 |  | 0 |  | 0 |  | 0 |  | 0 |  | 0 |  | 0
103729 | FORNECIMENTO E INSTALAÇÃO DE SEMI PÓRTICO METÁLICO COM VÃO DE 3,8 M. AF_03/2022 | UN | 0 |  | 0 |  | 0 |  | 0 |  | 0 |  | 0 |  | 0 |  | 0
103730 | FORNECIMENTO E INSTALAÇÃO DE SEMI PÓRTICO METÁLICO COM VÃO DE 4,9 M. AF_03/2022 | UN | 0 |  | 0 |  | 0 |  | 0 |  | 0 |  | 0 |  | 0 |  | 0
103731 | FORNECIMENTO E INSTALAÇÃO DE SEMI PÓRTICO METÁLICO COM VÃO DE 6 M. AF_03/2022 | UN | 0 |  | 0 |  | 0 |  | 0 |  | 0 |  | 0 |  | 0 |  | 0
103732 | FORNECIMENTO E INSTALAÇÃO DE SEMI PÓRTICO METÁLICO COM VÃO DE 7,2 M. AF_03/2022 | UN | 0 |  | 0 |  | 0 |  | 0 |  | 0 |  | 0 |  | 0 |  | 0
103733 | FORNECIMENTO E INSTALAÇÃO DE SEMI PÓRTICO METÁLICO COM VÃO DE 8,3 M. AF_03/2022 | UN | 0 |  | 0 |  | 0 |  | 0 |  | 0 |  | 0 |  | 0 |  | 0
103696 | FORNECIMENTO E INSTALAÇÃO DE SUPORTE DE MADEIRA PARA PLACAS DE SINALIZAÇÃO EM CONCRETO, COM H= DE 2,5 M E SEÇÃO DE 7,5 X 7,5 CM. AF_03/2022 | UN | 142.21 | 0% | 141.99 | 0% | 144.64 | 0% | 130.7 | 0% | 149.91 | 0% | 147.42 | 0% | 151.91 | 0% | 158.31
103697 | FORNECIMENTO E INSTALAÇÃO DE SUPORTE DE MADEIRA PARA PLACAS DE SINALIZAÇÃO, EM BASE DE CONCRETO, COM H= DE 2,0 M E SEÇÃO DE 7,5 X 7,5 CM. AF_03/2022 | UN | 131.59 | 0% | 129.7 | 0% | 133.58 | 0% | 119.93 | 0% | 138.07 | 0% | 135.33 | 0% | 140.18 | 0% | 145.76
103695 | FORNECIMENTO E INSTALAÇÃO DE SUPORTE DE MADEIRA PARA PLACAS DE SINALIZAÇÃO, EM SOLO, COM H= DE 2,0 M E SEÇÃO DE 7,5 X 7,5 CM. AF_03/2022 | UN | 100.13 | 0% | 102.49 | 0% | 100.33 | 0% | 94.21 | 0% | 106.07 | 0% | 104.93 | 0% | 107.91 | 0% | 110.77
103694 | FORNECIMENTO E INSTALAÇÃO DE SUPORTE DE MADEIRA PARA PLACAS DE SINALIZAÇÃO, EM SOLO, COM H= DE 2,5 M E SEÇÃO DE 7,5 X 7,5 CM. AF_03/2022 | UN | 110.75 | 0% | 114.78 | 0% | 111.39 | 0% | 104.98 | 0% | 117.91 | 0% | 117.02 | 0% | 119.64 | 0% | 123.32
103690 | FORNECIMENTO E INSTALAÇÃO DE SUPORTE METÁLICO GALVANIZADO PARA PLACAS DE SINALIZAÇÃO EM SOLO, COM H= DE 2,5 M E DIÂMETRO DE 2''. AF_03/2022 | UN | 0 |  | 0 |  | 0 |  | 0 |  | 0 |  | 0 |  | 0 |  | 0
103693 | FORNECIMENTO E INSTALAÇÃO DE SUPORTE METÁLICO GALVANIZADO PARA PLACAS DE SINALIZAÇÃO, EM BASE DE CONCRETO, COM H= DE 2,0 M E DIÂMETRO DE 2''. AF_03/2022 | UN | 0 |  | 0 |  | 0 |  | 0 |  | 0 |  | 0 |  | 0 |  | 0
103692 | FORNECIMENTO E INSTALAÇÃO DE SUPORTE METÁLICO GALVANIZADO PARA PLACAS DE SINALIZAÇÃO, EM BASE DE CONCRETO, COM H= DE 2,5 M E DIÂMETRO DE 2''. AF_03/2022 | UN | 0 |  | 0 |  | 0 |  | 0 |  | 0 |  | 0 |  | 0 |  | 0
103691 | FORNECIMENTO E INSTALAÇÃO DE SUPORTE METÁLICO GALVANIZADO PARA PLACAS DE SINALIZAÇÃO, EM SOLO, COM H= DE 2,0 M E DIÂMETRO DE 2''. AF_03/2022 | UN | 0 |  | 0 |  | 0 |  | 0 |  | 0 |  | 0 |  | 0 |  | 0
96987 | BASE METÁLICA PARA MASTRO 1 ½" PARA SPDA - FORNECIMENTO E INSTALAÇÃO. AF_08/2023 | UN | 130.56 | 4.38% | 128.59 | 47.34% | 164.74 | 0% | 123.18 | 49.42% | 136.3 | 0% | 130.89 | 46.5% | 125.05 | 4.57% | 145.28
96989 | CAPTOR TIPO FRANKLIN PARA SPDA - FORNECIMENTO E INSTALAÇÃO. AF_08/2023 | UN | 139.91 | 0% | 144.1 | 94.84% | 185.74 | 0% | 143.48 | 95.25% | 151.95 | 0% | 144.22 | 94.76% | 117.92 | 0% | 140.59
104749 | CONECTOR GRAMPO METÁLICO TIPO OLHAL, PARA SPDA, PARA HASTE DE ATERRAMENTO DE 3/4'' E CABOS DE 10 A 50 MM2 - FORNECIMENTO E INSTALAÇÃO. AF_08/2023 | UN | 18.83 | 0% | 17.38 | 0% | 23.08 | 0% | 20.82 | 0% | 22.11 | 0% | 18.74 | 0% | 18.9 | 0% | 23.22
104750 | CONECTOR GRAMPO METÁLICO TIPO OLHAL, PARA SPDA, PARA HASTE DE ATERRAMENTO DE 5/8'' E CABOS DE 10 A 50 MM2 - FORNECIMENTO E INSTALAÇÃO. AF_08/2023 | UN | 15.81 | 0% | 14.68 | 0% | 19.43 | 0% | 16.49 | 0% | 17.92 | 0% | 15.59 | 0% | 15.91 | 0% | 19.44
104751 | CONECTOR GRAMPO PARALELO METÁLICO, PARA SPDA, PARA CABOS DE 6 A 50 MM2 - FORNECIMENTO E INSTALAÇÃO. AF_08/2023 | UN | 20.99 | 0% | 19.31 | 0% | 25.7 | 0% | 23.92 | 0% | 25.12 | 0% | 21 | 0% | 21.03 | 0% | 25.93
104752 | CONECTOR SPLIT-BOLT, PARA SPDA, PARA CABOS ATÉ 35 MM2 - FORNECIMENTO E INSTALAÇÃO. AF_08/2023 | UN | 21.66 | 0% | 21.49 | 0% | 22.15 | 0% | 21.82 | 0% | 20.14 | 0% | 21.7 | 51.84% | 22.28 | 0% | 24.9
104753 | CONECTOR SPLIT-BOLT, PARA SPDA, PARA CABOS ATÉ 50 MM2 - FORNECIMENTO E INSTALAÇÃO. AF_08/2023 | UN | 26 | 0% | 26 | 0% | 25.65 | 0% | 26.81 | 0% | 23.79 | 0% | 26.23 | 60.16% | 26.8 | 0% | 29.58
104754 | CONECTOR SPLIT-BOLT, PARA SPDA, PARA CABOS ATÉ 70 MM2 - FORNECIMENTO E INSTALAÇÃO. AF_08/2023 | UN | 33.44 | 0% | 33.74 | 0% | 31.64 | 0% | 35.38 | 0% | 30.05 | 0% | 34 | 69.26% | 34.57 | 0% | 37.61
104755 | CONECTOR SPLIT-BOLT, PARA SPDA, PARA CABOS ATÉ 95 MM2 - FORNECIMENTO E INSTALAÇÃO. AF_08/2023 | UN | 44.98 | 0% | 45.75 | 0% | 40.94 | 0% | 48.66 | 0% | 39.77 | 0% | 46.05 | 77.31% | 46.6 | 0% | 50.06
96982 | CONECTOR SPLIT-BOLT, PARA SPDA, PARA CABOS DE 16 A 70 MM2 - FORNECIMENTO E INSTALAÇÃO. AF_08/2023 | UN | 0 |  | 0 |  | 0 |  | 0 |  | 0 |  | 0 |  | 0 |  | 0
96993 | CONJUNTO DE ESTAIAMENTO PARA MASTRO DE SPDA (COMPRIMENTO DOS ESTAIS = 12 M) - FORNECIMENTO E INSTALAÇÃO. AF_08/2023 | UN | 0 |  | 0 |  | 0 |  | 0 |  | 0 |  | 0 |  | 0 |  | 0
96990 | CONJUNTO DE ESTAIAMENTO PARA MASTRO DE SPDA (COMPRIMENTO DOS ESTAIS = 2 M) - FORNECIMENTO E INSTALAÇÃO. AF_08/2023 | UN | 0 |  | 0 |  | 0 |  | 0 |  | 0 |  | 0 |  | 0 |  | 0
96991 | CONJUNTO DE ESTAIAMENTO PARA MASTRO DE SPDA (COMPRIMENTO DOS ESTAIS = 4 M) - FORNECIMENTO E INSTALAÇÃO. AF_08/2023 | UN | 0 |  | 0 |  | 0 |  | 0 |  | 0 |  | 0 |  | 0 |  | 0
96992 | CONJUNTO DE ESTAIAMENTO PARA MASTRO DE SPDA (COMPRIMENTO DOS ESTAIS = 8 M) - FORNECIMENTO E INSTALAÇÃO. AF_08/2023 | UN | 0 |  | 0 |  | 0 |  | 0 |  | 0 |  | 0 |  | 0 |  | 0
96994 | CONJUNTO PARA-RAIOS TIPO FRANKLIN PARA SPDA (INCLUSO BASE METÁLICA, MASTRO COM 6 M, CAPTOR FRANKLIN E CONJUNTO DE ESTAIAMENTO COM 3 ESTAIS FLEXÍVEIS DE 4 M) - FORNECIMENTO E INSTALAÇÃO. AF_08/2023 | UN | 0 |  | 0 |  | 0 |  | 0 |  | 0 |  | 0 |  | 0 |  | 0
96973 | CORDOALHA DE COBRE NU 35 MM², NÃO ENTERRADA, COM ISOLADOR - FORNECIMENTO E INSTALAÇÃO. AF_08/2023 | M | 80.26 | 1.18% | 80.31 | 7.79% | 78.04 | 0% | 78.86 | 7.94% | 75.58 | 0% | 72.78 | 8.6% | 81.23 | 1.17% | 81.97
104743 | CORDOALHA DE COBRE NU 35 MM², NÃO ENTERRADA, COM PRESILHA - FORNECIMENTO E INSTALAÇÃO. AF_08/2023 | M | 0 |  | 0 |  | 0 |  | 0 |  | 0 |  | 0 |  | 0 |  | 0
96977 | CORDOALHA DE COBRE NU 50 MM², ENTERRADA - FORNECIMENTO E INSTALAÇÃO. AF_08/2023 | M | 69.07 | 0% | 70.91 | 0% | 54.91 | 0% | 71.65 | 0% | 61.2 | 0% | 59.29 | 0% | 70.58 | 0% | 63.68
96974 | CORDOALHA DE COBRE NU 50 MM², NÃO ENTERRADA, COM ISOLADOR - FORNECIMENTO E INSTALAÇÃO. AF_08/2023 | M | 104.39 | 0.91% | 104.81 | 5.97% | 98.8 | 0% | 103.3 | 6.06% | 97.44 | 0% | 93.85 | 6.67% | 105.87 | 0.9% | 105.29
104744 | CORDOALHA DE COBRE NU 50 MM², NÃO ENTERRADA, COM PRESILHA - FORNECIMENTO E INSTALAÇÃO. AF_08/2023 | M | 0 |  | 0 |  | 0 |  | 0 |  | 0 |  | 0 |  | 0 |  | 0
96978 | CORDOALHA DE COBRE NU 70 MM², ENTERRADA - FORNECIMENTO E INSTALAÇÃO. AF_08/2023 | M | 91.02 | 0% | 93.45 | 0% | 72.26 | 0% | 94.46 | 0% | 80.61 | 0% | 78.11 | 0% | 93.03 | 0% | 83.84
96975 | CORDOALHA DE COBRE NU 70 MM², NÃO ENTERRADA, COM ISOLADOR - FORNECIMENTO E INSTALAÇÃO. AF_08/2023 | M | 129.84 | 0.73% | 130.64 | 4.79% | 120.47 | 0% | 129.12 | 4.85% | 120.38 | 0% | 116.01 | 5.4% | 131.83 | 0.72% | 129.69
104745 | CORDOALHA DE COBRE NU 70 MM², NÃO ENTERRADA, COM PRESILHA - FORNECIMENTO E INSTALAÇÃO. AF_08/2023 | M | 0 |  | 0 |  | 0 |  | 0 |  | 0 |  | 0 |  | 0 |  | 0
96979 | CORDOALHA DE COBRE NU 95 MM², ENTERRADA - FORNECIMENTO E INSTALAÇÃO. AF_08/2023 | M | 130.26 | 0% | 133.8 | 0% | 103.12 | 0% | 135.29 | 0% | 115.28 | 0% | 111.73 | 0% | 133.14 | 0% | 119.8
96976 | CORDOALHA DE COBRE NU 95 MM², NÃO ENTERRADA, COM ISOLADOR - FORNECIMENTO E INSTALAÇÃO. AF_08/2023 | M | 172.25 | 0.55% | 173.99 | 3.6% | 155.26 | 0% | 172.7 | 3.62% | 158.27 | 0% | 152.66 | 4.1% | 175.17 | 0.54% | 169.51
96984 | ELETRODUTO PVC RÍGIDO, DIÂMETRO 40MM, COM 3 METROS, PARA SPDA - FORNECIMENTO E INSTALAÇÃO. AF_08/2023 | UN | 68.54 | 0% | 64.63 | 0% | 73.9 | 0% | 61.21 | 0% | 61.31 | 0% | 58.03 | 0% | 69.31 | 0% | 69.57
96980 | FITA DE ALUMÍNIO 70 MM² PARA SPDA - FORNECIMENTO E INSTALAÇÃO. AF_08/2023 | M | 0 |  | 0 |  | 0 |  | 0 |  | 0 |  | 0 |  | 0 |  | 0
96986 | HASTE DE ATERRAMENTO, DIÂMETRO 3/4", COM 3 METROS - FORNECIMENTO E INSTALAÇÃO. AF_08/2023 | UN | 99.39 | 0% | 90.02 | 0% | 120.96 | 0% | 129.82 | 0% | 129.77 | 0% | 101.98 | 0% | 98.91 | 0% | 123.86
96985 | HASTE DE ATERRAMENTO, DIÂMETRO 5/8", COM 3 METROS - FORNECIMENTO E INSTALAÇÃO. AF_08/2023 | UN | 66.35 | 0% | 60.06 | 0% | 80.74 | 0% | 87.02 | 0% | 86.87 | 0% | 68.14 | 0% | 66.01 | 0% | 82.7
96988 | MASTRO 1 ½", COM 3 METROS, PARA SPDA - FORNECIMENTO E INSTALAÇÃO. AF_08/2023 | UN | 167.19 | 0% | 172.16 | 94.66% | 221.91 | 0% | 171.4 | 95.08% | 181.54 | 0% | 172.32 | 94.57% | 140.95 | 0% | 168.06
104746 | MINI CAPTOR PARA SPDA - FORNECIMENTO E INSTALAÇÃO. AF_08/2023 | UN | 28.28 | 10.11% | 28.13 | 59.69% | 35.41 | 0% | 27.25 | 61.61% | 29.57 | 0% | 28.72 | 58.46% | 27.02 | 10.58% | 30.62
104747 | PRESILHA PARA FIXAÇÃO DE CORDOALHA NÃO ENTERRADA PARA SPDA - FORNECIMENTO E INSTALAÇÃO. AF_08/2023 | UN | 0 |  | 0 |  | 0 |  | 0 |  | 0 |  | 0 |  | 0 |  | 0
96983 | SOLDA EXOTÉRMICA PARA SPDA - FORNECIMENTO E INSTALAÇÃO. AF_08/2023 | UN | 0 |  | 0 |  | 0 |  | 0 |  | 0 |  | 0 |  | 0 |  | 0
104748 | SUPORTE ISOLADOR 2 DESCIDAS PARA FIXAÇÃO DA CORDOALHA DE COBRE EM MASTRO 1 1/2" DE SPDA - FORNECIMENTO E INSTALAÇÃO. AF_08/2023 | UN | 0 |  | 0 |  | 0 |  | 0 |  | 0 |  | 0 |  | 0 |  | 0
98463 | SUPORTE ISOLADOR PARA FIXAÇÃO DA CORDOALHA DE COBRE EM ALVENARIA OU CONCRETO - FORNECIMENTO E INSTALAÇÃO. AF_08/2023 | UN | 27.9 | 5.13% | 27.16 | 34.57% | 34.79 | 0% | 25.74 | 36.48% | 28.85 | 0% | 27.75 | 33.84% | 27.48 | 5.2% | 31.82
104827 | INSTALAÇÃO E FORNECIMENTO DE PAINEL FIXO NA PAREDE COM TOMADAS E SAÍDAS PARA GASES MEDICINAIS. AF_11/2023 | UN | 0 |  | 0 |  | 0 |  | 0 |  | 0 |  | 0 |  | 0 |  | 0
104828 | INSTALAÇÃO E FORNECIMENTO DE PAINEL SUSPENSO COM TOMADAS E SAÍDAS PARA GASES MEDICINAIS. AF_11/2023 | UN | 0 |  | 0 |  | 0 |  | 0 |  | 0 |  | 0 |  | 0 |  | 0
104824 | INSTALAÇÃO E FORNECIMENTO DE POSTO PAREDE, INTERNO OU EXTERNO, PARA REDE DE GASES HOSPITALARES, COM VÁLVULA DE IMPACTO P/ESTANQUEIDADE, PRESSÃO MÁX. TRAB. 8,0 KGF/CM2, CONEXÕES, COM CANOPLA PLÁSTICA COM INDICAÇÃO DO TIPO DE GÁS, COMPLETO. AF_11/2023 | UN | 0 |  | 0 |  | 0 |  | 0 |  | 0 |  | 0 |  | 0 |  | 0
104826 | INSTALAÇÃO E FORNECIMENTO DE RÉGUA DE INALOTERAPIA DE PAREDE PARA REDE DE GÁS COMPRIMIDO, COM 3 PONTOS DE CONSUMO DE GASES IDENTIFICADOS, EM PERFIL DE ALUMÍNIO, APROX. 40 CM, INCLUI VÁLVULA DE IMPACTO E CONEXÕES EM LATÃO, COMPLETO. AF_11/2023 | UN | 0 |  | 0 |  | 0 |  | 0 |  | 0 |  | 0 |  | 0 |  | 0
104825 | INSTALAÇÃO E FORNECIMENTO DE RÉGUA DE INALOTERAPIA DE PAREDE PARA REDE DE GÁS OXIGÊNIO, COM 3 PONTOS DE CONSUMO DE GASES IDENTIFICADOS, EM PERFIL DE ALUMÍNIO ANODIZ., APROX. 40 CM, INCLUI VÁLVULA DE IMPACTO E CONEXÕES EM LATÃO, COMPLETO. AF_11/2023 | UN | 0 |  | 0 |  | 0 |  | 0 |  | 0 |  | 0 |  | 0 |  | 0
104993 | CAIXA DE EMBUTIR EM AÇO GALVANIZADO PARA ABRIGO DE HIDRÔMETRO - FORNECIMENTO E INSTALAÇÃO (EXCLUSIVE HIDRÔMETRO). AF_03/2024 | UN | 0 |  | 0 |  | 0 |  | 0 |  | 0 |  | 0 |  | 0 |  | 0
104994 | CAIXA DE EMBUTIR EM POLICARBONATO PARA ABRIGO DE HIDRÔMETRO - FORNECIMENTO E INSTALAÇÃO (EXCLUSIVE HIDRÔMETRO). AF_03/2024 | UN | 0 |  | 0 |  | 0 |  | 0 |  | 0 |  | 0 |  | 0 |  | 0
104995 | CAIXA DE EMBUTIR EM POLIPROPILENO PARA ABRIGO DE HIDRÔMETRO - FORNECIMENTO E INSTALAÇÃO (EXCLUSIVE HIDRÔMETRO). AF_03/2024 | UN | 0 |  | 0 |  | 0 |  | 0 |  | 0 |  | 0 |  | 0 |  | 0
104996 | CAIXA DE SOBREPOR EM AÇO GALVANIZADO PARA ABRIGO DE HIDRÔMETRO - FORNECIMENTO E INSTALAÇÃO (EXCLUSIVE HIDRÔMETRO). AF_03/2024 | UN | 0 |  | 0 |  | 0 |  | 0 |  | 0 |  | 0 |  | 0 |  | 0
95676 | CAIXA EM CONCRETO PRÉ-MOLDADO PARA ABRIGO DE HIDRÔMETRO COM DN 20 MM - FORNECIMENTO E INSTALAÇÃO. AF_03/2024 | UN | 135.02 | 89.02% | 98.54 | 0% | 135.58 | 88.66% | 132.52 | 90.7% | 138.11 | 0% | 134.42 | 89.42% | 142.4 | 0% | 135.88
95677 | CAIXA EM CONCRETO PRÉ-MOLDADO PARA ABRIGO DE HIDRÔMETRO COM DN 25 MM - FORNECIMENTO E INSTALAÇÃO (EXCLUSIVE HIDRÔMETRO). AF_03/2024 | UN | 0 |  | 0 |  | 0 |  | 0 |  | 0 |  | 0 |  | 0 |  | 0
105135 | HIDRÔMETRO DN 1 1/2", 20 M³/H - FORNECIMENTO E INSTALAÇÃO. AF_03/2024 | UN | 997 | 95.73% | 994.5 | 95.97% | 998.47 | 95.59% | 989.91 | 96.41% | 1409.86 | 0% | 995.29 | 95.89% | 997.64 | 95.67% | 1432.23
104998 | HIDRÔMETRO DN 1", 10 M³/H - FORNECIMENTO E INSTALAÇÃO. AF_03/2024 | UN | 611.02 | 93.98% | 608.85 | 94.32% | 612.3 | 93.79% | 604.91 | 94.93% | 859.64 | 0% | 609.54 | 94.21% | 611.57 | 93.9% | 873.5
104997 | HIDRÔMETRO DN 1", 7 M³/H - FORNECIMENTO E INSTALAÇÃO. AF_03/2024 | UN | 457.34 | 91.96% | 455.17 | 92.4% | 458.62 | 91.71% | 451.23 | 93.21% | 639.6 | 0% | 455.86 | 92.26% | 457.89 | 91.85% | 650.11
95673 | HIDRÔMETRO DN 1/2", 1,5 M3/H - FORNECIMENTO E INSTALAÇÃO. AF_03/2024 | UN | 134.46 | 81.81% | 133.02 | 82.69% | 135.32 | 81.29% | 130.4 | 84.36% | 182.39 | 0% | 133.48 | 82.41% | 134.83 | 81.58% | 185.67
95674 | HIDRÔMETRO DN 1/2", 3,0 M3/H - FORNECIMENTO E INSTALAÇÃO. AF_03/2024 | UN | 142.54 | 82.84% | 141.1 | 83.69% | 143.4 | 82.34% | 138.48 | 85.27% | 193.97 | 0% | 141.56 | 83.41% | 142.91 | 82.63% | 197.42
104992 | HIDRÔMETRO DN 2", 30 M³/H - FORNECIMENTO E INSTALAÇÃO. AF_03/2024 | UN | 1391.1 | 96.52% | 1388.23 | 96.72% | 1392.76 | 96.4% | 1383.05 | 97.08% | 1971.71 | 0% | 1389.15 | 96.65% | 1391.83 | 96.47% | 2002.77
95675 | HIDRÔMETRO DN 3/4", 5,0 M3/H - FORNECIMENTO E INSTALAÇÃO. AF_03/2024 | UN | 175.87 | 82.78% | 174.09 | 83.62% | 176.92 | 82.29% | 170.83 | 85.22% | 239.27 | 0% | 174.66 | 83.35% | 176.33 | 82.56% | 243.54
95648 | KIT CAVALETE PARA MEDIÇÃO DE ÁGUA - ENTRADA INDIVIDUALIZADA, EM CPVC DN 28 MM (1"), PARA 1 MEDIDOR - FORNECIMENTO E INSTALAÇÃO (EXCLUSIVE HIDRÔMETRO). AF_03/2024 | UN | 645.6 | 0% | 587.96 | 70.43% | 590.47 | 0% | 591.38 | 70.02% | 606.91 | 0% | 570.9 | 0% | 610.4 | 0% | 757.45
95649 | KIT CAVALETE PARA MEDIÇÃO DE ÁGUA - ENTRADA INDIVIDUALIZADA, EM CPVC DN 28 MM (1"), PARA 2 MEDIDORES - FORNECIMENTO E INSTALAÇÃO (EXCLUSIVE HIDRÔMETRO). AF_03/2024 | UN | 1109.22 | 0% | 1016.5 | 68.23% | 1017.25 | 0% | 1025.08 | 67.66% | 1049.66 | 0% | 988.32 | 0% | 1055.42 | 0% | 1308.29
95650 | KIT CAVALETE PARA MEDIÇÃO DE ÁGUA - ENTRADA INDIVIDUALIZADA, EM CPVC DN 28 MM (1"), PARA 3 MEDIDORES - FORNECIMENTO E INSTALAÇÃO (EXCLUSIVE HIDRÔMETRO). AF_03/2024 | UN | 1618.69 | 0% | 1485.6 | 67.71% | 1485.83 | 0% | 1498.42 | 67.13% | 1534.21 | 0% | 1444.8 | 0% | 1542.35 | 0% | 1911.22
95651 | KIT CAVALETE PARA MEDIÇÃO DE ÁGUA - ENTRADA INDIVIDUALIZADA, EM CPVC DN 28 MM (1"), PARA 4 MEDIDORES - FORNECIMENTO E INSTALAÇÃO (EXCLUSIVE HIDRÔMETRO). AF_03/2024 | UN | 2100.9 | 0% | 1930.53 | 67.31% | 1929.44 | 0% | 1948.23 | 66.69% | 1993.83 | 0% | 1877.96 | 0% | 2004.26 | 0% | 2483.27
95652 | KIT CAVALETE PARA MEDIÇÃO DE ÁGUA - ENTRADA INDIVIDUALIZADA, EM CPVC DN 35 MM (1 1/4"), PARA 1 MEDIDOR - FORNECIMENTO E INSTALAÇÃO (EXCLUSIVE HIDRÔMETRO). AF_03/2024 | UN | 794.85 | 0% | 727.62 | 71.33% | 727.91 | 0% | 732.81 | 70.82% | 750.03 | 0% | 705.6 | 0% | 752.89 | 0% | 939.18
95653 | KIT CAVALETE PARA MEDIÇÃO DE ÁGUA - ENTRADA INDIVIDUALIZADA, EM CPVC DN 35 MM (1 1/4"), PARA 2 MEDIDORES - FORNECIMENTO E INSTALAÇÃO (EXCLUSIVE HIDRÔMETRO). AF_03/2024 | UN | 1405.64 | 0% | 1294.02 | 69.69% | 1290.22 | 0% | 1306.13 | 69.05% | 1334.02 | 0% | 1255.94 | 0% | 1338.49 | 0% | 1669.36
95654 | KIT CAVALETE PARA MEDIÇÃO DE ÁGUA - ENTRADA INDIVIDUALIZADA, EM CPVC DN 35 MM (1 1/4"), PARA 3 MEDIDORES - FORNECIMENTO E INSTALAÇÃO (EXCLUSIVE HIDRÔMETRO). AF_03/2024 | UN | 2068.57 | 0% | 1906.47 | 69.35% | 1900.02 | 0% | 1924.52 | 68.7% | 1965.51 | 0% | 1850.69 | 0% | 1971.73 | 0% | 2458.81
95655 | KIT CAVALETE PARA MEDIÇÃO DE ÁGUA - ENTRADA INDIVIDUALIZADA, EM CPVC DN 35 MM (1 1/4"), PARA 4 MEDIDORES - FORNECIMENTO E INSTALAÇÃO (EXCLUSIVE HIDRÔMETRO). AF_03/2024 | UN | 2696.55 | 0% | 2488.01 | 69.05% | 2477.9 | 0% | 2512.74 | 68.37% | 2565.08 | 0% | 2415.61 | 0% | 2572.97 | 0% | 3208.62
95657 | KIT CAVALETE PARA MEDIÇÃO DE ÁGUA - ENTRADA INDIVIDUALIZADA, EM PPR PN20 DN 25 MM (3/4") PARA 1 MEDIDOR - FORNECIMENTO E INSTALAÇÃO (EXCLUSIVE HIDRÔMETRO). AF_03/2024 | UN | 332.14 | 53.13% | 338.71 | 52.13% | 342.48 | 51.52% | 327.48 | 53.88% | 349.03 | 50.55% | 324.12 | 0% | 365.67 | 0.04% | 363.07
95658 | KIT CAVALETE PARA MEDIÇÃO DE ÁGUA - ENTRADA INDIVIDUALIZADA, EM PPR PN20 DN 25 MM (3/4") PARA 2 MEDIDORES - FORNECIMENTO E INSTALAÇÃO (EXCLUSIVE HIDRÔMETRO). AF_03/2024 | UN | 601.92 | 53.61% | 616.93 | 52.34% | 621.48 | 51.92% | 598.01 | 53.96% | 635.15 | 50.8% | 589.99 | 0% | 665.08 | 0.03% | 662.17
95659 | KIT CAVALETE PARA MEDIÇÃO DE ÁGUA - ENTRADA INDIVIDUALIZADA, EM PPR PN20 DN 25 MM (3/4") PARA 3 MEDIDORES - FORNECIMENTO E INSTALAÇÃO (EXCLUSIVE HIDRÔMETRO). AF_03/2024 | UN | 895.44 | 53.8% | 918.25 | 52.5% | 924.58 | 52.11% | 890.45 | 54.1% | 945.17 | 50.97% | 877.95 | 0% | 989.83 | 0.03% | 985.55
95660 | KIT CAVALETE PARA MEDIÇÃO DE ÁGUA - ENTRADA INDIVIDUALIZADA, EM PPR PN20 DN 25 MM (3/4") PARA 4 MEDIDORES - FORNECIMENTO E INSTALAÇÃO (EXCLUSIVE HIDRÔMETRO). AF_03/2024 | UN | 1172.69 | 53.91% | 1203.76 | 52.55% | 1211.17 | 52.2% | 1167.89 | 54.13% | 1238.83 | 51.03% | 1150.79 | 0% | 1297.22 | 0.03% | 1292.3
95661 | KIT CAVALETE PARA MEDIÇÃO DE ÁGUA - ENTRADA INDIVIDUALIZADA, EM PPR PN20 DN 32 MM (1") PARA 1 MEDIDOR - FORNECIMENTO E INSTALAÇÃO (EXCLUSIVE HIDRÔMETRO). AF_03/2024 | UN | 406.81 | 54.73% | 420.77 | 52.95% | 420.98 | 52.89% | 409.79 | 54.34% | 432.4 | 51.49% | 401.83 | 0% | 452.45 | 0.03% | 452.53
95662 | KIT CAVALETE PARA MEDIÇÃO DE ÁGUA - ENTRADA INDIVIDUALIZADA, EM PPR PN20 DN 32 MM (1") PARA 2 MEDIDORES - FORNECIMENTO E INSTALAÇÃO (EXCLUSIVE HIDRÔMETRO). AF_03/2024 | UN | 749.68 | 55.21% | 779.47 | 53.13% | 776.83 | 53.28% | 761.1 | 54.38% | 800.27 | 51.72% | 743.96 | 0% | 836.9 | 0.03% | 839.47
95663 | KIT CAVALETE PARA MEDIÇÃO DE ÁGUA - ENTRADA INDIVIDUALIZADA, EM PPR PN20 DN 32 MM (1") PARA 3 MEDIDORES - FORNECIMENTO E INSTALAÇÃO (EXCLUSIVE HIDRÔMETRO). AF_03/2024 | UN | 1121.04 | 55.45% | 1165.98 | 53.34% | 1161.65 | 53.51% | 1138.87 | 54.58% | 1196.85 | 51.94% | 1112.56 | 0% | 1251.9 | 0.03% | 1255.52
95664 | KIT CAVALETE PARA MEDIÇÃO DE ÁGUA - ENTRADA INDIVIDUALIZADA, EM PPR PN20 DN 32 MM (1") PARA 4 MEDIDORES - FORNECIMENTO E INSTALAÇÃO (EXCLUSIVE HIDRÔMETRO). AF_03/2024 | UN | 1470.33 | 55.51% | 1530.91 | 53.35% | 1524.02 | 53.56% | 1496.08 | 54.56% | 1571.2 | 51.95% | 1460.66 | 0% | 1643.18 | 0.03% | 1649.02
95665 | KIT CAVALETE PARA MEDIÇÃO DE ÁGUA - ENTRADA INDIVIDUALIZADA, EM PPR PN25 DN 25 MM (3/4") PARA 1 MEDIDOR - FORNECIMENTO E INSTALAÇÃO (EXCLUSIVE HIDRÔMETRO). AF_03/2024 | UN | 369.64 | 55.32% | 375.67 | 54.46% | 380.33 | 53.76% | 363.39 | 56.27% | 386.71 | 52.87% | 358.63 | 0% | 406.59 | 0.03% | 401.05
95666 | KIT CAVALETE PARA MEDIÇÃO DE ÁGUA - ENTRADA INDIVIDUALIZADA, EM PPR PN25 DN 25 MM (3/4") PARA 2 MEDIDORES - FORNECIMENTO E INSTALAÇÃO (EXCLUSIVE HIDRÔMETRO). AF_03/2024 | UN | 650.46 | 54.71% | 664.58 | 53.58% | 670.56 | 53.07% | 643.97 | 55.26% | 683.95 | 52.03% | 634.81 | 0% | 717.69 | 0.03% | 711.48
95667 | KIT CAVALETE PARA MEDIÇÃO DE ÁGUA - ENTRADA INDIVIDUALIZADA, EM PPR PN25 DN 25 MM (3/4") PARA 3 MEDIDORES - FORNECIMENTO E INSTALAÇÃO (EXCLUSIVE HIDRÔMETRO). AF_03/2024 | UN | 962.59 | 54.64% | 984.06 | 53.49% | 992.55 | 52.99% | 953.74 | 55.15% | 1012.73 | 51.94% | 940.05 | 0% | 1062.43 | 0.03% | 1053.85
95668 | KIT CAVALETE PARA MEDIÇÃO DE ÁGUA - ENTRADA INDIVIDUALIZADA, EM PPR PN25 DN 25 MM (3/4") PARA 4 MEDIDORES - FORNECIMENTO E INSTALAÇÃO (EXCLUSIVE HIDRÔMETRO). AF_03/2024 | UN | 1256.19 | 54.64% | 1285.56 | 53.43% | 1295.71 | 52.97% | 1246.46 | 55.07% | 1322.84 | 51.89% | 1228.02 | 0% | 1387.41 | 0.03% | 1377.26
95669 | KIT CAVALETE PARA MEDIÇÃO DE ÁGUA - ENTRADA INDIVIDUALIZADA, EM PPR PN25 DN 32 MM (1") PARA 1 MEDIDOR - FORNECIMENTO E INSTALAÇÃO (EXCLUSIVE HIDRÔMETRO). AF_03/2024 | UN | 439.84 | 55.71% | 453.19 | 54.1% | 454.39 | 53.92% | 441.03 | 55.56% | 465.61 | 52.62% | 432.38 | 0% | 488.24 | 0.03% | 486.1
95670 | KIT CAVALETE PARA MEDIÇÃO DE ÁGUA - ENTRADA INDIVIDUALIZADA, EM PPR PN25 DN 32 MM (1") PARA 2 MEDIDORES - FORNECIMENTO E INSTALAÇÃO (EXCLUSIVE HIDRÔMETRO). AF_03/2024 | UN | 789.51 | 55.23% | 818.29 | 53.32% | 817.31 | 53.35% | 797.96 | 54.65% | 840.41 | 51.89% | 781.04 | 0% | 879.52 | 0.03% | 880.2
95671 | KIT CAVALETE PARA MEDIÇÃO DE ÁGUA - ENTRADA INDIVIDUALIZADA, EM PPR PN25 DN 32 MM (1") PARA 3 MEDIDORES - FORNECIMENTO E INSTALAÇÃO (EXCLUSIVE HIDRÔMETRO). AF_03/2024 | UN | 1174.55 | 55.22% | 1217.94 | 53.28% | 1216.09 | 53.33% | 1187.92 | 54.59% | 1250.82 | 51.85% | 1162.52 | 0% | 1308.85 | 0.03% | 1310.35
95672 | KIT CAVALETE PARA MEDIÇÃO DE ÁGUA - ENTRADA INDIVIDUALIZADA, EM PPR PN25 DN 32 MM (1") PARA 4 MEDIDORES - FORNECIMENTO E INSTALAÇÃO (EXCLUSIVE HIDRÔMETRO). AF_03/2024 | UN | 1536.14 | 55.2% | 1594.76 | 53.21% | 1591.05 | 53.3% | 1556.19 | 54.49% | 1637.61 | 51.78% | 1522.18 | 0% | 1713.09 | 0.03% | 1716.55
97741 | KIT CAVALETE PARA MEDIÇÃO DE ÁGUA - ENTRADA INDIVIDUALIZADA, EM PVC 25 MM (3/4"), PARA 1 MEDIDOR - FORNECIMENTO E INSTALAÇÃO (EXCLUSIVE HIDRÔMETRO). AF_03/2024 | UN | 173.93 | 0% | 174.65 | 0% | 170.18 | 0% | 164.36 | 0% | 176.64 | 0% | 181.8 | 0% | 187.15 | 0% | 211.14
95641 | KIT CAVALETE PARA MEDIÇÃO DE ÁGUA - ENTRADA INDIVIDUALIZADA, EM PVC 25 MM (3/4"), PARA 2 MEDIDORES - FORNECIMENTO E INSTALAÇÃO (EXCLUSIVE HIDRÔMETRO). AF_03/2024 | UN | 306.95 | 0% | 311.52 | 0% | 302.03 | 0% | 295.46 | 0% | 315.83 | 0% | 323.46 | 0% | 332.56 | 0% | 376.88
95642 | KIT CAVALETE PARA MEDIÇÃO DE ÁGUA - ENTRADA INDIVIDUALIZADA, EM PVC 25 MM (3/4"), PARA 3 MEDIDORES - FORNECIMENTO E INSTALAÇÃO (EXCLUSIVE HIDRÔMETRO). AF_03/2024 | UN | 453.45 | 0% | 460.97 | 0% | 446.67 | 0% | 437.49 | 0% | 467.49 | 0% | 478.48 | 0% | 491.78 | 0% | 557.68
95643 | KIT CAVALETE PARA MEDIÇÃO DE ÁGUA - ENTRADA INDIVIDUALIZADA, EM PVC 25 MM (3/4"), PARA 4 MEDIDORES - FORNECIMENTO E INSTALAÇÃO (EXCLUSIVE HIDRÔMETRO). AF_03/2024 | UN | 591.91 | 0% | 602.91 | 0% | 583.55 | 0% | 572.97 | 0% | 611.55 | 0% | 625.61 | 0% | 642.79 | 0% | 729.62
95644 | KIT CAVALETE PARA MEDIÇÃO DE ÁGUA - ENTRADA INDIVIDUALIZADA, EM PVC 32 MM (1"), PARA 1 MEDIDOR - FORNECIMENTO E INSTALAÇÃO (EXCLUSIVE HIDRÔMETRO). AF_03/2024 | UN | 222.91 | 0% | 228.87 | 0% | 218.33 | 0% | 216.49 | 0% | 229.1 | 0% | 238.5 | 0% | 243.46 | 0% | 279.23
95645 | KIT CAVALETE PARA MEDIÇÃO DE ÁGUA - ENTRADA INDIVIDUALIZADA, EM PVC 32 MM (1"), PARA 2 MEDIDORES - FORNECIMENTO E INSTALAÇÃO (EXCLUSIVE HIDRÔMETRO). AF_03/2024 | UN | 403.79 | 0% | 418.9 | 0% | 397.32 | 0% | 398.83 | 0% | 419.77 | 0% | 435.74 | 0% | 444.01 | 0% | 511.73
95646 | KIT CAVALETE PARA MEDIÇÃO DE ÁGUA - ENTRADA INDIVIDUALIZADA, EM PVC 32 MM (1"), PARA 3 MEDIDORES - FORNECIMENTO E INSTALAÇÃO (EXCLUSIVE HIDRÔMETRO). AF_03/2024 | UN | 601.51 | 0% | 624.66 | 0% | 592.15 | 0% | 594.79 | 0% | 625.82 | 0% | 649.74 | 0% | 661.87 | 0% | 763.26
95647 | KIT CAVALETE PARA MEDIÇÃO DE ÁGUA - ENTRADA INDIVIDUALIZADA, EM PVC 32 MM (1"), PARA 4 MEDIDORES - FORNECIMENTO E INSTALAÇÃO (EXCLUSIVE HIDRÔMETRO). AF_03/2024 | UN | 787.11 | 0% | 819.06 | 0% | 775.5 | 0% | 780.89 | 0% | 820.71 | 0% | 851.68 | 0% | 867.25 | 0% | 1001.12
95636 | KIT CAVALETE PARA MEDIÇÃO DE ÁGUA - ENTRADA PRINCIPAL, EM AÇO GALVANIZADO DN 25 MM (1") - FORNECIMENTO E INSTALAÇÃO (EXCLUSIVE HIDRÔMETRO). AF_03/2024 | UN | 397.39 | 10.02% | 408.83 | 39.01% | 413.98 | 38.52% | 392.34 | 40.65% | 415.56 | 0% | 411.89 | 38.72% | 419.16 | 38.05% | 470.92
95637 | KIT CAVALETE PARA MEDIÇÃO DE ÁGUA - ENTRADA PRINCIPAL, EM AÇO GALVANIZADO DN 32 MM (1 1/4") - FORNECIMENTO E INSTALAÇÃO (EXCLUSIVE HIDRÔMETRO). AF_03/2024 | UN | 524.3 | 9.58% | 541.95 | 43.28% | 545.75 | 42.98% | 523.22 | 44.83% | 544.88 | 0% | 545.49 | 43% | 553.49 | 42.38% | 623.17
95638 | KIT CAVALETE PARA MEDIÇÃO DE ÁGUA - ENTRADA PRINCIPAL, EM AÇO GALVANIZADO DN 40 MM (1 1/2") - FORNECIMENTO E INSTALAÇÃO (EXCLUSIVE HIDRÔMETRO). AF_03/2024 | UN | 646.08 | 9.03% | 669.54 | 44.72% | 672.6 | 44.52% | 647.91 | 46.22% | 669.71 | 0% | 673.61 | 44.45% | 682.65 | 43.86% | 768.83
95639 | KIT CAVALETE PARA MEDIÇÃO DE ÁGUA - ENTRADA PRINCIPAL, EM AÇO GALVANIZADO DN 50 MM (2") - FORNECIMENTO E INSTALAÇÃO (EXCLUSIVE HIDRÔMETRO). AF_03/2024 | UN | 882.34 | 9.54% | 918.4 | 49.69% | 917.41 | 49.74% | 894.41 | 51.02% | 909.95 | 0% | 923.01 | 49.44% | 932.47 | 48.94% | 1054.41
95634 | KIT CAVALETE PARA MEDIÇÃO DE ÁGUA - ENTRADA PRINCIPAL, EM PVC 20 MM (1/2") - FORNECIMENTO E INSTALAÇÃO (EXCLUSIVE HIDRÔMETRO). AF_03/2024 | UN | 229.82 | 0% | 213.94 | 0% | 207 | 0% | 184.49 | 0% | 200.97 | 0% | 232.23 | 0% | 236.59 | 0% | 265.73
95635 | KIT CAVALETE PARA MEDIÇÃO DE ÁGUA - ENTRADA PRINCIPAL, EM PVC 25 MM (3/4") - FORNECIMENTO E INSTALAÇÃO (EXCLUSIVE HIDRÔMETRO). AF_03/2024 | UN | 241.7 | 0% | 225.06 | 0% | 219.18 | 0% | 194.49 | 0% | 213.02 | 0% | 243.62 | 0% | 248.64 | 0% | 278.3
98751 | SOLDA DE TOPO EM CHAPA/PERFIL/TUBO DE AÇO CHANFRADO, ESPESSURA=1/2''. AF_06/2018 | M | 121.45 | 0% | 178.6 | 0% | 188.97 | 65.27% | 113.66 | 0% | 150.55 | 0% | 178.09 | 0% | 164.47 | 0% | 136.44
98746 | SOLDA DE TOPO EM CHAPA/PERFIL/TUBO DE AÇO CHANFRADO, ESPESSURA=1/4''. AF_06/2018 | M | 67.11 | 0% | 79.48 | 0% | 89.24 | 35.93% | 59.04 | 0% | 82.59 | 0% | 80.56 | 0% | 79.31 | 0% | 76.71
98753 | SOLDA DE TOPO EM CHAPA/PERFIL/TUBO DE AÇO CHANFRADO, ESPESSURA=3/4''. AF_06/2018 | M | 206.15 | 0% | 337.79 | 0% | 348.09 | 78.83% | 199.7 | 0% | 256.64 | 0% | 334.46 | 0% | 300.03 | 0% | 229.25
98750 | SOLDA DE TOPO EM CHAPA/PERFIL/TUBO DE AÇO CHANFRADO, ESPESSURA=3/8''. AF_06/2018 | M | 89.65 | 0% | 120.11 | 0% | 130.23 | 52.99% | 81.6 | 0% | 110.76 | 0% | 120.56 | 0% | 114.34 | 0% | 101.52
98749 | SOLDA DE TOPO EM CHAPA/PERFIL/TUBO DE AÇO CHANFRADO, ESPESSURA=5/16''. AF_06/2018 | M | 77.43 | 0% | 97.75 | 0% | 107.74 | 44.89% | 69.29 | 0% | 95.47 | 0% | 98.57 | 0% | 95.14 | 0% | 88.09
98752 | SOLDA DE TOPO EM CHAPA/PERFIL/TUBO DE AÇO CHANFRADO, ESPESSURA=5/8''. AF_06/2018 | M | 159.34 | 0% | 249.42 | 0% | 259.84 | 73.2% | 152.07 | 0% | 198 | 0% | 247.67 | 0% | 224.88 | 0% | 177.99
98529 | CORTE RASO E RECORTE DE ÁRVORE COM DIÂMETRO DE TRONCO MAIOR OU IGUAL A 0,20 M E MENOR QUE 0,40 M. AF_03/2024 | UN | 81.46 | 0% | 72.06 | 0% | 87.87 | 0% | 66.45 | 0% | 82.02 | 0% | 78.66 | 0% | 88.1 | 0% | 91.16
98530 | CORTE RASO E RECORTE DE ÁRVORE COM DIÂMETRO DE TRONCO MAIOR OU IGUAL A 0,40 M E MENOR QUE 0,60 M. AF_03/2024 | UN | 159.89 | 0% | 141.43 | 0% | 172.49 | 0% | 130.43 | 0% | 160.99 | 0% | 154.39 | 0% | 172.92 | 0% | 178.93
98531 | CORTE RASO E RECORTE DE ÁRVORE COM DIÂMETRO DE TRONCO MAIOR OU IGUAL A 0,60 M. AF_03/2024 | UN | 414.74 | 30.5% | 366.1 | 34.56% | 440.89 | 28.69% | 358.2 | 35.32% | 433.65 | 29.17% | 420.35 | 30.1% | 417.18 | 30.33% | 459.69
98524 | LIMPEZA MANUAL DE VEGETAÇÃO EM TERRENO COM ENXADA. AF_03/2024 | M2 | 5.19 | 0% | 4.55 | 0% | 5.59 | 0% | 4.23 | 0% | 5.19 | 0% | 5.02 | 0% | 5.31 | 0% | 5.7
98525 | LIMPEZA MECANIZADA DE CAMADA VEGETAL, VEGETAÇÃO E PEQUENAS ÁRVORES (DIÂMETRO DE TRONCO MENOR QUE 0,20 M), COM TRATOR DE ESTEIRAS. AF_03/2024 | M2 | 0.74 | 44.59% | 0.65 | 50.77% | 0.75 | 0% | 0.71 | 46.48% | 0.73 | 45.21% | 0.71 | 46.48% | 0.69 | 47.83% | 0.76
98533 | PODA EM ALTURA DE ÁRVORE COM DIÂMETRO DE TRONCO MAIOR OU IGUAL A 0,20 M E MENOR QUE 0,40 M. AF_03/2024 | UN | 127.1 | 16.48% | 114.46 | 18.3% | 131.45 | 15.94% | 111.95 | 18.71% | 124.31 | 4.06% | 122.53 | 17.1% | 128.3 | 16.33% | 130.93
98534 | PODA EM ALTURA DE ÁRVORE COM DIÂMETRO DE TRONCO MAIOR OU IGUAL A 0,40 M E MENOR QUE 0,60 M. AF_03/2024 | UN | 351.6 | 16.87% | 316.76 | 18.73% | 363.28 | 16.33% | 310.23 | 19.12% | 343.62 | 4.17% | 338.96 | 17.5% | 354.23 | 16.75% | 361.44
98535 | PODA EM ALTURA DE ÁRVORE COM DIÂMETRO DE TRONCO MAIOR OU IGUAL A 0,60 M. AF_03/2024 | UN | 736.56 | 15.11% | 662.43 | 16.8% | 764.56 | 14.55% | 644.78 | 17.26% | 722.25 | 3.72% | 710.18 | 15.67% | 748.81 | 14.86% | 764.58
98532 | PODA EM ALTURA DE ÁRVORE COM DIÂMETRO DE TRONCO MENOR QUE 0,20 M. AF_03/2024 | UN | 33.71 | 20.44% | 30.46 | 22.62% | 34.49 | 19.98% | 30.22 | 22.8% | 32.72 | 5.04% | 32.5 | 21.2% | 33.33 | 20.67% | 33.97
98526 | REMOÇÃO DE RAÍZES REMANESCENTES DE TRONCO DE ÁRVORE COM DIÂMETRO MAIOR OU IGUAL A 0,20 M E MENOR QUE 0,40 M. AF_03/2024 | UN | 143.18 | 28.18% | 121.86 | 33.11% | 155.7 | 0% | 121.85 | 33.11% | 150.65 | 0% | 137.67 | 29.31% | 139.63 | 28.9% | 148.77
98527 | REMOÇÃO DE RAÍZES REMANESCENTES DE TRONCO DE ÁRVORE COM DIÂMETRO MAIOR OU IGUAL A 0,40 M E MENOR QUE 0,60 M. AF_03/2024 | UN | 237.62 | 28.18% | 202.23 | 33.12% | 258.39 | 0% | 202.24 | 33.11% | 250.02 | 0% | 228.45 | 29.31% | 231.73 | 28.9% | 246.91
98528 | REMOÇÃO DE RAÍZES REMANESCENTES DE TRONCO DE ÁRVORE COM DIÂMETRO MAIOR OU IGUAL A 0,60 M. AF_03/2024 | UN | 313.19 | 28.18% | 266.54 | 33.12% | 340.56 | 0% | 266.55 | 33.12% | 329.53 | 0% | 301.11 | 29.31% | 305.41 | 28.9% | 325.42
94232 | AMARRAÇÃO DE TELHAS CERÂMICAS OU DE CONCRETO. AF_07/2019 | UN | 3.34 | 0% | 2.8 | 0% | 3.39 | 0% | 2.76 | 0% | 3.5 | 0% | 3.16 | 0% | 3.39 | 0% | 3.78
100434 | CALHA DE BEIRAL, SEMICIRCULAR DE PVC, DIAMETRO 125 MM, INCLUINDO CABECEIRAS, EMENDAS, BOCAIS, SUPORTES E VEDAÇÕES, EXCLUINDO CONDUTORES, INCLUSO TRANSPORTE VERTICAL. AF_07/2019 | M | 184.75 | 0% | 157.9 | 0% | 136.44 | 0.11% | 132.73 | 0% | 147.27 | 0% | 163.19 | 0% | 172.34 | 0.09% | 223.29
94229 | CALHA EM CHAPA DE AÇO GALVANIZADO NÚMERO 24, DESENVOLVIMENTO DE 100 CM, INCLUSO TRANSPORTE VERTICAL. AF_07/2019 | M | 149.36 | 56.39% | 213.4 | 0.16% | 170.3 | 79.25% | 148.11 | 0.23% | 162.82 | 0% | 169.13 | 0.2% | 171.43 | 0.2% | 152.84
94227 | CALHA EM CHAPA DE AÇO GALVANIZADO NÚMERO 24, DESENVOLVIMENTO DE 33 CM, INCLUSO TRANSPORTE VERTICAL. AF_07/2019 | M | 57.17 | 57.76% | 80.73 | 0.14% | 64.45 | 77.04% | 56.58 | 0.19% | 62.32 | 0% | 63.65 | 0.17% | 64.89 | 0.17% | 58.66
94228 | CALHA EM CHAPA DE AÇO GALVANIZADO NÚMERO 24, DESENVOLVIMENTO DE 50 CM, INCLUSO TRANSPORTE VERTICAL. AF_07/2019 | M | 77.67 | 55.43% | 109.87 | 0.15% | 88.45 | 77.37% | 76.7 | 0.22% | 84.63 | 0% | 87.51 | 0.19% | 88.79 | 0.19% | 79.64
94219 | CUMEEIRA E ESPIGÃO PARA TELHA CERÂMICA EMBOÇADA COM ARGAMASSA TRAÇO 1:2:9 (CIMENTO, CAL E AREIA), PARA TELHADOS COM MAIS DE 2 ÁGUAS, INCLUSO TRANSPORTE VERTICAL. AF_07/2019 | M | 42.37 | 0.17% | 29.05 | 0% | 41.03 | 0.17% | 40.15 | 0% | 37.62 | 0% | 35.07 | 0% | 40.39 | 0% | 35.27
94220 | CUMEEIRA E ESPIGÃO PARA TELHA DE CONCRETO EMBOÇADA COM ARGAMASSA TRAÇO 1:2:9 (CIMENTO, CAL E AREIA), PARA TELHADOS COM MAIS DE 2 ÁGUAS, INCLUSO TRANSPORTE VERTICAL. AF_07/2019 | M | 82.78 | 0.08% | 52.9 | 0% | 67.19 | 0.1% | 62.23 | 0% | 56.43 | 0% | 62.4 | 0% | 68.68 | 0% | 63.05
100326 | CUMEEIRA NORMAL PARA TELHA TRAPEZOIDAL DE AÇO, E = 0,5 MM, INCLUSO ACESSÓRIOS DE FIXAÇÃO E IÇAMENTO. AF_07/2019 | M | 0 |  | 0 |  | 0 |  | 0 |  | 0 |  | 0 |  | 0 |  | 0
94221 | CUMEEIRA PARA TELHA CERÂMICA EMBOÇADA COM ARGAMASSA TRAÇO 1:2:9 (CIMENTO, CAL E AREIA) PARA TELHADOS COM ATÉ 2 ÁGUAS, INCLUSO TRANSPORTE VERTICAL. AF_07/2019 | M | 34.57 | 0.2% | 22.38 | 0% | 32.91 | 0.21% | 33.75 | 0% | 29.57 | 0% | 27.54 | 0% | 32.37 | 0% | 26.5
94222 | CUMEEIRA PARA TELHA DE CONCRETO EMBOÇADA COM ARGAMASSA TRAÇO 1:2:9 (CIMENTO, CAL E AREIA) PARA TELHADOS COM ATÉ 2 ÁGUAS, INCLUSO TRANSPORTE VERTICAL. AF_07/2019 | M | 74.98 | 0.09% | 46.23 | 0% | 59.07 | 0.12% | 55.83 | 0% | 48.38 | 0% | 54.87 | 0% | 60.66 | 0% | 54.28
94451 | CUMEEIRA PARA TELHA DE FIBROCIMENTO ESTRUTURAL E = 6 MM, INCLUSO ACESSÓRIOS DE FIXAÇÃO E IÇAMENTO. AF_07/2019 | M | 116.69 | 0% | 119.36 | 0% | 157.45 | 12% | 83.45 | 0% | 92.26 | 0% | 118.52 | 0% | 80.62 | 23.43% | 88.72
94223 | CUMEEIRA PARA TELHA DE FIBROCIMENTO ONDULADA E = 6 MM, INCLUSO ACESSÓRIOS DE FIXAÇÃO E IÇAMENTO. AF_07/2019 | M | 103.43 | 0% | 106.11 | 0% | 139.37 | 13.55% | 76.06 | 0% | 82.8 | 0% | 105.12 | 0% | 72.81 | 25.94% | 79.79
100325 | CUMEEIRA SHED PARA TELHA ONDULADA DE FIBROCIMENTO, E = 6 MM, INCLUSO ACESSÓRIOS DE FIXAÇÃO E IÇAMENTO. AF_07/2019 | M | 113.26 | 0% | 116.1 | 0% | 153.15 | 12.33% | 81.26 | 0% | 89.48 | 0% | 115.12 | 0% | 78.13 | 24.18% | 85.93
94224 | EMBOÇAMENTO COM ARGAMASSA TRAÇO 1:2:9 (CIMENTO, CAL E AREIA). AF_07/2019 | M | 32.76 | 0.15% | 25.64 | 0% | 31.85 | 0.16% | 26.06 | 0% | 32.29 | 0% | 29.28 | 0% | 31.36 | 0% | 32.65
102653 | ISOLAMENTO TERMOACÚSTICO COM LÃ MINERAL NA SUBCOBERTURA, INCLUSO TRANSPORTE VERTICAL. AF_07/2019 | M2 | 0 |  | 0 |  | 0 |  | 0 |  | 0 |  | 0 |  | 0 |  | 0
100330 | RETIRADA E RECOLOCAÇÃO DE TELHA CERÂMICA CAPA-CANAL, COM ATÉ DUAS ÁGUAS, INCLUSO IÇAMENTO. AF_07/2019 | M2 | 22.42 | 0% | 16.15 | 0% | 23.25 | 0% | 22.89 | 0% | 20.13 | 0% | 19.56 | 0% | 22.79 | 0% | 20.06
100331 | RETIRADA E RECOLOCAÇÃO DE TELHA CERÂMICA CAPA-CANAL, COM MAIS DE DUAS ÁGUAS, INCLUSO IÇAMENTO. AF_07/2019 | M2 | 29.17 | 0% | 21.91 | 0% | 30.27 | 0% | 28.42 | 0% | 27.1 | 0% | 26.07 | 0% | 29.74 | 0% | 27.65
100328 | RETIRADA E RECOLOCAÇÃO DE TELHA CERÂMICA DE ENCAIXE, COM ATÉ DUAS ÁGUAS, INCLUSO IÇAMENTO. AF_07/2019 | M2 | 16.52 | 0% | 11.9 | 0% | 17.12 | 0% | 16.84 | 0% | 14.84 | 0% | 14.44 | 0% | 16.79 | 0% | 14.83
100329 | RETIRADA E RECOLOCAÇÃO DE TELHA CERÂMICA DE ENCAIXE, COM MAIS DE DUAS ÁGUAS, INCLUSO IÇAMENTO. AF_07/2019 | M2 | 20.48 | 0% | 15.29 | 0% | 21.25 | 0% | 20.09 | 0% | 18.93 | 0% | 18.26 | 0% | 20.86 | 0% | 19.28
94231 | RUFO EM CHAPA DE AÇO GALVANIZADO NÚMERO 24, CORTE DE 25 CM, INCLUSO TRANSPORTE VERTICAL. AF_07/2019 | M | 49.48 | 48.26% | 65.94 | 0.12% | 52.2 | 80.06% | 47.28 | 0.17% | 50.85 | 0% | 52.64 | 0.15% | 53.81 | 0.15% | 46.97
100435 | RUFO EM FIBROCIMENTO PARA TELHA ONDULADA E = 6 MM, ABA DE 26 CM, INCLUSO TRANSPORTE VERTICAL, EXCETO CONTRARRUFO. AF_07/2019 | M | 86.02 | 0% | 84.74 | 0% | 115.37 | 0% | 49.86 | 0% | 63.87 | 0% | 86.68 | 0% | 53.88 | 0% | 61.21
100327 | RUFO EXTERNO/INTERNO EM CHAPA DE AÇO GALVANIZADO NÚMERO 26, CORTE DE 33 CM, INCLUSO IÇAMENTO. AF_07/2019 | M | 55.56 | 46.15% | 74.43 | 0.15% | 59.83 | 79.41% | 53.09 | 0.21% | 57.45 | 0% | 60.21 | 0.18% | 61.19 | 0.18% | 53.17
94226 | SUBCOBERTURA COM MANTA PLÁSTICA REVESTIDA POR PELÍCULA DE ALUMÍNO, INCLUSO TRANSPORTE VERTICAL. AF_07/2019 | M2 | 22.11 | 54.09% | 20.63 | 57.97% | 22.52 | 53.11% | 16.47 | 0% | 21.84 | 0% | 21.75 | 54.99% | 22.38 | 53.44% | 19.68
94201 | TELHAMENTO COM TELHA CERÂMICA CAPA-CANAL, TIPO COLONIAL, COM ATÉ 2 ÁGUAS, INCLUSO TRANSPORTE VERTICAL. AF_07/2019 | M2 | 62.96 | 0.03% | 38.57 | 0.05% | 64.92 | 0% | 74.21 | 0.03% | 50.19 | 0% | 50.43 | 0% | 63.53 | 0.03% | 45.21
94204 | TELHAMENTO COM TELHA CERÂMICA CAPA-CANAL, TIPO COLONIAL, COM MAIS DE 2 ÁGUAS, INCLUSO TRANSPORTE VERTICAL. AF_07/2019 | M2 | 69.69 | 0.03% | 44.32 | 0.05% | 71.91 | 0% | 79.72 | 0.03% | 57.13 | 0% | 56.91 | 0% | 70.44 | 0.03% | 52.76
94447 | TELHAMENTO COM TELHA CERÂMICA CAPA-CANAL, TIPO PAULISTA, COM ATÉ 2 ÁGUAS, INCLUSO TRANSPORTE VERTICAL. AF_07/2019 | M2 | 62.96 | 0.03% | 38.57 | 0.05% | 64.92 | 0% | 74.21 | 0.03% | 50.19 | 0% | 50.43 | 0% | 63.53 | 0.03% | 45.21
94448 | TELHAMENTO COM TELHA CERÂMICA CAPA-CANAL, TIPO PAULISTA, COM MAIS DE 2 ÁGUAS, INCLUSO TRANSPORTE VERTICAL. AF_07/2019 | M2 | 69.69 | 0.03% | 44.32 | 0.05% | 71.91 | 0% | 79.72 | 0.03% | 57.13 | 0% | 56.91 | 0% | 70.44 | 0.03% | 52.76
94445 | TELHAMENTO COM TELHA CERÂMICA CAPA-CANAL, TIPO PLAN, COM ATÉ 2 ÁGUAS, INCLUSO TRANSPORTE VERTICAL. AF_07/2019 | M2 | 62.96 | 0.03% | 38.57 | 0.05% | 64.92 | 0% | 74.21 | 0.03% | 50.19 | 0% | 50.43 | 0% | 63.53 | 0.03% | 45.21
94446 | TELHAMENTO COM TELHA CERÂMICA CAPA-CANAL, TIPO PLAN, COM MAIS DE 2 ÁGUAS, INCLUSO TRANSPORTE VERTICAL. AF_07/2019 | M2 | 69.69 | 0.03% | 44.32 | 0.05% | 71.91 | 0% | 79.72 | 0.03% | 57.13 | 0% | 56.91 | 0% | 70.44 | 0.03% | 52.76
94440 | TELHAMENTO COM TELHA CERÂMICA DE ENCAIXE, TIPO FRANCESA, COM ATÉ 2 ÁGUAS, INCLUSO TRANSPORTE VERTICAL. AF_07/2019 | M2 | 44.18 | 0.02% | 26.63 | 0.04% | 45.44 | 0% | 52.78 | 0.02% | 34.81 | 0% | 35.15 | 0% | 44.56 | 0.02% | 31.11
94441 | TELHAMENTO COM TELHA CERÂMICA DE ENCAIXE, TIPO FRANCESA, COM MAIS DE 2 ÁGUAS, INCLUSO TRANSPORTE VERTICAL. AF_07/2019 | M2 | 48.13 | 0.02% | 30.01 | 0.03% | 49.55 | 0% | 56.02 | 0.02% | 38.9 | 0% | 38.96 | 0% | 48.63 | 0.02% | 35.55
94195 | TELHAMENTO COM TELHA CERÂMICA DE ENCAIXE, TIPO PORTUGUESA, COM ATÉ 2 ÁGUAS, INCLUSO TRANSPORTE VERTICAL. AF_07/2019 | M2 | 44.18 | 0.02% | 26.63 | 0.04% | 45.44 | 0% | 52.78 | 0.02% | 34.81 | 0% | 35.15 | 0% | 44.56 | 0.02% | 31.11
94198 | TELHAMENTO COM TELHA CERÂMICA DE ENCAIXE, TIPO PORTUGUESA, COM MAIS DE 2 ÁGUAS, INCLUSO TRANSPORTE VERTICAL. AF_07/2019 | M2 | 48.13 | 0.02% | 30.01 | 0.03% | 49.55 | 0% | 56.02 | 0.02% | 38.9 | 0% | 38.96 | 0% | 48.63 | 0.02% | 35.55
94442 | TELHAMENTO COM TELHA CERÂMICA DE ENCAIXE, TIPO ROMANA, COM ATÉ 2 ÁGUAS, INCLUSO TRANSPORTE VERTICAL. AF_07/2019 | M2 | 44.18 | 0.02% | 26.63 | 0.04% | 45.44 | 0% | 52.78 | 0.02% | 34.81 | 0% | 35.15 | 0% | 44.56 | 0.02% | 31.11
94443 | TELHAMENTO COM TELHA CERÂMICA DE ENCAIXE, TIPO ROMANA, COM MAIS DE 2 ÁGUAS, INCLUSO TRANSPORTE VERTICAL. AF_07/2019 | M2 | 48.13 | 0.02% | 30.01 | 0.03% | 49.55 | 0% | 56.02 | 0.02% | 38.9 | 0% | 38.96 | 0% | 48.63 | 0.02% | 35.55
94213 | TELHAMENTO COM TELHA DE AÇO/ALUMÍNIO E = 0,5 MM, COM ATÉ 2 ÁGUAS, INCLUSO IÇAMENTO. AF_07/2019 | M2 | 60.55 | 0% | 67.09 | 81.37% | 68.74 | 92.03% | 62.73 | 0% | 61.18 | 0% | 70.49 | 0% | 68.62 | 92.19% | 68.89
94189 | TELHAMENTO COM TELHA DE CONCRETO DE ENCAIXE, COM ATÉ 2 ÁGUAS, INCLUSO TRANSPORTE VERTICAL. AF_07/2019 | M2 | 62.88 | 0% | 37.83 | 0% | 48.62 | 0% | 46.62 | 0% | 36.24 | 0% | 45.24 | 0% | 50.15 | 0% | 44.25
94192 | TELHAMENTO COM TELHA DE CONCRETO DE ENCAIXE, COM MAIS DE 2 ÁGUAS, INCLUSO TRANSPORTE VERTICAL. AF_07/2019 | M2 | 65.87 | 0% | 40.39 | 0% | 51.73 | 0% | 49.07 | 0% | 39.33 | 0% | 48.12 | 0% | 53.22 | 0% | 47.6
94444 | TELHAMENTO COM TELHA DE ENCAIXE, TIPO FRANCESA DE VIDRO, COM ATÉ 2 ÁGUAS, INCLUSO TRANSPORTE VERTICAL. AF_07/2019 | M2 | 852.47 | 0% | 829.6 | 0% | 830.3 | 0% | 624.47 | 98.65% | 980.12 | 0% | 626.19 | 98.38% | 626.55 | 98.33% | 864.96
94218 | TELHAMENTO COM TELHA ESTRUTURAL DE FIBROCIMENTO E= 8 MM, COM ATÉ 2 ÁGUAS, INCLUSO IÇAMENTO. AF_07/2019_PS | M2 | 168.39 | 0% | 167.79 | 0% | 227.29 | 1.55% | 99.1 | 0% | 123.96 | 0% | 170.13 | 0% | 104.45 | 3.38% | 118.31
94216 | TELHAMENTO COM TELHA METÁLICA TERMOACÚSTICA E = 30 MM, COM ATÉ 2 ÁGUAS, INCLUSO IÇAMENTO. AF_07/2019 | M2 | 170.07 | 0% | 190.31 | 94.3% | 191.59 | 98.19% | 168.09 | 0% | 167.57 | 0% | 202.38 | 0% | 191.5 | 98.24% | 191.57
94449 | TELHAMENTO COM TELHA ONDULADA DE FIBRA DE VIDRO E = 0,6 MM, PARA TELHADO COM INCLINAÇÃO MAIOR QUE 10°, COM ATÉ 2 ÁGUAS, INCLUSO IÇAMENTO. AF_07/2019 | M2 | 57.89 | 79.43% | 57.72 | 79.66% | 59.73 | 86.52% | 59.87 | 76.8% | 101.38 | 0% | 57.87 | 79.45% | 59.42 | 86.97% | 60.97
94210 | TELHAMENTO COM TELHA ONDULADA DE FIBROCIMENTO E = 6 MM, COM RECOBRIMENTO LATERAL DE 1 1/4 DE ONDA PARA TELHADO COM INCLINAÇÃO MÁXIMA DE 10°, COM ATÉ 2 ÁGUAS, INCLUSO IÇAMENTO. AF_07/2019 | M2 | 65.87 | 0% | 65.57 | 0% | 87.2 | 6.49% | 44.05 | 0% | 51.99 | 0% | 66.45 | 0% | 45.45 | 12.45% | 50.57
94207 | TELHAMENTO COM TELHA ONDULADA DE FIBROCIMENTO E = 6 MM, COM RECOBRIMENTO LATERAL DE 1/4 DE ONDA PARA TELHADO COM INCLINAÇÃO MAIOR QUE 10°, COM ATÉ 2 ÁGUAS, INCLUSO IÇAMENTO. AF_07/2019 | M2 | 61.87 | 0% | 61.7 | 0% | 82 | 6.95% | 41.67 | 0% | 48.91 | 0% | 62.44 | 0% | 42.77 | 13.33% | 47.53
102109 | SUPORTE PARA TRANSFORMADOR EM POSTE DE CONCRETO CIRCULAR - FORNECIMENTO E INSTALAÇÃO. AF_12/2020 | UN | 57.76 | 0% | 84.4 | 0% | 70.85 | 0% | 54.88 | 0% | 91.19 | 0% | 57.31 | 56.53% | 85.83 | 0% | 78.09
102110 | SUPORTE PARA TRANSFORMADOR EM POSTE DE CONCRETO DUPLO T - FORNECIMENTO E INSTALAÇÃO. AF_12/2020 | UN | 164.66 | 0% | 285.64 | 0% | 200.98 | 0% | 163.78 | 0% | 308.98 | 0% | 166.21 | 85.01% | 285.84 | 0% | 234.17
103656 | TRANSFORMADOR DE DISTRIBUIÇÃO, 1000 KVA, TRIFÁSICO, 60 HZ, CLASSE 15 KV, IMERSO EM ÓLEO MINERAL, INSTALAÇÃO EM SOLO (NÃO INCLUSO ABRIGO) - FORNECIMENTO E INSTALAÇÃO. AF_02/2022 | UN | 124330.6 | 99.32% | 124307.09 | 99.34% | 124611.1 | 99.1% | 124228.48 | 99.4% | 127241.38 | 0% | 124333.29 | 99.32% | 124355.81 | 99.3% | 124533.55
102105 | TRANSFORMADOR DE DISTRIBUIÇÃO, 112,5 KVA, TRIFÁSICO, 60 HZ, CLASSE 15 KV, IMERSO EM ÓLEO MINERAL, INSTALAÇÃO EM POSTE (NÃO INCLUSO SUPORTE) - FORNECIMENTO E INSTALAÇÃO. AF_12/2020 | UN | 19709.77 | 96.94% | 19670.74 | 97.13% | 19836.12 | 96.32% | 19630.76 | 97.33% | 20155.05 | 0.03% | 19681.95 | 97.08% | 19708.9 | 96.94% | 19821.38
102106 | TRANSFORMADOR DE DISTRIBUIÇÃO, 150 KVA, TRIFÁSICO, 60 HZ, CLASSE 15 KV, IMERSO EM ÓLEO MINERAL, INSTALAÇÃO EM POSTE (NÃO INCLUSO SUPORTE) - FORNECIMENTO E INSTALAÇÃO. AF_12/2020 | UN | 24710.45 | 97.51% | 24670.2 | 97.67% | 24838.42 | 97% | 24629.83 | 97.83% | 25271.09 | 0.02% | 24681.79 | 97.62% | 24708.94 | 97.51% | 24823.13
102107 | TRANSFORMADOR DE DISTRIBUIÇÃO, 225 KVA, TRIFÁSICO, 60 HZ, CLASSE 15 KV, IMERSO EM ÓLEO MINERAL, INSTALAÇÃO EM POSTE (NÃO INCLUSO SUPORTE) - FORNECIMENTO E INSTALAÇÃO. AF_12/2020 | UN | 34463.27 | 98.07% | 34418.47 | 98.2% | 34597.18 | 97.69% | 34376.66 | 98.32% | 35247.37 | 0.02% | 34431.45 | 98.16% | 34459.36 | 98.08% | 34579.85
102102 | TRANSFORMADOR DE DISTRIBUIÇÃO, 30 KVA, TRIFÁSICO, 60 HZ, CLASSE 15 KV, IMERSO EM ÓLEO MINERAL, INSTALAÇÃO EM POSTE (NÃO INCLUSO SUPORTE) - FORNECIMENTO E INSTALAÇÃO. AF_12/2020 | UN | 11251.16 | 95.16% | 11217.55 | 95.44% | 11370.4 | 94.16% | 11179.28 | 95.77% | 11503.7 | 0.03% | 11227.1 | 95.36% | 11253.14 | 95.14% | 11358.1
102108 | TRANSFORMADOR DE DISTRIBUIÇÃO, 300 KVA, TRIFÁSICO, 60 HZ, CLASSE 15 KV, IMERSO EM ÓLEO MINERAL, INSTALAÇÃO EM POSTE (NÃO INCLUSO SUPORTE) - FORNECIMENTO E INSTALAÇÃO. AF_12/2020 | UN | 40125.6 | 98.27% | 40078 | 98.38% | 40263.18 | 97.93% | 40035.31 | 98.49% | 41039.3 | 0.02% | 40091.83 | 98.35% | 40120.21 | 98.28% | 40244.59
102103 | TRANSFORMADOR DE DISTRIBUIÇÃO, 45 KVA, TRIFÁSICO, 60 HZ, CLASSE 15 KV, IMERSO EM ÓLEO MINERAL, INSTALAÇÃO EM POSTE (NÃO INCLUSO SUPORTE) - FORNECIMENTO E INSTALAÇÃO. AF_12/2020 | UN | 12516.91 | 95.54% | 12482.06 | 95.81% | 12637.74 | 94.63% | 12443.4 | 96.11% | 12797.99 | 0.03% | 12491.99 | 95.73% | 12518.24 | 95.53% | 12624.9
103654 | TRANSFORMADOR DE DISTRIBUIÇÃO, 500KVA, TRIFÁSICO, 60 HZ, CLASSE 15 KV, IMERSO EM ÓLEO MINERAL, INSTALAÇÃO EM SOLO (NÃO INCLUSO ABRIGO) - FORNECIMENTO E INSTALAÇÃO. AF_02/2022 | UN | 64929.82 | 99.03% | 64912.84 | 99.06% | 65139.54 | 98.72% | 64853.96 | 99.15% | 66455.24 | 0.01% | 64932.22 | 99.03% | 64949.21 | 99% | 65081.91
102104 | TRANSFORMADOR DE DISTRIBUIÇÃO, 75 KVA, TRIFÁSICO, 60 HZ, CLASSE 15 KV, IMERSO EM ÓLEO MINERAL, INSTALAÇÃO EM POSTE (NÃO INCLUSO SUPORTE) - FORNECIMENTO E INSTALAÇÃO. AF_12/2020 | UN | 16044.53 | 96.38% | 16007.6 | 96.6% | 16168.13 | 95.64% | 15968.29 | 96.84% | 16406.13 | 0.03% | 16018.17 | 96.54% | 16044.77 | 96.38% | 16154.34
103655 | TRANSFORMADOR DE DISTRIBUIÇÃO, 750 KVA, TRIFÁSICO, 60 HZ, CLASSE 15 KV, IMERSO EM ÓLEO MINERAL, INSTALAÇÃO EM SOLO (NÃO INCLUSO ABRIGO) - FORNECIMENTO E INSTALAÇÃO. AF_02/2022 | UN | 88935.95 | 99.17% | 88915.68 | 99.19% | 89181.17 | 98.9% | 88846.9 | 99.27% | 91021.7 | 0.01% | 88938.49 | 99.17% | 88958.24 | 99.15% | 89113.53
105473 | CARGA E DESCARGA COM CARRINHO PLATAFORMA, DE BANCADA DE MÁRMORE OU GRANITO PARA COZINHA/LAVATÓRIO OU MÁRMORE SINTÉTICO COM CUBA INTEGRADA, EM BALSA DE 1000 TONELADAS. AF_05/2024 | T | 0 |  | 0 |  | 0 |  | 0 |  | 0 |  | 0 |  | 0 |  | 0
105414 | CARGA E DESCARGA COM CARRINHO PLATAFORMA, DE BANCADA DE MÁRMORE OU GRANITO PARA COZINHA/LAVATÓRIO OU MÁRMORE SINTÉTICO COM CUBA INTEGRADA, EM BALSA DE 1500 TONELADAS. AF_05/2024 | T | 0 |  | 0 |  | 0 |  | 0 |  | 0 |  | 0 |  | 0 |  | 0
105424 | CARGA E DESCARGA COM CARRINHO PLATAFORMA, DE BANCADA DE MÁRMORE OU GRANITO PARA COZINHA/LAVATÓRIO OU MÁRMORE SINTÉTICO COM CUBA INTEGRADA, EM BALSA DE 2000 TONELADAS. AF_05/2024 | T | 0 |  | 0 |  | 0 |  | 0 |  | 0 |  | 0 |  | 0 |  | 0
105448 | CARGA E DESCARGA COM CARRINHO PLATAFORMA, DE BANCADA DE MÁRMORE OU GRANITO PARA COZINHA/LAVATÓRIO OU MÁRMORE SINTÉTICO COM CUBA INTEGRADA, EM BALSA DE 600 TONELADAS. AF_05/2024 | T | 0 |  | 0 |  | 0 |  | 0 |  | 0 |  | 0 |  | 0 |  | 0
105409 | CARGA E DESCARGA COM MANIPULADOR TELESCÓPICO, DE PÁLETE DE BACIA SANITÁRIA, CAIXA ACOPLADA, TANQUE OU PIA, EM BALSA DE 1000 TONELADAS. AF_05/2024 | T | 0 |  | 0 |  | 0 |  | 0 |  | 0 |  | 0 |  | 0 |  | 0
105415 | CARGA E DESCARGA COM MANIPULADOR TELESCÓPICO, DE PÁLETE DE BACIA SANITÁRIA, CAIXA ACOPLADA, TANQUE OU PIA, EM BALSA DE 1500 TONELADAS. AF_05/2024 | T | 0 |  | 0 |  | 0 |  | 0 |  | 0 |  | 0 |  | 0 |  | 0
105487 | CARGA E DESCARGA COM MANIPULADOR TELESCÓPICO, DE PÁLETE DE BACIA SANITÁRIA, CAIXA ACOPLADA, TANQUE OU PIA, EM BALSA DE 2000 TONELADAS. AF_05/2024 | T | 0 |  | 0 |  | 0 |  | 0 |  | 0 |  | 0 |  | 0 |  | 0
105451 | CARGA E DESCARGA COM MANIPULADOR TELESCÓPICO, DE PÁLETE DE BACIA SANITÁRIA, CAIXA ACOPLADA, TANQUE OU PIA, EM BALSA DE 600 TONELADAS. AF_05/2024 | T | 0 |  | 0 |  | 0 |  | 0 |  | 0 |  | 0 |  | 0 |  | 0
105454 | CARGA E DESCARGA COM MANIPULADOR TELESCÓPICO, DE PÁLETE DE BLOCOS VAZADOS DE CONCRETO OU CERÂMICO, EM BALSA DE 1000 TONELADAS. AF_05/2024 | T | 0 |  | 0 |  | 0 |  | 0 |  | 0 |  | 0 |  | 0 |  | 0
105411 | CARGA E DESCARGA COM MANIPULADOR TELESCÓPICO, DE PÁLETE DE BLOCOS VAZADOS DE CONCRETO OU CERÂMICO, EM BALSA DE 1500 TONELADAS. AF_05/2024 | T | 0 |  | 0 |  | 0 |  | 0 |  | 0 |  | 0 |  | 0 |  | 0
105419 | CARGA E DESCARGA COM MANIPULADOR TELESCÓPICO, DE PÁLETE DE BLOCOS VAZADOS DE CONCRETO OU CERÂMICO, EM BALSA DE 2000 TONELADAS. AF_05/2024 | T | 0 |  | 0 |  | 0 |  | 0 |  | 0 |  | 0 |  | 0 |  | 0
105443 | CARGA E DESCARGA COM MANIPULADOR TELESCÓPICO, DE PÁLETE DE BLOCOS VAZADOS DE CONCRETO OU CERÂMICO, EM BALSA DE 600 TONELADAS. AF_05/2024 | T | 0 |  | 0 |  | 0 |  | 0 |  | 0 |  | 0 |  | 0 |  | 0
105455 | CARGA E DESCARGA COM MANIPULADOR TELESCÓPICO, DE PÁLETE DE CAIXAS COM REVESTIMENTO CERÂMICO, EM BALSA DE 1000 TONELADAS. AF_05/2024 | T | 0 |  | 0 |  | 0 |  | 0 |  | 0 |  | 0 |  | 0 |  | 0
105412 | CARGA E DESCARGA COM MANIPULADOR TELESCÓPICO, DE PÁLETE DE CAIXAS COM REVESTIMENTO CERÂMICO, EM BALSA DE 1500 TONELADAS. AF_05/2024 | T | 0 |  | 0 |  | 0 |  | 0 |  | 0 |  | 0 |  | 0 |  | 0
105420 | CARGA E DESCARGA COM MANIPULADOR TELESCÓPICO, DE PÁLETE DE CAIXAS COM REVESTIMENTO CERÂMICO, EM BALSA DE 2000 TONELADAS. AF_05/2024 | T | 0 |  | 0 |  | 0 |  | 0 |  | 0 |  | 0 |  | 0 |  | 0
105444 | CARGA E DESCARGA COM MANIPULADOR TELESCÓPICO, DE PÁLETE DE CAIXAS COM REVESTIMENTO CERÂMICO, EM BALSA DE 600 TONELADAS. AF_05/2024 | T | 0 |  | 0 |  | 0 |  | 0 |  | 0 |  | 0 |  | 0 |  | 0
105456 | CARGA E DESCARGA COM MANIPULADOR TELESCÓPICO, DE PÁLETE DE LATAS 18 LITROS, EM BALSA DE 1000 TONELADAS. AF_05/2024 | T | 0 |  | 0 |  | 0 |  | 0 |  | 0 |  | 0 |  | 0 |  | 0
105478 | CARGA E DESCARGA COM MANIPULADOR TELESCÓPICO, DE PÁLETE DE LATAS 18 LITROS, EM BALSA DE 1500 TONELADAS. AF_05/2024 | T | 0 |  | 0 |  | 0 |  | 0 |  | 0 |  | 0 |  | 0 |  | 0
105421 | CARGA E DESCARGA COM MANIPULADOR TELESCÓPICO, DE PÁLETE DE LATAS 18 LITROS, EM BALSA DE 2000 TONELADAS. AF_05/2024 | T | 0 |  | 0 |  | 0 |  | 0 |  | 0 |  | 0 |  | 0 |  | 0
105445 | CARGA E DESCARGA COM MANIPULADOR TELESCÓPICO, DE PÁLETE DE LATAS 18 LITROS, EM BALSA DE 600 TONELADAS. AF_05/2024 | T | 0 |  | 0 |  | 0 |  | 0 |  | 0 |  | 0 |  | 0 |  | 0
105453 | CARGA E DESCARGA COM MANIPULADOR TELESCÓPICO, DE PÁLETE DE SACOS, EM BALSA DE 1000 TONELADAS. AF_05/2024 | T | 0 |  | 0 |  | 0 |  | 0 |  | 0 |  | 0 |  | 0 |  | 0
105497 | CARGA E DESCARGA COM MANIPULADOR TELESCÓPICO, DE PÁLETE DE SACOS, EM BALSA DE 1500 TONELADAS. AF_05/2024 | T | 0 |  | 0 |  | 0 |  | 0 |  | 0 |  | 0 |  | 0 |  | 0
105418 | CARGA E DESCARGA COM MANIPULADOR TELESCÓPICO, DE PÁLETE DE SACOS, EM BALSA DE 2000 TONELADAS. AF_05/2024 | T | 0 |  | 0 |  | 0 |  | 0 |  | 0 |  | 0 |  | 0 |  | 0
105442 | CARGA E DESCARGA COM MANIPULADOR TELESCÓPICO, DE PÁLETE DE SACOS, EM BALSA DE 600 TONELADAS. AF_05/2024 | T | 0 |  | 0 |  | 0 |  | 0 |  | 0 |  | 0 |  | 0 |  | 0
105410 | CARGA E DESCARGA COM MANIPULADOR TELESCÓPICO, DE PÁLETE DE TELHA DE CONCRETO OU CERÂMICA, EM BALSA DE 1000 TONELADAS. AF_05/2024 | T | 0 |  | 0 |  | 0 |  | 0 |  | 0 |  | 0 |  | 0 |  | 0
105416 | CARGA E DESCARGA COM MANIPULADOR TELESCÓPICO, DE PÁLETE DE TELHA DE CONCRETO OU CERÂMICA, EM BALSA DE 1500 TONELADAS. AF_05/2024 | T | 0 |  | 0 |  | 0 |  | 0 |  | 0 |  | 0 |  | 0 |  | 0
105488 | CARGA E DESCARGA COM MANIPULADOR TELESCÓPICO, DE PÁLETE DE TELHA DE CONCRETO OU CERÂMICA, EM BALSA DE 2000 TONELADAS. AF_05/2024 | T | 0 |  | 0 |  | 0 |  | 0 |  | 0 |  | 0 |  | 0 |  | 0
105452 | CARGA E DESCARGA COM MANIPULADOR TELESCÓPICO, DE PÁLETE DE TELHA DE CONCRETO OU CERÂMICA, EM BALSA DE 600 TONELADAS. AF_05/2024 | T | 0 |  | 0 |  | 0 |  | 0 |  | 0 |  | 0 |  | 0 |  | 0
105475 | CARGA E DESCARGA COM MANIPULADOR TELESCÓPICO, DE TELHAS TERMOACÚSTICAS, FIBROCIMENTO, AÇO ZINCADO, FIBROCIMENTO ESTRUTURAL, CANALETE 90 OU KALHETÃO, EM BALSA DE 1000 TONELADAS. AF_05/2024 | T | 0 |  | 0 |  | 0 |  | 0 |  | 0 |  | 0 |  | 0 |  | 0
105498 | CARGA E DESCARGA COM MANIPULADOR TELESCÓPICO, DE TELHAS TERMOACÚSTICAS, FIBROCIMENTO, AÇO ZINCADO, FIBROCIMENTO ESTRUTURAL, CANALETE 90 OU KALHETÃO, EM BALSA DE 1500 TONELADAS. AF_05/2024 | T | 0 |  | 0 |  | 0 |  | 0 |  | 0 |  | 0 |  | 0 |  | 0
105486 | CARGA E DESCARGA COM MANIPULADOR TELESCÓPICO, DE TELHAS TERMOACÚSTICAS, FIBROCIMENTO, AÇO ZINCADO, FIBROCIMENTO ESTRUTURAL, CANALETE 90 OU KALHETÃO, EM BALSA DE 2000 TONELADAS. AF_05/2024 | T | 0 |  | 0 |  | 0 |  | 0 |  | 0 |  | 0 |  | 0 |  | 0
105450 | CARGA E DESCARGA COM MANIPULADOR TELESCÓPICO, DE TELHAS TERMOACÚSTICAS, FIBROCIMENTO, AÇO ZINCADO, FIBROCIMENTO ESTRUTURAL, CANALETE 90 OU KALHETÃO, EM BALSA DE 600 TONELADAS. AF_05/2024 | T | 0 |  | 0 |  | 0 |  | 0 |  | 0 |  | 0 |  | 0 |  | 0
105438 | CARGA E DESCARGA DE BETONEIRA, COM CAMINHÃO CARROCERIA COM GUINDAUTO (MUNCK) 11,7 TM, EM BALSA DE 1000 TONELADAS. AF_05/2024 | T | 0 |  | 0 |  | 0 |  | 0 |  | 0 |  | 0 |  | 0 |  | 0
105463 | CARGA E DESCARGA DE BETONEIRA, COM CAMINHÃO CARROCERIA COM GUINDAUTO (MUNCK) 11,7 TM, EM BALSA DE 1500 TONELADAS. AF_05/2024 | T | 0 |  | 0 |  | 0 |  | 0 |  | 0 |  | 0 |  | 0 |  | 0
105485 | CARGA E DESCARGA DE BETONEIRA, COM CAMINHÃO CARROCERIA COM GUINDAUTO (MUNCK) 11,7 TM, EM BALSA DE 2000 TONELADAS. AF_05/2024 | T | 0 |  | 0 |  | 0 |  | 0 |  | 0 |  | 0 |  | 0 |  | 0
105428 | CARGA E DESCARGA DE BETONEIRA, COM CAMINHÃO CARROCERIA COM GUINDAUTO (MUNCK) 11,7 TM, EM BALSA DE 600 TONELADAS. AF_05/2024 | T | 0 |  | 0 |  | 0 |  | 0 |  | 0 |  | 0 |  | 0 |  | 0
105426 | CARGA E DESCARGA DE CAMINHÃO DE 10 M³, EM BALSA DE 1000 TONELADAS. AF_05/2024 | T | 0 |  | 0 |  | 0 |  | 0 |  | 0 |  | 0 |  | 0 |  | 0
105491 | CARGA E DESCARGA DE CAMINHÃO DE 10 M³, EM BALSA DE 1500 TONELADAS. AF_05/2024 | T | 0 |  | 0 |  | 0 |  | 0 |  | 0 |  | 0 |  | 0 |  | 0
105495 | CARGA E DESCARGA DE CAMINHÃO DE 10 M³, EM BALSA DE 2000 TONELADAS. AF_05/2024 | T | 0 |  | 0 |  | 0 |  | 0 |  | 0 |  | 0 |  | 0 |  | 0
105407 | CARGA E DESCARGA DE CAMINHÃO DE 10 M³, EM BALSA DE 600 TONELADAS. AF_05/2024 | T | 0 |  | 0 |  | 0 |  | 0 |  | 0 |  | 0 |  | 0 |  | 0
105427 | CARGA E DESCARGA DE CAMINHÃO DE 14 M³, EM BALSA DE 1000 TONELADAS. AF_05/2024 | T | 0 |  | 0 |  | 0 |  | 0 |  | 0 |  | 0 |  | 0 |  | 0
105492 | CARGA E DESCARGA DE CAMINHÃO DE 14 M³, EM BALSA DE 1500 TONELADAS. AF_05/2024 | T | 0 |  | 0 |  | 0 |  | 0 |  | 0 |  | 0 |  | 0 |  | 0
105496 | CARGA E DESCARGA DE CAMINHÃO DE 14 M³, EM BALSA DE 2000 TONELADAS. AF_05/2024 | T | 0 |  | 0 |  | 0 |  | 0 |  | 0 |  | 0 |  | 0 |  | 0
105425 | CARGA E DESCARGA DE CAMINHÃO DE 14 M³, EM BALSA DE 600 TONELADAS. AF_05/2024 | T | 0 |  | 0 |  | 0 |  | 0 |  | 0 |  | 0 |  | 0 |  | 0
105477 | CARGA E DESCARGA DE CAMINHÃO DE 6 M³, EM BALSA DE 1000 TONELADAS. AF_05/2024 | T | 0 |  | 0 |  | 0 |  | 0 |  | 0 |  | 0 |  | 0 |  | 0
105490 | CARGA E DESCARGA DE CAMINHÃO DE 6 M³, EM BALSA DE 1500 TONELADAS. AF_05/2024 | T | 0 |  | 0 |  | 0 |  | 0 |  | 0 |  | 0 |  | 0 |  | 0
105494 | CARGA E DESCARGA DE CAMINHÃO DE 6 M³, EM BALSA DE 2000 TONELADAS. AF_05/2024 | T | 0 |  | 0 |  | 0 |  | 0 |  | 0 |  | 0 |  | 0 |  | 0
105417 | CARGA E DESCARGA DE CAMINHÃO DE 6 M³, EM BALSA DE 600 TONELADAS. AF_05/2024 | T | 0 |  | 0 |  | 0 |  | 0 |  | 0 |  | 0 |  | 0 |  | 0
105461 | CARGA E DESCARGA DE PERFIL METÁLICO E VERGALHÕES DE AÇO E VERGALHÕES DE AÇO, COM CAMINHÃO CARROCERIA COM GUINDAUTO (MUNCK) 11,7 TM, EM BALSA DE 1500 TONELADAS. AF_05/2024 | T | 0 |  | 0 |  | 0 |  | 0 |  | 0 |  | 0 |  | 0 |  | 0
105436 | CARGA E DESCARGA DE PERFIL METÁLICO E VERGALHÕES DE AÇO, COM CAMINHÃO CARROCERIA COM GUINDAUTO (MUNCK) 11,7 TM, EM BALSA DE 1000 TONELADAS. AF_05/2024 | T | 0 |  | 0 |  | 0 |  | 0 |  | 0 |  | 0 |  | 0 |  | 0
105483 | CARGA E DESCARGA DE PERFIL METÁLICO E VERGALHÕES DE AÇO, COM CAMINHÃO CARROCERIA COM GUINDAUTO (MUNCK) 11,7 TM, EM BALSA DE 2000 TONELADAS. AF_05/2024 | T | 0 |  | 0 |  | 0 |  | 0 |  | 0 |  | 0 |  | 0 |  | 0
105505 | CARGA E DESCARGA DE PERFIL METÁLICO E VERGALHÕES DE AÇO, COM CAMINHÃO CARROCERIA COM GUINDAUTO (MUNCK) 11,7 TM, EM BALSA DE 600 TONELADAS. AF_05/2024 | T | 0 |  | 0 |  | 0 |  | 0 |  | 0 |  | 0 |  | 0 |  | 0
105435 | CARGA E DESCARGA DE POSTES DE CONCRETO, COM CAMINHÃO CARROCERIA COM GUINDAUTO (MUNCK) 11,7 TM, EM BALSA DE 1000 TONELADAS. AF_05/2024 | T | 0 |  | 0 |  | 0 |  | 0 |  | 0 |  | 0 |  | 0 |  | 0
105460 | CARGA E DESCARGA DE POSTES DE CONCRETO, COM CAMINHÃO CARROCERIA COM GUINDAUTO (MUNCK) 11,7 TM, EM BALSA DE 1500 TONELADAS. AF_05/2024 | T | 0 |  | 0 |  | 0 |  | 0 |  | 0 |  | 0 |  | 0 |  | 0
105470 | CARGA E DESCARGA DE POSTES DE CONCRETO, COM CAMINHÃO CARROCERIA COM GUINDAUTO (MUNCK) 11,7 TM, EM BALSA DE 2000 TONELADAS. AF_05/2024 | T | 0 |  | 0 |  | 0 |  | 0 |  | 0 |  | 0 |  | 0 |  | 0
105504 | CARGA E DESCARGA DE POSTES DE CONCRETO, COM CAMINHÃO CARROCERIA COM GUINDAUTO (MUNCK) 11,7 TM, EM BALSA DE 600 TONELADAS. AF_05/2024 | T | 0 |  | 0 |  | 0 |  | 0 |  | 0 |  | 0 |  | 0 |  | 0
105476 | CARGA E DESCARGA DE RETROESCAVADEIRA, EM BALSA DE 1000 TONELADAS. AF_05/2024 | T | 0 |  | 0 |  | 0 |  | 0 |  | 0 |  | 0 |  | 0 |  | 0
105471 | CARGA E DESCARGA DE RETROESCAVADEIRA, EM BALSA DE 1500 TONELADAS. AF_05/2024 | T | 0 |  | 0 |  | 0 |  | 0 |  | 0 |  | 0 |  | 0 |  | 0
105493 | CARGA E DESCARGA DE RETROESCAVADEIRA, EM BALSA DE 2000 TONELADAS. AF_05/2024 | T | 0 |  | 0 |  | 0 |  | 0 |  | 0 |  | 0 |  | 0 |  | 0
105482 | CARGA E DESCARGA DE RETROESCAVADEIRA, EM BALSA DE 600 TONELADAS. AF_05/2024 | T | 0 |  | 0 |  | 0 |  | 0 |  | 0 |  | 0 |  | 0 |  | 0
105430 | CARGA E DESCARGA DE SOLOS E MATERIAIS GRANULARES, COM CAMINHÃO DE 10 M³ E ESCAVADEIRA HIDRÁULICA, EM BALSA DE 1000 TONELADAS. AF_05/2024 | T | 0 |  | 0 |  | 0 |  | 0 |  | 0 |  | 0 |  | 0 |  | 0
105440 | CARGA E DESCARGA DE SOLOS E MATERIAIS GRANULARES, COM CAMINHÃO DE 10 M³ E ESCAVADEIRA HIDRÁULICA, EM BALSA DE 1500 TONELADAS. AF_05/2024 | T | 0 |  | 0 |  | 0 |  | 0 |  | 0 |  | 0 |  | 0 |  | 0
105465 | CARGA E DESCARGA DE SOLOS E MATERIAIS GRANULARES, COM CAMINHÃO DE 10 M³ E ESCAVADEIRA HIDRÁULICA, EM BALSA DE 2000 TONELADAS. AF_05/2024 | T | 0 |  | 0 |  | 0 |  | 0 |  | 0 |  | 0 |  | 0 |  | 0
105499 | CARGA E DESCARGA DE SOLOS E MATERIAIS GRANULARES, COM CAMINHÃO DE 10 M³ E ESCAVADEIRA HIDRÁULICA, EM BALSA DE 600 TONELADAS. AF_05/2024 | T | 0 |  | 0 |  | 0 |  | 0 |  | 0 |  | 0 |  | 0 |  | 0
105431 | CARGA E DESCARGA DE SOLOS E MATERIAIS GRANULARES, COM CAMINHÃO DE 14 M³ E ESCAVADEIRA HIDRÁULICA, EM BALSA DE 1000 TONELADAS. AF_05/2024 | T | 0 |  | 0 |  | 0 |  | 0 |  | 0 |  | 0 |  | 0 |  | 0
105441 | CARGA E DESCARGA DE SOLOS E MATERIAIS GRANULARES, COM CAMINHÃO DE 14 M³ E ESCAVADEIRA HIDRÁULICA, EM BALSA DE 1500 TONELADAS. AF_05/2024 | T | 0 |  | 0 |  | 0 |  | 0 |  | 0 |  | 0 |  | 0 |  | 0
105466 | CARGA E DESCARGA DE SOLOS E MATERIAIS GRANULARES, COM CAMINHÃO DE 14 M³ E ESCAVADEIRA HIDRÁULICA, EM BALSA DE 2000 TONELADAS. AF_05/2024 | T | 0 |  | 0 |  | 0 |  | 0 |  | 0 |  | 0 |  | 0 |  | 0
105500 | CARGA E DESCARGA DE SOLOS E MATERIAIS GRANULARES, COM CAMINHÃO DE 14 M³ E ESCAVADEIRA HIDRÁULICA, EM BALSA DE 600 TONELADAS. AF_05/2024 | T | 0 |  | 0 |  | 0 |  | 0 |  | 0 |  | 0 |  | 0 |  | 0
105429 | CARGA E DESCARGA DE SOLOS E MATERIAIS GRANULARES, COM CAMINHÃO DE 6 M³ E ESCAVADEIRA HIDRÁULICA, EM BALSA DE 1000 TONELADAS. AF_05/2024 | T | 0 |  | 0 |  | 0 |  | 0 |  | 0 |  | 0 |  | 0 |  | 0
105439 | CARGA E DESCARGA DE SOLOS E MATERIAIS GRANULARES, COM CAMINHÃO DE 6 M³ E ESCAVADEIRA HIDRÁULICA, EM BALSA DE 1500 TONELADAS. AF_05/2024 | T | 0 |  | 0 |  | 0 |  | 0 |  | 0 |  | 0 |  | 0 |  | 0
105464 | CARGA E DESCARGA DE SOLOS E MATERIAIS GRANULARES, COM CAMINHÃO DE 6 M³ E ESCAVADEIRA HIDRÁULICA, EM BALSA DE 2000 TONELADAS. AF_05/2024 | T | 0 |  | 0 |  | 0 |  | 0 |  | 0 |  | 0 |  | 0 |  | 0
105489 | CARGA E DESCARGA DE SOLOS E MATERIAIS GRANULARES, COM CAMINHÃO DE 6 M³ E ESCAVADEIRA HIDRÁULICA, EM BALSA DE 600 TONELADAS. AF_05/2024 | T | 0 |  | 0 |  | 0 |  | 0 |  | 0 |  | 0 |  | 0 |  | 0
105437 | CARGA E DESCARGA DE TELA DE AÇO, COM CAMINHÃO CARROCERIA COM GUINDAUTO (MUNCK) 11,7 TM, EM BALSA DE 1000 TONELADAS. AF_05/2024 | T | 0 |  | 0 |  | 0 |  | 0 |  | 0 |  | 0 |  | 0 |  | 0
105462 | CARGA E DESCARGA DE TELA DE AÇO, COM CAMINHÃO CARROCERIA COM GUINDAUTO (MUNCK) 11,7 TM, EM BALSA DE 1500 TONELADAS. AF_05/2024 | T | 0 |  | 0 |  | 0 |  | 0 |  | 0 |  | 0 |  | 0 |  | 0
105484 | CARGA E DESCARGA DE TELA DE AÇO, COM CAMINHÃO CARROCERIA COM GUINDAUTO (MUNCK) 11,7 TM, EM BALSA DE 2000 TONELADAS. AF_05/2024 | T | 0 |  | 0 |  | 0 |  | 0 |  | 0 |  | 0 |  | 0 |  | 0
105506 | CARGA E DESCARGA DE TELA DE AÇO, COM CAMINHÃO CARROCERIA COM GUINDAUTO (MUNCK) 11,7 TM, EM BALSA DE 600 TONELADAS. AF_05/2024 | T | 0 |  | 0 |  | 0 |  | 0 |  | 0 |  | 0 |  | 0 |  | 0
105432 | CARGA E DESCARGA DE TUBOS DE CONCRETO, COM CAMINHÃO CARROCERIA COM GUINDAUTO (MUNCK) 11,7 TM, EM BALSA DE 1000 TONELADAS. AF_05/2024 | T | 0 |  | 0 |  | 0 |  | 0 |  | 0 |  | 0 |  | 0 |  | 0
105457 | CARGA E DESCARGA DE TUBOS DE CONCRETO, COM CAMINHÃO CARROCERIA COM GUINDAUTO (MUNCK) 11,7 TM, EM BALSA DE 1500 TONELADAS. AF_05/2024 | T | 0 |  | 0 |  | 0 |  | 0 |  | 0 |  | 0 |  | 0 |  | 0
105467 | CARGA E DESCARGA DE TUBOS DE CONCRETO, COM CAMINHÃO CARROCERIA COM GUINDAUTO (MUNCK) 11,7 TM, EM BALSA DE 2000 TONELADAS. AF_05/2024 | T | 0 |  | 0 |  | 0 |  | 0 |  | 0 |  | 0 |  | 0 |  | 0
105501 | CARGA E DESCARGA DE TUBOS DE CONCRETO, COM CAMINHÃO CARROCERIA COM GUINDAUTO (MUNCK) 11,7 TM, EM BALSA DE 600 TONELADAS. AF_05/2024 | T | 0 |  | 0 |  | 0 |  | 0 |  | 0 |  | 0 |  | 0 |  | 0
105433 | CARGA E DESCARGA DE TUBOS METÁLICOS, COM CAMINHÃO CARROCERIA COM GUINDAUTO (MUNCK) 11,7 TM, EM BALSA DE 1000 TONELADAS. AF_05/2024 | T | 0 |  | 0 |  | 0 |  | 0 |  | 0 |  | 0 |  | 0 |  | 0
105458 | CARGA E DESCARGA DE TUBOS METÁLICOS, COM CAMINHÃO CARROCERIA COM GUINDAUTO (MUNCK) 11,7 TM, EM BALSA DE 1500 TONELADAS. AF_05/2024 | T | 0 |  | 0 |  | 0 |  | 0 |  | 0 |  | 0 |  | 0 |  | 0
105468 | CARGA E DESCARGA DE TUBOS METÁLICOS, COM CAMINHÃO CARROCERIA COM GUINDAUTO (MUNCK) 11,7 TM, EM BALSA DE 2000 TONELADAS. AF_05/2024 | T | 0 |  | 0 |  | 0 |  | 0 |  | 0 |  | 0 |  | 0 |  | 0
105502 | CARGA E DESCARGA DE TUBOS METÁLICOS, COM CAMINHÃO CARROCERIA COM GUINDAUTO (MUNCK) 11,7 TM, EM BALSA DE 600 TONELADAS. AF_05/2024 | T | 0 |  | 0 |  | 0 |  | 0 |  | 0 |  | 0 |  | 0 |  | 0
105434 | CARGA E DESCARGA DE TUBOS PLÁSTICOS, COM CAMINHÃO CARROCERIA COM GUINDAUTO (MUNCK) 11,7 TM, EM BALSA DE 1000 TONELADAS. AF_05/2024 | T | 0 |  | 0 |  | 0 |  | 0 |  | 0 |  | 0 |  | 0 |  | 0
105459 | CARGA E DESCARGA DE TUBOS PLÁSTICOS, COM CAMINHÃO CARROCERIA COM GUINDAUTO (MUNCK) 11,7 TM, EM BALSA DE 1500 TONELADAS. AF_05/2024 | T | 0 |  | 0 |  | 0 |  | 0 |  | 0 |  | 0 |  | 0 |  | 0
105469 | CARGA E DESCARGA DE TUBOS PLÁSTICOS, COM CAMINHÃO CARROCERIA COM GUINDAUTO (MUNCK) 11,7 TM, EM BALSA DE 2000 TONELADAS. AF_05/2024 | T | 0 |  | 0 |  | 0 |  | 0 |  | 0 |  | 0 |  | 0 |  | 0
105503 | CARGA E DESCARGA DE TUBOS PLÁSTICOS, COM CAMINHÃO CARROCERIA COM GUINDAUTO (MUNCK) 11,7 TM, EM BALSA DE 600 TONELADAS. AF_05/2024 | T | 0 |  | 0 |  | 0 |  | 0 |  | 0 |  | 0 |  | 0 |  | 0
105472 | CARGA E DESCARGA MANUAL, DE JANELA, KIT PORTA-PRONTA OU PORTA DE MADEIRA, PORTA DE AÇO E PORTA DE ALUMÍNIO, EM BALSA DE 1000 TONELADAS. AF_05/2024 | T | 0 |  | 0 |  | 0 |  | 0 |  | 0 |  | 0 |  | 0 |  | 0
105413 | CARGA E DESCARGA MANUAL, DE JANELA, KIT PORTA-PRONTA OU PORTA DE MADEIRA, PORTA DE AÇO E PORTA DE ALUMÍNIO, EM BALSA DE 1500 TONELADAS. AF_05/2024 | T | 0 |  | 0 |  | 0 |  | 0 |  | 0 |  | 0 |  | 0 |  | 0
105423 | CARGA E DESCARGA MANUAL, DE JANELA, KIT PORTA-PRONTA OU PORTA DE MADEIRA, PORTA DE AÇO E PORTA DE ALUMÍNIO, EM BALSA DE 2000 TONELADAS. AF_05/2024 | T | 0 |  | 0 |  | 0 |  | 0 |  | 0 |  | 0 |  | 0 |  | 0
105447 | CARGA E DESCARGA MANUAL, DE JANELA, KIT PORTA-PRONTA OU PORTA DE MADEIRA, PORTA DE AÇO E PORTA DE ALUMÍNIO, EM BALSA DE 600 TONELADAS. AF_05/2024 | T | 0 |  | 0 |  | 0 |  | 0 |  | 0 |  | 0 |  | 0 |  | 0
105408 | CARGA E DESCARGA MANUAL, DE PEÇAS DE MADEIRA (CAIBROS, TÁBUAS, RIPAS, VIGAS E COMPENSADOS), EM BALSA DE 1000 TONELADAS. AF_05/2024 | T | 0 |  | 0 |  | 0 |  | 0 |  | 0 |  | 0 |  | 0 |  | 0
105479 | CARGA E DESCARGA MANUAL, DE PEÇAS DE MADEIRA (CAIBROS, TÁBUAS, RIPAS, VIGAS E COMPENSADOS), EM BALSA DE 1500 TONELADAS. AF_05/2024 | T | 0 |  | 0 |  | 0 |  | 0 |  | 0 |  | 0 |  | 0 |  | 0
105422 | CARGA E DESCARGA MANUAL, DE PEÇAS DE MADEIRA (CAIBROS, TÁBUAS, RIPAS, VIGAS E COMPENSADOS), EM BALSA DE 2000 TONELADAS. AF_05/2024 | T | 0 |  | 0 |  | 0 |  | 0 |  | 0 |  | 0 |  | 0 |  | 0
105446 | CARGA E DESCARGA MANUAL, DE PEÇAS DE MADEIRA (CAIBROS, TÁBUAS, RIPAS, VIGAS E COMPENSADOS), EM BALSA DE 600 TONELADAS. AF_05/2024 | T | 0 |  | 0 |  | 0 |  | 0 |  | 0 |  | 0 |  | 0 |  | 0
105474 | CARGA E DESCARGA MANUAL, DE VIDRO, EM BALSA DE 1000 TONELADAS. AF_05/2024 | T | 0 |  | 0 |  | 0 |  | 0 |  | 0 |  | 0 |  | 0 |  | 0
105480 | CARGA E DESCARGA MANUAL, DE VIDRO, EM BALSA DE 1500 TONELADAS. AF_05/2024 | T | 0 |  | 0 |  | 0 |  | 0 |  | 0 |  | 0 |  | 0 |  | 0
105481 | CARGA E DESCARGA MANUAL, DE VIDRO, EM BALSA DE 2000 TONELADAS. AF_05/2024 | T | 0 |  | 0 |  | 0 |  | 0 |  | 0 |  | 0 |  | 0 |  | 0
105449 | CARGA E DESCARGA MANUAL, DE VIDRO, EM BALSA DE 600 TONELADAS. AF_05/2024 | T | 0 |  | 0 |  | 0 |  | 0 |  | 0 |  | 0 |  | 0 |  | 0
105511 | TRANSPORTE FLUVIAL COM CONJUNTO EMPURRADOR DE 250 HP E BALSA DE 200 A 600 TONELADAS, EM VIA NAVEGÁVEL NO SENTIDO A JUSANTE (DESCENDO O RIO). AF_05/2024 | TXKM | 0 |  | 0 |  | 0 |  | 0 |  | 0 |  | 0 |  | 0 |  | 0
105507 | TRANSPORTE FLUVIAL COM CONJUNTO EMPURRADOR DE 250 HP E BALSA DE 200 A 600 TONELADAS, EM VIA NAVEGÁVEL NO SENTIDO A MONTANTE (SUBINDO O RIO). AF_05/2024 | TXKM | 0 |  | 0 |  | 0 |  | 0 |  | 0 |  | 0 |  | 0 |  | 0
105512 | TRANSPORTE FLUVIAL COM CONJUNTO EMPURRADOR DE 315 HP E BALSA 600 A 1000 TONELADAS, EM VIA NAVEGÁVEL NO SENTIDO A JUSANTE (DESCENDO O RIO). AF_05/2024 | TXKM | 0 |  | 0 |  | 0 |  | 0 |  | 0 |  | 0 |  | 0 |  | 0
105508 | TRANSPORTE FLUVIAL COM CONJUNTO EMPURRADOR DE 315 HP E BALSA 600 A 1000 TONELADAS, EM VIA NAVEGÁVEL NO SENTIDO A MONTANTE (SUBINDO O RIO). AF_05/2024 | TXKM | 0 |  | 0 |  | 0 |  | 0 |  | 0 |  | 0 |  | 0 |  | 0
105513 | TRANSPORTE FLUVIAL COM CONJUNTO EMPURRADOR DE 475 HP E BALSA DE 1.000 A 1.500 TONELADAS, EM VIA NAVEGÁVEL NO SENTIDO A JUSANTE (DESCENDO O RIO). AF_05/2024 | TXKM | 0 |  | 0 |  | 0 |  | 0 |  | 0 |  | 0 |  | 0 |  | 0
105509 | TRANSPORTE FLUVIAL COM CONJUNTO EMPURRADOR DE 475 HP E BALSA DE 1.000 A 1.500 TONELADAS, EM VIA NAVEGÁVEL NO SENTIDO A MONTANTE (SUBINDO O RIO). AF_05/2024 | TXKM | 0 |  | 0 |  | 0 |  | 0 |  | 0 |  | 0 |  | 0 |  | 0
105514 | TRANSPORTE FLUVIAL COM CONJUNTO EMPURRADOR DE 600 HP E BALSA DE 1.500 A 2.000 TONELADAS, EM VIA NAVEGÁVEL NO SENTIDO A JUSANTE (DESCENDO O RIO). AF_05/2024 | TXKM | 0 |  | 0 |  | 0 |  | 0 |  | 0 |  | 0 |  | 0 |  | 0
105510 | TRANSPORTE FLUVIAL COM CONJUNTO EMPURRADOR DE 600 HP E BALSA DE 1.500 A 2.000 TONELADAS, EM VIA NAVEGÁVEL NO SENTIDO A MONTANTE (SUBINDO O RIO). AF_05/2024 | TXKM | 0 |  | 0 |  | 0 |  | 0 |  | 0 |  | 0 |  | 0 |  | 0
100207 | TRANSPORTE HORIZONTAL COM CARREGADEIRA, DE MASSA/ GRANEL (UNIDADE: M3XKM). AF_07/2019 | M3XKM | 590.88 | 43.14% | 493.95 | 51.6% | 619.82 | 41.12% | 513.09 | 49.68% | 577.52 | 0% | 525.71 | 0% | 521.51 | 48.87% | 546.81
100211 | TRANSPORTE HORIZONTAL COM CARRINHO DE MÃO, DE BLOCOS CERÂMICOS FURADOS NA HORIZONTAL DE 9X19X19CM (UNIDADE: BLOCOXKM). AF_07/2019 | UNXKM | 7.82 | 0% | 6.86 | 0% | 8.42 | 0% | 6.37 | 0% | 7.83 | 0% | 7.56 | 0% | 8.01 | 0% | 8.59
100210 | TRANSPORTE HORIZONTAL COM CARRINHO DE MÃO, DE BLOCOS VAZADOS DE CONCRETO OU CERÂMICO DE 19X19X39CM (UNIDADE: BLOCOXKM). AF_07/2019 | UNXKM | 20.28 | 0% | 17.79 | 0% | 21.83 | 0% | 16.52 | 0% | 20.29 | 0% | 19.61 | 0% | 20.76 | 0% | 22.27
100221 | TRANSPORTE HORIZONTAL COM CARRINHO DE MÃO, DE CAIXA COM REVESTIMENTO CERÂMICO (UNIDADE: M2XKM). AF_07/2019 | M2XKM | 35.84 | 0% | 31.44 | 0% | 38.6 | 0% | 29.21 | 0% | 35.86 | 0% | 34.67 | 0% | 36.7 | 0% | 39.36
100203 | TRANSPORTE HORIZONTAL COM CARRINHO DE MÃO, DE SACOS DE 20 KG (UNIDADE: KGXKM). AF_07/2019 | KGXKM | 1.25 | 0% | 1.1 | 0% | 1.35 | 0% | 1.02 | 0% | 1.25 | 0% | 1.21 | 0% | 1.28 | 0% | 1.38
100202 | TRANSPORTE HORIZONTAL COM CARRINHO DE MÃO, DE SACOS DE 30 KG (UNIDADE: KGXKM). AF_07/2019 | KGXKM | 1.06 | 0% | 0.93 | 0% | 1.14 | 0% | 0.86 | 0% | 1.06 | 0% | 1.02 | 0% | 1.08 | 0% | 1.16
100201 | TRANSPORTE HORIZONTAL COM CARRINHO DE MÃO, DE SACOS DE 50 KG (UNIDADE: KGXKM). AF_07/2019 | KGXKM | 0.9 | 0% | 0.79 | 0% | 0.97 | 0% | 0.74 | 0% | 0.9 | 0% | 0.87 | 0% | 0.93 | 0% | 0.99
100216 | TRANSPORTE HORIZONTAL COM CARRINHO MINI PÁLETES, DE BLOCOS CERÂMICOS FURADOS NA HORIZONTAL DE 9X19X19CM (UNIDADE: BLOCOXKM). AF_07/2019 | UNXKM | 1.1 | 0% | 0.96 | 0% | 1.18 | 0% | 0.89 | 0% | 1.1 | 0% | 1.06 | 0% | 1.12 | 0% | 1.2
100215 | TRANSPORTE HORIZONTAL COM CARRINHO MINI PÁLETES, DE BLOCOS CERÂMICOS FURADOS NA VERTICAL DE 19X19X39CM (UNIDADE: BLOCOXKM). AF_07/2019 | UNXKM | 4.08 | 0% | 3.58 | 0% | 4.39 | 0% | 3.32 | 0% | 4.08 | 0% | 3.95 | 0% | 4.18 | 0% | 4.48
100214 | TRANSPORTE HORIZONTAL COM CARRINHO MINI PÁLETES, DE BLOCOS VAZADOS DE CONCRETO DE 19X19X39CM (UNIDADE: BLOCOXKM). AF_07/2019 | UNXKM | 4.76 | 0% | 4.18 | 0% | 5.13 | 0% | 3.88 | 0% | 4.76 | 0% | 4.61 | 0% | 4.88 | 0% | 5.23
100223 | TRANSPORTE HORIZONTAL COM CARRINHO MINI PÁLETES, DE CAIXA COM REVESTIMENTO CERÂMICO (UNIDADE: M2XKM). AF_07/2019 | M2XKM | 6.35 | 0% | 5.57 | 0% | 6.84 | 0% | 5.17 | 0% | 6.35 | 0% | 6.14 | 0% | 6.5 | 0% | 6.97
100280 | TRANSPORTE HORIZONTAL COM CARRINHO PLATAFORMA, DE BACIA SANITÁRIA, CAIXA ACOPLADA, TANQUE OU PIA (UNIDADE: UNIDXKM). AF_07/2019 | UNXKM | 20.84 | 0% | 18.28 | 0% | 22.44 | 0% | 16.98 | 0% | 20.85 | 0% | 20.16 | 0% | 21.34 | 0% | 22.88
100270 | TRANSPORTE HORIZONTAL COM CARRINHO PLATAFORMA, DE BANCADA DE MÁRMORE OU GRANITO PARA COZINHA/LAVATÓRIO OU MÁRMORE SINTÉTICO COM CUBA INTEGRADA (UNIDADE: UNIDXKM). AF_07/2019 | UNXKM | 71.11 | 0% | 62.38 | 0% | 76.57 | 0% | 57.95 | 0% | 71.14 | 0% | 68.78 | 0% | 72.8 | 0% | 78.09
100286 | TRANSPORTE HORIZONTAL COM CARRINHO PLATAFORMA, DE BARRAMENTO BLINDADO (UNIDADE: MXKM). AF_07/2019 | MXKM | 15.56 | 0% | 13.65 | 0% | 16.75 | 0% | 12.68 | 0% | 15.56 | 0% | 15.05 | 0% | 15.93 | 0% | 17.09
100213 | TRANSPORTE HORIZONTAL COM CARRINHO PLATAFORMA, DE BLOCOS CERÂMICOS FURADOS NA HORIZONTAL DE 9X19X19CM (UNIDADE: BLOCOXKM). AF_07/2019 | UNXKM | 3.1 | 0% | 2.72 | 0% | 3.34 | 0% | 2.53 | 0% | 3.1 | 0% | 3 | 0% | 3.17 | 0% | 3.41
100212 | TRANSPORTE HORIZONTAL COM CARRINHO PLATAFORMA, DE BLOCOS VAZADOS DE CONCRETO OU CERÂMICO DE 19X19X39CM (UNIDADE: BLOCOXKM). AF_07/2019 | UNXKM | 8.64 | 0% | 7.58 | 0% | 9.3 | 0% | 7.04 | 0% | 8.64 | 0% | 8.35 | 0% | 8.84 | 0% | 9.49
100222 | TRANSPORTE HORIZONTAL COM CARRINHO PLATAFORMA, DE CAIXA COM REVESTIMENTO CERÂMICO (UNIDADE: M2XKM). AF_07/2019 | M2XKM | 13.58 | 0% | 11.91 | 0% | 14.62 | 0% | 11.06 | 0% | 13.58 | 0% | 13.13 | 0% | 13.9 | 0% | 14.91
100226 | TRANSPORTE HORIZONTAL COM CARRINHO PLATAFORMA, DE LATA DE 18 LITROS (UNIDADE: LXKM). AF_07/2019 | LXKM | 0.78 | 0% | 0.68 | 0% | 0.84 | 0% | 0.63 | 0% | 0.78 | 0% | 0.75 | 0% | 0.8 | 0% | 0.85
100200 | TRANSPORTE HORIZONTAL COM CARRINHO PLATAFORMA, DE SACOS DE 20 KG (UNIDADE: KGXKM). AF_07/2019 | KGXKM | 0.45 | 0% | 0.4 | 0% | 0.49 | 0% | 0.37 | 0% | 0.45 | 0% | 0.44 | 0% | 0.46 | 0% | 0.5
100199 | TRANSPORTE HORIZONTAL COM CARRINHO PLATAFORMA, DE SACOS DE 30 KG (UNIDADE: KGXKM). AF_07/2019 | KGXKM | 0.37 | 0% | 0.32 | 0% | 0.4 | 0% | 0.3 | 0% | 0.37 | 0% | 0.36 | 0% | 0.38 | 0% | 0.41
100198 | TRANSPORTE HORIZONTAL COM CARRINHO PLATAFORMA, DE SACOS DE 50 KG (UNIDADE: KGXKM). AF_07/2019 | KGXKM | 0.31 | 0% | 0.27 | 0% | 0.33 | 0% | 0.25 | 0% | 0.31 | 0% | 0.3 | 0% | 0.31 | 0% | 0.34
100283 | TRANSPORTE HORIZONTAL COM CARRINHO PLATAFORMA, DE TELHA DE CONCRETO OU CERÂMICA (UNIDADE: M2XKM). AF_07/2019 | M2XKM | 28.71 | 0% | 25.19 | 0% | 30.91 | 0% | 23.39 | 0% | 28.72 | 0% | 27.77 | 0% | 29.39 | 0% | 31.53
100227 | TRANSPORTE HORIZONTAL COM CARRINHO RACIONAL, DE LATA DE 18 LITROS (UNIDADE: LXKM). AF_07/2019 | LXKM | 1.15 | 0% | 1.01 | 0% | 1.24 | 0% | 0.94 | 0% | 1.15 | 0% | 1.11 | 0% | 1.18 | 0% | 1.26
100205 | TRANSPORTE HORIZONTAL COM JERICA DE 60 L, DE MASSA/ GRANEL (UNIDADE: M3XKM). AF_07/2019 | M3XKM | 1663.94 | 0% | 1459.7 | 0% | 1791.67 | 0% | 1355.88 | 0% | 1664.62 | 0% | 1609.3 | 0% | 1703.56 | 0% | 1827.19
100206 | TRANSPORTE HORIZONTAL COM JERICA DE 90 L, DE MASSA/ GRANEL (UNIDADE: M3XKM). AF_07/2019 | M3XKM | 1202.75 | 0% | 1055.12 | 0% | 1295.08 | 0% | 980.07 | 0% | 1203.24 | 0% | 1163.25 | 0% | 1231.38 | 0% | 1320.75
100281 | TRANSPORTE HORIZONTAL COM MANIPULADOR TELESCÓPICO, DE BACIA SANITÁRIA, CAIXA ACOPLADA, TANQUE OU PIA (UNIDADE: UNIDXKM). AF_07/2019 | UNXKM | 4.67 | 47.32% | 3.98 | 55.53% | 4.83 | 45.76% | 4.11 | 53.77% | 5.2 | 0% | 4.39 | 50.34% | 4.15 | 53.25% | 4.56
100219 | TRANSPORTE HORIZONTAL COM MANIPULADOR TELESCÓPICO, DE BLOCOS CERÂMICOS FURADOS NA HORIZONTAL DE 9X19X19CM (UNIDADE: BLOCOXKM). AF_07/2019 | UNXKM | 0.57 | 47.37% | 0.49 | 55.1% | 0.6 | 45% | 0.5 | 54% | 0.64 | 0% | 0.54 | 50% | 0.51 | 52.94% | 0.57
100218 | TRANSPORTE HORIZONTAL COM MANIPULADOR TELESCÓPICO, DE BLOCOS CERÂMICOS FURADOS NA VERTICAL DE 19X19X39CM (UNIDADE: BLOCOXKM). AF_07/2019 | UNXKM | 2.6 | 47.31% | 2.22 | 55.41% | 2.7 | 45.56% | 2.3 | 53.48% | 2.9 | 0% | 2.45 | 50.2% | 2.33 | 52.79% | 2.54
100217 | TRANSPORTE HORIZONTAL COM MANIPULADOR TELESCÓPICO, DE BLOCOS VAZADOS DE CONCRETO DE 19X19X39CM (UNIDADE: BLOCOXKM). AF_07/2019 | UNXKM | 3.81 | 47.24% | 3.25 | 55.38% | 3.94 | 45.69% | 3.37 | 53.41% | 4.24 | 0% | 3.59 | 50.14% | 3.4 | 52.94% | 3.73
100224 | TRANSPORTE HORIZONTAL COM MANIPULADOR TELESCÓPICO, DE CAIXA COM REVESTIMENTO CERÂMICO (UNIDADE: M2XKM). AF_07/2019 | M2XKM | 3.81 | 47.24% | 3.25 | 55.38% | 3.94 | 45.69% | 3.37 | 53.41% | 4.24 | 0% | 3.59 | 50.14% | 3.4 | 52.94% | 3.73
100228 | TRANSPORTE HORIZONTAL COM MANIPULADOR TELESCÓPICO, DE LATA DE 18 LITROS (UNIDADE: LXKM). AF_07/2019 | LXKM | 0.37 | 45.95% | 0.32 | 53.12% | 0.39 | 43.59% | 0.32 | 53.12% | 0.41 | 0% | 0.36 | 47.22% | 0.33 | 51.52% | 0.36
100204 | TRANSPORTE HORIZONTAL COM MANIPULADOR TELESCÓPICO, DE PÁLETE DE SACOS (UNIDADE: KGXKM). AF_07/2019 | KGXKM | 0.13 | 46.15% | 0.11 | 54.55% | 0.14 | 42.86% | 0.13 | 46.15% | 0.15 | 0% | 0.13 | 46.15% | 0.12 | 50% | 0.13
100284 | TRANSPORTE HORIZONTAL COM MANIPULADOR TELESCÓPICO, DE TELHA DE CONCRETO OU CERÂMICA (UNIDADE: M2XKM). AF_07/2019 | M2XKM | 13.66 | 47.22% | 11.65 | 55.36% | 14.11 | 45.71% | 12.06 | 53.48% | 15.19 | 0% | 12.85 | 50.19% | 12.18 | 52.96% | 13.34
100277 | TRANSPORTE HORIZONTAL COM MANIPULADOR TELESCÓPICO, DE TELHAS TERMOACÚSTICAS, FIBROCIMENTO, AÇO ZINCADO, FIBROCIMENTO ESTRUTURAL, CANALETE 90 OU KALHETÃO (UNIDADE: M2XKM). AF_07/2019 | M2XKM | 2.44 | 47.13% | 2.07 | 55.56% | 2.52 | 45.63% | 2.15 | 53.49% | 2.71 | 0% | 2.29 | 50.22% | 2.17 | 53% | 2.37
100278 | TRANSPORTE HORIZONTAL MANUAL, DE BACIA SANITÁRIA, CAIXA ACOPLADA, TANQUE OU PIA (UNIDADE: UNIDXKM). AF_07/2019 | UNXKM | 45.39 | 0% | 39.82 | 0% | 48.87 | 0% | 36.98 | 0% | 45.41 | 0% | 43.9 | 0% | 46.47 | 0% | 49.84
100268 | TRANSPORTE HORIZONTAL MANUAL, DE BANCADA DE MÁRMORE OU GRANITO PARA COZINHA/LAVATÓRIO OU MÁRMORE SINTÉTICO COM CUBA INTEGRADA (UNIDADE: UNIDXKM). AF_07/2019 | UNXKM | 94.87 | 0% | 83.22 | 0% | 102.15 | 0% | 77.3 | 0% | 94.91 | 0% | 91.75 | 0% | 97.13 | 0% | 104.18
100285 | TRANSPORTE HORIZONTAL MANUAL, DE BARRAMENTO BLINDADO (UNIDADE: MXKM). AF_07/2019 | MXKM | 47.75 | 0% | 41.89 | 0% | 51.42 | 0% | 38.91 | 0% | 47.77 | 0% | 46.18 | 0% | 48.89 | 0% | 52.44
100209 | TRANSPORTE HORIZONTAL MANUAL, DE BLOCOS CERÂMICOS FURADOS NA HORIZONTAL DE 9X19X19CM (UNIDADE: BLOCOXKM). AF_07/2019 | UNXKM | 11 | 0% | 9.65 | 0% | 11.85 | 0% | 8.97 | 0% | 11.01 | 0% | 10.64 | 0% | 11.27 | 0% | 12.08
100208 | TRANSPORTE HORIZONTAL MANUAL, DE BLOCOS VAZADOS DE CONCRETO OU CERÂMICO DE 19X19X39CM (UNIDADE: BLOCOXKM). AF_07/2019 | UNXKM | 22.01 | 0% | 19.31 | 0% | 23.7 | 0% | 17.93 | 0% | 22.02 | 0% | 21.29 | 0% | 22.53 | 0% | 24.17
100256 | TRANSPORTE HORIZONTAL MANUAL, DE CAIBROS DE MADEIRA COM SEÇÃO TRANSVERSAL DE 7,5 X 6 CM E 6 X 8 CM (UNIDADE: MXKM). AF_07/2019 | MXKM | 10.08 | 0% | 8.84 | 0% | 10.86 | 0% | 8.21 | 0% | 10.09 | 0% | 9.75 | 0% | 10.32 | 0% | 11.07
100220 | TRANSPORTE HORIZONTAL MANUAL, DE CAIXA COM REVESTIMENTO CERÂMICO (UNIDADE: M2XKM). AF_07/2019 | M2XKM | 31.62 | 0% | 27.74 | 0% | 34.05 | 0% | 25.76 | 0% | 31.63 | 0% | 30.58 | 0% | 32.37 | 0% | 34.72
100287 | TRANSPORTE HORIZONTAL MANUAL, DE CALHA QUADRADA NÚMERO 24 - CORTE 33 (UNIDADE: MXKM). AF_07/2019 | MXKM | 14.9 | 0% | 13.07 | 0% | 16.04 | 0% | 12.14 | 0% | 14.9 | 0% | 14.41 | 0% | 15.25 | 0% | 16.36
100274 | TRANSPORTE HORIZONTAL MANUAL, DE COMPENSADO DE MADEIRA (UNIDADE: M2XKM). AF_07/2019 | M2XKM | 31.64 | 0% | 27.75 | 0% | 34.07 | 0% | 25.78 | 0% | 31.65 | 0% | 30.6 | 0% | 32.39 | 0% | 34.74
100264 | TRANSPORTE HORIZONTAL MANUAL, DE JANELA (UNIDADE: M2XKM). AF_07/2019 | M2XKM | 44.64 | 0% | 39.16 | 0% | 48.06 | 0% | 36.37 | 0% | 44.66 | 0% | 43.17 | 0% | 45.7 | 0% | 49.02
100225 | TRANSPORTE HORIZONTAL MANUAL, DE LATA DE 18 LITROS (UNIDADE: LXKM). AF_07/2019 | LXKM | 2.48 | 0% | 2.17 | 0% | 2.67 | 0% | 2.02 | 0% | 2.48 | 0% | 2.4 | 0% | 2.54 | 0% | 2.72
100266 | TRANSPORTE HORIZONTAL MANUAL, DE PORTA (UNIDADE: UNIDXKM). AF_07/2019 | UNXKM | 94.87 | 0% | 83.22 | 0% | 102.15 | 0% | 77.3 | 0% | 94.91 | 0% | 91.75 | 0% | 97.13 | 0% | 104.18
100257 | TRANSPORTE HORIZONTAL MANUAL, DE RIPAS DE MADEIRA COM SEÇÃO TRANSVERSAL DE 1 X 5 CM E 2 X 5 CM (UNIDADE: MXKM). AF_07/2019 | MXKM | 6.05 | 0% | 5.31 | 0% | 6.51 | 0% | 4.93 | 0% | 6.05 | 0% | 5.85 | 0% | 6.19 | 0% | 6.64
100197 | TRANSPORTE HORIZONTAL MANUAL, DE SACOS DE 20 KG (UNIDADE: KGXKM). AF_07/2019 | KGXKM | 2.23 | 0% | 1.96 | 0% | 2.4 | 0% | 1.82 | 0% | 2.23 | 0% | 2.16 | 0% | 2.28 | 0% | 2.45
100196 | TRANSPORTE HORIZONTAL MANUAL, DE SACOS DE 30 KG (UNIDADE: KGXKM). AF_07/2019 | KGXKM | 1.49 | 0% | 1.3 | 0% | 1.6 | 0% | 1.21 | 0% | 1.49 | 0% | 1.44 | 0% | 1.52 | 0% | 1.63
100195 | TRANSPORTE HORIZONTAL MANUAL, DE SACOS DE 50 KG (UNIDADE: KGXKM). AF_07/2019 | KGXKM | 0.89 | 0% | 0.78 | 0% | 0.96 | 0% | 0.72 | 0% | 0.89 | 0% | 0.86 | 0% | 0.91 | 0% | 0.98
100273 | TRANSPORTE HORIZONTAL MANUAL, DE TELA DE AÇO (UNIDADE: KGXKM). AF_07/2019 | KGXKM | 3.71 | 0% | 3.25 | 0% | 3.99 | 0% | 3.02 | 0% | 3.71 | 0% | 3.59 | 0% | 3.8 | 0% | 4.07
100282 | TRANSPORTE HORIZONTAL MANUAL, DE TELHA DE CONCRETO OU CERÂMICA (UNIDADE: M2XKM). AF_07/2019 | M2XKM | 177.74 | 0% | 155.93 | 0% | 191.39 | 0% | 144.83 | 0% | 177.82 | 0% | 171.91 | 0% | 181.97 | 0% | 195.18
100276 | TRANSPORTE HORIZONTAL MANUAL, DE TELHA DE FIBROCIMENTO OU TELHA ESTRUTURAL DE FIBROCIMENTO, CANALETE 90 OU KALHETÃO (UNIDADE: M2XKM). AF_07/2019 | M2XKM | 37.33 | 0% | 32.74 | 0% | 40.19 | 0% | 30.42 | 0% | 37.34 | 0% | 36.1 | 0% | 38.22 | 0% | 40.99
100275 | TRANSPORTE HORIZONTAL MANUAL, DE TELHA TERMOACÚSTICA OU TELHA DE AÇO ZINCADO (UNIDADE: M2XKM). AF_07/2019 | M2XKM | 20.45 | 0% | 17.94 | 0% | 22.02 | 0% | 16.67 | 0% | 20.46 | 0% | 19.78 | 0% | 20.94 | 0% | 22.46
100254 | TRANSPORTE HORIZONTAL MANUAL, DE TUBO DE AÇO CARBONO LEVE OU MÉDIO, PRETO OU GALVANIZADO, COM DIÂMETRO MAIOR QUE 125 MM E MENOR OU IGUAL A 150 MM (UNIDADE: MXKM). AF_07/2019 | MXKM | 44.71 | 0% | 39.22 | 0% | 48.14 | 0% | 36.43 | 0% | 44.72 | 0% | 43.24 | 0% | 45.77 | 0% | 49.09
100250 | TRANSPORTE HORIZONTAL MANUAL, DE TUBO DE AÇO CARBONO LEVE OU MÉDIO, PRETO OU GALVANIZADO, COM DIÂMETRO MAIOR QUE 20 MM E MENOR OU IGUAL A 32 MM (UNIDADE: MXKM). AF_07/2019 | MXKM | 5.04 | 0% | 4.42 | 0% | 5.42 | 0% | 4.1 | 0% | 5.04 | 0% | 4.87 | 0% | 5.16 | 0% | 5.53
100251 | TRANSPORTE HORIZONTAL MANUAL, DE TUBO DE AÇO CARBONO LEVE OU MÉDIO, PRETO OU GALVANIZADO, COM DIÂMETRO MAIOR QUE 32 MM E MENOR OU IGUAL A 65 MM (UNIDADE: MXKM). AF_07/2019 | MXKM | 14.9 | 0% | 13.07 | 0% | 16.04 | 0% | 12.14 | 0% | 14.9 | 0% | 14.41 | 0% | 15.25 | 0% | 16.36
100252 | TRANSPORTE HORIZONTAL MANUAL, DE TUBO DE AÇO CARBONO LEVE OU MÉDIO, PRETO OU GALVANIZADO, COM DIÂMETRO MAIOR QUE 65 MM E MENOR OU IGUAL A 90 MM (UNIDADE: MXKM). AF_07/2019 | MXKM | 22.35 | 0% | 19.61 | 0% | 24.07 | 0% | 18.21 | 0% | 22.36 | 0% | 21.62 | 0% | 22.88 | 0% | 24.54
100253 | TRANSPORTE HORIZONTAL MANUAL, DE TUBO DE AÇO CARBONO LEVE OU MÉDIO, PRETO OU GALVANIZADO, COM DIÂMETRO MAIOR QUE 90 MM E MENOR OU IGUAL A 125 MM (UNIDADE: MXKM). AF_07/2019 | MXKM | 29.8 | 0% | 26.14 | 0% | 32.09 | 0% | 24.28 | 0% | 29.81 | 0% | 28.82 | 0% | 30.51 | 0% | 32.73
100249 | TRANSPORTE HORIZONTAL MANUAL, DE TUBO DE AÇO CARBONO LEVE OU MÉDIO, PRETO OU GALVANIZADO, COM DIÂMETRO MENOR OU IGUAL A 20 MM (UNIDADE: MXKM). AF_07/2019 | MXKM | 3.02 | 0% | 2.65 | 0% | 3.25 | 0% | 2.46 | 0% | 3.02 | 0% | 2.92 | 0% | 3.09 | 0% | 3.32
100244 | TRANSPORTE HORIZONTAL MANUAL, DE TUBO DE COBRE - CLASSE E - COM DIÂMETRO MAIOR QUE 54 MM E MENOR OU IGUAL A 79 MM (UNIDADE: MXKM). AF_07/2019 | MXKM | 4.53 | 0% | 3.98 | 0% | 4.88 | 0% | 3.69 | 0% | 4.54 | 0% | 4.38 | 0% | 4.64 | 0% | 4.98
100245 | TRANSPORTE HORIZONTAL MANUAL, DE TUBO DE COBRE - CLASSE E - COM DIÂMETRO MAIOR QUE 79 MM E MENOR OU IGUAL A 104 MM (UNIDADE: MXKM). AF_07/2019 | MXKM | 9.07 | 0% | 7.96 | 0% | 9.77 | 0% | 7.39 | 0% | 9.08 | 0% | 8.78 | 0% | 9.29 | 0% | 9.96
100243 | TRANSPORTE HORIZONTAL MANUAL, DE TUBO DE COBRE - CLASSE E - COM DIÂMETRO MENOR OU IGUAL A 54 MM (UNIDADE: MXKM). AF_07/2019 | MXKM | 3.63 | 0% | 3.18 | 0% | 3.91 | 0% | 2.95 | 0% | 3.63 | 0% | 3.51 | 0% | 3.71 | 0% | 3.98
100239 | TRANSPORTE HORIZONTAL MANUAL, DE TUBO DE CPVC COM DIÂMETRO MAIOR QUE 73 MM E MENOR OU IGUAL A 89 MM (UNIDADE: MXKM). AF_07/2019 | MXKM | 7.56 | 0% | 6.63 | 0% | 8.14 | 0% | 6.16 | 0% | 7.56 | 0% | 7.31 | 0% | 7.74 | 0% | 8.3
100238 | TRANSPORTE HORIZONTAL MANUAL, DE TUBO DE CPVC COM DIÂMETRO MENOR OU IGUAL A 73 MM (UNIDADE: MXKM). AF_07/2019 | MXKM | 6.05 | 0% | 5.31 | 0% | 6.51 | 0% | 4.93 | 0% | 6.05 | 0% | 5.85 | 0% | 6.19 | 0% | 6.64
100241 | TRANSPORTE HORIZONTAL MANUAL, DE TUBO DE PPR - PN12 OU PN25 - COM DIÂMETRO MAIOR QUE 50 MM E MENOR OU IGUAL A 75 MM (UNIDADE: MXKM). AF_07/2019 | MXKM | 7.56 | 0% | 6.63 | 0% | 8.14 | 0% | 6.16 | 0% | 7.56 | 0% | 7.31 | 0% | 7.74 | 0% | 8.3
100242 | TRANSPORTE HORIZONTAL MANUAL, DE TUBO DE PPR - PN12 OU PN25 - COM DIÂMETRO MAIOR QUE 75 MM E MENOR OU IGUAL A 110 MM (UNIDADE: MXKM). AF_07/2019 | MXKM | 22.35 | 0% | 19.61 | 0% | 24.07 | 0% | 18.21 | 0% | 22.36 | 0% | 21.62 | 0% | 22.88 | 0% | 24.54
100240 | TRANSPORTE HORIZONTAL MANUAL, DE TUBO DE PPR - PN12 OU PN25 - COM DIÂMETRO MENOR OU IGUAL A 50 MM (UNIDADE: MXKM). AF_07/2019 | MXKM | 4.53 | 0% | 3.98 | 0% | 4.88 | 0% | 3.69 | 0% | 4.54 | 0% | 4.38 | 0% | 4.64 | 0% | 4.98
100237 | TRANSPORTE HORIZONTAL MANUAL, DE TUBO DE PVC SOLDÁVEL COM DIÂMETRO MAIOR QUE 60 MM E MENOR OU IGUAL A 85 MM (UNIDADE: MXKM). AF_07/2019 | MXKM | 3.78 | 0% | 3.31 | 0% | 4.07 | 0% | 3.08 | 0% | 3.78 | 0% | 3.65 | 0% | 3.87 | 0% | 4.15
100236 | TRANSPORTE HORIZONTAL MANUAL, DE TUBO DE PVC SOLDÁVEL COM DIÂMETRO MENOR OU IGUAL A 60 MM (UNIDADE: MXKM). AF_07/2019 | MXKM | 3.15 | 0% | 2.76 | 0% | 3.39 | 0% | 2.57 | 0% | 3.15 | 0% | 3.05 | 0% | 3.22 | 0% | 3.46
100248 | TRANSPORTE HORIZONTAL MANUAL, DE TUBO DE PVC SÉRIE NORMAL - ESGOTO PREDIAL, OU REFORÇADO PARA ESGOTO OU ÁGUAS PLUVIAIS PREDIAL, COM DIÂMETRO MAIOR QUE 100 MM E MENOR OU IGUAL A 150 MM (UNIDADE: MXKM). AF_07/2019 | MXKM | 14.9 | 0% | 13.07 | 0% | 16.04 | 0% | 12.14 | 0% | 14.9 | 0% | 14.41 | 0% | 15.25 | 0% | 16.36
100247 | TRANSPORTE HORIZONTAL MANUAL, DE TUBO DE PVC SÉRIE NORMAL - ESGOTO PREDIAL, OU REFORÇADO PARA ESGOTO OU ÁGUAS PLUVIAIS PREDIAL, COM DIÂMETRO MAIOR QUE 75 MM E MENOR OU IGUAL A 100 MM (UNIDADE: MXKM). AF_07/2019 | MXKM | 3.78 | 0% | 3.31 | 0% | 4.07 | 0% | 3.08 | 0% | 3.78 | 0% | 3.65 | 0% | 3.87 | 0% | 4.15
100246 | TRANSPORTE HORIZONTAL MANUAL, DE TUBO DE PVC SÉRIE NORMAL - ESGOTO PREDIAL, OU REFORÇADO PARA ESGOTO OU ÁGUAS PLUVIAIS PREDIAL, COM DIÂMETRO MENOR OU IGUAL A 75 MM (UNIDADE: MXKM). AF_07/2019 | MXKM | 3.02 | 0% | 2.65 | 0% | 3.25 | 0% | 2.46 | 0% | 3.02 | 0% | 2.92 | 0% | 3.09 | 0% | 3.32
100255 | TRANSPORTE HORIZONTAL MANUAL, DE TÁBUAS DE MADEIRA COM SEÇÃO TRANSVERSAL DE 2,5 X 25 CM E 2,5 X 30 CM (UNIDADE: MXKM). AF_07/2019 | MXKM | 15.12 | 0% | 13.27 | 0% | 16.29 | 0% | 12.32 | 0% | 15.13 | 0% | 14.63 | 0% | 15.49 | 0% | 16.61
100263 | TRANSPORTE HORIZONTAL MANUAL, DE VERGALHÕES DE AÇO COM DIÂMETRO DE 10 MM; 12,5 MM; 16 MM; 20 MM; 25 MM OU 32 MM (UNIDADE: KGXKM). AF_07/2019 | KGXKM | 2.45 | 0% | 2.15 | 0% | 2.64 | 0% | 1.99 | 0% | 2.45 | 0% | 2.37 | 0% | 2.51 | 0% | 2.69
100260 | TRANSPORTE HORIZONTAL MANUAL, DE VERGALHÕES DE AÇO COM DIÂMETRO DE 5 MM (UNIDADE: KGXKM). AF_07/2019 | KGXKM | 9.82 | 0% | 8.61 | 0% | 10.57 | 0% | 8 | 0% | 9.82 | 0% | 9.5 | 0% | 10.05 | 0% | 10.78
100261 | TRANSPORTE HORIZONTAL MANUAL, DE VERGALHÕES DE AÇO COM DIÂMETRO DE 6,3 MM (UNIDADE: KGXKM). AF_07/2019 | KGXKM | 6.17 | 0% | 5.41 | 0% | 6.64 | 0% | 5.03 | 0% | 6.17 | 0% | 5.97 | 0% | 6.32 | 0% | 6.78
100262 | TRANSPORTE HORIZONTAL MANUAL, DE VERGALHÕES DE AÇO COM DIÂMETRO DE 8 MM (UNIDADE: KGXKM). AF_07/2019 | KGXKM | 3.82 | 0% | 3.35 | 0% | 4.12 | 0% | 3.12 | 0% | 3.83 | 0% | 3.7 | 0% | 3.92 | 0% | 4.2
100271 | TRANSPORTE HORIZONTAL MANUAL, DE VIDRO (UNIDADE: M2XKM). AF_07/2019 | M2XKM | 71.15 | 0% | 62.42 | 0% | 76.61 | 0% | 57.98 | 0% | 71.18 | 0% | 68.81 | 0% | 72.84 | 0% | 78.13
100258 | TRANSPORTE HORIZONTAL MANUAL, DE VIGAS DE MADEIRA COM SEÇÃO TRANSVERSAL DE 5 X 12 CM (UNIDADE: MXKM). AF_07/2019 | MXKM | 15.12 | 0% | 13.27 | 0% | 16.29 | 0% | 12.32 | 0% | 15.13 | 0% | 14.63 | 0% | 15.49 | 0% | 16.61
100259 | TRANSPORTE HORIZONTAL MANUAL, DE VIGAS DE MADEIRA COM SEÇÃO TRANSVERSAL DE 6 X 16 CM (UNIDADE: MXKM). AF_07/2019 | MXKM | 29.8 | 0% | 26.14 | 0% | 32.09 | 0% | 24.28 | 0% | 29.81 | 0% | 28.82 | 0% | 30.51 | 0% | 32.73
100279 | TRANSPORTE VERTICAL MANUAL, 1 PAVIMENTO, DE BACIA SANITÁRIA, CAIXA ACOPLADA, TANQUE OU PIA (UNIDADE: UNID). AF_07/2019 | UN | 0.87 | 0% | 0.77 | 0% | 0.94 | 0% | 0.71 | 0% | 0.87 | 0% | 0.85 | 0% | 0.9 | 0% | 0.96
100233 | TRANSPORTE VERTICAL MANUAL, 1 PAVIMENTO, DE BLOCOS CERÂMICOS FURADOS NA HORIZONTAL DE 9X19X19CM (UNIDADE: BLOCO). AF_07/2019 | UN | 0.2 | 0% | 0.18 | 0% | 0.22 | 0% | 0.17 | 0% | 0.2 | 0% | 0.2 | 0% | 0.21 | 0% | 0.23
100232 | TRANSPORTE VERTICAL MANUAL, 1 PAVIMENTO, DE BLOCOS VAZADOS DE CONCRETO OU CERÂMICO DE 19X19X39CM (UNIDADE: BLOCO). AF_07/2019 | UN | 0.41 | 0% | 0.36 | 0% | 0.45 | 0% | 0.34 | 0% | 0.41 | 0% | 0.4 | 0% | 0.42 | 0% | 0.46
100234 | TRANSPORTE VERTICAL MANUAL, 1 PAVIMENTO, DE CAIXA COM REVESTIMENTO CERÂMICO (UNIDADE: M2). AF_07/2019 | M2 | 0.62 | 0% | 0.54 | 0% | 0.67 | 0% | 0.51 | 0% | 0.62 | 0% | 0.6 | 0% | 0.64 | 0% | 0.68
100265 | TRANSPORTE VERTICAL MANUAL, 1 PAVIMENTO, DE JANELA (UNIDADE: M2). AF_07/2019 | M2 | 0.93 | 0% | 0.82 | 0% | 1 | 0% | 0.76 | 0% | 0.93 | 0% | 0.9 | 0% | 0.96 | 0% | 1.02
100235 | TRANSPORTE VERTICAL MANUAL, 1 PAVIMENTO, DE LATA DE 18 LITROS (UNIDADE: L). AF_07/2019 | L | 0.04 | 0% | 0.04 | 0% | 0.05 | 0% | 0.03 | 0% | 0.04 | 0% | 0.04 | 0% | 0.04 | 0% | 0.05
100267 | TRANSPORTE VERTICAL MANUAL, 1 PAVIMENTO, DE PORTA (UNIDADE: UNID). AF_07/2019 | UN | 1.88 | 0% | 1.64 | 0% | 2.02 | 0% | 1.53 | 0% | 1.88 | 0% | 1.81 | 0% | 1.92 | 0% | 2.06
100231 | TRANSPORTE VERTICAL MANUAL, 1 PAVIMENTO, DE SACOS DE 20 KG (UNIDADE: KG). AF_07/2019 | KG | 0.04 | 0% | 0.03 | 0% | 0.04 | 0% | 0.03 | 0% | 0.04 | 0% | 0.04 | 0% | 0.04 | 0% | 0.04
100230 | TRANSPORTE VERTICAL MANUAL, 1 PAVIMENTO, DE SACOS DE 30 KG (UNIDADE: KG). AF_07/2019 | KG | 0.02 | 0% | 0.02 | 0% | 0.03 | 0% | 0.02 | 0% | 0.02 | 0% | 0.02 | 0% | 0.02 | 0% | 0.03
100229 | TRANSPORTE VERTICAL MANUAL, 1 PAVIMENTO, DE SACOS DE 50 KG (UNIDADE: KG). AF_07/2019 | KG | 0.01 | 0% | 0.01 | 0% | 0.01 | 0% | 0.01 | 0% | 0.01 | 0% | 0.01 | 0% | 0.01 | 0% | 0.01
100272 | TRANSPORTE VERTICAL MANUAL, 1 PAVIMENTO, DE VIDRO (UNIDADE: M2). AF_07/2019 | M2 | 1.41 | 0% | 1.23 | 0% | 1.51 | 0% | 1.14 | 0% | 1.41 | 0% | 1.36 | 0% | 1.44 | 0% | 1.54
100269 | TRANSPORTE VERTICAL, BANCADA DE MÁRMORE OU GRANITO PARA COZINHA/LAVATÓRIO OU MÁRMORE SINTÉTICO COM CUBA INTEGRADA, MANUAL, 1 PAVIMENTO, (UNIDADE: UNID). AF_07/2019 | UN | 1.88 | 0% | 1.64 | 0% | 2.02 | 0% | 1.53 | 0% | 1.88 | 0% | 1.81 | 0% | 1.92 | 0% | 2.06
100986 | CARGA DE MISTURA ASFÁLTICA EM CAMINHÃO BASCULANTE 10 M³ (UNIDADE: M3). AF_07/2020 | M3 | 10.17 | 35.99% | 9.13 | 40.09% | 9.91 | 36.93% | 9.42 | 38.85% | 9.24 | 0% | 9.56 | 38.28% | 9.26 | 39.52% | 9.31
101002 | CARGA DE MISTURA ASFÁLTICA EM CAMINHÃO BASCULANTE 10 M³ (UNIDADE: T). AF_07/2020 | T | 6.77 | 35.89% | 6.07 | 40.03% | 6.59 | 36.87% | 6.26 | 38.82% | 6.15 | 0% | 6.36 | 38.21% | 6.16 | 39.45% | 6.19
100987 | CARGA DE MISTURA ASFÁLTICA EM CAMINHÃO BASCULANTE 14 M³ (UNIDADE: M3). AF_07/2020 | M3 | 11.7 | 37.35% | 10.48 | 41.7% | 11.29 | 38.71% | 10.82 | 40.39% | 10.16 | 0% | 10.9 | 40.09% | 10.59 | 41.27% | 10.58
101003 | CARGA DE MISTURA ASFÁLTICA EM CAMINHÃO BASCULANTE 14 M³ (UNIDADE: T). AF_07/2020 | T | 7.78 | 37.4% | 6.98 | 41.69% | 7.5 | 38.8% | 7.19 | 40.47% | 6.76 | 0% | 7.26 | 40.08% | 7.05 | 41.28% | 7.04
100988 | CARGA DE MISTURA ASFÁLTICA EM CAMINHÃO BASCULANTE 18 M³ (UNIDADE: M3). AF_07/2020 | M3 | 12.47 | 35.85% | 11.11 | 40.23% | 11.94 | 37.44% | 11.48 | 38.94% | 10.71 | 0% | 11.53 | 38.77% | 11.21 | 39.88% | 11.19
101004 | CARGA DE MISTURA ASFÁLTICA EM CAMINHÃO BASCULANTE 18 M³ (UNIDADE: T). AF_07/2020 | T | 8.31 | 35.86% | 7.41 | 40.22% | 7.95 | 37.48% | 7.65 | 38.95% | 7.14 | 0% | 7.68 | 38.8% | 7.47 | 39.89% | 7.46
100985 | CARGA DE MISTURA ASFÁLTICA EM CAMINHÃO BASCULANTE 6 M³ (UNIDADE: M3). AF_07/2020 | M3 | 8.27 | 40.27% | 7.56 | 44.05% | 8.32 | 40.02% | 7.77 | 42.86% | 7.79 | 0% | 8.02 | 41.52% | 7.75 | 42.97% | 7.84
101001 | CARGA DE MISTURA ASFÁLTICA EM CAMINHÃO BASCULANTE 6 M³ (UNIDADE: T). AF_07/2020 | T | 5.51 | 40.29% | 5.05 | 43.96% | 5.55 | 40% | 5.18 | 42.86% | 5.2 | 0% | 5.35 | 41.5% | 5.17 | 42.94% | 5.23
101008 | CARGA DE ÁGUA EM CAMINHÃO PIPA 10 M³. AF_07/2020 | M3 | 6.29 | 29.25% | 5.53 | 33.27% | 5.99 | 30.72% | 5.74 | 32.06% | 5.64 | 4.08% | 5.76 | 31.94% | 5.59 | 32.92% | 5.61
101007 | CARGA DE ÁGUA EM CAMINHÃO PIPA 6 M³. AF_07/2020 | M3 | 6.22 | 26.05% | 5.45 | 29.72% | 5.95 | 27.23% | 5.66 | 28.62% | 5.6 | 4.29% | 5.71 | 28.37% | 5.52 | 29.35% | 5.56
100982 | CARGA, MANOBRA E DESCARGA DE ENTULHO EM CAMINHÃO BASCULANTE 10 M³ - CARGA COM ESCAVADEIRA HIDRÁULICA (CAÇAMBA DE 0,80 M³ / 111 HP) E DESCARGA LIVRE (UNIDADE: M3). AF_07/2020 | M3 | 10 | 41.2% | 8.92 | 46.19% | 9.87 | 41.74% | 9.21 | 44.73% | 9.35 | 0% | 9.44 | 43.64% | 9.12 | 45.18% | 9.37
100998 | CARGA, MANOBRA E DESCARGA DE ENTULHO EM CAMINHÃO BASCULANTE 10 M³ - CARGA COM ESCAVADEIRA HIDRÁULICA (CAÇAMBA DE 0,80 M³ / 111 HP) E DESCARGA LIVRE (UNIDADE: T). AF_07/2020 | T | 6.68 | 41.17% | 5.96 | 46.14% | 6.58 | 41.79% | 6.16 | 44.64% | 6.23 | 0% | 6.3 | 43.65% | 6.09 | 45.16% | 6.26
100983 | CARGA, MANOBRA E DESCARGA DE ENTULHO EM CAMINHÃO BASCULANTE 14 M³ - CARGA COM ESCAVADEIRA HIDRÁULICA (CAÇAMBA DE 0,80 M³ / 111 HP) E DESCARGA LIVRE (UNIDADE: M3). AF_07/2020 | M3 | 10.05 | 41.79% | 8.96 | 46.88% | 9.84 | 42.68% | 9.26 | 45.36% | 9.05 | 0% | 9.42 | 44.59% | 9.12 | 46.05% | 9.31
100999 | CARGA, MANOBRA E DESCARGA DE ENTULHO EM CAMINHÃO BASCULANTE 14 M³ - CARGA COM ESCAVADEIRA HIDRÁULICA (CAÇAMBA DE 0,80 M³ / 111 HP) E DESCARGA LIVRE (UNIDADE: T). AF_07/2020 | T | 6.73 | 41.75% | 6.01 | 46.76% | 6.58 | 42.71% | 6.2 | 45.32% | 6.07 | 0% | 6.3 | 44.6% | 6.11 | 45.99% | 6.24
100984 | CARGA, MANOBRA E DESCARGA DE ENTULHO EM CAMINHÃO BASCULANTE 18 M³ - CARGA COM ESCAVADEIRA HIDRÁULICA (CAÇAMBA DE 0,80 M³ / 111 HP) E DESCARGA LIVRE (UNIDADE: M3). AF_07/2020 | M3 | 9.89 | 40.44% | 8.79 | 45.51% | 9.61 | 41.62% | 9.08 | 44.05% | 8.82 | 0% | 9.22 | 43.38% | 8.92 | 44.84% | 9.1
101000 | CARGA, MANOBRA E DESCARGA DE ENTULHO EM CAMINHÃO BASCULANTE 18 M³ - CARGA COM ESCAVADEIRA HIDRÁULICA (CAÇAMBA DE 0,80 M³ / 111 HP) E DESCARGA LIVRE (UNIDADE: T). AF_07/2020 | T | 6.59 | 40.52% | 5.87 | 45.49% | 6.41 | 41.65% | 6.06 | 44.06% | 5.89 | 0% | 6.14 | 43.49% | 5.95 | 44.87% | 6.06
100981 | CARGA, MANOBRA E DESCARGA DE ENTULHO EM CAMINHÃO BASCULANTE 6 M³ - CARGA COM ESCAVADEIRA HIDRÁULICA (CAÇAMBA DE 0,80 M³ / 111 HP) E DESCARGA LIVRE (UNIDADE: M3). AF_07/2020 | M3 | 10.26 | 44.93% | 9.26 | 49.78% | 10.39 | 44.37% | 9.52 | 48.42% | 9.86 | 0% | 9.91 | 46.52% | 9.55 | 48.27% | 9.89
100997 | CARGA, MANOBRA E DESCARGA DE ENTULHO EM CAMINHÃO BASCULANTE 6 M³ - CARGA COM ESCAVADEIRA HIDRÁULICA (CAÇAMBA DE 0,80 M³ / 111 HP) E DESCARGA LIVRE (UNIDADE: T). AF_07/2020 | T | 6.84 | 45.03% | 6.18 | 49.84% | 6.93 | 44.44% | 6.37 | 48.35% | 6.59 | 0% | 6.62 | 46.53% | 6.38 | 48.28% | 6.6
101010 | CARGA, MANOBRA E DESCARGA DE PERFIL METÁLICO EM CAMINHÃO CARROCERIA COM GUINDAUTO (MUNCK) 11,7 TM. AF_07/2020 | T | 30.3 | 31.02% | 27.39 | 34.32% | 29.5 | 31.86% | 28.39 | 33.11% | 28.16 | 7.95% | 28.68 | 32.78% | 27.55 | 34.12% | 27.84
101009 | CARGA, MANOBRA E DESCARGA DE POSTE DE CONCRETO EM CAMINHÃO CARROCERIA COM GUINDAUTO (MUNCK) 11,7 TM. AF_07/2020 | T | 48.11 | 31.05% | 43.5 | 34.34% | 46.85 | 31.89% | 45.09 | 33.13% | 44.72 | 7.96% | 45.54 | 32.81% | 43.75 | 34.15% | 44.21
100978 | CARGA, MANOBRA E DESCARGA DE SOLOS E MATERIAIS GRANULARES EM CAMINHÃO BASCULANTE 10 M³ - CARGA COM ESCAVADEIRA HIDRÁULICA (CAÇAMBA DE 1,20 M³ / 155 HP) E DESCARGA LIVRE (UNIDADE: M3). AF_07/2020 | M3 | 7.74 | 41.09% | 6.93 | 45.89% | 7.65 | 41.57% | 7.16 | 44.41% | 7.23 | 0% | 7.33 | 43.38% | 7.09 | 44.85% | 7.26
100994 | CARGA, MANOBRA E DESCARGA DE SOLOS E MATERIAIS GRANULARES EM CAMINHÃO BASCULANTE 10 M³ - CARGA COM ESCAVADEIRA HIDRÁULICA (CAÇAMBA DE 1,20 M³ / 155 HP) E DESCARGA LIVRE (UNIDADE: T). AF_07/2020 | T | 5.13 | 41.13% | 4.58 | 46.07% | 5.07 | 41.62% | 4.74 | 44.51% | 4.79 | 0% | 4.85 | 43.51% | 4.71 | 44.8% | 4.81
100974 | CARGA, MANOBRA E DESCARGA DE SOLOS E MATERIAIS GRANULARES EM CAMINHÃO BASCULANTE 10 M³ - CARGA COM PÁ CARREGADEIRA (CAÇAMBA DE 1,7 A 2,8 M³ / 128 HP) E DESCARGA LIVRE (UNIDADE: M3). AF_07/2020 | M3 | 9.49 | 40.36% | 8.43 | 45.43% | 9.51 | 27.02% | 8.72 | 43.92% | 9.04 | 0% | 9.07 | 28.34% | 8.6 | 44.53% | 8.92
100990 | CARGA, MANOBRA E DESCARGA DE SOLOS E MATERIAIS GRANULARES EM CAMINHÃO BASCULANTE 10 M³ - CARGA COM PÁ CARREGADEIRA (CAÇAMBA DE 1,7 A 2,8 M³ / 128 HP) E DESCARGA LIVRE (UNIDADE: T). AF_07/2020 | T | 6.33 | 40.28% | 5.63 | 45.29% | 6.34 | 26.97% | 5.82 | 43.81% | 6.03 | 0% | 6.06 | 28.22% | 5.74 | 44.43% | 5.96
100979 | CARGA, MANOBRA E DESCARGA DE SOLOS E MATERIAIS GRANULARES EM CAMINHÃO BASCULANTE 14 M³ - CARGA COM ESCAVADEIRA HIDRÁULICA (CAÇAMBA DE 1,20 M³ / 155 HP) E DESCARGA LIVRE (UNIDADE: M3). AF_07/2020 | M3 | 7.44 | 41.67% | 6.64 | 46.69% | 7.28 | 42.58% | 6.87 | 45.12% | 6.69 | 0% | 6.98 | 44.41% | 6.77 | 45.79% | 6.88
100995 | CARGA, MANOBRA E DESCARGA DE SOLOS E MATERIAIS GRANULARES EM CAMINHÃO BASCULANTE 14 M³ - CARGA COM ESCAVADEIRA HIDRÁULICA (CAÇAMBA DE 1,20 M³ / 155 HP) E DESCARGA LIVRE (UNIDADE: T). AF_07/2020 | T | 4.97 | 41.85% | 4.43 | 46.95% | 4.87 | 42.71% | 4.59 | 45.32% | 4.46 | 0% | 4.66 | 44.64% | 4.53 | 45.92% | 4.61
100975 | CARGA, MANOBRA E DESCARGA DE SOLOS E MATERIAIS GRANULARES EM CAMINHÃO BASCULANTE 14 M³ - CARGA COM PÁ CARREGADEIRA (CAÇAMBA DE 1,7 A 2,8 M³ / 128 HP) E DESCARGA LIVRE (UNIDADE: M3). AF_07/2020 | M3 | 9.57 | 41.07% | 8.5 | 46.24% | 9.49 | 29.08% | 8.79 | 44.71% | 8.76 | 0% | 9.07 | 30.43% | 8.64 | 45.49% | 8.88
100991 | CARGA, MANOBRA E DESCARGA DE SOLOS E MATERIAIS GRANULARES EM CAMINHÃO BASCULANTE 14 M³ - CARGA COM PÁ CARREGADEIRA (CAÇAMBA DE 1,7 A 2,8 M³ / 128 HP) E DESCARGA LIVRE (UNIDADE: T). AF_07/2020 | T | 6.4 | 41.09% | 5.7 | 46.14% | 6.35 | 29.13% | 5.87 | 44.8% | 5.88 | 0% | 6.07 | 30.48% | 5.79 | 45.42% | 5.96
100980 | CARGA, MANOBRA E DESCARGA DE SOLOS E MATERIAIS GRANULARES EM CAMINHÃO BASCULANTE 18 M³ - CARGA COM ESCAVADEIRA HIDRÁULICA (CAÇAMBA DE 1,20 M³ / 155 HP) E DESCARGA LIVRE (UNIDADE: M3). AF_07/2020 | M3 | 7.07 | 40.45% | 6.3 | 45.4% | 6.88 | 41.57% | 6.52 | 43.87% | 6.3 | 0% | 6.59 | 43.4% | 6.4 | 44.69% | 6.5
100996 | CARGA, MANOBRA E DESCARGA DE SOLOS E MATERIAIS GRANULARES EM CAMINHÃO BASCULANTE 18 M³ - CARGA COM ESCAVADEIRA HIDRÁULICA (CAÇAMBA DE 1,20 M³ / 155 HP) E DESCARGA LIVRE (UNIDADE: T). AF_07/2020 | T | 4.71 | 40.34% | 4.19 | 45.35% | 4.57 | 41.58% | 4.33 | 43.88% | 4.19 | 0% | 4.39 | 43.28% | 4.26 | 44.6% | 4.31
100976 | CARGA, MANOBRA E DESCARGA DE SOLOS E MATERIAIS GRANULARES EM CAMINHÃO BASCULANTE 18 M³ - CARGA COM PÁ CARREGADEIRA (CAÇAMBA DE 1,7 A 2,8 M³ / 128 HP) E DESCARGA LIVRE (UNIDADE: M3). AF_07/2020 | M3 | 9.42 | 39.7% | 8.34 | 44.84% | 9.28 | 28.34% | 8.63 | 43.34% | 8.54 | 0% | 8.88 | 29.62% | 8.45 | 44.26% | 8.69
100992 | CARGA, MANOBRA E DESCARGA DE SOLOS E MATERIAIS GRANULARES EM CAMINHÃO BASCULANTE 18 M³ - CARGA COM PÁ CARREGADEIRA (CAÇAMBA DE 1,7 A 2,8 M³ / 128 HP) E DESCARGA LIVRE (UNIDADE: T). AF_07/2020 | T | 6.27 | 39.87% | 5.57 | 44.88% | 6.18 | 28.32% | 5.74 | 43.55% | 5.7 | 0% | 5.91 | 29.61% | 5.64 | 44.33% | 5.79
100977 | CARGA, MANOBRA E DESCARGA DE SOLOS E MATERIAIS GRANULARES EM CAMINHÃO BASCULANTE 6 M³ - CARGA COM ESCAVADEIRA HIDRÁULICA (CAÇAMBA DE 1,20 M³ / 155 HP) E DESCARGA LIVRE (UNIDADE: M3). AF_07/2020 | M3 | 8.44 | 45.14% | 7.64 | 49.87% | 8.55 | 44.56% | 7.86 | 48.47% | 8.12 | 0% | 8.17 | 46.63% | 7.88 | 48.35% | 8.13
100993 | CARGA, MANOBRA E DESCARGA DE SOLOS E MATERIAIS GRANULARES EM CAMINHÃO BASCULANTE 6 M³ - CARGA COM ESCAVADEIRA HIDRÁULICA (CAÇAMBA DE 1,20 M³ / 155 HP) E DESCARGA LIVRE (UNIDADE: T). AF_07/2020 | T | 5.61 | 45.28% | 5.08 | 50% | 5.69 | 44.64% | 5.23 | 48.57% | 5.41 | 0% | 5.44 | 46.69% | 5.25 | 48.38% | 5.42
100973 | CARGA, MANOBRA E DESCARGA DE SOLOS E MATERIAIS GRANULARES EM CAMINHÃO BASCULANTE 6 M³ - CARGA COM PÁ CARREGADEIRA (CAÇAMBA DE 1,7 A 2,8 M³ / 128 HP) E DESCARGA LIVRE (UNIDADE: M3). AF_07/2020 | M3 | 9.7 | 44.02% | 8.71 | 49.02% | 10 | 27.9% | 8.97 | 47.6% | 9.53 | 0% | 9.51 | 29.34% | 8.97 | 47.6% | 9.38
100989 | CARGA, MANOBRA E DESCARGA DE SOLOS E MATERIAIS GRANULARES EM CAMINHÃO BASCULANTE 6 M³ - CARGA COM PÁ CARREGADEIRA (CAÇAMBA DE 1,7 A 2,8 M³ / 128 HP) E DESCARGA LIVRE (UNIDADE: T). AF_07/2020 | T | 6.46 | 44.12% | 5.8 | 49.14% | 6.66 | 27.93% | 5.99 | 47.58% | 6.35 | 0% | 6.35 | 29.29% | 5.97 | 47.74% | 6.25
101467 | CARGA, MANOBRA E DESCARGA DE TUBOS DE CONCRETO, DN 1000 MM, EM CAMINHÃO CARROCERIA COM GUINDAUTO (MUNCK) 11,7 TM. AF_07/2020 | T | 20.28 | 25.79% | 18.24 | 28.67% | 20.1 | 26.02% | 18.58 | 28.15% | 19.09 | 6.5% | 19.27 | 27.14% | 18.84 | 27.76% | 19.25
101468 | CARGA, MANOBRA E DESCARGA DE TUBOS DE CONCRETO, DN 1200 MM, EM CAMINHÃO CARROCERIA COM GUINDAUTO (MUNCK) 11,7 TM. AF_07/2020 | T | 18.55 | 25.77% | 16.68 | 28.66% | 18.39 | 25.99% | 17 | 28.12% | 17.47 | 6.47% | 17.62 | 27.13% | 17.22 | 27.76% | 17.6
101014 | CARGA, MANOBRA E DESCARGA DE TUBOS DE CONCRETO, DN 400 MM, EM CAMINHÃO CARROCERIA COM GUINDAUTO (MUNCK) 11,7 TM. AF_07/2020 | T | 46.34 | 25.79% | 41.69 | 28.66% | 45.94 | 26.01% | 42.47 | 28.14% | 43.63 | 6.53% | 44.03 | 27.14% | 43.04 | 27.76% | 43.99
101015 | CARGA, MANOBRA E DESCARGA DE TUBOS DE CONCRETO, DN 500 MM, EM CAMINHÃO CARROCERIA COM GUINDAUTO (MUNCK) 11,7 TM. AF_07/2020 | T | 38.07 | 25.79% | 34.25 | 28.67% | 37.73 | 26.03% | 34.88 | 28.15% | 35.85 | 6.5% | 36.16 | 27.16% | 35.36 | 27.77% | 36.14
101463 | CARGA, MANOBRA E DESCARGA DE TUBOS DE CONCRETO, DN 600 MM, EM CAMINHÃO CARROCERIA COM GUINDAUTO (MUNCK) 11,7 TM. AF_07/2020 | T | 50.73 | 25.8% | 45.64 | 28.68% | 50.28 | 26.03% | 46.5 | 28.15% | 47.77 | 6.53% | 48.2 | 27.16% | 47.12 | 27.78% | 48.16
101464 | CARGA, MANOBRA E DESCARGA DE TUBOS DE CONCRETO, DN 700 MM, EM CAMINHÃO CARROCERIA COM GUINDAUTO (MUNCK) 11,7 TM. AF_07/2020 | T | 38.97 | 25.79% | 35.05 | 28.67% | 38.62 | 26.02% | 35.72 | 28.14% | 36.69 | 6.51% | 37.02 | 27.15% | 36.19 | 27.77% | 36.99
101465 | CARGA, MANOBRA E DESCARGA DE TUBOS DE CONCRETO, DN 800 MM, EM CAMINHÃO CARROCERIA COM GUINDAUTO (MUNCK) 11,7 TM. AF_07/2020 | T | 29.79 | 25.78% | 26.79 | 28.67% | 29.52 | 26.02% | 27.29 | 28.14% | 28.05 | 6.52% | 28.3 | 27.14% | 27.66 | 27.77% | 28.27
101466 | CARGA, MANOBRA E DESCARGA DE TUBOS DE CONCRETO, DN 900 MM, EM CAMINHÃO CARROCERIA COM GUINDAUTO (MUNCK) 11,7 TM. AF_07/2020 | T | 24.23 | 25.79% | 21.8 | 28.67% | 24.03 | 26.01% | 22.22 | 28.13% | 22.83 | 6.53% | 23.02 | 27.15% | 22.51 | 27.77% | 23.01
101013 | CARGA, MANOBRA E DESCARGA DE TUBOS DE CONCRETO, DN MENOR OU IGUAL A 300 MM, EM CAMINHÃO CARROCERIA COM GUINDAUTO (MUNCK) 11,7 TM. AF_07/2020 | T | 50.58 | 25.78% | 45.5 | 28.66% | 50.13 | 26.01% | 46.36 | 28.13% | 47.63 | 6.53% | 48.05 | 27.14% | 46.98 | 27.76% | 48.01
101477 | CARGA, MANOBRA E DESCARGA DE TUBOS METÁLICOS, DN 1000 MM, EM CAMINHÃO CARROCERIA COM GUINDAUTO (MUNCK) 11,7 TM. AF_07/2020 | T | 14.68 | 25.75% | 13.22 | 28.59% | 14.55 | 25.98% | 13.46 | 28.08% | 13.82 | 6.44% | 13.95 | 27.1% | 13.63 | 27.73% | 13.94
101478 | CARGA, MANOBRA E DESCARGA DE TUBOS METÁLICOS, DN 1200 MM, EM CAMINHÃO CARROCERIA COM GUINDAUTO (MUNCK) 11,7 TM. AF_07/2020 | T | 12.49 | 25.78% | 11.24 | 28.65% | 12.38 | 26.01% | 11.45 | 28.12% | 11.76 | 6.46% | 11.87 | 27.13% | 11.6 | 27.76% | 11.86
101017 | CARGA, MANOBRA E DESCARGA DE TUBOS METÁLICOS, DN 200 MM, EM CAMINHÃO CARROCERIA COM GUINDAUTO (MUNCK) 11,7 TM. AF_07/2020 | T | 33.41 | 25.8% | 30.05 | 28.69% | 33.12 | 26.03% | 30.62 | 28.15% | 31.46 | 6.52% | 31.74 | 27.16% | 31.03 | 27.78% | 31.71
101018 | CARGA, MANOBRA E DESCARGA DE TUBOS METÁLICOS, DN 250 MM, EM CAMINHÃO CARROCERIA COM GUINDAUTO (MUNCK) 11,7 TM. AF_07/2020 | T | 27.45 | 25.79% | 24.69 | 28.68% | 27.21 | 26.02% | 25.16 | 28.14% | 25.84 | 6.5% | 26.08 | 27.15% | 25.48 | 27.79% | 26.06
101469 | CARGA, MANOBRA E DESCARGA DE TUBOS METÁLICOS, DN 300 MM, EM CAMINHÃO CARROCERIA COM GUINDAUTO (MUNCK) 11,7 TM. AF_07/2020 | T | 41.52 | 25.79% | 37.35 | 28.67% | 41.15 | 26.03% | 38.05 | 28.15% | 39.09 | 6.52% | 39.44 | 27.16% | 38.56 | 27.77% | 39.41
101470 | CARGA, MANOBRA E DESCARGA DE TUBOS METÁLICOS, DN 350 MM, EM CAMINHÃO CARROCERIA COM GUINDAUTO (MUNCK) 11,7 TM. AF_07/2020 | T | 32.95 | 25.8% | 29.65 | 28.67% | 32.67 | 26.02% | 30.2 | 28.15% | 31.03 | 6.51% | 31.31 | 27.15% | 30.6 | 27.78% | 31.28
101471 | CARGA, MANOBRA E DESCARGA DE TUBOS METÁLICOS, DN 400 MM, EM CAMINHÃO CARROCERIA COM GUINDAUTO (MUNCK) 11,7 TM. AF_07/2020 | T | 28.27 | 25.82% | 25.43 | 28.71% | 28.02 | 26.05% | 25.9 | 28.19% | 26.62 | 6.5% | 26.86 | 27.18% | 26.25 | 27.81% | 26.84
101472 | CARGA, MANOBRA E DESCARGA DE TUBOS METÁLICOS, DN 500 MM, EM CAMINHÃO CARROCERIA COM GUINDAUTO (MUNCK) 11,7 TM. AF_07/2020 | T | 22.01 | 25.76% | 19.79 | 28.65% | 21.81 | 26% | 20.17 | 28.11% | 20.71 | 6.47% | 20.91 | 27.12% | 20.44 | 27.74% | 20.89
101473 | CARGA, MANOBRA E DESCARGA DE TUBOS METÁLICOS, DN 600 MM, EM CAMINHÃO CARROCERIA COM GUINDAUTO (MUNCK) 11,7 TM. AF_07/2020 | T | 31.68 | 25.79% | 28.5 | 28.67% | 31.4 | 26.02% | 29.04 | 28.13% | 29.83 | 6.5% | 30.1 | 27.14% | 29.42 | 27.77% | 30.07
101474 | CARGA, MANOBRA E DESCARGA DE TUBOS METÁLICOS, DN 700 MM, EM CAMINHÃO CARROCERIA COM GUINDAUTO (MUNCK) 11,7 TM. AF_07/2020 | T | 22.66 | 25.77% | 20.39 | 28.64% | 22.47 | 25.99% | 20.77 | 28.12% | 21.34 | 6.51% | 21.54 | 27.11% | 21.05 | 27.74% | 21.52
101475 | CARGA, MANOBRA E DESCARGA DE TUBOS METÁLICOS, DN 800 MM, EM CAMINHÃO CARROCERIA COM GUINDAUTO (MUNCK) 11,7 TM. AF_07/2020 | T | 20.11 | 25.81% | 18.09 | 28.69% | 19.93 | 26.04% | 18.43 | 28.16% | 18.93 | 6.5% | 19.09 | 27.19% | 18.67 | 27.8% | 19.09
101476 | CARGA, MANOBRA E DESCARGA DE TUBOS METÁLICOS, DN 900 MM, EM CAMINHÃO CARROCERIA COM GUINDAUTO (MUNCK) 11,7 TM. AF_07/2020 | T | 17.93 | 25.82% | 16.13 | 28.7% | 17.78 | 26.04% | 16.44 | 28.16% | 16.89 | 6.51% | 17.04 | 27.17% | 16.66 | 27.79% | 17.03
101016 | CARGA, MANOBRA E DESCARGA DE TUBOS METÁLICOS, DN MENOR OU IGUAL A 150 MM, EM CAMINHÃO CARROCERIA COM GUINDAUTO (MUNCK) 11,7 TM. AF_07/2020 | T | 44.06 | 25.81% | 39.65 | 28.68% | 43.68 | 26.03% | 40.4 | 28.14% | 41.49 | 6.51% | 41.86 | 27.16% | 40.92 | 27.79% | 41.83
101487 | CARGA, MANOBRA E DESCARGA DE TUBOS PLÁSTICOS, DN 1000 MM, EM CAMINHÃO CARROCERIA COM GUINDAUTO (MUNCK) 11,7 TM. AF_07/2020 | T | 109.15 | 25.81% | 98.2 | 28.69% | 108.19 | 26.04% | 100.04 | 28.16% | 102.78 | 6.54% | 103.7 | 27.16% | 101.37 | 27.79% | 103.6
101488 | CARGA, MANOBRA E DESCARGA DE TUBOS PLÁSTICOS, DN 1200 MM, EM CAMINHÃO CARROCERIA COM GUINDAUTO (MUNCK) 11,7 TM. AF_07/2020 | T | 94.45 | 25.8% | 84.97 | 28.68% | 93.61 | 26.03% | 86.56 | 28.15% | 88.93 | 6.53% | 89.72 | 27.16% | 87.72 | 27.78% | 89.65
101480 | CARGA, MANOBRA E DESCARGA DE TUBOS PLÁSTICOS, DN 250 MM, EM CAMINHÃO CARROCERIA COM GUINDAUTO (MUNCK) 11,7 TM. AF_07/2020 | T | 74.25 | 25.8% | 66.79 | 28.69% | 73.6 | 26.03% | 68.05 | 28.16% | 69.91 | 6.52% | 70.54 | 27.16% | 68.95 | 27.79% | 70.48
101481 | CARGA, MANOBRA E DESCARGA DE TUBOS PLÁSTICOS, DN 300 MM, EM CAMINHÃO CARROCERIA COM GUINDAUTO (MUNCK) 11,7 TM. AF_07/2020 | T | 53.63 | 25.81% | 48.24 | 28.69% | 53.15 | 26.04% | 49.15 | 28.16% | 50.49 | 6.52% | 50.95 | 27.16% | 49.81 | 27.79% | 50.91
101482 | CARGA, MANOBRA E DESCARGA DE TUBOS PLÁSTICOS, DN 400 MM, EM CAMINHÃO CARROCERIA COM GUINDAUTO (MUNCK) 11,7 TM. AF_07/2020 | T | 40.09 | 25.79% | 36.06 | 28.67% | 39.74 | 26.02% | 36.74 | 28.14% | 37.74 | 6.52% | 38.08 | 27.15% | 37.23 | 27.77% | 38.05
101483 | CARGA, MANOBRA E DESCARGA DE TUBOS PLÁSTICOS, DN 500 MM, EM CAMINHÃO CARROCERIA COM GUINDAUTO (MUNCK) 11,7 TM. AF_07/2020 | T | 41.6 | 25.79% | 37.43 | 28.67% | 41.23 | 26.02% | 38.13 | 28.14% | 39.17 | 6.51% | 39.52 | 27.15% | 38.64 | 27.77% | 39.49
101484 | CARGA, MANOBRA E DESCARGA DE TUBOS PLÁSTICOS, DN 600 MM, EM CAMINHÃO CARROCERIA COM GUINDAUTO (MUNCK) 11,7 TM. AF_07/2020 | T | 215.58 | 25.81% | 193.96 | 28.69% | 213.7 | 26.04% | 197.59 | 28.16% | 203 | 6.54% | 204.83 | 27.16% | 200.24 | 27.79% | 204.65
101485 | CARGA, MANOBRA E DESCARGA DE TUBOS PLÁSTICOS, DN 750 MM, EM CAMINHÃO CARROCERIA COM GUINDAUTO (MUNCK) 11,7 TM. AF_07/2020 | T | 165.49 | 25.8% | 148.88 | 28.68% | 164.04 | 26.03% | 151.68 | 28.15% | 155.83 | 6.54% | 157.23 | 27.16% | 153.7 | 27.78% | 157.09
101486 | CARGA, MANOBRA E DESCARGA DE TUBOS PLÁSTICOS, DN 900 MM, EM CAMINHÃO CARROCERIA COM GUINDAUTO (MUNCK) 11,7 TM. AF_07/2020 | T | 149.08 | 25.8% | 134.11 | 28.69% | 147.77 | 26.03% | 136.63 | 28.16% | 140.38 | 6.53% | 141.63 | 27.16% | 138.46 | 27.78% | 141.51
101006 | CARGA, MANOBRA E DESCARGA DE ÁGUA EM CAMINHÃO PIPA 10 M³. AF_07/2020 | M3 | 23.8 | 29.37% | 20.93 | 33.4% | 22.64 | 30.87% | 21.7 | 32.21% | 21.34 | 4.22% | 21.77 | 32.11% | 21.13 | 33.08% | 21.24
101005 | CARGA, MANOBRA E DESCARGA DE ÁGUA EM CAMINHÃO PIPA 6 M³. AF_07/2020 | M3 | 21.44 | 26.03% | 18.79 | 29.7% | 20.52 | 27.19% | 19.52 | 28.59% | 19.32 | 4.35% | 19.7 | 28.32% | 19.04 | 29.31% | 19.18
102568 | CARGA, MANOBRA E DESCARGA MANUAL DE TUBOS PLÁSTICOS, DN 150 MM, EM CAMINHÃO CARROCERIA 9T. AF_06/2021 | T | 321.44 | 22.93% | 285.15 | 25.85% | 322.4 | 22.86% | 286.63 | 25.71% | 301.78 | 0% | 303.96 | 24.25% | 301.79 | 24.42% | 310.24
101479 | CARGA, MANOBRA E DESCARGA MANUAL DE TUBOS PLÁSTICOS, DN 200 MM, EM CAMINHÃO CARROCERIA 9T. AF_07/2020 | T | 188.69 | 22.93% | 167.38 | 25.85% | 189.25 | 22.86% | 168.25 | 25.71% | 177.15 | 0% | 178.42 | 24.25% | 177.15 | 24.42% | 182.11
101019 | CARGA, MANOBRA E DESCARGA MANUAL DE TUBOS PLÁSTICOS, DN MENOR OU IGUAL A 100 MM, EM CAMINHÃO CARROCERIA 9T. AF_07/2020 | T | 647.63 | 22.93% | 574.53 | 25.85% | 649.57 | 22.86% | 577.49 | 25.72% | 608.02 | 0% | 612.4 | 24.25% | 608.03 | 24.42% | 625.08
100938 | TRANSPORTE COM CAMINHÃO BASCULANTE DE 10 M³, EM VIA INTERNA (DENTRO DO CANTEIRO - UNIDADE: M3XKM). AF_07/2020 | M3XKM | 8.43 | 34.88% | 7.53 | 39.04% | 8.16 | 36.03% | 7.78 | 37.79% | 7.61 | 0% | 7.86 | 37.4% | 7.63 | 38.53% | 7.67
100942 | TRANSPORTE COM CAMINHÃO BASCULANTE DE 10 M³, EM VIA INTERNA A OBRA (UNIDADE: TXKM). AF_07/2020 | TXKM | 5.63 | 34.81% | 5.03 | 38.97% | 5.44 | 36.03% | 5.19 | 37.76% | 5.08 | 0% | 5.25 | 37.33% | 5.09 | 38.51% | 5.11
93588 | TRANSPORTE COM CAMINHÃO BASCULANTE DE 10 M³, EM VIA URBANA EM LEITO NATURAL (UNIDADE: M3XKM). AF_07/2020 | M3XKM | 3.53 | 34.84% | 3.16 | 38.92% | 3.42 | 35.96% | 3.26 | 37.73% | 3.19 | 0% | 3.3 | 37.27% | 3.2 | 38.44% | 3.21
93594 | TRANSPORTE COM CAMINHÃO BASCULANTE DE 10 M³, EM VIA URBANA EM LEITO NATURAL (UNIDADE: TXKM). AF_07/2020 | TXKM | 2.35 | 34.89% | 2.11 | 38.86% | 2.28 | 35.96% | 2.17 | 37.79% | 2.12 | 0% | 2.2 | 37.27% | 2.13 | 38.5% | 2.14
93589 | TRANSPORTE COM CAMINHÃO BASCULANTE DE 10 M³, EM VIA URBANA EM REVESTIMENTO PRIMÁRIO (UNIDADE: M3XKM). AF_07/2020 | M3XKM | 3.03 | 34.65% | 2.71 | 38.75% | 2.93 | 35.84% | 2.79 | 37.63% | 2.73 | 0% | 2.83 | 37.1% | 2.75 | 38.18% | 2.76
93595 | TRANSPORTE COM CAMINHÃO BASCULANTE DE 10 M³, EM VIA URBANA EM REVESTIMENTO PRIMÁRIO (UNIDADE: TXKM). AF_07/2020 | TXKM | 2.05 | 34.63% | 1.83 | 38.8% | 1.98 | 35.86% | 1.89 | 37.57% | 1.85 | 0% | 1.92 | 36.98% | 1.86 | 38.17% | 1.86
93590 | TRANSPORTE COM CAMINHÃO BASCULANTE DE 10 M³, EM VIA URBANA PAVIMENTADA, ADICIONAL PARA DMT EXCEDENTE A 30 KM (UNIDADE: M3XKM). AF_07/2020 | M3XKM | 1.1 | 34.55% | 0.99 | 38.38% | 1.06 | 35.85% | 1.02 | 37.25% | 1 | 0% | 1.03 | 36.89% | 0.99 | 38.38% | 1.01
93596 | TRANSPORTE COM CAMINHÃO BASCULANTE DE 10 M³, EM VIA URBANA PAVIMENTADA, ADICIONAL PARA DMT EXCEDENTE A 30 KM (UNIDADE: TXKM). AF_07/2020 | TXKM | 0.74 | 33.78% | 0.66 | 37.88% | 0.71 | 35.21% | 0.68 | 36.76% | 0.66 | 0% | 0.69 | 36.23% | 0.66 | 37.88% | 0.67
95875 | TRANSPORTE COM CAMINHÃO BASCULANTE DE 10 M³, EM VIA URBANA PAVIMENTADA, DMT ATÉ 30 KM (UNIDADE: M3XKM). AF_07/2020 | M3XKM | 2.79 | 34.77% | 2.5 | 38.8% | 2.71 | 35.79% | 2.58 | 37.6% | 2.52 | 0% | 2.61 | 37.16% | 2.53 | 38.34% | 2.54
95878 | TRANSPORTE COM CAMINHÃO BASCULANTE DE 10 M³, EM VIA URBANA PAVIMENTADA, DMT ATÉ 30 KM (UNIDADE: TXKM). AF_07/2020 | TXKM | 1.88 | 34.57% | 1.68 | 38.69% | 1.82 | 35.71% | 1.73 | 37.57% | 1.69 | 0% | 1.76 | 36.93% | 1.7 | 38.24% | 1.71
100943 | TRANSPORTE COM CAMINHÃO BASCULANTE DE 14 M³, EM VIA INTERNA (DENTRO DO CANTEIRO - UNIDADE: TXKM). AF_07/2020 | TXKM | 4.91 | 36.25% | 4.39 | 40.55% | 4.72 | 37.71% | 4.53 | 39.29% | 4.25 | 0% | 4.56 | 39.04% | 4.43 | 40.18% | 4.43
100939 | TRANSPORTE COM CAMINHÃO BASCULANTE DE 14 M³, EM VIA INTERNA (DENTRO DO CANTEIRO - UNIDADE:M3XKM). AF_07/2020 | M3XKM | 7.39 | 36.54% | 6.6 | 40.91% | 7.1 | 38.03% | 6.83 | 39.53% | 6.39 | 0% | 6.86 | 39.36% | 6.67 | 40.48% | 6.66
93591 | TRANSPORTE COM CAMINHÃO BASCULANTE DE 14 M³, EM VIA URBANA EM LEITO NATURAL (UNIDADE: M3XKM). AF_07/2020 | M3XKM | 3.09 | 36.25% | 2.76 | 40.58% | 2.97 | 37.71% | 2.85 | 39.3% | 2.67 | 0% | 2.87 | 39.02% | 2.79 | 40.14% | 2.78
93597 | TRANSPORTE COM CAMINHÃO BASCULANTE DE 14 M³, EM VIA URBANA EM LEITO NATURAL (UNIDADE: TXKM). AF_07/2020 | TXKM | 2.05 | 36.1% | 1.84 | 40.22% | 1.97 | 37.56% | 1.9 | 38.95% | 1.78 | 0% | 1.9 | 38.95% | 1.86 | 39.78% | 1.85
93592 | TRANSPORTE COM CAMINHÃO BASCULANTE DE 14 M³, EM VIA URBANA EM REVESTIMENTO PRIMÁRIO (UNIDADE: M3XKM). AF_07/2020 | M3XKM | 2.68 | 36.19% | 2.39 | 40.59% | 2.58 | 37.6% | 2.47 | 39.27% | 2.32 | 0% | 2.49 | 38.96% | 2.42 | 40.08% | 2.41
93598 | TRANSPORTE COM CAMINHÃO BASCULANTE DE 14 M³, EM VIA URBANA EM REVESTIMENTO PRIMÁRIO (UNIDADE: TXKM). AF_07/2020 | TXKM | 1.77 | 36.72% | 1.58 | 41.14% | 1.7 | 38.24% | 1.63 | 39.88% | 1.53 | 0% | 1.64 | 39.63% | 1.6 | 40.62% | 1.6
93593 | TRANSPORTE COM CAMINHÃO BASCULANTE DE 14 M³, EM VIA URBANA PAVIMENTADA, ADICIONAL PARA DMT EXCEDENTE A 30 KM (UNIDADE: M3XKM). AF_07/2020 | M3XKM | 0.98 | 35.71% | 0.87 | 40.23% | 0.94 | 37.23% | 0.9 | 38.89% | 0.84 | 0% | 0.91 | 38.46% | 0.89 | 39.33% | 0.88
93599 | TRANSPORTE COM CAMINHÃO BASCULANTE DE 14 M³, EM VIA URBANA PAVIMENTADA, ADICIONAL PARA DMT EXCEDENTE A 30 KM (UNIDADE: TXKM). AF_07/2020 | TXKM | 0.66 | 36.36% | 0.59 | 40.68% | 0.62 | 38.71% | 0.61 | 39.34% | 0.57 | 0% | 0.6 | 40% | 0.59 | 40.68% | 0.59
95876 | TRANSPORTE COM CAMINHÃO BASCULANTE DE 14 M³, EM VIA URBANA PAVIMENTADA, DMT ATÉ 30 KM (UNIDADE: M3XKM). AF_07/2020 | M3XKM | 2.42 | 36.36% | 2.17 | 40.55% | 2.33 | 37.77% | 2.24 | 39.29% | 2.1 | 0% | 2.25 | 39.11% | 2.19 | 40.18% | 2.19
95879 | TRANSPORTE COM CAMINHÃO BASCULANTE DE 14 M³, EM VIA URBANA PAVIMENTADA, DMT ATÉ 30 KM (UNIDADE: TXKM). AF_07/2020 | TXKM | 1.64 | 35.98% | 1.46 | 40.41% | 1.58 | 37.34% | 1.51 | 39.07% | 1.42 | 0% | 1.53 | 38.56% | 1.48 | 39.86% | 1.48
100940 | TRANSPORTE COM CAMINHÃO BASCULANTE DE 18 M³, EM VIA INTERNA (DENTRO DO CANTEIRO - UNIDADE: M3XKM). AF_07/2020 | M3XKM | 6.35 | 35.12% | 5.65 | 39.47% | 6.06 | 36.8% | 5.83 | 38.25% | 5.44 | 0% | 5.85 | 38.12% | 5.69 | 39.19% | 5.67
100944 | TRANSPORTE COM CAMINHÃO BASCULANTE DE 18 M³, EM VIA INTERNA (DENTRO DO CANTEIRO - UNIDADE: TXKM). AF_07/2020 | TXKM | 4.24 | 35.14% | 3.77 | 39.52% | 4.05 | 36.79% | 3.9 | 38.21% | 3.63 | 0% | 3.91 | 38.11% | 3.8 | 39.21% | 3.79
95425 | TRANSPORTE COM CAMINHÃO BASCULANTE DE 18 M³, EM VIA URBANA EM LEITO NATURAL (UNIDADE: M3XKM). AF_07/2020 | M3XKM | 2.64 | 34.85% | 2.35 | 39.15% | 2.52 | 36.51% | 2.43 | 37.86% | 2.27 | 0% | 2.43 | 37.86% | 2.37 | 38.82% | 2.36
95428 | TRANSPORTE COM CAMINHÃO BASCULANTE DE 18 M³, EM VIA URBANA EM LEITO NATURAL (UNIDADE: TXKM). AF_07/2020 | TXKM | 1.77 | 35.03% | 1.58 | 39.24% | 1.7 | 36.47% | 1.63 | 38.04% | 1.52 | 0% | 1.63 | 38.04% | 1.6 | 38.75% | 1.59
95426 | TRANSPORTE COM CAMINHÃO BASCULANTE DE 18 M³, EM VIA URBANA EM REVESTIMENTO PRIMÁRIO (UNIDADE: M3XKM). AF_07/2020 | M3XKM | 2.28 | 34.65% | 2.02 | 39.11% | 2.18 | 36.24% | 2.1 | 37.62% | 1.95 | 0% | 2.1 | 37.62% | 2.04 | 38.73% | 2.04
95429 | TRANSPORTE COM CAMINHÃO BASCULANTE DE 18 M³, EM VIA URBANA EM REVESTIMENTO PRIMÁRIO (UNIDADE: TXKM). AF_07/2020 | TXKM | 1.54 | 34.42% | 1.37 | 38.69% | 1.47 | 36.05% | 1.41 | 37.59% | 1.32 | 0% | 1.41 | 37.59% | 1.38 | 38.41% | 1.37
95427 | TRANSPORTE COM CAMINHÃO BASCULANTE DE 18 M³, EM VIA URBANA PAVIMENTADA, ADICIONAL PARA DMT EXCEDENTE A 30 KM (UNIDADE: M3XKM). AF_07/2020 | M3XKM | 0.86 | 34.88% | 0.76 | 39.47% | 0.82 | 36.59% | 0.79 | 37.97% | 0.74 | 0% | 0.79 | 37.97% | 0.77 | 38.96% | 0.76
95430 | TRANSPORTE COM CAMINHÃO BASCULANTE DE 18 M³, EM VIA URBANA PAVIMENTADA, ADICIONAL PARA DMT EXCEDENTE A 30 KM (UNIDADE: TXKM). AF_07/2020 | TXKM | 0.54 | 35.19% | 0.48 | 39.58% | 0.52 | 36.54% | 0.49 | 38.78% | 0.46 | 0% | 0.49 | 38.78% | 0.48 | 39.58% | 0.48
95877 | TRANSPORTE COM CAMINHÃO BASCULANTE DE 18 M³, EM VIA URBANA PAVIMENTADA, DMT ATÉ 30 KM (UNIDADE: M3XKM). AF_07/2020 | M3XKM | 2.1 | 34.76% | 1.87 | 39.04% | 2 | 36.5% | 1.93 | 37.82% | 1.79 | 0% | 1.93 | 37.82% | 1.87 | 39.04% | 1.88
95880 | TRANSPORTE COM CAMINHÃO BASCULANTE DE 18 M³, EM VIA URBANA PAVIMENTADA, DMT ATÉ 30 KM (UNIDADE: TXKM). AF_07/2020 | TXKM | 1.4 | 35% | 1.24 | 39.52% | 1.34 | 36.57% | 1.29 | 37.98% | 1.2 | 0% | 1.29 | 37.98% | 1.26 | 38.89% | 1.25
100937 | TRANSPORTE COM CAMINHÃO BASCULANTE DE 6 M³, EM VIA INTERNA (DENTRO DO CANTEIRO - UNIDADE: M3XKM). AF_07/2020 | M3XKM | 9.87 | 39.21% | 8.98 | 43.1% | 9.84 | 39.33% | 9.23 | 41.93% | 9.21 | 0% | 9.49 | 40.78% | 9.18 | 42.16% | 9.27
100941 | TRANSPORTE COM CAMINHÃO BASCULANTE DE 6 M³, EM VIA INTERNA (DENTRO DO CANTEIRO - UNIDADE: TXKM). AF_07/2020 | TXKM | 6.57 | 39.12% | 5.98 | 42.98% | 6.56 | 39.18% | 6.15 | 41.79% | 6.14 | 0% | 6.32 | 40.66% | 6.11 | 42.06% | 6.17
97912 | TRANSPORTE COM CAMINHÃO BASCULANTE DE 6 M³, EM VIA URBANA EM LEITO NATURAL (UNIDADE: M3XKM). AF_07/2020 | M3XKM | 4.13 | 38.98% | 3.76 | 42.82% | 4.12 | 39.08% | 3.87 | 41.6% | 3.86 | 0% | 3.98 | 40.45% | 3.84 | 41.93% | 3.88
97916 | TRANSPORTE COM CAMINHÃO BASCULANTE DE 6 M³, EM VIA URBANA EM LEITO NATURAL (UNIDADE: TXKM). AF_07/2020 | TXKM | 2.76 | 38.77% | 2.51 | 42.63% | 2.75 | 38.91% | 2.58 | 41.47% | 2.57 | 0% | 2.65 | 40.38% | 2.56 | 41.8% | 2.6
97913 | TRANSPORTE COM CAMINHÃO BASCULANTE DE 6 M³, EM VIA URBANA EM REVESTIMENTO PRIMÁRIO (UNIDADE: M3XKM). AF_07/2020 | M3XKM | 3.59 | 39.28% | 3.26 | 43.25% | 3.58 | 39.39% | 3.35 | 42.09% | 3.35 | 0% | 3.45 | 40.87% | 3.34 | 42.22% | 3.37
97917 | TRANSPORTE COM CAMINHÃO BASCULANTE DE 6 M³, EM VIA URBANA EM REVESTIMENTO PRIMÁRIO (UNIDADE: TXKM). AF_07/2020 | TXKM | 2.38 | 39.08% | 2.17 | 42.86% | 2.37 | 39.24% | 2.22 | 41.89% | 2.22 | 0% | 2.29 | 40.61% | 2.22 | 41.89% | 2.24
97915 | TRANSPORTE COM CAMINHÃO BASCULANTE DE 6 M³, EM VIA URBANA PAVIMENTADA, ADICIONAL PARA DMT EXCEDENTE A 30 KM (UNIDADE: M3XKM). AF_07/2020 | M3XKM | 1.32 | 38.64% | 1.2 | 42.5% | 1.31 | 38.93% | 1.23 | 41.46% | 1.22 | 0% | 1.27 | 40.16% | 1.23 | 41.46% | 1.23
97919 | TRANSPORTE COM CAMINHÃO BASCULANTE DE 6 M³, EM VIA URBANA PAVIMENTADA, ADICIONAL PARA DMT EXCEDENTE A 30 KM (UNIDADE: TXKM). AF_07/2020 | TXKM | 0.87 | 37.93% | 0.79 | 41.77% | 0.86 | 38.37% | 0.81 | 40.74% | 0.81 | 0% | 0.83 | 39.76% | 0.8 | 41.25% | 0.82
97914 | TRANSPORTE COM CAMINHÃO BASCULANTE DE 6 M³, EM VIA URBANA PAVIMENTADA, DMT ATÉ 30 KM (UNIDADE: M3XKM). AF_07/2020 | M3XKM | 3.29 | 38.91% | 2.99 | 42.81% | 3.28 | 39.02% | 3.07 | 41.69% | 3.06 | 0% | 3.16 | 40.51% | 3.05 | 41.97% | 3.09
97918 | TRANSPORTE COM CAMINHÃO BASCULANTE DE 6 M³, EM VIA URBANA PAVIMENTADA, DMT ATÉ 30 KM (UNIDADE: TXKM). AF_07/2020 | TXKM | 2.2 | 39.09% | 1.99 | 43.22% | 2.19 | 39.27% | 2.05 | 41.95% | 2.04 | 0% | 2.11 | 40.76% | 2.04 | 42.16% | 2.06
100949 | TRANSPORTE COM CAMINHÃO CARROCERIA 9T, EM VIA INTERNA (DENTRO DO CANTEIRO - UNIDADE: TXKM). AF_07/2020 | TXKM | 7.58 | 31.53% | 6.76 | 35.36% | 7.38 | 32.38% | 6.98 | 34.24% | 6.93 | 0% | 7.1 | 33.66% | 6.87 | 34.79% | 6.93
100945 | TRANSPORTE COM CAMINHÃO CARROCERIA 9T, EM VIA URBANA EM LEITO NATURAL (UNIDADE: TXKM). AF_07/2020 | TXKM | 3.18 | 31.45% | 2.84 | 35.21% | 3.11 | 32.15% | 2.93 | 34.13% | 2.91 | 0% | 2.98 | 33.56% | 2.89 | 34.6% | 2.91
100946 | TRANSPORTE COM CAMINHÃO CARROCERIA 9T, EM VIA URBANA EM REVESTIMENTO PRIMÁRIO (UNIDADE: TXKM). AF_07/2020 | TXKM | 2.74 | 31.39% | 2.45 | 35.1% | 2.68 | 32.09% | 2.53 | 33.99% | 2.51 | 0% | 2.58 | 33.33% | 2.49 | 34.54% | 2.51
100948 | TRANSPORTE COM CAMINHÃO CARROCERIA 9T, EM VIA URBANA PAVIMENTADA, ADICIONAL PARA DMT EXCEDENTE A 30 KM (UNIDADE: TXKM). AF_07/2020 | TXKM | 1 | 31% | 0.89 | 34.83% | 0.98 | 31.63% | 0.92 | 33.7% | 0.91 | 0% | 0.93 | 33.33% | 0.91 | 34.07% | 0.91
100947 | TRANSPORTE COM CAMINHÃO CARROCERIA 9T, EM VIA URBANA PAVIMENTADA, DMT ATÉ 30KM (UNIDADE: TXKM). AF_07/2020 | TXKM | 2.53 | 31.62% | 2.26 | 35.4% | 2.47 | 32.39% | 2.33 | 34.33% | 2.31 | 0% | 2.37 | 33.76% | 2.29 | 34.93% | 2.31
100954 | TRANSPORTE COM CAMINHÃO CARROCERIA COM GUINDAUTO (MUNCK), MOMENTO MÁXIMO DE CARGA 11,7 TM, EM VIA INTERNA (DENTRO DO CANTEIRO - UNIDADE: TXKM). AF_07/2020 | TXKM | 9.5 | 30.95% | 8.59 | 34.23% | 9.25 | 31.78% | 8.9 | 33.03% | 8.83 | 7.81% | 8.98 | 32.74% | 8.64 | 34.03% | 8.73
100950 | TRANSPORTE COM CAMINHÃO CARROCERIA COM GUINDAUTO (MUNCK), MOMENTO MÁXIMO DE CARGA 11,7 TM, EM VIA URBANA EM LEITO NATURAL (UNIDADE: TXKM). AF_07/2020 | TXKM | 3.99 | 30.83% | 3.6 | 34.17% | 3.89 | 31.62% | 3.74 | 32.89% | 3.7 | 7.84% | 3.77 | 32.63% | 3.63 | 33.88% | 3.66
100951 | TRANSPORTE COM CAMINHÃO CARROCERIA COM GUINDAUTO (MUNCK), MOMENTO MÁXIMO DE CARGA 11,7 TM, EM VIA URBANA EM REVESTIMENTO PRIMÁRIO (UNIDADE: TXKM). AF_07/2020 | TXKM | 3.44 | 30.81% | 3.11 | 34.08% | 3.35 | 31.64% | 3.23 | 32.82% | 3.2 | 7.5% | 3.26 | 32.52% | 3.13 | 33.87% | 3.16
100953 | TRANSPORTE COM CAMINHÃO CARROCERIA COM GUINDAUTO (MUNCK), MOMENTO MÁXIMO DE CARGA 11,7 TM, EM VIA URBANA PAVIMENTADA, ADICIONAL PARA DMT EXCEDENTE A 30 KM (UNIDADE: TXKM). AF_07/2020 | TXKM | 1.25 | 30.4% | 1.14 | 33.33% | 1.22 | 31.15% | 1.18 | 32.2% | 1.16 | 6.9% | 1.19 | 31.93% | 1.14 | 33.33% | 1.15
100952 | TRANSPORTE COM CAMINHÃO CARROCERIA COM GUINDAUTO (MUNCK), MOMENTO MÁXIMO DE CARGA 11,7 TM, EM VIA URBANA PAVIMENTADA, DMT ATÉ 30KM (UNIDADE: TXKM). AF_07/2020 | TXKM | 3.17 | 30.91% | 2.86 | 34.27% | 3.09 | 31.72% | 2.98 | 32.89% | 2.94 | 7.82% | 3 | 32.67% | 2.88 | 34.03% | 2.92
100964 | TRANSPORTE COM CAMINHÃO PIPA DE 10 M³, EM VIA INTERNA (DENTRO DO CANTEIRO - UNIDADE: M3XKM). AF_07/2020 | M3XKM | 10.03 | 29.31% | 8.82 | 33.33% | 9.54 | 30.82% | 9.15 | 32.13% | 8.99 | 4.12% | 9.18 | 32.03% | 8.9 | 33.03% | 8.95
100960 | TRANSPORTE COM CAMINHÃO PIPA DE 10 M³, EM VIA URBANA EM LEITO NATURAL (UNIDADE: M3XKM). AF_07/2020 | M3XKM | 4.18 | 29.19% | 3.67 | 33.24% | 3.98 | 30.65% | 3.8 | 32.11% | 3.74 | 4.01% | 3.82 | 31.94% | 3.71 | 32.88% | 3.73
100961 | TRANSPORTE COM CAMINHÃO PIPA DE 10 M³, EM VIA URBANA EM REVESTIMENTO PRIMÁRIO (UNIDADE: M3XKM). AF_07/2020 | M3XKM | 3.62 | 29.01% | 3.18 | 33.02% | 3.44 | 30.52% | 3.3 | 31.82% | 3.25 | 4% | 3.31 | 31.72% | 3.21 | 32.71% | 3.23
100963 | TRANSPORTE COM CAMINHÃO PIPA DE 10 M³, EM VIA URBANA PAVIMENTADA, ADICIONAL PARA DMT EXCEDENTE A 30 KM (UNIDADE: M3XKM). AF_07/2020 | M3XKM | 1.31 | 29.01% | 1.15 | 33.04% | 1.24 | 30.65% | 1.19 | 31.93% | 1.17 | 3.42% | 1.2 | 31.67% | 1.15 | 33.04% | 1.17
100962 | TRANSPORTE COM CAMINHÃO PIPA DE 10 M³, EM VIA URBANA PAVIMENTADA, DMT ATÉ 30KM (UNIDADE: M3XKM). AF_07/2020 | M3XKM | 3.3 | 29.39% | 2.91 | 33.33% | 3.14 | 30.89% | 3.01 | 32.23% | 2.96 | 4.05% | 3.02 | 32.12% | 2.93 | 33.11% | 2.95
100959 | TRANSPORTE COM CAMINHÃO PIPA DE 6 M³, EM VIA INTERNA (DENTRO DO CANTEIRO - UNIDADE: M3XKM). AF_07/2020 | M3XKM | 13.44 | 25.97% | 11.79 | 29.6% | 12.86 | 27.14% | 12.24 | 28.51% | 12.11 | 4.29% | 12.35 | 28.26% | 11.94 | 29.23% | 12.03
100955 | TRANSPORTE COM CAMINHÃO PIPA DE 6 M³, EM VIA URBANA EM LEITO NATURAL (UNIDADE: M3XKM). AF_07/2020 | M3XKM | 5.63 | 25.93% | 4.93 | 29.61% | 5.4 | 27.04% | 5.13 | 28.46% | 5.08 | 4.33% | 5.18 | 28.19% | 5 | 29.2% | 5.04
100956 | TRANSPORTE COM CAMINHÃO PIPA DE 6 M³, EM VIA URBANA EM REVESTIMENTO PRIMÁRIO (UNIDADE: M3XKM). AF_07/2020 | M3XKM | 4.89 | 25.97% | 4.28 | 29.67% | 4.68 | 27.14% | 4.45 | 28.54% | 4.41 | 4.08% | 4.49 | 28.29% | 4.34 | 29.26% | 4.38
100958 | TRANSPORTE COM CAMINHÃO PIPA DE 6 M³, EM VIA URBANA PAVIMENTADA, ADICIONAL PARA DMT EXCEDENTE A 30 KM (UNIDADE: M3XKM). AF_07/2020 | M3XKM | 1.79 | 25.7% | 1.57 | 29.3% | 1.72 | 26.74% | 1.63 | 28.22% | 1.62 | 3.7% | 1.65 | 27.88% | 1.6 | 28.75% | 1.6
100957 | TRANSPORTE COM CAMINHÃO PIPA DE 6 M³, EM VIA URBANA PAVIMENTADA, DMT ATÉ 30KM (UNIDADE: M3XKM). AF_07/2020 | M3XKM | 4.47 | 25.95% | 3.92 | 29.59% | 4.28 | 27.1% | 4.08 | 28.43% | 4.03 | 4.22% | 4.11 | 28.22% | 3.98 | 29.15% | 4
100969 | TRANSPORTE COM CAMINHÃO TANQUE DE TRANSPORTE DE MATERIAL ASFÁLTICO DE 20000 L, EM VIA URBANA EM LEITO NATURAL (UNIDADE: TXKM). AF_07/2020 | TXKM | 2.71 | 22.88% | 2.35 | 26.38% | 2.54 | 24.41% | 2.45 | 25.31% | 2.36 | 2.54% | 2.43 | 25.51% | 2.35 | 26.38% | 2.37
100970 | TRANSPORTE COM CAMINHÃO TANQUE DE TRANSPORTE DE MATERIAL ASFÁLTICO DE 20000 L, EM VIA URBANA EM REVESTIMENTO PRIMÁRIO (UNIDADE: TXKM). AF_07/2020 | TXKM | 2.29 | 22.71% | 1.98 | 26.26% | 2.15 | 24.19% | 2.07 | 25.12% | 2 | 2.5% | 2.06 | 25.24% | 1.99 | 26.13% | 2.01
102333 | TRANSPORTE COM CAMINHÃO TANQUE DE TRANSPORTE DE MATERIAL ASFÁLTICO DE 20000 L, EM VIA URBANA PAVIMENTADA, ADICIONAL PARA DMT EXCEDENTE A 30 KM (UNIDADE: TXKM). AF_07/2020 | TXKM | 0.86 | 22.09% | 0.74 | 25.68% | 0.81 | 23.46% | 0.77 | 24.68% | 0.74 | 1.35% | 0.78 | 24.36% | 0.74 | 25.68% | 0.74
102332 | TRANSPORTE COM CAMINHÃO TANQUE DE TRANSPORTE DE MATERIAL ASFÁLTICO DE 20000 L, EM VIA URBANA PAVIMENTADA, DMT ATÉ 30KM (UNIDADE: TXKM). AF_07/2020 | TXKM | 2.14 | 22.9% | 1.86 | 26.34% | 2.01 | 24.38% | 1.94 | 25.26% | 1.86 | 2.69% | 1.93 | 25.39% | 1.86 | 26.34% | 1.87
100965 | TRANSPORTE COM CAMINHÃO TANQUE DE TRANSPORTE DE MATERIAL ASFÁLTICO DE 30000 L, EM VIA URBANA EM LEITO NATURAL (UNIDADE: TXKM). AF_07/2020 | TXKM | 2.05 | 27.32% | 1.79 | 31.28% | 1.93 | 29.02% | 1.86 | 30.11% | 1.79 | 2.79% | 1.85 | 30.27% | 1.79 | 31.28% | 1.8
100966 | TRANSPORTE COM CAMINHÃO TANQUE DE TRANSPORTE DE MATERIAL ASFÁLTICO DE 30000 L, EM VIA URBANA EM REVESTIMENTO PRIMÁRIO (UNIDADE: TXKM). AF_07/2020 | TXKM | 1.75 | 27.43% | 1.53 | 31.37% | 1.64 | 29.27% | 1.59 | 30.19% | 1.53 | 1.96% | 1.59 | 30.19% | 1.53 | 31.37% | 1.55
102331 | TRANSPORTE COM CAMINHÃO TANQUE DE TRANSPORTE DE MATERIAL ASFÁLTICO DE 30000 L, EM VIA URBANA PAVIMENTADA, ADICIONAL PARA DMT EXCEDENTE A 30 KM (UNIDADE: TXKM). AF_07/2020 | TXKM | 0.64 | 26.56% | 0.55 | 30.91% | 0.6 | 28.33% | 0.58 | 29.31% | 0.56 | 1.79% | 0.58 | 29.31% | 0.56 | 30.36% | 0.57
102330 | TRANSPORTE COM CAMINHÃO TANQUE DE TRANSPORTE DE MATERIAL ASFÁLTICO DE 30000 L, EM VIA URBANA PAVIMENTADA, DMT ATÉ 30KM (UNIDADE: TXKM). AF_07/2020 | TXKM | 1.63 | 26.99% | 1.43 | 30.77% | 1.53 | 28.76% | 1.48 | 29.73% | 1.43 | 2.1% | 1.48 | 29.73% | 1.43 | 30.77% | 1.44
97804 | PAVIMENTO COM TRATAMENTO SUPERFICIAL DUPLO, COM CAP 150/200 E ROLO COMPACTADOR DE PNEUS. AF_11/2025 | M2 | 0 |  | 0 |  | 0 |  | 0 |  | 0 |  | 0 |  | 0 |  | 0
106306 | PAVIMENTO COM TRATAMENTO SUPERFICIAL DUPLO, COM CAP 150/200 E ROLO COMPACTADOR TANDEM. AF_11/2025 | M2 | 0 |  | 0 |  | 0 |  | 0 |  | 0 |  | 0 |  | 0 |  | 0
104389 | PAVIMENTO COM TRATAMENTO SUPERFICIAL DUPLO, COM EMULSÃO ASFÁLTICA RR-2C E ROLO COMPACTADOR DE PNEUS. AF_11/2025 | M2 | 0 |  | 0 |  | 0 |  | 0 |  | 0 |  | 0 |  | 0 |  | 0
106307 | PAVIMENTO COM TRATAMENTO SUPERFICIAL DUPLO, COM EMULSÃO ASFÁLTICA RR-2C E ROLO COMPACTADOR TANDEM. AF_11/2025 | M2 | 0 |  | 0 |  | 0 |  | 0 |  | 0 |  | 0 |  | 0 |  | 0
104378 | PAVIMENTO COM TRATAMENTO SUPERFICIAL DUPLO, COM EMULSÃO ASFÁLTICA RR-2C, COM BANHO DILUÍDO E ROLO COMPACTADOR DE PNEUS. AF_11/2025 | M2 | 0 |  | 0 |  | 0 |  | 0 |  | 0 |  | 0 |  | 0 |  | 0
106308 | PAVIMENTO COM TRATAMENTO SUPERFICIAL DUPLO, COM EMULSÃO ASFÁLTICA RR-2C, COM BANHO DILUÍDO E ROLO COMPACTADOR TANDEM. AF_11/2025 | M2 | 0 |  | 0 |  | 0 |  | 0 |  | 0 |  | 0 |  | 0 |  | 0
104379 | PAVIMENTO COM TRATAMENTO SUPERFICIAL DUPLO, COM EMULSÃO ASFÁLTICA RR-2C, COM CAPA SELANTE E ROLO COMPACTADOR DE PNEUS. AF_11/2025 | M2 | 0 |  | 0 |  | 0 |  | 0 |  | 0 |  | 0 |  | 0 |  | 0
106309 | PAVIMENTO COM TRATAMENTO SUPERFICIAL DUPLO, COM EMULSÃO ASFÁLTICA RR-2C, COM CAPA SELANTE E ROLO COMPACTADOR TANDEM. AF_11/2025 | M2 | 0 |  | 0 |  | 0 |  | 0 |  | 0 |  | 0 |  | 0 |  | 0
97801 | PAVIMENTO COM TRATAMENTO SUPERFICIAL SIMPLES, COM CAP 150/200 E ROLO COMPACTADOR DE PNEUS. AF_11/2025 | M2 | 0 |  | 0 |  | 0 |  | 0 |  | 0 |  | 0 |  | 0 |  | 0
106303 | PAVIMENTO COM TRATAMENTO SUPERFICIAL SIMPLES, COM CAP 150/200 E ROLO COMPACTADOR TANDEM. AF_11/2025 | M2 | 0 |  | 0 |  | 0 |  | 0 |  | 0 |  | 0 |  | 0 |  | 0
104376 | PAVIMENTO COM TRATAMENTO SUPERFICIAL SIMPLES, COM EMULSÃO ASFÁLTICA RR-2C E ROLO COMPACTADOR DE PNEUS. AF_11/2025 | M2 | 0 |  | 0 |  | 0 |  | 0 |  | 0 |  | 0 |  | 0 |  | 0
106304 | PAVIMENTO COM TRATAMENTO SUPERFICIAL SIMPLES, COM EMULSÃO ASFÁLTICA RR-2C E ROLO COMPACTADOR TANDEM. AF_11/2025 | M2 | 0 |  | 0 |  | 0 |  | 0 |  | 0 |  | 0 |  | 0 |  | 0
104377 | PAVIMENTO COM TRATAMENTO SUPERFICIAL SIMPLES, COM EMULSÃO ASFÁLTICA RR-2C, COM BANHO DILUÍDO E ROLO COMPACTADOR DE PNEUS. AF_11/2025 | M2 | 0 |  | 0 |  | 0 |  | 0 |  | 0 |  | 0 |  | 0 |  | 0
106305 | PAVIMENTO COM TRATAMENTO SUPERFICIAL SIMPLES, COM EMULSÃO ASFÁLTICAA RR-2C, COM BANHO DILUÍDO E ROLO COMPACTADOR TANDEM. AF_11/2025 | M2 | 0 |  | 0 |  | 0 |  | 0 |  | 0 |  | 0 |  | 0 |  | 0
97808 | PAVIMENTO COM TRATAMENTO SUPERFICIAL TRIPLO, COM CAP 150/200 E ROLO COMPACTADOR DE PNEUS. AF_11/2025 | M2 | 0 |  | 0 |  | 0 |  | 0 |  | 0 |  | 0 |  | 0 |  | 0
106310 | PAVIMENTO COM TRATAMENTO SUPERFICIAL TRIPLO, COM CAP 150/200 E ROLO COMPACTADOR TANDEM. AF_11/2025 | M2 | 0 |  | 0 |  | 0 |  | 0 |  | 0 |  | 0 |  | 0 |  | 0
104380 | PAVIMENTO COM TRATAMENTO SUPERFICIAL TRIPLO, COM EMULSÃO ASFÁLTICA RR-2C E ROLO COMPACTADOR DE PNEUS. AF_11/2025 | M2 | 0 |  | 0 |  | 0 |  | 0 |  | 0 |  | 0 |  | 0 |  | 0
106311 | PAVIMENTO COM TRATAMENTO SUPERFICIAL TRIPLO, COM EMULSÃO ASFÁLTICA RR-2C E ROLO COMPACTADOR TANDEM. AF_11/2025 | M2 | 0 |  | 0 |  | 0 |  | 0 |  | 0 |  | 0 |  | 0 |  | 0
104381 | PAVIMENTO COM TRATAMENTO SUPERFICIAL TRIPLO, COM EMULSÃO ASFÁLTICA RR-2C, COM BANHO DILUÍDO E ROLO COMPACTADOR DE PNEUS. AF_11/2025 | M2 | 0 |  | 0 |  | 0 |  | 0 |  | 0 |  | 0 |  | 0 |  | 0
106312 | PAVIMENTO COM TRATAMENTO SUPERFICIAL TRIPLO, COM EMULSÃO ASFÁLTICA RR-2C, COM BANHO DILUÍDO E ROLO COMPACTADOR TANDEM. AF_11/2025 | M2 | 0 |  | 0 |  | 0 |  | 0 |  | 0 |  | 0 |  | 0 |  | 0
104382 | PAVIMENTO COM TRATAMENTO SUPERFICIAL TRIPLO, COM EMULSÃO ASFÁLTICA RR-2C, COM CAPA SELANTE E ROLO COMPACTADOR DE PNEUS. AF_11/2025 | M2 | 0 |  | 0 |  | 0 |  | 0 |  | 0 |  | 0 |  | 0 |  | 0
106313 | PAVIMENTO COM TRATAMENTO SUPERFICIAL TRIPLO, COM EMULSÃO ASFÁLTICA RR-2C, COM CAPA SELANTE E ROLO COMPACTADOR TANDEM. AF_11/2025 | M2 | 0 |  | 0 |  | 0 |  | 0 |  | 0 |  | 0 |  | 0 |  | 0
103138 | ASSENTAMENTO DE CONEXÃO COM 1 ACESSO, FERRO FUNDIDO PARA REDE DE ÁGUA, DN 100 MM, JUNTA FLANGEADA (NÃO INCLUI O FORNECIMENTO). AF_09/2021 | UN | 41.29 | 30.23% | 39.17 | 31.86% | 42.2 | 29.57% | 38.75 | 32.21% | 41.23 | 7.45% | 40.95 | 30.48% | 39.97 | 31.22% | 40.52
103151 | ASSENTAMENTO DE CONEXÃO COM 1 ACESSO, FERRO FUNDIDO PARA REDE DE ÁGUA, DN 1000 MM, JUNTA FLANGEADA (NÃO INCLUI O FORNECIMENTO). AF_09/2021 | UN | 394.72 | 23.85% | 377.12 | 24.96% | 403.38 | 23.34% | 360.98 | 26.08% | 397.72 | 5.83% | 388.96 | 24.2% | 386.68 | 24.35% | 390.38
103152 | ASSENTAMENTO DE CONEXÃO COM 1 ACESSO, FERRO FUNDIDO PARA REDE DE ÁGUA, DN 1200 MM, JUNTA FLANGEADA (NÃO INCLUI O FORNECIMENTO). AF_09/2021 | UN | 470.55 | 23.73% | 449.65 | 24.83% | 480.9 | 23.22% | 430.14 | 25.96% | 474.22 | 5.8% | 463.64 | 24.08% | 461.1 | 24.22% | 465.46
103139 | ASSENTAMENTO DE CONEXÃO COM 1 ACESSO, FERRO FUNDIDO PARA REDE DE ÁGUA, DN 150 MM, JUNTA FLANGEADA (NÃO INCLUI O FORNECIMENTO). AF_09/2021 | UN | 54.22 | 28.53% | 51.51 | 30.03% | 55.41 | 27.92% | 50.52 | 30.62% | 54.26 | 7% | 53.67 | 28.82% | 52.63 | 29.39% | 53.29
103140 | ASSENTAMENTO DE CONEXÃO COM 1 ACESSO, FERRO FUNDIDO PARA REDE DE ÁGUA, DN 200 MM, JUNTA FLANGEADA (NÃO INCLUI O FORNECIMENTO). AF_09/2021 | UN | 67.09 | 27.49% | 63.84 | 28.88% | 68.56 | 26.9% | 62.27 | 29.61% | 67.27 | 6.75% | 66.36 | 27.79% | 65.27 | 28.25% | 66.07
103141 | ASSENTAMENTO DE CONEXÃO COM 1 ACESSO, FERRO FUNDIDO PARA REDE DE ÁGUA, DN 250 MM, JUNTA FLANGEADA (NÃO INCLUI O FORNECIMENTO). AF_09/2021 | UN | 104.25 | 25.92% | 99.37 | 27.19% | 106.54 | 25.36% | 96.15 | 28.1% | 104.74 | 6.36% | 102.96 | 26.24% | 101.72 | 26.56% | 102.84
103142 | ASSENTAMENTO DE CONEXÃO COM 1 ACESSO, FERRO FUNDIDO PARA REDE DE ÁGUA, DN 300 MM, JUNTA FLANGEADA (NÃO INCLUI O FORNECIMENTO). AF_09/2021 | UN | 117.14 | 25.61% | 111.7 | 26.86% | 119.7 | 25.06% | 107.89 | 27.81% | 117.73 | 6.28% | 115.64 | 25.94% | 114.37 | 26.23% | 115.6
103143 | ASSENTAMENTO DE CONEXÃO COM 1 ACESSO, FERRO FUNDIDO PARA REDE DE ÁGUA, DN 350 MM, JUNTA FLANGEADA (NÃO INCLUI O FORNECIMENTO). AF_09/2021 | UN | 154.29 | 25.01% | 147.22 | 26.21% | 157.68 | 24.47% | 141.78 | 27.22% | 155.21 | 6.13% | 152.21 | 25.35% | 150.82 | 25.59% | 152.38
103144 | ASSENTAMENTO DE CONEXÃO COM 1 ACESSO, FERRO FUNDIDO PARA REDE DE ÁGUA, DN 400 MM, JUNTA FLANGEADA (NÃO INCLUI O FORNECIMENTO). AF_09/2021 | UN | 167.18 | 24.87% | 159.55 | 26.05% | 170.86 | 24.33% | 153.53 | 27.08% | 168.22 | 6.09% | 164.91 | 25.21% | 163.46 | 25.43% | 165.13
103145 | ASSENTAMENTO DE CONEXÃO COM 1 ACESSO, FERRO FUNDIDO PARA REDE DE ÁGUA, DN 450 MM, JUNTA FLANGEADA (NÃO INCLUI O FORNECIMENTO). AF_09/2021 | UN | 204.34 | 24.55% | 195.08 | 25.71% | 208.82 | 24.02% | 187.41 | 26.76% | 205.69 | 6.01% | 201.5 | 24.89% | 199.92 | 25.09% | 201.92
103146 | ASSENTAMENTO DE CONEXÃO COM 1 ACESSO, FERRO FUNDIDO PARA REDE DE ÁGUA, DN 500 MM, JUNTA FLANGEADA (NÃO INCLUI O FORNECIMENTO). AF_09/2021 | UN | 217.22 | 24.45% | 207.4 | 25.61% | 222 | 23.93% | 199.16 | 26.67% | 218.69 | 5.99% | 214.19 | 24.8% | 212.55 | 24.99% | 214.68
103147 | ASSENTAMENTO DE CONEXÃO COM 1 ACESSO, FERRO FUNDIDO PARA REDE DE ÁGUA, DN 600 MM, JUNTA FLANGEADA (NÃO INCLUI O FORNECIMENTO). AF_09/2021 | UN | 243.02 | 24.31% | 232.07 | 25.46% | 248.36 | 23.79% | 222.68 | 26.54% | 244.71 | 5.95% | 239.61 | 24.66% | 237.88 | 24.84% | 240.23
103148 | ASSENTAMENTO DE CONEXÃO COM 1 ACESSO, FERRO FUNDIDO PARA REDE DE ÁGUA, DN 700 MM, JUNTA FLANGEADA (NÃO INCLUI O FORNECIMENTO). AF_09/2021 | UN | 293.07 | 24.11% | 279.92 | 25.24% | 299.5 | 23.59% | 268.31 | 26.33% | 295.19 | 5.9% | 288.86 | 24.46% | 286.97 | 24.62% | 289.76
103137 | ASSENTAMENTO DE CONEXÃO COM 1 ACESSO, FERRO FUNDIDO PARA REDE DE ÁGUA, DN 80 MM, JUNTA FLANGEADA (NÃO INCLUI O FORNECIMENTO). AF_09/2021 | UN | 36.15 | 31.23% | 34.25 | 32.96% | 36.94 | 30.56% | 34.05 | 33.16% | 36.04 | 7.71% | 35.88 | 31.47% | 34.91 | 32.34% | 35.42
103149 | ASSENTAMENTO DE CONEXÃO COM 1 ACESSO, FERRO FUNDIDO PARA REDE DE ÁGUA, DN 800 MM, JUNTA FLANGEADA (NÃO INCLUI O FORNECIMENTO). AF_09/2021 | UN | 318.87 | 24.03% | 304.59 | 25.15% | 325.87 | 23.51% | 291.83 | 26.25% | 321.22 | 5.88% | 314.28 | 24.38% | 312.28 | 24.53% | 315.3
103150 | ASSENTAMENTO DE CONEXÃO COM 1 ACESSO, FERRO FUNDIDO PARA REDE DE ÁGUA, DN 900 MM, JUNTA FLANGEADA (NÃO INCLUI O FORNECIMENTO). AF_09/2021 | UN | 368.86 | 23.9% | 352.4 | 25.02% | 376.96 | 23.39% | 337.41 | 26.13% | 371.64 | 5.85% | 363.51 | 24.25% | 361.33 | 24.4% | 364.79
103106 | ASSENTAMENTO DE CONEXÃO COM 2 ACESSOS, FERRO FUNDIDO PARA REDE DE ÁGUA, DN 100 MM, JUNTA FLANGEADA (NÃO INCLUI O FORNECIMENTO). AF_09/2021 | UN | 63.16 | 27.75% | 60.07 | 29.18% | 64.55 | 27.16% | 58.69 | 29.87% | 63.28 | 6.81% | 62.49 | 28.05% | 61.42 | 28.54% | 62.16
103119 | ASSENTAMENTO DE CONEXÃO COM 2 ACESSOS, FERRO FUNDIDO PARA REDE DE ÁGUA, DN 1000 MM, JUNTA FLANGEADA (NÃO INCLUI O FORNECIMENTO). AF_09/2021 | UN | 770 | 23.49% | 735.97 | 24.57% | 786.89 | 22.98% | 703.17 | 25.72% | 776.25 | 5.74% | 758.49 | 23.84% | 754.86 | 23.96% | 761.89
103120 | ASSENTAMENTO DE CONEXÃO COM 2 ACESSOS, FERRO FUNDIDO PARA REDE DE ÁGUA, DN 1200 MM, JUNTA FLANGEADA (NÃO INCLUI O FORNECIMENTO). AF_09/2021 | UN | 921.68 | 23.42% | 881.03 | 24.5% | 941.93 | 22.92% | 841.47 | 25.66% | 929.25 | 5.73% | 907.86 | 23.78% | 903.68 | 23.89% | 912.05
103107 | ASSENTAMENTO DE CONEXÃO COM 2 ACESSOS, FERRO FUNDIDO PARA REDE DE ÁGUA, DN 150 MM, JUNTA FLANGEADA (NÃO INCLUI O FORNECIMENTO). AF_09/2021 | UN | 88.95 | 26.41% | 84.75 | 27.72% | 90.91 | 25.84% | 82.2 | 28.58% | 89.32 | 6.48% | 87.88 | 26.73% | 86.72 | 27.09% | 87.69
103108 | ASSENTAMENTO DE CONEXÃO COM 2 ACESSOS, FERRO FUNDIDO PARA REDE DE ÁGUA, DN 200 MM, JUNTA FLANGEADA (NÃO INCLUI O FORNECIMENTO). AF_09/2021 | UN | 114.76 | 25.66% | 109.42 | 26.91% | 117.28 | 25.11% | 105.73 | 27.85% | 115.34 | 6.29% | 113.29 | 26% | 112.04 | 26.29% | 113.24
103109 | ASSENTAMENTO DE CONEXÃO COM 2 ACESSOS, FERRO FUNDIDO PARA REDE DE ÁGUA, DN 250 MM, JUNTA FLANGEADA (NÃO INCLUI O FORNECIMENTO). AF_09/2021 | UN | 189.04 | 24.66% | 180.44 | 25.84% | 193.2 | 24.13% | 173.47 | 26.87% | 190.26 | 6.04% | 186.44 | 25.01% | 184.91 | 25.21% | 186.78
103110 | ASSENTAMENTO DE CONEXÃO COM 2 ACESSOS, FERRO FUNDIDO PARA REDE DE ÁGUA, DN 300 MM, JUNTA FLANGEADA (NÃO INCLUI O FORNECIMENTO). AF_09/2021 | UN | 214.84 | 24.47% | 205.13 | 25.63% | 219.56 | 23.95% | 196.98 | 26.69% | 216.28 | 5.99% | 211.84 | 24.82% | 210.22 | 25.01% | 212.32
103111 | ASSENTAMENTO DE CONEXÃO COM 2 ACESSOS, FERRO FUNDIDO PARA REDE DE ÁGUA, DN 350 MM, JUNTA FLANGEADA (NÃO INCLUI O FORNECIMENTO). AF_09/2021 | UN | 289.13 | 24.12% | 276.15 | 25.25% | 295.48 | 23.6% | 264.72 | 26.34% | 291.22 | 5.9% | 284.99 | 24.47% | 283.11 | 24.63% | 285.85
103112 | ASSENTAMENTO DE CONEXÃO COM 2 ACESSOS, FERRO FUNDIDO PARA REDE DE ÁGUA, DN 400 MM, JUNTA FLANGEADA (NÃO INCLUI O FORNECIMENTO). AF_09/2021 | UN | 314.93 | 24.04% | 300.83 | 25.17% | 321.84 | 23.52% | 288.25 | 26.27% | 317.24 | 5.88% | 310.4 | 24.39% | 308.41 | 24.55% | 311.4
103113 | ASSENTAMENTO DE CONEXÃO COM 2 ACESSOS, FERRO FUNDIDO PARA REDE DE ÁGUA, DN 450 MM, JUNTA FLANGEADA (NÃO INCLUI O FORNECIMENTO). AF_09/2021 | UN | 389.2 | 23.86% | 371.85 | 24.97% | 397.76 | 23.35% | 355.96 | 26.09% | 392.16 | 5.84% | 383.54 | 24.21% | 381.29 | 24.35% | 384.93
103114 | ASSENTAMENTO DE CONEXÃO COM 2 ACESSOS, FERRO FUNDIDO PARA REDE DE ÁGUA, DN 500 MM, JUNTA FLANGEADA (NÃO INCLUI O FORNECIMENTO). AF_09/2021 | UN | 415.01 | 23.81% | 396.53 | 24.92% | 424.13 | 23.3% | 379.5 | 26.04% | 418.2 | 5.82% | 408.95 | 24.17% | 406.6 | 24.31% | 410.48
103115 | ASSENTAMENTO DE CONEXÃO COM 2 ACESSOS, FERRO FUNDIDO PARA REDE DE ÁGUA, DN 600 MM, JUNTA FLANGEADA (NÃO INCLUI O FORNECIMENTO). AF_09/2021 | UN | 466.62 | 23.73% | 445.87 | 24.84% | 476.86 | 23.22% | 426.55 | 25.96% | 470.24 | 5.81% | 459.77 | 24.09% | 457.23 | 24.22% | 461.56
103116 | ASSENTAMENTO DE CONEXÃO COM 2 ACESSOS, FERRO FUNDIDO PARA REDE DE ÁGUA, DN 700 MM, JUNTA FLANGEADA (NÃO INCLUI O FORNECIMENTO). AF_09/2021 | UN | 566.7 | 23.62% | 541.58 | 24.72% | 579.14 | 23.12% | 517.8 | 25.85% | 571.2 | 5.78% | 558.32 | 23.98% | 555.41 | 24.1% | 560.64
103105 | ASSENTAMENTO DE CONEXÃO COM 2 ACESSOS, FERRO FUNDIDO PARA REDE DE ÁGUA, DN 80 MM, JUNTA FLANGEADA (NÃO INCLUI O FORNECIMENTO). AF_09/2021 | UN | 52.82 | 28.66% | 50.19 | 30.17% | 53.99 | 28.04% | 49.26 | 30.73% | 52.87 | 7.04% | 52.31 | 28.94% | 51.28 | 29.52% | 51.93
103117 | ASSENTAMENTO DE CONEXÃO COM 2 ACESSOS, FERRO FUNDIDO PARA REDE DE ÁGUA, DN 800 MM, JUNTA FLANGEADA (NÃO INCLUI O FORNECIMENTO). AF_09/2021 | UN | 618.31 | 23.58% | 590.93 | 24.67% | 631.87 | 23.07% | 564.85 | 25.81% | 623.25 | 5.77% | 609.14 | 23.94% | 606.05 | 24.06% | 611.73
103118 | ASSENTAMENTO DE CONEXÃO COM 2 ACESSOS, FERRO FUNDIDO PARA REDE DE ÁGUA, DN 900 MM, JUNTA FLANGEADA (NÃO INCLUI O FORNECIMENTO). AF_09/2021 | UN | 718.39 | 23.51% | 686.63 | 24.6% | 734.16 | 23.01% | 656.1 | 25.75% | 724.2 | 5.75% | 707.68 | 23.87% | 704.23 | 23.99% | 710.8
103122 | ASSENTAMENTO DE CONEXÃO COM 3 ACESSOS, FERRO FUNDIDO PARA REDE DE ÁGUA, DN 100 MM, JUNTA FLANGEADA (NÃO INCLUI O FORNECIMENTO). AF_09/2021 | UN | 85.02 | 26.56% | 80.97 | 27.89% | 86.88 | 25.99% | 78.62 | 28.72% | 85.34 | 6.52% | 84.01 | 26.88% | 82.86 | 27.25% | 83.8
103135 | ASSENTAMENTO DE CONEXÃO COM 3 ACESSOS, FERRO FUNDIDO PARA REDE DE ÁGUA, DN 1000 MM, JUNTA FLANGEADA (NÃO INCLUI O FORNECIMENTO). AF_09/2021 | UN | 1145.28 | 23.36% | 1094.83 | 24.44% | 1170.41 | 22.86% | 1045.34 | 25.59% | 1154.77 | 5.71% | 1128.02 | 23.72% | 1123.04 | 23.82% | 1133.4
103136 | ASSENTAMENTO DE CONEXÃO COM 3 ACESSOS, FERRO FUNDIDO PARA REDE DE ÁGUA, DN 1200 MM, JUNTA FLANGEADA (NÃO INCLUI O FORNECIMENTO). AF_09/2021 | UN | 1372.82 | 23.32% | 1312.41 | 24.39% | 1402.95 | 22.82% | 1252.8 | 25.55% | 1384.28 | 5.7% | 1352.07 | 23.68% | 1346.25 | 23.78% | 1358.65
103123 | ASSENTAMENTO DE CONEXÃO COM 3 ACESSOS, FERRO FUNDIDO PARA REDE DE ÁGUA, DN 150 MM, JUNTA FLANGEADA (NÃO INCLUI O FORNECIMENTO). AF_09/2021 | UN | 123.73 | 25.48% | 118 | 26.72% | 126.44 | 24.94% | 113.91 | 27.68% | 124.4 | 6.25% | 122.13 | 25.82% | 120.85 | 26.09% | 122.12
103124 | ASSENTAMENTO DE CONEXÃO COM 3 ACESSOS, FERRO FUNDIDO PARA REDE DE ÁGUA, DN 200 MM, JUNTA FLANGEADA (NÃO INCLUI O FORNECIMENTO). AF_09/2021 | UN | 162.42 | 24.91% | 154.99 | 26.1% | 165.98 | 24.38% | 149.19 | 27.12% | 163.41 | 6.1% | 160.23 | 25.25% | 158.8 | 25.48% | 160.42
103125 | ASSENTAMENTO DE CONEXÃO COM 3 ACESSOS, FERRO FUNDIDO PARA REDE DE ÁGUA, DN 250 MM, JUNTA FLANGEADA (NÃO INCLUI O FORNECIMENTO). AF_09/2021 | UN | 273.86 | 24.18% | 261.55 | 25.32% | 279.88 | 23.66% | 250.8 | 26.4% | 275.81 | 5.92% | 269.96 | 24.53% | 268.12 | 24.7% | 270.74
103126 | ASSENTAMENTO DE CONEXÃO COM 3 ACESSOS, FERRO FUNDIDO PARA REDE DE ÁGUA, DN 300 MM, JUNTA FLANGEADA (NÃO INCLUI O FORNECIMENTO). AF_09/2021 | UN | 312.55 | 24.04% | 298.55 | 25.17% | 319.41 | 23.53% | 286.07 | 26.27% | 314.84 | 5.88% | 308.06 | 24.39% | 306.08 | 24.55% | 309.04
103127 | ASSENTAMENTO DE CONEXÃO COM 3 ACESSOS, FERRO FUNDIDO PARA REDE DE ÁGUA, DN 350 MM, JUNTA FLANGEADA (NÃO INCLUI O FORNECIMENTO). AF_09/2021 | UN | 424 | 23.8% | 405.12 | 24.91% | 433.29 | 23.29% | 387.69 | 26.03% | 427.23 | 5.82% | 417.78 | 24.15% | 415.4 | 24.29% | 419.36
103128 | ASSENTAMENTO DE CONEXÃO COM 3 ACESSOS, FERRO FUNDIDO PARA REDE DE ÁGUA, DN 400 MM, JUNTA FLANGEADA (NÃO INCLUI O FORNECIMENTO). AF_09/2021 | UN | 462.68 | 23.74% | 442.11 | 24.84% | 472.84 | 23.23% | 422.96 | 25.97% | 466.27 | 5.81% | 455.89 | 24.09% | 453.36 | 24.23% | 457.66
103129 | ASSENTAMENTO DE CONEXÃO COM 3 ACESSOS, FERRO FUNDIDO PARA REDE DE ÁGUA, DN 450 MM, JUNTA FLANGEADA (NÃO INCLUI O FORNECIMENTO). AF_09/2021 | UN | 574.11 | 23.62% | 548.67 | 24.71% | 586.72 | 23.11% | 524.57 | 25.85% | 578.68 | 5.78% | 565.62 | 23.97% | 562.69 | 24.1% | 567.98
103130 | ASSENTAMENTO DE CONEXÃO COM 3 ACESSOS, FERRO FUNDIDO PARA REDE DE ÁGUA, DN 500 MM, JUNTA FLANGEADA (NÃO INCLUI O FORNECIMENTO). AF_09/2021 | UN | 612.81 | 23.58% | 585.66 | 24.68% | 626.25 | 23.08% | 559.83 | 25.81% | 617.69 | 5.77% | 603.72 | 23.94% | 600.64 | 24.06% | 606.28
103131 | ASSENTAMENTO DE CONEXÃO COM 3 ACESSOS, FERRO FUNDIDO PARA REDE DE ÁGUA, DN 600 MM, JUNTA FLANGEADA (NÃO INCLUI O FORNECIMENTO). AF_09/2021 | UN | 690.22 | 23.53% | 659.68 | 24.62% | 705.36 | 23.03% | 630.42 | 25.76% | 695.76 | 5.75% | 679.94 | 23.89% | 676.59 | 24% | 682.9
103132 | ASSENTAMENTO DE CONEXÃO COM 3 ACESSOS, FERRO FUNDIDO PARA REDE DE ÁGUA, DN 700 MM, JUNTA FLANGEADA (NÃO INCLUI O FORNECIMENTO). AF_09/2021 | UN | 840.33 | 23.46% | 803.24 | 24.54% | 858.79 | 22.95% | 767.31 | 25.69% | 847.2 | 5.74% | 827.75 | 23.81% | 823.87 | 23.92% | 831.52
103121 | ASSENTAMENTO DE CONEXÃO COM 3 ACESSOS, FERRO FUNDIDO PARA REDE DE ÁGUA, DN 80 MM, JUNTA FLANGEADA (NÃO INCLUI O FORNECIMENTO). AF_09/2021 | UN | 69.54 | 27.34% | 66.18 | 28.72% | 71.07 | 26.75% | 64.51 | 29.47% | 69.72 | 6.71% | 68.78 | 27.64% | 67.68 | 28.09% | 68.48
103133 | ASSENTAMENTO DE CONEXÃO COM 3 ACESSOS, FERRO FUNDIDO PARA REDE DE ÁGUA, DN 800 MM, JUNTA FLANGEADA (NÃO INCLUI O FORNECIMENTO). AF_09/2021 | UN | 917.75 | 23.42% | 877.25 | 24.51% | 937.88 | 22.92% | 837.88 | 25.66% | 925.27 | 5.73% | 903.97 | 23.78% | 899.81 | 23.89% | 908.14
103134 | ASSENTAMENTO DE CONEXÃO COM 3 ACESSOS, FERRO FUNDIDO PARA REDE DE ÁGUA, DN 900 MM, JUNTA FLANGEADA (NÃO INCLUI O FORNECIMENTO). AF_09/2021 | UN | 1067.88 | 23.38% | 1020.81 | 24.46% | 1091.31 | 22.88% | 974.76 | 25.61% | 1076.7 | 5.72% | 1051.8 | 23.74% | 1047.09 | 23.84% | 1056.77
103090 | ASSENTAMENTO DE TUBO DE FERRO FUNDIDO PARA REDE DE ÁGUA, DN 100 MM, JUNTA FLANGEADA (NÃO INCLUI O FORNECIMENTO). AF_09/2021 | M | 15.14 | 23.51% | 14.48 | 24.59% | 15.48 | 23% | 13.82 | 25.76% | 15.27 | 5.76% | 14.93 | 23.84% | 14.84 | 23.99% | 14.99
103103 | ASSENTAMENTO DE TUBO DE FERRO FUNDIDO PARA REDE DE ÁGUA, DN 1000 MM, JUNTA FLANGEADA (NÃO INCLUI O FORNECIMENTO). AF_09/2021 | M | 149.26 | 21.93% | 142.91 | 22.91% | 152.53 | 21.46% | 135.45 | 24.17% | 150.79 | 5.35% | 146.8 | 22.3% | 146.77 | 22.31% | 147.98
103104 | ASSENTAMENTO DE TUBO DE FERRO FUNDIDO PARA REDE DE ÁGUA, DN 1200 MM, JUNTA FLANGEADA (NÃO INCLUI O FORNECIMENTO). AF_09/2021 | M | 178.53 | 21.9% | 170.94 | 22.87% | 182.43 | 21.43% | 161.96 | 24.14% | 180.38 | 5.34% | 175.56 | 22.27% | 175.54 | 22.27% | 177
103091 | ASSENTAMENTO DE TUBO DE FERRO FUNDIDO PARA REDE DE ÁGUA, DN 150 MM, JUNTA FLANGEADA (NÃO INCLUI O FORNECIMENTO). AF_09/2021 | M | 21.32 | 22.89% | 20.38 | 23.95% | 21.79 | 22.4% | 19.41 | 25.14% | 21.51 | 5.58% | 20.99 | 23.25% | 20.92 | 23.33% | 21.1
103092 | ASSENTAMENTO DE TUBO DE FERRO FUNDIDO PARA REDE DE ÁGUA, DN 200 MM, JUNTA FLANGEADA (NÃO INCLUI O FORNECIMENTO). AF_09/2021 | M | 27.5 | 22.58% | 26.3 | 23.61% | 28.1 | 22.1% | 25.02 | 24.82% | 27.76 | 5.51% | 27.06 | 22.95% | 27 | 23% | 27.24
103093 | ASSENTAMENTO DE TUBO DE FERRO FUNDIDO PARA REDE DE ÁGUA, DN 250 MM, JUNTA FLANGEADA (NÃO INCLUI O FORNECIMENTO). AF_09/2021 | M | 42.04 | 22.53% | 40.22 | 23.55% | 42.96 | 22.04% | 38.25 | 24.76% | 42.45 | 5.49% | 41.38 | 22.89% | 41.28 | 22.94% | 41.65
103094 | ASSENTAMENTO DE TUBO DE FERRO FUNDIDO PARA REDE DE ÁGUA, DN 300 MM, JUNTA FLANGEADA (NÃO INCLUI O FORNECIMENTO). AF_09/2021 | M | 48.25 | 22.4% | 46.18 | 23.41% | 49.31 | 21.92% | 43.87 | 24.64% | 48.71 | 5.46% | 47.48 | 22.77% | 47.4 | 22.81% | 47.81
103095 | ASSENTAMENTO DE TUBO DE FERRO FUNDIDO PARA REDE DE ÁGUA, DN 350 MM, JUNTA FLANGEADA (NÃO INCLUI O FORNECIMENTO). AF_09/2021 | M | 62.77 | 22.4% | 60.07 | 23.41% | 64.15 | 21.92% | 57.07 | 24.64% | 63.37 | 5.46% | 61.77 | 22.76% | 61.66 | 22.8% | 62.2
103096 | ASSENTAMENTO DE TUBO DE FERRO FUNDIDO PARA REDE DE ÁGUA, DN 400 MM, JUNTA FLANGEADA (NÃO INCLUI O FORNECIMENTO). AF_09/2021 | M | 68.98 | 22.33% | 66.02 | 23.33% | 70.5 | 21.84% | 62.7 | 24.56% | 69.65 | 5.44% | 67.87 | 22.69% | 67.77 | 22.72% | 68.35
103097 | ASSENTAMENTO DE TUBO DE FERRO FUNDIDO PARA REDE DE ÁGUA, DN 450 MM, JUNTA FLANGEADA (NÃO INCLUI O FORNECIMENTO). AF_09/2021 | M | 83.51 | 22.33% | 79.92 | 23.34% | 85.34 | 21.85% | 75.91 | 24.57% | 84.32 | 5.46% | 82.16 | 22.7% | 82.05 | 22.73% | 82.75
103098 | ASSENTAMENTO DE TUBO DE FERRO FUNDIDO PARA REDE DE ÁGUA, DN 500 MM, JUNTA FLANGEADA (NÃO INCLUI O FORNECIMENTO). AF_09/2021 | M | 89.7 | 22.27% | 85.87 | 23.27% | 91.68 | 21.79% | 81.52 | 24.51% | 90.6 | 5.43% | 88.26 | 22.64% | 88.15 | 22.67% | 88.9
103099 | ASSENTAMENTO DE TUBO DE FERRO FUNDIDO PARA REDE DE ÁGUA, DN 600 MM, JUNTA FLANGEADA (NÃO INCLUI O FORNECIMENTO). AF_09/2021 | M | 102.07 | 22.18% | 97.7 | 23.17% | 104.31 | 21.7% | 92.71 | 24.42% | 103.08 | 5.41% | 100.41 | 22.55% | 100.31 | 22.57% | 101.16
103100 | ASSENTAMENTO DE TUBO DE FERRO FUNDIDO PARA REDE DE ÁGUA, DN 700 MM, JUNTA FLANGEADA (NÃO INCLUI O FORNECIMENTO). AF_09/2021 | M | 108.93 | 22.06% | 104.29 | 23.04% | 111.34 | 21.58% | 98.91 | 24.29% | 110.04 | 5.37% | 107.15 | 22.43% | 107.09 | 22.44% | 107.98
103089 | ASSENTAMENTO DE TUBO DE FERRO FUNDIDO PARA REDE DE ÁGUA, DN 80 MM, JUNTA FLANGEADA (NÃO INCLUI O FORNECIMENTO). AF_09/2021 | M | 12.66 | 23.93% | 12.09 | 25.06% | 12.95 | 23.4% | 11.59 | 26.14% | 12.77 | 5.79% | 12.48 | 24.28% | 12.41 | 24.42% | 12.53
103101 | ASSENTAMENTO DE TUBO DE FERRO FUNDIDO PARA REDE DE ÁGUA, DN 800 MM, JUNTA FLANGEADA (NÃO INCLUI O FORNECIMENTO). AF_09/2021 | M | 120 | 21.98% | 114.89 | 22.96% | 122.64 | 21.51% | 108.91 | 24.22% | 121.23 | 5.36% | 118.03 | 22.35% | 117.98 | 22.36% | 118.96
103102 | ASSENTAMENTO DE TUBO DE FERRO FUNDIDO PARA REDE DE ÁGUA, DN 900 MM, JUNTA FLANGEADA (NÃO INCLUI O FORNECIMENTO). AF_09/2021 | M | 138.21 | 21.99% | 132.31 | 22.97% | 141.23 | 21.52% | 125.42 | 24.23% | 139.62 | 5.36% | 135.93 | 22.36% | 135.87 | 22.37% | 137.01
101112 | ALARGAMENTO DE BASE DE TUBULÃO A CÉU ABERTO, ESCAVAÇÃO MANUAL, CONCRETO FEITO EM OBRA E LANÇADO COM JERICA. AF_05/2020 | M3 | 1473.19 | 0.65% | 898.86 | 0.65% | 1282.31 | 0.6% | 1238.79 | 0.47% | 1123.84 | 0% | 992.47 | 0.4% | 1065.27 | 0.55% | 996.73
101113 | ALARGAMENTO DE BASE DE TUBULÃO A CÉU ABERTO, ESCAVAÇÃO MANUAL, CONCRETO USINADO E LANÇADO COM BOMBA OU DIRETAMENTE DO CAMINHÃO (EXCLUSIVE BOMBEAMENTO). AF_05/2020 | M3 | 2579.52 | 0.23% | 961.72 | 0.61% | 1500 | 0.27% | 1349.3 | 0.43% | 1090.81 | 0% | 933.62 | 0.43% | 1019.08 | 0.57% | 1136.95
101098 | TUBULÃO A CÉU ABERTO, DIÂMETRO DO FUSTE DE 100CM, ESCAVAÇÃO MANUAL, SEM ALARGAMENTO DE BASE, CONCRETO FEITO EM OBRA E LANÇADO COM JERICA. AF_05/2020 | M3 | 1706.14 | 0.58% | 1104.27 | 0.58% | 1523.28 | 0.53% | 1439.36 | 0.44% | 1318.22 | 0% | 1179.41 | 0.38% | 1265.28 | 0.51% | 1245.31
101106 | TUBULÃO A CÉU ABERTO, DIÂMETRO DO FUSTE DE 100CM, ESCAVAÇÃO MANUAL, SEM ALARGAMENTO DE BASE, CONCRETO USINADO E LANÇADO COM BOMBA OU DIRETAMENTE DO CAMINHÃO (EXCLUSIVE BOMBEAMENTO). AF_05/2020 | M3 | 2746.15 | 0.23% | 1160.3 | 0.55% | 1724.71 | 0.26% | 1540.46 | 0.41% | 1283.05 | 0% | 1120.16 | 0.41% | 1217.72 | 0.52% | 1373.59
101102 | TUBULÃO A CÉU ABERTO, DIÂMETRO DO FUSTE DE 100CM, ESCAVAÇÃO MECÂNICA, SEM ALARGAMENTO DE BASE, CONCRETO FEITO EM OBRA E LANÇADO COM JERICA (EXCLUSIVE MOBILIZAÇÃO E DESMOBILIZAÇÃO). AF_05/2020 | M3 | 1416.13 | 4.82% | 921.47 | 7.03% | 1183.22 | 5.62% | 1233.16 | 5.25% | 1035.48 | 0% | 944.3 | 6.67% | 997.58 | 6.5% | 927.28
101110 | TUBULÃO A CÉU ABERTO, DIÂMETRO DO FUSTE DE 100CM, ESCAVAÇÃO MECÂNICA, SEM ALARGAMENTO DE BASE, CONCRETO USINADO E LANÇADO COM BOMBA OU DIRETAMENTE DO CAMINHÃO (EXCLUSIVE BOMBEAMENTO, MOBILIZAÇÃO E DESMOBILIZAÇÃO). AF_05/2020 | M3 | 2450.47 | 2.64% | 972.5 | 6.66% | 1378.56 | 4.57% | 1329.59 | 4.87% | 994.52 | 0% | 879.92 | 7.15% | 944.8 | 6.86% | 1049.35
101099 | TUBULÃO A CÉU ABERTO, DIÂMETRO DO FUSTE DE 120CM, ESCAVAÇÃO MANUAL, SEM ALARGAMENTO DE BASE, CONCRETO FEITO EM OBRA E LANÇADO COM JERICA. AF_05/2020 | M3 | 1580.3 | 0.61% | 1016.71 | 0.62% | 1398.38 | 0.56% | 1335.97 | 0.47% | 1211.31 | 0% | 1084.23 | 0.41% | 1162.55 | 0.54% | 1133.11
101107 | TUBULÃO A CÉU ABERTO, DIÂMETRO DO FUSTE DE 120CM, ESCAVAÇÃO MANUAL, SEM ALARGAMENTO DE BASE, CONCRETO USINADO E LANÇADO COM BOMBA OU DIRETAMENTE DO CAMINHÃO (EXCLUSIVE BOMBEAMENTO). AF_05/2020 | M3 | 2585.26 | 0.24% | 1071.27 | 0.59% | 1593.45 | 0.28% | 1434.02 | 0.44% | 1177.84 | 0% | 1027.49 | 0.43% | 1117.12 | 0.56% | 1257.56
101103 | TUBULÃO A CÉU ABERTO, DIÂMETRO DO FUSTE DE 120CM, ESCAVAÇÃO MECÂNICA, SEM ALARGAMENTO DE BASE, CONCRETO FEITO EM OBRA E LANÇADO COM JERICA (EXCLUSIVE MOBILIZAÇÃO E DESMOBILIZAÇÃO). AF_05/2020 | M3 | 1342.67 | 4.68% | 867.65 | 6.86% | 1119.04 | 5.45% | 1168.34 | 5.09% | 979.55 | 0% | 891.68 | 6.47% | 942.43 | 6.31% | 871.81
101111 | TUBULÃO A CÉU ABERTO, DIÂMETRO DO FUSTE DE 120CM, ESCAVAÇÃO MECÂNICA, SEM ALARGAMENTO DE BASE, CONCRETO USINADO E LANÇADO COM BOMBA OU DIRETAMENTE DO CAMINHÃO (EXCLUSIVE BOMBEAMENTO, MOBILIZAÇÃO E DESMOBILIZAÇÃO). AF_05/2020 | M3 | 2342.72 | 2.54% | 917.9 | 6.48% | 1308.86 | 4.4% | 1262.37 | 4.71% | 941.07 | 0% | 830.51 | 6.94% | 892.5 | 6.67% | 990.89
101096 | TUBULÃO A CÉU ABERTO, DIÂMETRO DO FUSTE DE 70CM, ESCAVAÇÃO MANUAL, SEM ALARGAMENTO DE BASE, CONCRETO FEITO EM OBRA E LANÇADO COM JERICA. AF_05/2020 | M3 | 1910.69 | 0.54% | 1237.71 | 0.55% | 1744.49 | 0.49% | 1598.28 | 0.42% | 1512.25 | 0% | 1344.97 | 0.36% | 1445.51 | 0.47% | 1445.36
101104 | TUBULÃO A CÉU ABERTO, DIÂMETRO DO FUSTE DE 70CM, ESCAVAÇÃO MANUAL, SEM ALARGAMENTO DE BASE, CONCRETO USINADO E LANÇADO COM BOMBA OU DIRETAMENTE DO CAMINHÃO (EXCLUSIVE BOMBEAMENTO). AF_05/2020 | M3 | 2994.05 | 0.23% | 1295.15 | 0.52% | 1953.28 | 0.25% | 1702.8 | 0.4% | 1474.5 | 0% | 1282.1 | 0.38% | 1394.79 | 0.48% | 1577.84
101100 | TUBULÃO A CÉU ABERTO, DIÂMETRO DO FUSTE DE 70CM, ESCAVAÇÃO MECÂNICA, SEM ALARGAMENTO DE BASE, CONCRETO FEITO EM OBRA E LANÇADO COM JERICA. AF_05/2020 | M3 | 1481.51 | 5.62% | 965.22 | 8.25% | 1243.03 | 6.55% | 1289.58 | 6.17% | 1094.07 | 0% | 996.74 | 7.8% | 1051.26 | 7.57% | 976.59
101108 | TUBULÃO A CÉU ABERTO, DIÂMETRO DO FUSTE DE 70CM, ESCAVAÇÃO MECÂNICA, SEM ALARGAMENTO DE BASE, CONCRETO USINADO E LANÇADO COM BOMBA OU DIRETAMENTE DO CAMINHÃO (EXCLUSIVE BOMBEAMENTO, MOBILIZAÇÃO E DESMOBILIZAÇÃO). AF_05/2020 | M3 | 2558.05 | 3.11% | 1016.66 | 7.83% | 1444.52 | 5.38% | 1388.51 | 5.73% | 1049.36 | 0% | 927.72 | 8.38% | 994.3 | 8% | 1101.62
101097 | TUBULÃO A CÉU ABERTO, DIÂMETRO DO FUSTE DE 80CM, ESCAVAÇÃO MANUAL, SEM ALARGAMENTO DE BASE, CONCRETO FEITO EM OBRA E LANÇADO COM JERICA. AF_05/2020 | M3 | 1821.32 | 0.57% | 1178.38 | 0.57% | 1648.38 | 0.51% | 1528.31 | 0.44% | 1428.57 | 0% | 1273.03 | 0.38% | 1367.27 | 0.49% | 1358.04
101105 | TUBULÃO A CÉU ABERTO, DIÂMETRO DO FUSTE DE 80CM, ESCAVAÇÃO MANUAL, SEM ALARGAMENTO DE BASE, CONCRETO USINADO E LANÇADO COM BOMBA OU DIRETAMENTE DO CAMINHÃO (EXCLUSIVE BOMBEAMENTO). AF_05/2020 | M3 | 2887.12 | 0.23% | 1235.07 | 0.54% | 1854 | 0.26% | 1631.28 | 0.41% | 1391.65 | 0% | 1211.41 | 0.4% | 1317.59 | 0.51% | 1488.63
101101 | TUBULÃO A CÉU ABERTO, DIÂMETRO DO FUSTE DE 80CM, ESCAVAÇÃO MECÂNICA, SEM ALARGAMENTO DE BASE, CONCRETO FEITO EM OBRA E LANÇADO COM JERICA (EXCLUSIVE MOBILIZAÇÃO E DESMOBILIZAÇÃO). AF_05/2020 | M3 | 1450.71 | 5.3% | 943.56 | 7.76% | 1214.86 | 6.17% | 1262.65 | 5.8% | 1067.38 | 0% | 972.35 | 7.34% | 1026.26 | 7.14% | 952.71
101109 | TUBULÃO A CÉU ABERTO, DIÂMETRO DO FUSTE DE 80CM, ESCAVAÇÃO MECÂNICA, SEM ALARGAMENTO DE BASE, CONCRETO USINADO E LANÇADO COM BOMBA OU DIRETAMENTE DO CAMINHÃO (EXCLUSIVE BOMBEAMENTO, MOBILIZAÇÃO E DESMOBILIZAÇÃO). AF_05/2020 | M3 | 2510.05 | 2.92% | 994.56 | 7.36% | 1413.57 | 5.05% | 1360.32 | 5.38% | 1023.87 | 0% | 904.89 | 7.89% | 970.64 | 7.55% | 1076.25
106209 | ACOMPANHAMENTO TOPOGRAFICO PARA EXECUÇÃO DE TUNNEL LINER EM CHAPA GALVANIZADA. AF_10/2025 | UN | 0 |  | 0 |  | 0 |  | 0 |  | 0 |  | 0 |  | 0 |  | 0
106172 | CHAPA GALVANIZADA COM OU SEM REVESTIMENTO EPÓXI, DIÂMETRO 1,4 M, ESPESSURA DE 2,2 MM, PARA TUNNEL LINER HORIZONTAL - FORNECIMENTO E INSTALAÇÃO. AF_10/2025 | M | 0 |  | 0 |  | 0 |  | 0 |  | 0 |  | 0 |  | 0 |  | 0
106173 | CHAPA GALVANIZADA COM OU SEM REVESTIMENTO EPÓXI, DIÂMETRO 1,4 M, ESPESSURA DE 2,7 MM, PARA TUNNEL LINER HORIZONTAL - FORNECIMENTO E INSTALAÇÃO. AF_10/2025 | M | 0 |  | 0 |  | 0 |  | 0 |  | 0 |  | 0 |  | 0 |  | 0
106174 | CHAPA GALVANIZADA COM OU SEM REVESTIMENTO EPÓXI, DIÂMETRO 1,6 M, ESPESSURA DE 2,2 MM, PARA TUNNEL LINER HORIZONTAL - FORNECIMENTO E INSTALAÇÃO. AF_10/2025 | M | 0 |  | 0 |  | 0 |  | 0 |  | 0 |  | 0 |  | 0 |  | 0
106175 | CHAPA GALVANIZADA COM OU SEM REVESTIMENTO EPÓXI, DIÂMETRO 1,6 M, ESPESSURA DE 2,7 MM, PARA TUNNEL LINER HORIZONTAL - FORNECIMENTO E INSTALAÇÃO. AF_10/2025 | M | 0 |  | 0 |  | 0 |  | 0 |  | 0 |  | 0 |  | 0 |  | 0
106176 | CHAPA GALVANIZADA COM OU SEM REVESTIMENTO EPÓXI, DIÂMETRO 1,8 M, ESPESSURA DE 2,2 MM, PARA TUNNEL LINER HORIZONTAL - FORNECIMENTO E INSTALAÇÃO. AF_10/2025 | M | 0 |  | 0 |  | 0 |  | 0 |  | 0 |  | 0 |  | 0 |  | 0
106177 | CHAPA GALVANIZADA COM OU SEM REVESTIMENTO EPÓXI, DIÂMETRO 1,8 M, ESPESSURA DE 2,7 MM, PARA TUNNEL LINER HORIZONTAL - FORNECIMENTO E INSTALAÇÃO. AF_10/2025 | M | 0 |  | 0 |  | 0 |  | 0 |  | 0 |  | 0 |  | 0 |  | 0
106178 | CHAPA GALVANIZADA COM OU SEM REVESTIMENTO EPÓXI, DIÂMETRO 1,8 M, ESPESSURA DE 3,4 MM, PARA TUNNEL LINER HORIZONTAL - FORNECIMENTO E INSTALAÇÃO. AF_10/2025 | M | 0 |  | 0 |  | 0 |  | 0 |  | 0 |  | 0 |  | 0 |  | 0
106179 | CHAPA GALVANIZADA COM OU SEM REVESTIMENTO EPÓXI, DIÂMETRO 2 M, ESPESSURA DE 2,2 MM, PARA TUNNEL LINER HORIZONTAL - FORNECIMENTO E INSTALAÇÃO. AF_10/2025 | M | 0 |  | 0 |  | 0 |  | 0 |  | 0 |  | 0 |  | 0 |  | 0
106180 | CHAPA GALVANIZADA COM OU SEM REVESTIMENTO EPÓXI, DIÂMETRO 2 M, ESPESSURA DE 2,7 MM, PARA TUNNEL LINER HORIZONTAL - FORNECIMENTO E INSTALAÇÃO. AF_10/2025 | M | 0 |  | 0 |  | 0 |  | 0 |  | 0 |  | 0 |  | 0 |  | 0
106181 | CHAPA GALVANIZADA COM OU SEM REVESTIMENTO EPÓXI, DIÂMETRO 2 M, ESPESSURA DE 3,4 MM, PARA TUNNEL LINER HORIZONTAL - FORNECIMENTO E INSTALAÇÃO. AF_10/2025 | M | 0 |  | 0 |  | 0 |  | 0 |  | 0 |  | 0 |  | 0 |  | 0
106182 | CHAPA GALVANIZADA COM OU SEM REVESTIMENTO EPÓXI, DIÂMETRO 2,2 M, ESPESSURA DE 2,2 MM, PARA TUNNEL LINER HORIZONTAL - FORNECIMENTO E INSTALAÇÃO. AF_10/2025 | M | 0 |  | 0 |  | 0 |  | 0 |  | 0 |  | 0 |  | 0 |  | 0
106183 | CHAPA GALVANIZADA COM OU SEM REVESTIMENTO EPÓXI, DIÂMETRO 2,2 M, ESPESSURA DE 2,7 MM, PARA TUNNEL LINER HORIZONTAL - FORNECIMENTO E INSTALAÇÃO. AF_10/2025 | M | 0 |  | 0 |  | 0 |  | 0 |  | 0 |  | 0 |  | 0 |  | 0
106184 | CHAPA GALVANIZADA COM OU SEM REVESTIMENTO EPÓXI, DIÂMETRO 2,2 M, ESPESSURA DE 3,4 MM, PARA TUNNEL LINER HORIZONTAL - FORNECIMENTO E INSTALAÇÃO. AF_10/2025 | M | 0 |  | 0 |  | 0 |  | 0 |  | 0 |  | 0 |  | 0 |  | 0
106185 | CHAPA GALVANIZADA COM OU SEM REVESTIMENTO EPÓXI, DIÂMETRO 2,4 M, ESPESSURA DE 2,2 MM, PARA TUNNEL LINER HORIZONTAL - FORNECIMENTO E INSTALAÇÃO. AF_10/2025 | M | 0 |  | 0 |  | 0 |  | 0 |  | 0 |  | 0 |  | 0 |  | 0
106186 | CHAPA GALVANIZADA COM OU SEM REVESTIMENTO EPÓXI, DIÂMETRO 2,4 M, ESPESSURA DE 2,7 MM, PARA TUNNEL LINER HORIZONTAL - FORNECIMENTO E INSTALAÇÃO. AF_10/2025 | M | 0 |  | 0 |  | 0 |  | 0 |  | 0 |  | 0 |  | 0 |  | 0
106187 | CHAPA GALVANIZADA COM OU SEM REVESTIMENTO EPÓXI, DIÂMETRO 2,4 M, ESPESSURA DE 3,4 MM, PARA TUNNEL LINER HORIZONTAL - FORNECIMENTO E INSTALAÇÃO. AF_10/2025 | M | 0 |  | 0 |  | 0 |  | 0 |  | 0 |  | 0 |  | 0 |  | 0
106188 | CHAPA GALVANIZADA COM OU SEM REVESTIMENTO EPÓXI, DIÂMETRO 2,4 M, ESPESSURA DE 3,9 MM, PARA TUNNEL LINER HORIZONTAL - FORNECIMENTO E INSTALAÇÃO. AF_10/2025 | M | 0 |  | 0 |  | 0 |  | 0 |  | 0 |  | 0 |  | 0 |  | 0
106189 | CHAPA GALVANIZADA COM OU SEM REVESTIMENTO EPÓXI, DIÂMETRO 2,6 M, ESPESSURA DE 2,2 MM, PARA TUNNEL LINER HORIZONTAL - FORNECIMENTO E INSTALAÇÃO. AF_10/2025 | M | 0 |  | 0 |  | 0 |  | 0 |  | 0 |  | 0 |  | 0 |  | 0
106190 | CHAPA GALVANIZADA COM OU SEM REVESTIMENTO EPÓXI, DIÂMETRO 2,6 M, ESPESSURA DE 2,7 MM, PARA TUNNEL LINER HORIZONTAL - FORNECIMENTO E INSTALAÇÃO. AF_10/2025 | M | 0 |  | 0 |  | 0 |  | 0 |  | 0 |  | 0 |  | 0 |  | 0
106191 | CHAPA GALVANIZADA COM OU SEM REVESTIMENTO EPÓXI, DIÂMETRO 2,6 M, ESPESSURA DE 3,4 MM, PARA TUNNEL LINER HORIZONTAL - FORNECIMENTO E INSTALAÇÃO. AF_10/2025 | M | 0 |  | 0 |  | 0 |  | 0 |  | 0 |  | 0 |  | 0 |  | 0
106192 | CHAPA GALVANIZADA COM OU SEM REVESTIMENTO EPÓXI, DIÂMETRO 2,6 M, ESPESSURA DE 3,9 MM, PARA TUNNEL LINER HORIZONTAL - FORNECIMENTO E INSTALAÇÃO. AF_10/2025 | M | 0 |  | 0 |  | 0 |  | 0 |  | 0 |  | 0 |  | 0 |  | 0
106193 | CHAPA GALVANIZADA COM OU SEM REVESTIMENTO EPÓXI, DIÂMETRO 2,8 M, ESPESSURA DE 2,2 MM, PARA TUNNEL LINER HORIZONTAL - FORNECIMENTO E INSTALAÇÃO. AF_10/2025 | M | 0 |  | 0 |  | 0 |  | 0 |  | 0 |  | 0 |  | 0 |  | 0
106194 | CHAPA GALVANIZADA COM OU SEM REVESTIMENTO EPÓXI, DIÂMETRO 2,8 M, ESPESSURA DE 2,7 MM, PARA TUNNEL LINER HORIZONTAL - FORNECIMENTO E INSTALAÇÃO. AF_10/2025 | M | 0 |  | 0 |  | 0 |  | 0 |  | 0 |  | 0 |  | 0 |  | 0
106195 | CHAPA GALVANIZADA COM OU SEM REVESTIMENTO EPÓXI, DIÂMETRO 2,8 M, ESPESSURA DE 3,4 MM, PARA TUNNEL LINER HORIZONTAL - FORNECIMENTO E INSTALAÇÃO. AF_10/2025 | M | 0 |  | 0 |  | 0 |  | 0 |  | 0 |  | 0 |  | 0 |  | 0
106196 | CHAPA GALVANIZADA COM OU SEM REVESTIMENTO EPÓXI, DIÂMETRO 2,8 M, ESPESSURA DE 3,9 MM, PARA TUNNEL LINER HORIZONTAL - FORNECIMENTO E INSTALAÇÃO. AF_10/2025 | M | 0 |  | 0 |  | 0 |  | 0 |  | 0 |  | 0 |  | 0 |  | 0
106197 | CHAPA GALVANIZADA COM OU SEM REVESTIMENTO EPÓXI, DIÂMETRO 3 M, ESPESSURA DE 2,2 MM, PARA TUNNEL LINER HORIZONTAL - FORNECIMENTO E INSTALAÇÃO. AF_10/2025 | M | 0 |  | 0 |  | 0 |  | 0 |  | 0 |  | 0 |  | 0 |  | 0
106200 | CHAPA GALVANIZADA COM OU SEM REVESTIMENTO EPÓXI, DIÂMETRO 3 M, ESPESSURA DE 2,7 MM, PARA TUNNEL LINER HORIZONTAL OU VERTICAL - FORNECIMENTO E INSTALAÇÃO. AF_10/2025 | M | 0 |  | 0 |  | 0 |  | 0 |  | 0 |  | 0 |  | 0 |  | 0
106198 | CHAPA GALVANIZADA COM OU SEM REVESTIMENTO EPÓXI, DIÂMETRO 3 M, ESPESSURA DE 3,4 MM, PARA TUNNEL LINER HORIZONTAL - FORNECIMENTO E INSTALAÇÃO. AF_10/2025 | M | 0 |  | 0 |  | 0 |  | 0 |  | 0 |  | 0 |  | 0 |  | 0
106199 | CHAPA GALVANIZADA COM OU SEM REVESTIMENTO EPÓXI, DIÂMETRO 3 M, ESPESSURA DE 3,9 MM, PARA TUNNEL LINER HORIZONTAL - FORNECIMENTO E INSTALAÇÃO. AF_10/2025 | M | 0 |  | 0 |  | 0 |  | 0 |  | 0 |  | 0 |  | 0 |  | 0
106201 | CHAPA GALVANIZADA COM OU SEM REVESTIMENTO EPÓXI, DIÂMETRO 3,2 M, ESPESSURA DE 2,7 MM, PARA TUNNEL LINER VERTICAL - FORNECIMENTO E INSTALAÇÃO. AF_10/2025 | M | 0 |  | 0 |  | 0 |  | 0 |  | 0 |  | 0 |  | 0 |  | 0
106202 | CHAPA GALVANIZADA COM OU SEM REVESTIMENTO EPÓXI, DIÂMETRO 3,4 M, ESPESSURA DE 2,7 MM, PARA TUNNEL LINER VERTICAL - FORNECIMENTO E INSTALAÇÃO. AF_10/2025 | M | 0 |  | 0 |  | 0 |  | 0 |  | 0 |  | 0 |  | 0 |  | 0
106203 | CHAPA GALVANIZADA COM OU SEM REVESTIMENTO EPÓXI, DIÂMETRO 3,6 M, ESPESSURA DE 2,7 MM, PARA TUNNEL LINER VERTICAL - FORNECIMENTO E INSTALAÇÃO. AF_10/2025 | M | 0 |  | 0 |  | 0 |  | 0 |  | 0 |  | 0 |  | 0 |  | 0
106204 | CHAPA GALVANIZADA COM OU SEM REVESTIMENTO EPÓXI, DIÂMETRO 3,8 M, ESPESSURA DE 2,7 MM, PARA TUNNEL LINER VERTICAL - FORNECIMENTO E INSTALAÇÃO. AF_10/2025 | M | 0 |  | 0 |  | 0 |  | 0 |  | 0 |  | 0 |  | 0 |  | 0
106205 | ESCAVAÇÃO MANUAL DE TUNNEL LINER EM SOLO DE PRIMEIRA CATEGORIA. AF_10/2025 | M3 | 124.37 | 0% | 86.29 | 0% | 141.38 | 0% | 95.73 | 0% | 120.34 | 0% | 107.76 | 0% | 119.41 | 0% | 133.75
106206 | ESCAVAÇÃO MANUAL DE TUNNEL LINER EM SOLO DE SEGUNDA CATEGORIA. AF_10/2025 | M3 | 142.21 | 0% | 98.67 | 0% | 161.66 | 0% | 109.46 | 0% | 137.61 | 0% | 123.22 | 0% | 136.54 | 0% | 152.94
106207 | INJEÇÃO DE ARGAMASSA FLUIDA SOLO CIMENTO NA EXECUÇÃO DE TUNNEL LINER - EXCLUSIVE ARGAMASSA. AF_10/2025 | M3 | 0 |  | 0 |  | 0 |  | 0 |  | 0 |  | 0 |  | 0 |  | 0
106208 | VEDAÇÃO COM ESPUMA DURA OU PRODUTO SIMILAR NAS JUNTAS OU EMENDAS DAS CHAPAS DE TUNNEL LINER. AF_10/2025 | M | 0 |  | 0 |  | 0 |  | 0 |  | 0 |  | 0 |  | 0 |  | 0
96393 | USINAGEM DE BRITA GRADUADA SIMPLES. AF_09/2025 | M3 | 539.31 | 0.67% | 149.28 | 2.42% | 433.7 | 0.44% | 462.45 | 0.78% | 186.51 | 0.93% | 178.21 | 1.06% | 291.35 | 1.24% | 224.6
96394 | USINAGEM DE BRITA GRADUADA TRATADA COM CIMENTO. AF_09/2025 | M3 | 644.28 | 0.56% | 216.67 | 1.66% | 511.87 | 0.37% | 551.43 | 0.65% | 263.68 | 0.66% | 243.27 | 0.78% | 345.22 | 1.04% | 278.12
104363 | USINAGEM DE CONCRETO ASFÁLTICO COM CAP 50/70 PARA CAMADA DE ROLAMENTO, PADRÃO DNIT FAIXA C, EM USINA DE ASFALTO GRAVIMÉTRICA DE 150 TON/H. AF_09/2025 | T | 0 |  | 0 |  | 0 |  | 0 |  | 0 |  | 0 |  | 0 |  | 0
104360 | USINAGEM DE CONCRETO ASFÁLTICO COM CAP 50/70, PARA CAMADA DE BINDER, PADRÃO DNIT FAIXA B, EM USINA DE ASFALTO CONTÍNUA DE 140 TON/H. AF_09/2025 | T | 0 |  | 0 |  | 0 |  | 0 |  | 0 |  | 0 |  | 0 |  | 0
104358 | USINAGEM DE CONCRETO ASFÁLTICO COM CAP 50/70, PARA CAMADA DE BINDER, PADRÃO DNIT FAIXA B, EM USINA DE ASFALTO CONTÍNUA DE 80 TON/H. AF_09/2025 | T | 0 |  | 0 |  | 0 |  | 0 |  | 0 |  | 0 |  | 0 |  | 0
104362 | USINAGEM DE CONCRETO ASFÁLTICO COM CAP 50/70, PARA CAMADA DE BINDER, PADRÃO DNIT FAIXA B, EM USINA DE ASFALTO GRAVIMÉTRICA DE 150 TON/H. AF_09/2025 | T | 0 |  | 0 |  | 0 |  | 0 |  | 0 |  | 0 |  | 0 |  | 0
104361 | USINAGEM DE CONCRETO ASFÁLTICO COM CAP 50/70, PARA CAMADA DE ROLAMENTO, PADRÃO DNIT FAIXA C, EM USINA DE ASFALTO CONTÍNUA DE 140 TON/H. AF_09/2025 | T | 0 |  | 0 |  | 0 |  | 0 |  | 0 |  | 0 |  | 0 |  | 0
104359 | USINAGEM DE CONCRETO ASFÁLTICO COM CAP 50/70, PARA CAMADA DE ROLAMENTO, PADRÃO DNIT FAIXA C, EM USINA DE ASFALTO CONTÍNUA DE 80 TON/H. AF_09/2025 | T | 0 |  | 0 |  | 0 |  | 0 |  | 0 |  | 0 |  | 0 |  | 0
96395 | USINAGEM DE CONCRETO PARA COMPACTAÇÃO COM ROLO. AF_09/2025 | M3 | 794.94 | 0.44% | 309.74 | 1.12% | 625.87 | 0.29% | 679.1 | 0.51% | 370.53 | 0.37% | 334.3 | 0.54% | 424.57 | 0.81% | 355.79
106102 | USINAGEM DE MICRORREVESTIMENTO, PADRÃO DNIT FAIXA 2. AF_09/2025 | T | 0 |  | 0 |  | 0 |  | 0 |  | 0 |  | 0 |  | 0 |  | 0
106103 | USINAGEM DE MICRORREVESTIMENTO, PADRÃO DNIT FAIXA 3. AF_09/2025 | T | 0 |  | 0 |  | 0 |  | 0 |  | 0 |  | 0 |  | 0 |  | 0
104373 | USINAGEM DE PRÉ MISTURADO A FRIO, PARA CAMADA DE BINDER, PADRÃO DNIT FAIXA B. AF_09/2025 | T | 0 |  | 0 |  | 0 |  | 0 |  | 0 |  | 0 |  | 0 |  | 0
104374 | USINAGEM DE PRÉ MISTURADO A FRIO, PARA CAMADA DE ROLAMENTO, PADRÃO DNIT FAIXA C. AF_09/2025 | T | 0 |  | 0 |  | 0 |  | 0 |  | 0 |  | 0 |  | 0 |  | 0
105529 | USINAGEM DE SOLO BRITA 40%-60% COM 4% DE CIMENTO, UTILIZANDO BRITA COMERCIAL. AF_09/2025 | M3 | 540.02 | 0.66% | 187.12 | 1.9% | 428.71 | 0.44% | 462.1 | 0.77% | 226.97 | 0.77% | 208.52 | 0.91% | 289.66 | 1.23% | 235.29
105530 | USINAGEM DE SOLO BRITA 40%-60% COM 6% DE CIMENTO, UTILIZANDO BRITA COMERCIAL. AF_09/2025 | M3 | 586.71 | 0.61% | 218.38 | 1.63% | 463.29 | 0.41% | 501.62 | 0.71% | 262.68 | 0.66% | 238.47 | 0.79% | 313.54 | 1.13% | 259.44
105531 | USINAGEM DE SOLO BRITA 40%-60% COM 8% DE CIMENTO, UTILIZANDO BRITA COMERCIAL. AF_09/2025 | M3 | 633.38 | 0.56% | 249.64 | 1.42% | 497.85 | 0.38% | 541.17 | 0.65% | 298.38 | 0.58% | 268.42 | 0.7% | 337.41 | 1.05% | 283.6
105527 | USINAGEM DE SOLO BRITA 40%-60%, UTILIZANDO BRITA COMERCIAL. AF_09/2025 | M3 | 446.66 | 0.8% | 124.61 | 2.87% | 359.58 | 0.53% | 383.05 | 0.93% | 155.56 | 1.12% | 148.63 | 1.27% | 241.91 | 1.48% | 186.98
105532 | USINAGEM DE SOLO BRITA 50%-50% COM 4% DE CIMENTO, UTILIZANDO BRITA COMERCIAL. AF_09/2025 | M3 | 470.11 | 0.76% | 168.55 | 2.11% | 372.79 | 0.51% | 402.19 | 0.89% | 203.65 | 0.85% | 186.23 | 1.01% | 252.37 | 1.41% | 206.93
105533 | USINAGEM DE SOLO BRITA 50%-50% COM 6% DE CIMENTO, UTILIZANDO BRITA COMERCIAL. AF_09/2025 | M3 | 518.24 | 0.69% | 200.2 | 1.77% | 408.52 | 0.46% | 442.95 | 0.8% | 239.86 | 0.73% | 216.64 | 0.87% | 277.03 | 1.28% | 231.68
105534 | USINAGEM DE SOLO BRITA 50%-50% COM 8% DE CIMENTO, UTILIZANDO BRITA COMERCIAL. AF_09/2025 | M3 | 566.37 | 0.63% | 231.85 | 1.53% | 444.25 | 0.43% | 483.74 | 0.73% | 276.05 | 0.63% | 247.06 | 0.76% | 301.67 | 1.17% | 256.42
105528 | USINAGEM DE SOLO BRITA 50%-50%, UTILIZANDO BRITA COMERCIAL. AF_09/2025 | M3 | 373.84 | 0.96% | 105.27 | 3.4% | 301.32 | 0.63% | 320.63 | 1.12% | 131.28 | 1.33% | 125.42 | 1.51% | 203.05 | 1.76% | 157.44
105523 | USINAGEM DE SOLO JAZIDA MELHORADO COM CIMENTO 2%. AF_09/2025 | M3 | 65.17 | 5.48% | 42.13 | 8.47% | 51.63 | 3.66% | 55.57 | 6.42% | 48.52 | 3.59% | 42.06 | 4.49% | 37.37 | 9.55% | 37.44
105759 | USINAGEM DE SOLO JAZIDA MELHORADO COM CIMENTO 3%. AF_09/2025 | M3 | 92.88 | 3.84% | 58.92 | 6.06% | 72.4 | 2.61% | 79.08 | 4.51% | 67.82 | 2.57% | 58.43 | 3.23% | 51.65 | 6.91% | 51.29
105524 | USINAGEM DE SOLO JAZIDA MELHORADO COM CIMENTO 4%. AF_09/2025 | M3 | 120.59 | 2.95% | 75.7 | 4.7% | 93.18 | 2.03% | 102.59 | 3.47% | 87.13 | 2% | 74.8 | 2.53% | 65.92 | 5.4% | 65.14
105525 | USINAGEM DE SOLO JAZIDA MELHORADO COM CIMENTO 6%. AF_09/2025 | M3 | 176 | 2.02% | 109.28 | 3.25% | 134.74 | 1.4% | 149.61 | 2.37% | 125.76 | 1.38% | 107.54 | 1.76% | 94.46 | 3.76% | 92.83
105526 | USINAGEM DE SOLO JAZIDA MELHORADO COM CIMENTO 8%. AF_09/2025 | M3 | 231.42 | 1.53% | 142.86 | 2.48% | 176.29 | 1.07% | 196.63 | 1.8% | 164.37 | 1.06% | 140.28 | 1.35% | 122.99 | 2.88% | 120.53
105034 | CINTA DE AMARRAÇÃO DE ALVENARIA MOLDADA IN LOCO COM UTILIZAÇÃO DE BLOCOS CANALETA, ESPESSURA DE *10* CM. AF_03/2024 | M | 57.25 | 0.02% | 40.43 | 0% | 48.87 | 0.02% | 47.01 | 0% | 41.77 | 0% | 42.42 | 0% | 45.64 | 0% | 44.51
105033 | CINTA DE AMARRAÇÃO DE ALVENARIA MOLDADA IN LOCO COM UTILIZAÇÃO DE BLOCOS CANALETA, ESPESSURA DE *15* CM. AF_03/2024 | M | 82.2 | 0.04% | 55.85 | 0% | 69.27 | 0.04% | 67.04 | 0% | 59.35 | 0% | 59.81 | 0% | 64.45 | 0% | 61.4
93205 | CINTA DE AMARRAÇÃO DE ALVENARIA MOLDADA IN LOCO COM UTILIZAÇÃO DE BLOCOS CANALETA, ESPESSURA DE *20* CM. AF_03/2024 | M | 99.95 | 0.04% | 67.01 | 0% | 84.08 | 0.05% | 81.43 | 0% | 72.29 | 0% | 72.36 | 0% | 78.06 | 0% | 73.72
105032 | CONTRAVERGA MOLDADA IN LOCO COM UTILIZAÇÃO DE BLOCOS CANALETA, ESPESSURA DE *10* CM. AF_03/2024 | M | 47.23 | 0.02% | 31.82 | 0% | 38.99 | 0.03% | 38.47 | 0% | 32.46 | 0% | 33.53 | 0% | 36.22 | 0% | 34.48
105031 | CONTRAVERGA MOLDADA IN LOCO COM UTILIZAÇÃO DE BLOCOS CANALETA, ESPESSURA DE *15* CM. AF_03/2024 | M | 70.88 | 0.04% | 46.14 | 0% | 58.06 | 0.05% | 57.43 | 0% | 48.72 | 0% | 49.67 | 0% | 53.71 | 0% | 50.03
93199 | CONTRAVERGA MOLDADA IN LOCO COM UTILIZAÇÃO DE BLOCOS CANALETA, ESPESSURA DE *20* CM. AF_03/2024 | M | 75.06 | 0.05% | 49.15 | 0% | 62.53 | 0.06% | 61.74 | 0% | 53.85 | 0% | 52.49 | 0% | 56.43 | 0% | 52.9
105030 | CONTRAVERGA MOLDADA IN LOCO EM CONCRETO, ESPESSURA DE *10* CM. AF_03/2024 | M | 50.72 | 2.62% | 39.27 | 3.36% | 44.91 | 3.07% | 44.08 | 2.99% | 43.82 | 0% | 43.28 | 3.05% | 44.15 | 2.99% | 44.78
105029 | CONTRAVERGA MOLDADA IN LOCO EM CONCRETO, ESPESSURA DE *15* CM. AF_03/2024 | M | 62.82 | 2.13% | 46.92 | 2.81% | 55.21 | 2.52% | 54.36 | 2.43% | 53.26 | 0% | 51.7 | 2.55% | 53.23 | 2.48% | 52.89
93197 | CONTRAVERGA MOLDADA IN LOCO EM CONCRETO, ESPESSURA DE *20* CM. AF_03/2024 | M | 74.96 | 1.8% | 54.59 | 2.42% | 65.56 | 2.15% | 64.68 | 2.04% | 62.71 | 0% | 60.16 | 2.19% | 62.34 | 2.12% | 61.02
105040 | CONTRAVERGA PRÉ-FABRICADA, ESPESSURA DE *10* CM. AF_03/2024 | M | 40.71 | 0.88% | 31.51 | 1.05% | 38.47 | 0.96% | 34.39 | 0.93% | 36.63 | 0% | 34.2 | 0.94% | 35.8 | 0.92% | 36.19
105039 | CONTRAVERGA PRÉ-FABRICADA, ESPESSURA DE *15* CM. AF_03/2024 | M | 60.12 | 0.91% | 46.58 | 1.05% | 56.85 | 0.99% | 50.86 | 0.96% | 54.06 | 0% | 50.52 | 0.97% | 52.85 | 0.93% | 53.5
105038 | CONTRAVERGA PRÉ-FABRICADA, ESPESSURA DE *20* CM. AF_03/2024 | M | 83.53 | 0.92% | 64.72 | 1.07% | 78.99 | 0.99% | 70.69 | 0.98% | 75.06 | 0% | 70.16 | 0.98% | 73.4 | 0.94% | 74.31
105028 | CONTRAVERGA PRÉ-MOLDADA, ESPESSURA DE *10* CM. AF_03/2024 | M | 26.43 | 4.99% | 20.51 | 6.44% | 23.26 | 5.8% | 22.98 | 5.74% | 22.45 | 0% | 22.29 | 5.92% | 22.73 | 5.81% | 22.95
105027 | CONTRAVERGA PRÉ-MOLDADA, ESPESSURA DE *15* CM. AF_03/2024 | M | 31.38 | 4.27% | 23.48 | 5.62% | 27.31 | 5.02% | 27.19 | 4.85% | 26.14 | 0% | 25.57 | 5.16% | 26.26 | 5.03% | 26.03
93194 | CONTRAVERGA PRÉ-MOLDADA, ESPESSURA DE *20* CM. AF_03/2024 | M | 37.19 | 3.6% | 26.89 | 4.91% | 32.02 | 4.28% | 32.12 | 4.11% | 30.39 | 0% | 29.29 | 4.51% | 30.31 | 4.35% | 29.48
93200 | FIXAÇÃO (ENCUNHAMENTO) DE ALVENARIA DE VEDAÇÃO COM ARGAMASSA APLICADA COM BISNAGA. AF_03/2024 | M | 14.28 | 0.14% | 11.09 | 0% | 13.64 | 0.15% | 11.41 | 0% | 14.19 | 0% | 12.74 | 0% | 13.7 | 0% | 13.21
93203 | FIXAÇÃO (ENCUNHAMENTO) DE ALVENARIA DE VEDAÇÃO COM ESPUMA DE POLIURETANO EXPANSIVA. AF_03/2024 | M | 13.58 | 0% | 12.39 | 0% | 12.72 | 0% | 13.47 | 0% | 17.79 | 0% | 14.07 | 0% | 12.09 | 0% | 13.14
93202 | FIXAÇÃO (ENCUNHAMENTO) DE ALVENARIA DE VEDAÇÃO COM TIJOLO MACIÇO. AF_03/2024 | M | 33.91 | 0.09% | 27.79 | 0% | 31.21 | 0.1% | 28.08 | 0% | 32.57 | 0% | 29.68 | 0% | 33.2 | 0% | 30.7
105026 | VERGA MOLDADA IN LOCO COM UTILIZAÇÃO DE BLOCOS CANALETA, ESPESSURA DE *10* CM. AF_03/2024 | M | 55.81 | 0.02% | 40.35 | 0% | 47.31 | 0.02% | 46.32 | 0% | 42.02 | 0% | 43.54 | 0% | 45.62 | 0% | 44.3
105025 | VERGA MOLDADA IN LOCO COM UTILIZAÇÃO DE BLOCOS CANALETA, ESPESSURA DE *15* CM. AF_03/2024 | M | 81.64 | 0.04% | 56.5 | 0% | 68.63 | 0.04% | 67.08 | 0% | 60.52 | 0% | 61.76 | 0% | 65.34 | 0% | 62.12
93191 | VERGA MOLDADA IN LOCO COM UTILIZAÇÃO DE BLOCOS CANALETA, ESPESSURA DE *20* CM. AF_03/2024 | M | 99.85 | 0.04% | 68.05 | 0% | 83.91 | 0.05% | 81.85 | 0% | 73.94 | 0% | 74.76 | 0% | 79.41 | 0% | 74.93
105024 | VERGA MOLDADA IN LOCO EM CONCRETO, ESPESSURA DE *10* CM. AF_03/2024 | M | 62.72 | 2.12% | 50.81 | 2.6% | 56.98 | 2.42% | 54.88 | 2.41% | 56.98 | 0% | 56.41 | 2.34% | 56.88 | 2.32% | 58.01
105023 | VERGA MOLDADA IN LOCO EM CONCRETO, ESPESSURA DE *15* CM. AF_03/2024 | M | 78.61 | 1.7% | 61.77 | 2.14% | 70.96 | 1.96% | 68.37 | 1.93% | 70.44 | 0% | 68.89 | 1.92% | 70 | 1.89% | 70.4
93187 | VERGA MOLDADA IN LOCO EM CONCRETO, ESPESSURA DE *20* CM. AF_03/2024 | M | 94.5 | 1.43% | 72.7 | 1.82% | 84.93 | 1.66% | 81.85 | 1.61% | 83.87 | 0% | 81.32 | 1.62% | 83.12 | 1.59% | 82.74
105037 | VERGA PRÉ-FABRICADA COM ATÉ 1,5 M DE VÃO, ESPESSURA DE *10* CM. AF_03/2024 | M | 40.89 | 0.88% | 31.66 | 1.04% | 38.66 | 0.96% | 34.54 | 0.93% | 36.81 | 0% | 34.37 | 0.93% | 35.99 | 0.92% | 36.38
105036 | VERGA PRÉ-FABRICADA COM ATÉ 1,5 M DE VÃO, ESPESSURA DE *15* CM. AF_03/2024 | M | 60.35 | 0.91% | 46.78 | 1.05% | 57.09 | 0.98% | 51.05 | 0.96% | 54.3 | 0% | 50.74 | 0.97% | 53.1 | 0.92% | 53.74
105035 | VERGA PRÉ-FABRICADA COM ATÉ 1,5 M DE VÃO, ESPESSURA DE *20* CM. AF_03/2024 | M | 83.74 | 0.92% | 64.89 | 1.06% | 79.2 | 0.98% | 70.86 | 0.97% | 75.28 | 0% | 70.36 | 0.98% | 73.62 | 0.94% | 74.52
105022 | VERGA PRÉ-MOLDADA COM ATÉ 1,5 M DE VÃO, ESPESSURA DE *10* CM. AF_03/2024 | M | 26.77 | 4.93% | 20.82 | 6.34% | 23.58 | 5.73% | 23.27 | 5.67% | 22.81 | 0% | 22.64 | 5.83% | 23.1 | 5.71% | 23.33
105021 | VERGA PRÉ-MOLDADA COM ATÉ 1,5 M DE VÃO, ESPESSURA DE *15* CM. AF_03/2024 | M | 31.75 | 4.22% | 23.8 | 5.55% | 27.66 | 4.95% | 27.49 | 4.8% | 26.53 | 0% | 25.96 | 5.08% | 26.64 | 4.95% | 26.44
93184 | VERGA PRÉ-MOLDADA COM ATÉ 1,5 M DE VÃO, ESPESSURA DE *20* CM. AF_03/2024 | M | 37.89 | 3.54% | 27.51 | 4.8% | 32.68 | 4.19% | 32.72 | 4.03% | 31.14 | 0% | 30.09 | 4.39% | 31.08 | 4.25% | 30.31
106317 | BOX EM L DE CORRER, COM VIDRO TEMPERADO 8 MM, 90X90X190 CM, 2 FOLHAS FIXAS, 2 FOLHAS MÓVEIS, PERFIS E FERRAGENS EM ALUMÍNIO. AF_11/2025 | M2 | 0 |  | 0 |  | 0 |  | 0 |  | 0 |  | 0 |  | 0 |  | 0
102237 | BOX FRONTAL DE CORRER, COM VIDRO TEMPERADO 8 MM, 190X100CM, 1 FOLHA FIXA, 1 FOLHA MÓVEL, PERFIS E FERRAGENS EM ALUMÍNIO. AF_11/2025 | M2 | 0 |  | 0 |  | 0 |  | 0 |  | 0 |  | 0 |  | 0 |  | 0
102149 | ESPELHO CRISTAL, ESPESSURA 4 MM, ADERIDO COM ADESIVO FIXA ESPELHO E FITA DUPLA-FACE, COM MOLDURA DE MADEIRA APARAFUSADA NA PAREDE, COM ÁREA MAIOR QUE 1,0 M2. AF_11/2025 | M2 | 0 |  | 0 |  | 0 |  | 0 |  | 0 |  | 0 |  | 0 |  | 0
102144 | ESPELHO CRISTAL, ESPESSURA 4 MM, ADERIDO COM ADESIVO FIXA ESPELHO FITA DUPLA-FACE, COM MOLDURA DE MADEIRA APARAFUSADA NA PAREDE, COM ÁREA MENOR OU IGUAL A 1,0 M2. AF_11/2025 | M2 | 0 |  | 0 |  | 0 |  | 0 |  | 0 |  | 0 |  | 0 |  | 0
102150 | ESPELHO CRISTAL, ESPESSURA 4 MM, ADERIDO COM ADESIVO FIXA ESPELHO, COM MOLDURA DE MADEIRA APARAFUSADA NA PAREDE, COM ÁREA MAIOR QUE 1,0 M2. AF_11/2025 | M2 | 0 |  | 0 |  | 0 |  | 0 |  | 0 |  | 0 |  | 0 |  | 0
102145 | ESPELHO CRISTAL, ESPESSURA 4 MM, ADERIDO COM ADESIVO FIXA ESPELHO, COM MOLDURA DE MADEIRA APARAFUSADA NA PAREDE, COM ÁREA MENOR OU IGUAL A 1,0 M2. AF_11/2025 | M2 | 0 |  | 0 |  | 0 |  | 0 |  | 0 |  | 0 |  | 0 |  | 0
102146 | ESPELHO CRISTAL, ESPESSURA 4 MM, SEM MOLDURA, ADERIDO COM ADESIVO FIXA ESPELHO E FITA DUPLA-FACE. AF_11/2025 | M2 | 0 |  | 0 |  | 0 |  | 0 |  | 0 |  | 0 |  | 0 |  | 0
102147 | ESPELHO CRISTAL, ESPESSURA 4 MM, SEM MOLDURA, ADERIDO COM ADESIVO FIXA ESPELHO. AF_11/2025 | M2 | 0 |  | 0 |  | 0 |  | 0 |  | 0 |  | 0 |  | 0 |  | 0
102148 | ESPELHO CRISTAL, ESPESSURA 4 MM, SEM MOLDURA, APARAFUSADO COM BOTÃO DE ROSCA INTERNA, COM ÁREA MAIOR QUE 1,0 M2.. AF_11/2025 | M2 | 0 |  | 0 |  | 0 |  | 0 |  | 0 |  | 0 |  | 0 |  | 0
102171 | INSTALAÇÃO DE VIDRO ARAMADO, E = 6 MM, EM ESQUADRIA DE ALUMÍNIO OU PVC, FIXADO COM BAGUETE. AF_11/2025 | M2 | 670.96 | 0% | 571.35 | 14.27% | 635.44 | 12.83% | 869.22 | 9.38% | 714.58 | 0% | 571.41 | 93.02% | 519.97 | 15.68% | 496.45
102172 | INSTALAÇÃO DE VIDRO ARAMADO, E = 7 MM, EM ESQUADRIA DE ALUMÍNIO OU PVC, FIXADO COM BAGUETE. AF_11/2025 | M2 | 649.45 | 0% | 558.86 | 11.3% | 623.85 | 10.12% | 867.21 | 7.28% | 695.66 | 0% | 558.9 | 94.49% | 505.13 | 12.5% | 480.76
102170 | INSTALAÇÃO DE VIDRO IMPRESSO, E = 4 MM, EM ESQUADRIA DE ALUMÍNIO OU PVC, FIXADO COM BAGUETE. AF_11/2025 | M2 | 374.65 | 0% | 298.9 | 33.4% | 324.58 | 30.76% | 396.31 | 25.19% | 385.22 | 0% | 299.02 | 83.55% | 283.98 | 35.15% | 276.35
102160 | INSTALAÇÃO DE VIDRO IMPRESSO, E = 4 MM, EM ESQUADRIA DE MADEIRA, FIXADO COM BAGUETE. AF_11/2025 | M2 | 218.64 | 0% | 193.27 | 0% | 215.63 | 5.73% | 291.27 | 0% | 226.55 | 0% | 194.18 | 77.24% | 181.39 | 0% | 168.37
106315 | INSTALAÇÃO DE VIDRO LAMINADO, E = 12 MM (4+4+4), ENCAIXADO EM PERFIL U. AF_11/2025 | M2 | 0 |  | 0 |  | 0 |  | 0 |  | 0 |  | 0 |  | 0 |  | 0
102174 | INSTALAÇÃO DE VIDRO LAMINADO, E = 12 MM (4+4+4), FIXADO COM SILICONE ESTRUTURAL. AF_11/2025 | M2 | 0 |  | 0 |  | 0 |  | 0 |  | 0 |  | 0 |  | 0 |  | 0
106316 | INSTALAÇÃO DE VIDRO LAMINADO, E = 15 MM (5+5+5), ENCAIXADO EM PERFIL U. AF_11/2025 | M2 | 0 |  | 0 |  | 0 |  | 0 |  | 0 |  | 0 |  | 0 |  | 0
102175 | INSTALAÇÃO DE VIDRO LAMINADO, E = 15 MM (5+5+5), FIXADO COM SILICONE ESTRUTURAL. AF_11/2025 | M2 | 0 |  | 0 |  | 0 |  | 0 |  | 0 |  | 0 |  | 0 |  | 0
106314 | INSTALAÇÃO DE VIDRO LAMINADO, E = 8 MM (4+4), ENCAIXADO EM PERFIL U. AF_11/2025 | M2 | 0 |  | 0 |  | 0 |  | 0 |  | 0 |  | 0 |  | 0 |  | 0
102173 | INSTALAÇÃO DE VIDRO LAMINADO, E = 8 MM (4+4), FIXADO COM SILICONE ESTRUTURAL. AF_11/2025 | M2 | 0 |  | 0 |  | 0 |  | 0 |  | 0 |  | 0 |  | 0 |  | 0
102163 | INSTALAÇÃO DE VIDRO LISO FUMÊ, E = 4 MM, EM ESQUADRIA DE ALUMÍNIO OU PVC, FIXADO COM BAGUETE. AF_11/2025 | M2 | 475.04 | 0% | 388.9 | 25.67% | 426.45 | 23.41% | 546.31 | 18.27% | 495.22 | 0% | 389.02 | 87.35% | 363.23 | 27.48% | 350.85
102153 | INSTALAÇÃO DE VIDRO LISO FUMÊ, E = 4 MM, EM ESQUADRIA DE MADEIRA, FIXADO COM BAGUETE. AF_11/2025 | M2 | 319.03 | 0% | 283.27 | 0% | 317.5 | 3.89% | 441.27 | 0% | 336.55 | 0% | 284.18 | 84.45% | 260.64 | 0% | 242.87
102165 | INSTALAÇÃO DE VIDRO LISO FUMÊ, E = 5 MM, EM ESQUADRIA DE ALUMÍNIO OU PVC, FIXADO COM BAGUETE. AF_11/2025 | M2 | 457.99 | 0% | 380.42 | 21.43% | 419.33 | 19.44% | 551.01 | 14.79% | 481.23 | 0% | 380.48 | 89.51% | 351.85 | 23.17% | 338.41
102155 | INSTALAÇÃO DE VIDRO LISO FUMÊ, E = 5 MM, EM ESQUADRIA DE MADEIRA, FIXADO COM BAGUETE. AF_11/2025 | M2 | 330.36 | 0% | 293.95 | 0% | 330.13 | 3.06% | 465.04 | 0% | 351.43 | 0% | 294.65 | 87.92% | 267.82 | 0% | 250
102167 | INSTALAÇÃO DE VIDRO LISO FUMÊ, E = 6 MM, EM ESQUADRIA DE ALUMÍNIO OU PVC, FIXADO COM BAGUETE. AF_11/2025 | M2 | 532.33 | 0% | 453.87 | 13.91% | 505 | 12.5% | 692.22 | 9.12% | 567.33 | 0% | 453.91 | 93.22% | 412.68 | 15.3% | 393.85
102157 | INSTALAÇÃO DE VIDRO LISO FUMÊ, E = 6 MM, EM ESQUADRIA DE MADEIRA, FIXADO COM BAGUETE. AF_11/2025 | M2 | 433.35 | 0% | 386.8 | 0% | 435.77 | 1.79% | 625.54 | 0% | 466.69 | 0% | 387.31 | 92.95% | 347.46 | 0% | 325.24
102169 | INSTALAÇÃO DE VIDRO LISO INCOLOR, E = 10 MM, EM ESQUADRIA DE ALUMÍNIO OU PVC, FIXADO COM BAGUETE. AF_11/2025 | M2 | 586.41 | 0% | 510.63 | 7.98% | 572.36 | 7.12% | 809.57 | 5.03% | 632.24 | 0% | 510.66 | 96.1% | 458.05 | 8.9% | 434.41
102159 | INSTALAÇÃO DE VIDRO LISO INCOLOR, E = 10 MM, EM ESQUADRIA DE MADEIRA, FIXADO COM BAGUETE. AF_11/2025 | M2 | 522.58 | 0% | 467.39 | 0% | 527.73 | 0.96% | 766.57 | 0% | 567.31 | 0% | 467.71 | 96.21% | 416.03 | 0% | 390.19
102161 | INSTALAÇÃO DE VIDRO LISO INCOLOR, E = 3 MM, EM ESQUADRIA DE ALUMÍNIO OU PVC, FIXADO COM BAGUETE. AF_11/2025 | M2 | 383.02 | 0% | 306.41 | 32.58% | 333.07 | 29.97% | 408.82 | 24.42% | 394.39 | 0% | 306.53 | 83.95% | 290.58 | 34.36% | 282.56
102151 | INSTALAÇÃO DE VIDRO LISO INCOLOR, E = 3 MM, EM ESQUADRIA DE MADEIRA, FIXADO COM BAGUETE. AF_11/2025 | M2 | 227.01 | 0% | 200.78 | 0% | 224.12 | 5.51% | 303.78 | 0% | 235.72 | 0% | 201.69 | 78.09% | 187.99 | 0% | 174.58
102162 | INSTALAÇÃO DE VIDRO LISO INCOLOR, E = 4 MM, EM ESQUADRIA DE ALUMÍNIO OU PVC, FIXADO COM BAGUETE. AF_11/2025 | M2 | 408.12 | 0% | 328.91 | 30.35% | 358.54 | 27.84% | 446.32 | 22.37% | 421.89 | 0% | 329.03 | 85.05% | 310.4 | 32.16% | 301.19
102152 | INSTALAÇÃO DE VIDRO LISO INCOLOR, E = 4 MM, EM ESQUADRIA DE MADEIRA, FIXADO COM BAGUETE. AF_11/2025 | M2 | 252.11 | 0% | 223.28 | 0% | 249.59 | 4.95% | 341.28 | 0% | 263.22 | 0% | 224.19 | 80.29% | 207.81 | 0% | 193.21
102164 | INSTALAÇÃO DE VIDRO LISO INCOLOR, E = 5 MM, EM ESQUADRIA DE ALUMÍNIO OU PVC, FIXADO COM BAGUETE. AF_11/2025 | M2 | 403.24 | 0% | 331.35 | 24.6% | 363.77 | 22.41% | 469.22 | 17.37% | 421.24 | 0% | 331.41 | 87.96% | 308.63 | 26.41% | 297.78
102154 | INSTALAÇÃO DE VIDRO LISO INCOLOR, E = 5 MM, EM ESQUADRIA DE MADEIRA, FIXADO COM BAGUETE. AF_11/2025 | M2 | 275.61 | 0% | 244.88 | 0% | 274.57 | 3.67% | 383.25 | 0% | 291.44 | 0% | 245.58 | 85.51% | 224.6 | 0% | 209.37
102166 | INSTALAÇÃO DE VIDRO LISO INCOLOR, E = 6 MM, EM ESQUADRIA DE ALUMÍNIO OU PVC, FIXADO COM BAGUETE. AF_11/2025 | M2 | 415.2 | 0% | 348.87 | 18.1% | 386.14 | 16.35% | 517.22 | 12.21% | 438.99 | 0% | 348.91 | 91.18% | 320.22 | 19.72% | 306.93
102156 | INSTALAÇÃO DE VIDRO LISO INCOLOR, E = 6 MM, EM ESQUADRIA DE MADEIRA, FIXADO COM BAGUETE. AF_11/2025 | M2 | 316.22 | 0% | 281.8 | 0% | 316.91 | 2.46% | 450.54 | 0% | 338.35 | 0% | 282.31 | 90.33% | 255 | 0% | 238.32
102168 | INSTALAÇÃO DE VIDRO LISO INCOLOR, E = 8 MM, EM ESQUADRIA DE ALUMÍNIO OU PVC, FIXADO COM BAGUETE. AF_11/2025 | M2 | 511.87 | 0% | 441.59 | 10.6% | 493.35 | 9.48% | 688.36 | 6.8% | 549.04 | 0% | 441.6 | 94.83% | 398.47 | 11.74% | 378.98
102158 | INSTALAÇÃO DE VIDRO LISO INCOLOR, E = 8 MM, EM ESQUADRIA DE MADEIRA, FIXADO COM BAGUETE. AF_11/2025 | M2 | 438.52 | 0% | 391.87 | 0% | 442.05 | 1.31% | 638.94 | 0% | 474.45 | 0% | 392.26 | 94.84% | 350.15 | 0% | 328.13
102181 | INSTALAÇÃO DE VIDRO TEMPERADO, E = 10 MM, ENCAIXADO EM PERFIL U. AF_11/2025 | M2 | 697.1 | 4.69% | 605.22 | 5.4% | 768.67 | 5.13% | 671.67 | 4.87% | 572.8 | 0% | 558.39 | 87.82% | 414.19 | 7.9% | 607.3
102179 | INSTALAÇÃO DE VIDRO TEMPERADO, E = 6 MM, ENCAIXADO EM PERFIL U. AF_11/2025 | M2 | 477.21 | 8.83% | 415.86 | 10.14% | 516.99 | 9.84% | 453.89 | 9.29% | 410.65 | 0% | 389.87 | 80.08% | 308.59 | 13.66% | 423.14
102180 | INSTALAÇÃO DE VIDRO TEMPERADO, E = 8 MM, ENCAIXADO EM PERFIL U. AF_11/2025 | M2 | 571.89 | 6.42% | 497.16 | 7.38% | 625.86 | 7.07% | 547.8 | 6.7% | 479.43 | 0% | 462.12 | 84.22% | 353.19 | 10.39% | 502.22
102189 | JOGO DE FERRAGENS CROMADAS PARA PORTA DE VIDRO TEMPERADO, UMA FOLHA COMPOSTO DE DOBRADICAS SUPERIOR E INFERIOR, TRINCO, FECHADURA, CONTRA FECHADURA COM CAPUCHINHO SEM MOLA E PUXADOR. AF_11/2025 | UN | 215.49 | 0% | 234.9 | 0% | 258.22 | 0% | 258.92 | 0% | 264.86 | 0% | 230.77 | 0% | 277.48 | 0% | 235.44
102188 | MOLA HIDRAULICA DE PISO PARA PORTA DE VIDRO TEMPERADO. AF_11/2025 | UN | 757.91 | 0% | 942.08 | 0% | 970.58 | 0% | 1065.89 | 0% | 1053.32 | 0% | 875.63 | 0% | 1076.85 | 0% | 852.22
106320 | PORTA DE ABRIR COM MOLA HIDRÁULICA, EM VIDRO TEMPERADO, 120X210 CM, ESPESSURA 10 MM, INCLUSIVE ACESSÓRIOS. AF_11/2025 | UN | 2566.67 | 0% | 2557.42 | 0% | 3024.63 | 0% | 2890.37 | 0% | 2549.83 | 0% | 2347.48 | 53.14% | 2181.26 | 0% | 2438.79
102185 | PORTA DE ABRIR COM MOLA HIDRÁULICA, EM VIDRO TEMPERADO, 2 FOLHAS DE 90X210 CM, ESPESSURA DE 10 MM, INCLUSIVE ACESSÓRIOS. AF_11/2025 | UN | 4317.27 | 0% | 4409.02 | 0% | 5131.08 | 0% | 4982.09 | 0% | 4465.81 | 0% | 4056.7 | 46.12% | 3928.9 | 0% | 4181.94
106318 | PORTA DE ABRIR COM MOLA HIDRÁULICA, EM VIDRO TEMPERADO, 70X210 CM, ESPESSURA 10 MM, INCLUSIVE ACESSÓRIOS. AF_11/2025 | UN | 1876.08 | 0% | 1960.78 | 0% | 2248.47 | 0% | 2216.22 | 0% | 2011.86 | 0% | 1805.99 | 40.29% | 1808.97 | 0% | 1848.21
106319 | PORTA DE ABRIR COM MOLA HIDRÁULICA, EM VIDRO TEMPERADO, 80X210 CM, ESPESSURA 10 MM, INCLUSIVE ACESSÓRIOS. AF_11/2025 | UN | 2014.19 | 0% | 2080.11 | 0% | 2403.71 | 0% | 2351.06 | 0% | 2119.45 | 0% | 1914.28 | 43.44% | 1883.43 | 0% | 1966.33
102184 | PORTA DE ABRIR COM MOLA HIDRÁULICA, EM VIDRO TEMPERADO, 90X210 CM, ESPESSURA 10 MM, INCLUSIVE ACESSÓRIOS. AF_11/2025 | UN | 2152.31 | 0% | 2199.44 | 0% | 2558.93 | 0% | 2485.88 | 0% | 2227.04 | 0% | 2022.59 | 46.26% | 1957.89 | 0% | 2084.44
102187 | PORTA DE CORRER EM VIDRO TEMPERADO, 2 FOLHAS DE 90X210 CM, ESPESSURA 10 MM, INCLUSIVE ACESSÓRIOS. AF_11/2025 | UN | 0 |  | 0 |  | 0 |  | 0 |  | 0 |  | 0 |  | 0 |  | 0
102186 | PORTA DE CORRER EM VIDRO TEMPERADO, 90X210 CM, ESPESSURA 10 MM, INCLUSIVE ACESSÓRIOS. AF_11/2025 | UN | 0 |  | 0 |  | 0 |  | 0 |  | 0 |  | 0 |  | 0 |  | 0
102183 | PORTA PIVOTANTE DE VIDRO TEMPERADO, 2 FOLHAS DE 90X210 CM, ESPESSURA DE 10 MM, INCLUSIVE ACESSÓRIOS. AF_11/2025 | UN | 2724.43 | 0% | 2401.13 | 0% | 3076.23 | 0% | 2704.48 | 0% | 2222.72 | 0% | 2201.01 | 85.01% | 1641.39 | 0% | 2385.06
102182 | PORTA PIVOTANTE DE VIDRO TEMPERADO, 90X210 CM, ESPESSURA 10 MM, INCLUSIVE ACESSÓRIOS. AF_11/2025 | UN | 1418.01 | 0% | 1276.31 | 0% | 1612.99 | 0% | 1439.27 | 0% | 1195.62 | 0% | 1168.49 | 80.06% | 905.54 | 0% | 1256.6
102191 | REMOÇÃO DE VIDRO LISO COMUM DE ESQUADRIA COM BAGUETE DE ALUMÍNIO OU PVC. AF_11/2025 | M2 | 21.14 | 0% | 16.97 | 0% | 22.06 | 0% | 17.25 | 0% | 19.6 | 0% | 19.28 | 0% | 21.93 | 0% | 21.83
102190 | REMOÇÃO DE VIDRO LISO COMUM DE ESQUADRIA COM BAGUETE DE MADEIRA. AF_11/2025 | M2 | 19.51 | 0% | 15.67 | 0% | 20.38 | 0% | 15.94 | 0% | 18.1 | 0% | 17.81 | 0% | 20.25 | 0% | 20.16
102192 | REMOÇÃO DE VIDRO TEMPERADO FIXADO EM PERFIL U. AF_11/2025 | M2 | 18.66 | 0% | 14.99 | 0% | 19.48 | 0% | 15.24 | 0% | 17.31 | 0% | 17.02 | 0% | 19.36 | 0% | 19.28
89354 | MISTURADOR MONOCOMANDO PARA CHUVEIRO, BASE BRUTA E ACABAMENTO CROMADO - FORNECIMENTO E INSTALAÇÃO. AF_08/2021 | UN | 424.82 | 0% | 552.79 | 0% | 825.42 | 0% | 1083.46 | 0% | 576.57 | 0% | 571.75 | 0% | 579.22 | 0% | 439.77
103041 | REGISTRO DE ESFERA, PVC, ROSCÁVEL, COM BORBOLETA, 1/2" - FORNECIMENTO E INSTALAÇÃO. AF_08/2021 | UN | 20.27 | 0% | 16.66 | 0% | 31.53 | 0% | 20.95 | 0% | 18.48 | 0% | 14.12 | 0% | 21.88 | 0% | 26.36
103042 | REGISTRO DE ESFERA, PVC, ROSCÁVEL, COM BORBOLETA, 3/4" - FORNECIMENTO E INSTALAÇÃO. AF_08/2021 | UN | 25.27 | 0% | 20.95 | 0% | 38.56 | 0% | 25.85 | 0% | 23.21 | 0% | 18.01 | 0% | 27.2 | 0% | 32.5
103043 | REGISTRO DE ESFERA, PVC, ROSCÁVEL, COM CABEÇA QUADRADA, 1/2" - FORNECIMENTO E INSTALAÇÃO. AF_08/2021 | UN | 23.29 | 0% | 19.06 | 0% | 36.64 | 0% | 24.22 | 0% | 21.15 | 0% | 16.02 | 0% | 25.19 | 0% | 30.47
103044 | REGISTRO DE ESFERA, PVC, ROSCÁVEL, COM CABEÇA QUADRADA, 3/4" - FORNECIMENTO E INSTALAÇÃO. AF_08/2021 | UN | 31.55 | 0% | 25.93 | 0% | 49.19 | 0% | 32.65 | 0% | 28.77 | 0% | 21.96 | 0% | 34.09 | 0% | 41.06
103039 | REGISTRO DE ESFERA, PVC, ROSCÁVEL, COM VOLANTE, 1 1/2" - FORNECIMENTO E INSTALAÇÃO. AF_08/2021 | UN | 69.94 | 0% | 57.65 | 0% | 108.37 | 0% | 72.07 | 0% | 63.91 | 0% | 48.99 | 0% | 75.46 | 0% | 90.67
103038 | REGISTRO DE ESFERA, PVC, ROSCÁVEL, COM VOLANTE, 1 1/4" - FORNECIMENTO E INSTALAÇÃO. AF_08/2021 | UN | 63.84 | 0% | 52.29 | 0% | 100.34 | 0% | 66.33 | 0% | 58.05 | 0% | 43.99 | 0% | 69.05 | 0% | 83.43
103037 | REGISTRO DE ESFERA, PVC, ROSCÁVEL, COM VOLANTE, 1" - FORNECIMENTO E INSTALAÇÃO. AF_08/2021 | UN | 47.65 | 0% | 39.02 | 0% | 74.98 | 0% | 49.54 | 0% | 43.32 | 0% | 32.8 | 0% | 51.56 | 0% | 62.31
103036 | REGISTRO DE ESFERA, PVC, ROSCÁVEL, COM VOLANTE, 1/2" - FORNECIMENTO E INSTALAÇÃO. AF_08/2021 | UN | 24.17 | 0% | 19.75 | 0% | 38.13 | 0% | 25.18 | 0% | 21.93 | 0% | 16.58 | 0% | 26.15 | 0% | 31.67
103040 | REGISTRO DE ESFERA, PVC, ROSCÁVEL, COM VOLANTE, 2" - FORNECIMENTO E INSTALAÇÃO. AF_08/2021 | UN | 103.4 | 0% | 84.81 | 0% | 162.11 | 0% | 107.24 | 0% | 94.13 | 0% | 71.49 | 0% | 111.8 | 0% | 134.92
90371 | REGISTRO DE ESFERA, PVC, ROSCÁVEL, COM VOLANTE, 3/4" - FORNECIMENTO E INSTALAÇÃO. AF_08/2021 | UN | 30.31 | 0% | 24.95 | 0% | 47.1 | 0% | 31.31 | 0% | 27.67 | 0% | 21.18 | 0% | 32.73 | 0% | 39.37
103047 | REGISTRO DE ESFERA, PVC, SOLDÁVEL, COM VOLANTE, DN 20 MM - FORNECIMENTO E INSTALAÇÃO. AF_08/2021 | UN | 25.14 | 0% | 20.49 | 0% | 37.98 | 0% | 25.72 | 0% | 22.75 | 0% | 17.56 | 0% | 26.94 | 0% | 32.08
94489 | REGISTRO DE ESFERA, PVC, SOLDÁVEL, COM VOLANTE, DN 25 MM - FORNECIMENTO E INSTALAÇÃO. AF_08/2021 | UN | 30.77 | 0% | 24.81 | 0% | 47.19 | 0% | 31.78 | 0% | 27.58 | 0% | 21.04 | 0% | 33.04 | 0% | 39.59
94490 | REGISTRO DE ESFERA, PVC, SOLDÁVEL, COM VOLANTE, DN 32 MM - FORNECIMENTO E INSTALAÇÃO. AF_08/2021 | UN | 45.05 | 0% | 36.13 | 0% | 71.36 | 0% | 47.25 | 0% | 40.23 | 0% | 30.02 | 0% | 48.7 | 0% | 59.05
94491 | REGISTRO DE ESFERA, PVC, SOLDÁVEL, COM VOLANTE, DN 40 MM - FORNECIMENTO E INSTALAÇÃO. AF_08/2021 | UN | 61.66 | 0% | 49.4 | 0% | 96.56 | 0% | 64.41 | 0% | 54.98 | 0% | 41.26 | 0% | 66.48 | 0% | 80.29
94492 | REGISTRO DE ESFERA, PVC, SOLDÁVEL, COM VOLANTE, DN 50 MM - FORNECIMENTO E INSTALAÇÃO. AF_08/2021 | UN | 63.35 | 0% | 50.74 | 0% | 99.42 | 0% | 66.24 | 0% | 56.47 | 0% | 42.32 | 0% | 68.33 | 0% | 82.59
94493 | REGISTRO DE ESFERA, PVC, SOLDÁVEL, COM VOLANTE, DN 60 MM - FORNECIMENTO E INSTALAÇÃO. AF_08/2021 | UN | 116.11 | 0% | 92.59 | 0% | 181.71 | 0% | 121.44 | 0% | 103.13 | 0% | 77.28 | 0% | 125.09 | 0% | 151.12
94497 | REGISTRO DE GAVETA BRUTO, LATÃO, ROSCÁVEL, 1 1/2" - FORNECIMENTO E INSTALAÇÃO. AF_08/2021 | UN | 76.35 | 0% | 114.27 | 0% | 92.21 | 0% | 121.77 | 0% | 116.13 | 0% | 113.03 | 0% | 107.07 | 0% | 142.88
94794 | REGISTRO DE GAVETA BRUTO, LATÃO, ROSCÁVEL, 1 1/2", COM ACABAMENTO E CANOPLA CROMADOS - FORNECIMENTO E INSTALAÇÃO. AF_08/2021 | UN | 119.28 | 0% | 180.12 | 0% | 144.61 | 0% | 192.32 | 0% | 182.88 | 0% | 178.05 | 0% | 168.37 | 0% | 225.49
94496 | REGISTRO DE GAVETA BRUTO, LATÃO, ROSCÁVEL, 1 1/4" - FORNECIMENTO E INSTALAÇÃO. AF_08/2021 | UN | 60.13 | 0% | 90.17 | 0% | 72.67 | 0% | 96.17 | 0% | 91.64 | 0% | 89.2 | 0% | 84.45 | 0% | 112.81
94793 | REGISTRO DE GAVETA BRUTO, LATÃO, ROSCÁVEL, 1 1/4", COM ACABAMENTO E CANOPLA CROMADOS - FORNECIMENTO E INSTALAÇÃO. AF_08/2021 | UN | 111.49 | 0% | 169.81 | 0% | 135.63 | 0% | 181.75 | 0% | 172.26 | 0% | 167.78 | 0% | 158.38 | 0% | 212.89
94495 | REGISTRO DE GAVETA BRUTO, LATÃO, ROSCÁVEL, 1" - FORNECIMENTO E INSTALAÇÃO. AF_08/2021 | UN | 44.13 | 0% | 66.19 | 0% | 53.33 | 0% | 70.59 | 0% | 67.26 | 0% | 65.47 | 0% | 61.99 | 0% | 82.8
94792 | REGISTRO DE GAVETA BRUTO, LATÃO, ROSCÁVEL, 1", COM ACABAMENTO E CANOPLA CROMADOS - FORNECIMENTO E INSTALAÇÃO. AF_08/2021 | UN | 82.13 | 0% | 123.97 | 0% | 99.56 | 0% | 132.34 | 0% | 125.88 | 0% | 122.54 | 0% | 115.9 | 0% | 155.17
89352 | REGISTRO DE GAVETA BRUTO, LATÃO, ROSCÁVEL, 1/2" - FORNECIMENTO E INSTALAÇÃO. AF_08/2021 | UN | 25.54 | 0% | 38.83 | 0% | 31.02 | 0% | 41.59 | 0% | 39.4 | 0% | 38.39 | 0% | 36.24 | 0% | 48.72
89986 | REGISTRO DE GAVETA BRUTO, LATÃO, ROSCÁVEL, 1/2", COM ACABAMENTO E CANOPLA CROMADOS - FORNECIMENTO E INSTALAÇÃO. AF_08/2021 | UN | 59.17 | 0% | 89.48 | 0% | 71.79 | 0% | 95.58 | 0% | 90.84 | 0% | 88.46 | 0% | 83.62 | 0% | 112.05
94499 | REGISTRO DE GAVETA BRUTO, LATÃO, ROSCÁVEL, 2 1/2" - FORNECIMENTO E INSTALAÇÃO. AF_08/2021 | UN | 202.92 | 0% | 313.58 | 0% | 248.26 | 0% | 336.98 | 0% | 317.61 | 0% | 309.62 | 0% | 291.43 | 0% | 394.13
94498 | REGISTRO DE GAVETA BRUTO, LATÃO, ROSCÁVEL, 2" - FORNECIMENTO E INSTALAÇÃO. AF_08/2021 | UN | 104.78 | 0% | 157.7 | 0% | 126.84 | 0% | 168.3 | 0% | 160.19 | 0% | 155.95 | 0% | 147.56 | 0% | 197.37
94500 | REGISTRO DE GAVETA BRUTO, LATÃO, ROSCÁVEL, 3" - FORNECIMENTO E INSTALAÇÃO. AF_08/2021 | UN | 246.75 | 0% | 380.64 | 0% | 301.68 | 0% | 408.85 | 0% | 385.62 | 0% | 375.86 | 0% | 353.91 | 0% | 478.27
89353 | REGISTRO DE GAVETA BRUTO, LATÃO, ROSCÁVEL, 3/4" - FORNECIMENTO E INSTALAÇÃO. AF_08/2021 | UN | 28.89 | 0% | 42.8 | 0% | 34.75 | 0% | 45.52 | 0% | 43.56 | 0% | 42.38 | 0% | 40.22 | 0% | 53.45
89987 | REGISTRO DE GAVETA BRUTO, LATÃO, ROSCÁVEL, 3/4", COM ACABAMENTO E CANOPLA CROMADOS - FORNECIMENTO E INSTALAÇÃO. AF_08/2021 | UN | 67.61 | 0% | 101.75 | 0% | 81.87 | 0% | 108.55 | 0% | 103.35 | 0% | 100.6 | 0% | 95.19 | 0% | 127.31
94501 | REGISTRO DE GAVETA BRUTO, LATÃO, ROSCÁVEL, 4" - FORNECIMENTO E INSTALAÇÃO. AF_08/2021 | UN | 487.55 | 0% | 768.16 | 0% | 601.2 | 0% | 829.66 | 0% | 776.47 | 0% | 757.67 | 0% | 710.46 | 0% | 968.5
89349 | REGISTRO DE PRESSÃO BRUTO, LATÃO, ROSCÁVEL, 1/2" - FORNECIMENTO E INSTALAÇÃO. AF_08/2021 | UN | 19.31 | 0% | 28.66 | 0% | 23.23 | 0% | 30.5 | 0% | 29.15 | 0% | 28.37 | 0% | 26.91 | 0% | 35.81
89984 | REGISTRO DE PRESSÃO BRUTO, LATÃO, ROSCÁVEL, 1/2", COM ACABAMENTO E CANOPLA CROMADOS - FORNECIMENTO E INSTALAÇÃO. AF_08/2021 | UN | 60.6 | 0% | 91.82 | 0% | 73.58 | 0% | 98.13 | 0% | 93.19 | 0% | 90.76 | 0% | 85.76 | 0% | 115.01
89985 | REGISTRO DE PRESSÃO BRUTO, LATÃO, ROSCÁVEL, 3/4", COM ACABAMENTO E CANOPLA CROMADOS - FORNECIMENTO E INSTALAÇÃO. AF_08/2021 | UN | 64.48 | 0% | 96.64 | 0% | 77.95 | 0% | 102.98 | 0% | 98.2 | 0% | 95.57 | 0% | 90.5 | 0% | 120.83
89351 | REGISTRO DE PRESSÃO BRUTO, LATÃO, ROSCÁVEL, 3/4'' - FORNECIMENTO E INSTALAÇÃO. AF_08/2021 | UN | 24.43 | 0% | 35.51 | 0% | 29.16 | 0% | 37.57 | 0% | 36.21 | 0% | 35.21 | 0% | 33.54 | 0% | 44.2
103045 | REGISTRO DE PRESSÃO, PVC, ROSCÁVEL, VOLANTE SIMPLES, 1/2" - FORNECIMENTO E INSTALAÇÃO. AF_08/2021 | UN | 10.36 | 0% | 8.81 | 0% | 14.75 | 0% | 10.22 | 0% | 9.7 | 0% | 7.89 | 0% | 11.01 | 0% | 12.85
103046 | REGISTRO DE PRESSÃO, PVC, ROSCÁVEL, VOLANTE SIMPLES, 3/4" - FORNECIMENTO E INSTALAÇÃO. AF_08/2021 | UN | 24 | 0% | 19.94 | 0% | 36.42 | 0% | 24.48 | 0% | 22.09 | 0% | 17.21 | 0% | 25.81 | 0% | 30.78
103048 | REGISTRO DE PRESSÃO, PVC, SOLDÁVEL, VOLANTE SIMPLES, DN 20 MM - FORNECIMENTO E INSTALAÇÃO. AF_08/2021 | UN | 19.15 | 0% | 15.74 | 0% | 27.84 | 0% | 19.22 | 0% | 17.44 | 0% | 13.79 | 0% | 20.36 | 0% | 23.92
103049 | REGISTRO DE PRESSÃO, PVC, SOLDÁVEL, VOLANTE SIMPLES, DN 25 MM - FORNECIMENTO E INSTALAÇÃO. AF_08/2021 | UN | 20.79 | 0% | 16.9 | 0% | 30.3 | 0% | 20.97 | 0% | 18.74 | 0% | 14.77 | 0% | 22.1 | 0% | 25.99
103029 | REGISTRO OU REGULADOR DE GÁS DE COZINHA - FORNECIMENTO E INSTALAÇÃO. AF_08/2021 | UN | 32.61 | 0% | 48.88 | 0% | 39.41 | 0% | 52.15 | 0% | 49.68 | 0% | 48.38 | 0% | 45.8 | 0% | 61.16
103019 | REGISTRO OU VÁLVULA GLOBO ANGULAR EM LATÃO, PARA HIDRANTES EM INSTALAÇÃO PREDIAL DE INCÊNDIO, 45 GRAUS, 2 1/2" - FORNECIMENTO E INSTALAÇÃO. AF_08/2021 | UN | 181.05 | 0% | 304.47 | 0% | 241.85 | 0% | 351.83 | 93.8% | 312.21 | 0% | 227.52 | 0% | 206.44 | 0% | 217.52
103050 | SUBSTITUIÇÃO DE REGISTRO OU VÁLVULA, ROSCÁVEL, DN 20 MM. AF_08/2021 | UN | 28.35 | 0% | 25.83 | 0% | 27.72 | 0% | 23.6 | 0% | 27.4 | 0% | 26.71 | 0% | 28.6 | 0% | 29.86
103051 | SUBSTITUIÇÃO DE REGISTRO OU VÁLVULA, ROSCÁVEL, DN 25 MM. AF_08/2021 | UN | 34.3 | 0% | 31.23 | 0% | 33.49 | 0% | 28.57 | 0% | 33.15 | 0% | 32.27 | 0% | 34.55 | 0% | 36.05
103052 | SUBSTITUIÇÃO DE REGISTRO OU VÁLVULA, ROSCÁVEL, DN 32 MM. AF_08/2021 | UN | 46.07 | 0% | 41.87 | 0% | 44.45 | 0% | 38.24 | 0% | 43.95 | 0% | 43.54 | 0% | 46.47 | 0% | 48.83
94799 | TORNEIRA DE BOIA PARA CAIXA D'ÁGUA, ROSCÁVEL, 1 1/2" - FORNECIMENTO E INSTALAÇÃO. AF_08/2021 | UN | 170.62 | 0% | 127.9 | 0% | 146.58 | 0% | 170.34 | 0% | 164.38 | 0% | 181.25 | 0% | 331.96 | 0% | 191.3
94798 | TORNEIRA DE BOIA PARA CAIXA D'ÁGUA, ROSCÁVEL, 1 1/4" - FORNECIMENTO E INSTALAÇÃO. AF_08/2021 | UN | 138.62 | 0% | 103.65 | 0% | 118.85 | 0% | 138.64 | 0% | 133.48 | 0% | 147.41 | 0% | 270.98 | 0% | 155.53
94797 | TORNEIRA DE BOIA PARA CAIXA D'ÁGUA, ROSCÁVEL, 1" - FORNECIMENTO E INSTALAÇÃO. AF_08/2021 | UN | 84.31 | 0% | 63.61 | 0% | 72.81 | 0% | 83.84 | 0% | 81.36 | 0% | 89.35 | 0% | 162.07 | 0% | 94.4
94795 | TORNEIRA DE BOIA PARA CAIXA D'ÁGUA, ROSCÁVEL, 1/2" - FORNECIMENTO E INSTALAÇÃO. AF_08/2021 | UN | 35.77 | 0% | 27.18 | 0% | 31.07 | 0% | 35.4 | 0% | 34.57 | 0% | 37.8 | 0% | 67.79 | 0% | 39.98
94800 | TORNEIRA DE BOIA PARA CAIXA D'ÁGUA, ROSCÁVEL, 2" - FORNECIMENTO E INSTALAÇÃO. AF_08/2021 | UN | 219.11 | 0% | 164.29 | 0% | 188.26 | 0% | 218.72 | 0% | 211.12 | 0% | 232.74 | 0% | 426.12 | 0% | 245.66
94796 | TORNEIRA DE BOIA PARA CAIXA D'ÁGUA, ROSCÁVEL, 3/4" - FORNECIMENTO E INSTALAÇÃO. AF_08/2021 | UN | 41.81 | 0% | 32.35 | 0% | 36.84 | 0% | 40.88 | 0% | 40.57 | 0% | 43.87 | 0% | 76.43 | 0% | 46.52
99635 | VÁLVULA DE DESCARGA METÁLICA, BASE 1 1/2", ACABAMENTO METALICO CROMADO - FORNECIMENTO E INSTALAÇÃO. AF_08/2021 | UN | 387.6 | 0% | 395.29 | 0% | 391.24 | 0% | 394.72 | 88.94% | 448.53 | 0% | 498.76 | 0% | 394.26 | 0% | 359.83
103018 | VÁLVULA DE DESCARGA METÁLICA, BASE 1 1/4", ACABAMENTO METALICO CROMADO - FORNECIMENTO E INSTALAÇÃO. AF_08/2021 | UN | 317.01 | 0% | 323.07 | 0% | 320.07 | 0% | 322.29 | 88.24% | 366.43 | 0% | 406.94 | 0% | 322.45 | 0% | 294.66
95252 | VÁLVULA DE ESFERA BRUTA, BRONZE, ROSCÁVEL, 1 1/2'' - FORNECIMENTO E INSTALAÇÃO. AF_08/2021 | UN | 104.79 | 0% | 160.76 | 0% | 127.81 | 0% | 172.45 | 0% | 162.95 | 0% | 158.8 | 0% | 149.68 | 0% | 201.83
95251 | VÁLVULA DE ESFERA BRUTA, BRONZE, ROSCÁVEL, 1 1/4'' - FORNECIMENTO E INSTALAÇÃO. AF_08/2021 | UN | 86.04 | 0% | 132.53 | 0% | 105.11 | 0% | 142.35 | 0% | 134.3 | 0% | 130.9 | 0% | 123.28 | 0% | 166.53
95250 | VÁLVULA DE ESFERA BRUTA, BRONZE, ROSCÁVEL, 1'' - FORNECIMENTO E INSTALAÇÃO. AF_08/2021 | UN | 58.47 | 0% | 89.63 | 0% | 71.29 | 0% | 96.14 | 0% | 90.87 | 0% | 88.55 | 0% | 83.48 | 0% | 112.52
95248 | VÁLVULA DE ESFERA BRUTA, BRONZE, ROSCÁVEL, 1/2" - FORNECIMENTO E INSTALAÇÃO. AF_08/2021 | UN | 36.21 | 0% | 56.27 | 0% | 44.38 | 0% | 60.6 | 0% | 56.96 | 0% | 55.55 | 0% | 52.22 | 0% | 70.83
95253 | VÁLVULA DE ESFERA BRUTA, BRONZE, ROSCÁVEL, 2'' - FORNECIMENTO E INSTALAÇÃO. AF_08/2021 | UN | 157.77 | 0% | 244.31 | 0% | 193.17 | 0% | 262.72 | 0% | 247.41 | 0% | 241.21 | 0% | 226.95 | 0% | 307.2
95249 | VÁLVULA DE ESFERA BRUTA, BRONZE, ROSCÁVEL, 3/4'' - FORNECIMENTO E INSTALAÇÃO. AF_08/2021 | UN | 43.33 | 0% | 66.4 | 0% | 52.82 | 0% | 71.24 | 0% | 67.32 | 0% | 65.62 | 0% | 61.85 | 0% | 83.37
99622 | VÁLVULA DE RETENÇÃO HORIZONTAL, DE BRONZE, ROSCÁVEL, 1 1/2" - FORNECIMENTO E INSTALAÇÃO. AF_08/2021 | UN | 264.44 | 0% | 333.44 | 95.74% | 334.81 | 95.35% | 331.92 | 96.18% | 313.37 | 0% | 333.76 | 95.65% | 334.59 | 95.42% | 219.42
99621 | VÁLVULA DE RETENÇÃO HORIZONTAL, DE BRONZE, ROSCÁVEL, 1 1/4" - FORNECIMENTO E INSTALAÇÃO. AF_08/2021 | UN | 234.72 | 0% | 296.56 | 96.32% | 297.62 | 95.98% | 295.42 | 96.7% | 278.48 | 0% | 296.82 | 96.24% | 297.45 | 96.04% | 194.34
99620 | VÁLVULA DE RETENÇÃO HORIZONTAL, DE BRONZE, ROSCÁVEL, 1" - FORNECIMENTO E INSTALAÇÃO. AF_08/2021 | UN | 157.57 | 0% | 198.84 | 95.97% | 199.61 | 95.6% | 198 | 96.37% | 186.82 | 0% | 199.03 | 95.87% | 199.5 | 95.65% | 130.65
103008 | VÁLVULA DE RETENÇÃO HORIZONTAL, DE BRONZE, ROSCÁVEL, 1/2" - FORNECIMENTO E INSTALAÇÃO. AF_08/2021 | UN | 94.64 | 0% | 119.75 | 96.74% | 120.12 | 96.45% | 119.36 | 97.06% | 112.37 | 0% | 119.85 | 96.66% | 120.07 | 96.49% | 78.25
99624 | VÁLVULA DE RETENÇÃO HORIZONTAL, DE BRONZE, ROSCÁVEL, 2 1/2" - FORNECIMENTO E INSTALAÇÃO. AF_08/2021 | UN | 525.56 | 0% | 664.08 | 96.32% | 666.46 | 95.97% | 661.44 | 96.7% | 623.57 | 0% | 664.63 | 96.24% | 666.05 | 96.03% | 435.14
99623 | VÁLVULA DE RETENÇÃO HORIZONTAL, DE BRONZE, ROSCÁVEL, 2" - FORNECIMENTO E INSTALAÇÃO. AF_08/2021 | UN | 368.8 | 0% | 465.57 | 96.07% | 467.35 | 95.7% | 463.61 | 96.48% | 437.34 | 0% | 465.99 | 95.98% | 467.06 | 95.76% | 305.64
99625 | VÁLVULA DE RETENÇÃO HORIZONTAL, DE BRONZE, ROSCÁVEL, 3" - FORNECIMENTO E INSTALAÇÃO. AF_08/2021 | UN | 722.55 | 0% | 914.06 | 96.65% | 917.05 | 96.33% | 910.73 | 97% | 857.85 | 0% | 914.73 | 96.58% | 916.53 | 96.39% | 597.44
99619 | VÁLVULA DE RETENÇÃO HORIZONTAL, DE BRONZE, ROSCÁVEL, 3/4" - FORNECIMENTO E INSTALAÇÃO. AF_08/2021 | UN | 115.99 | 0% | 146.35 | 95.93% | 146.93 | 95.56% | 145.75 | 96.33% | 137.51 | 0% | 146.51 | 95.83% | 146.85 | 95.61% | 96.19
99626 | VÁLVULA DE RETENÇÃO HORIZONTAL, DE BRONZE, ROSCÁVEL, 4" - FORNECIMENTO E INSTALAÇÃO. AF_08/2021 | UN | 1111.46 | 0% | 1409.07 | 97.24% | 1412.87 | 96.98% | 1404.86 | 97.53% | 1321.17 | 0% | 1409.93 | 97.18% | 1412.21 | 97.03% | 916.92
99631 | VÁLVULA DE RETENÇÃO VERTICAL, DE BRONZE, ROSCÁVEL, 1 1/2" - FORNECIMENTO E INSTALAÇÃO. AF_08/2021 | UN | 147.85 | 0% | 184.15 | 92.29% | 185.52 | 91.61% | 182.63 | 93.06% | 174.01 | 0% | 184.47 | 92.13% | 185.3 | 91.72% | 124.28
99630 | VÁLVULA DE RETENÇÃO VERTICAL, DE BRONZE, ROSCÁVEL, 1 1/4" - FORNECIMENTO E INSTALAÇÃO. AF_08/2021 | UN | 126.84 | 0% | 158.42 | 93.12% | 159.48 | 92.5% | 157.28 | 93.79% | 149.53 | 0% | 158.68 | 92.97% | 159.31 | 92.6% | 106.3
99629 | VÁLVULA DE RETENÇÃO VERTICAL, DE BRONZE, ROSCÁVEL, 1" - FORNECIMENTO E INSTALAÇÃO. AF_08/2021 | UN | 85.34 | 0% | 106.35 | 92.46% | 107.12 | 91.79% | 105.51 | 93.19% | 100.49 | 0% | 106.54 | 92.29% | 107.01 | 91.89% | 71.71
99627 | VÁLVULA DE RETENÇÃO VERTICAL, DE BRONZE, ROSCÁVEL, 1/2" - FORNECIMENTO E INSTALAÇÃO. AF_08/2021 | UN | 70.04 | 0% | 88.24 | 95.58% | 88.61 | 95.18% | 87.85 | 96% | 82.95 | 0% | 88.34 | 95.47% | 88.56 | 95.23% | 58.17
103009 | VÁLVULA DE RETENÇÃO VERTICAL, DE BRONZE, ROSCÁVEL, 2 1/2" - FORNECIMENTO E INSTALAÇÃO. AF_08/2021 | UN | 335.95 | 0% | 421.29 | 94.19% | 423.67 | 93.66% | 418.65 | 94.79% | 396.92 | 0% | 421.84 | 94.07% | 423.26 | 93.75% | 280.41
99632 | VÁLVULA DE RETENÇÃO VERTICAL, DE BRONZE, ROSCÁVEL, 2" - FORNECIMENTO E INSTALAÇÃO. AF_08/2021 | UN | 212.9 | 0% | 265.94 | 93.12% | 267.72 | 92.5% | 263.98 | 93.81% | 250.98 | 0% | 266.36 | 92.97% | 267.43 | 92.6% | 178.42
99633 | VÁLVULA DE RETENÇÃO VERTICAL, DE BRONZE, ROSCÁVEL, 3" - FORNECIMENTO E INSTALAÇÃO. AF_08/2021 | UN | 455.81 | 0% | 572.51 | 94.65% | 575.5 | 94.16% | 569.18 | 95.2% | 539.01 | 0% | 573.18 | 94.54% | 574.98 | 94.24% | 379.77
99628 | VÁLVULA DE RETENÇÃO VERTICAL, DE BRONZE, ROSCÁVEL, 3/4" - FORNECIMENTO E INSTALAÇÃO. AF_08/2021 | UN | 76.64 | 0% | 95.95 | 93.8% | 96.53 | 93.24% | 95.35 | 94.39% | 90.47 | 0% | 96.11 | 93.64% | 96.45 | 93.31% | 64.08
99634 | VÁLVULA DE RETENÇÃO VERTICAL, DE BRONZE, ROSCÁVEL, 4" - FORNECIMENTO E INSTALAÇÃO. AF_08/2021 | UN | 775.84 | 0% | 979.33 | 96.03% | 983.13 | 95.66% | 975.12 | 96.45% | 920 | 0% | 980.19 | 95.95% | 982.47 | 95.73% | 643.04
103013 | VÁLVULA DE RETENÇÃO, DE BRONZE, PÉ COM CRIVOS, ROSCÁVEL, 1 1/2" - FORNECIMENTO E INSTALAÇÃO. AF_08/2021 | UN | 136.05 | 0% | 171.62 | 95.87% | 172.31 | 95.49% | 170.86 | 96.3% | 161.27 | 0% | 171.78 | 95.79% | 172.2 | 95.55% | 112.83
103012 | VÁLVULA DE RETENÇÃO, DE BRONZE, PÉ COM CRIVOS, ROSCÁVEL, 1 1/4" - FORNECIMENTO E INSTALAÇÃO. AF_08/2021 | UN | 126.22 | 0% | 159.63 | 96.59% | 160.16 | 96.27% | 159.06 | 96.94% | 149.84 | 0% | 159.76 | 96.51% | 160.08 | 96.32% | 104.39
103011 | VÁLVULA DE RETENÇÃO, DE BRONZE, PÉ COM CRIVOS, ROSCÁVEL, 1" - FORNECIMENTO E INSTALAÇÃO. AF_08/2021 | UN | 80.12 | 0% | 101.13 | 96.04% | 101.52 | 95.68% | 100.71 | 96.45% | 95.01 | 0% | 101.22 | 95.96% | 101.46 | 95.73% | 66.41
103015 | VÁLVULA DE RETENÇÃO, DE BRONZE, PÉ COM CRIVOS, ROSCÁVEL, 2 1/2" - FORNECIMENTO E INSTALAÇÃO. AF_08/2021 | UN | 360.86 | 0% | 457.62 | 97.33% | 458.81 | 97.08% | 456.31 | 97.61% | 429.02 | 0% | 457.9 | 97.27% | 458.62 | 97.12% | 297.6
103014 | VÁLVULA DE RETENÇÃO, DE BRONZE, PÉ COM CRIVOS, ROSCÁVEL, 2" - FORNECIMENTO E INSTALAÇÃO. AF_08/2021 | UN | 204.38 | 0% | 258.39 | 96.46% | 259.27 | 96.13% | 257.4 | 96.83% | 242.57 | 0% | 258.59 | 96.38% | 259.13 | 96.18% | 169.13
103016 | VÁLVULA DE RETENÇÃO, DE BRONZE, PÉ COM CRIVOS, ROSCÁVEL, 3" - FORNECIMENTO E INSTALAÇÃO. AF_08/2021 | UN | 493.15 | 0% | 625.89 | 97.56% | 627.39 | 97.32% | 624.22 | 97.82% | 586.56 | 0% | 626.23 | 97.5% | 627.13 | 97.36% | 406.34
103010 | VÁLVULA DE RETENÇÃO, DE BRONZE, PÉ COM CRIVOS, ROSCÁVEL, 3/4" - FORNECIMENTO E INSTALAÇÃO. AF_08/2021 | UN | 71.76 | 0% | 90.81 | 96.73% | 91.1 | 96.42% | 90.5 | 97.06% | 85.22 | 0% | 90.88 | 96.65% | 91.06 | 96.46% | 59.34
103017 | VÁLVULA DE RETENÇÃO, DE BRONZE, PÉ COM CRIVOS, ROSCÁVEL, 4" - FORNECIMENTO E INSTALAÇÃO. AF_08/2021 | UN | 859.9 | 0% | 1094.01 | 98.22% | 1095.93 | 98.05% | 1091.91 | 98.41% | 1024.17 | 0% | 1094.44 | 98.19% | 1095.58 | 98.08% | 706.67
103033 | VÁLVULA DE SEGURANÇA À TEMPERATURA, 1/2" - FORNECIMENTO E INSTALAÇÃO. AF_08/2021 | UN | 0 |  | 0 |  | 0 |  | 0 |  | 0 |  | 0 |  | 0 |  | 0
103032 | VÁLVULA ESFERA PARA GÁS, 1" - FORNECIMENTO E INSTALAÇÃO. AF_08/2021 | UN | 0 |  | 0 |  | 0 |  | 0 |  | 0 |  | 0 |  | 0 |  | 0
103030 | VÁLVULA ESFERA PARA GÁS, 1/2" - FORNECIMENTO E INSTALAÇÃO. AF_08/2021 | UN | 0 |  | 0 |  | 0 |  | 0 |  | 0 |  | 0 |  | 0 |  | 0
103031 | VÁLVULA ESFERA PARA GÁS, 3/4" - FORNECIMENTO E INSTALAÇÃO. AF_08/2021 | UN | 0 |  | 0 |  | 0 |  | 0 |  | 0 |  | 0 |  | 0 |  | 0
103035 | VÁLVULA ESTABILIZADORA DE VAZÃO/ AUTOFLOW, 1" - FORNECIMENTO E INSTALAÇÃO. AF_08/2021 | UN | 0 |  | 0 |  | 0 |  | 0 |  | 0 |  | 0 |  | 0 |  | 0
103034 | VÁLVULA ESTABILIZADORA DE VAZÃO/ AUTOFLOW, 3/4" - FORNECIMENTO E INSTALAÇÃO. AF_08/2021 | UN | 0 |  | 0 |  | 0 |  | 0 |  | 0 |  | 0 |  | 0 |  | 0
103024 | VÁLVULA REDUTORA DE PRESSÃO PARA SISTEMAS PREDIAIS, 1 1/2" - FORNECIMENTO E INSTALAÇÃO. AF_08/2021 | UN | 0 |  | 0 |  | 0 |  | 0 |  | 0 |  | 0 |  | 0 |  | 0
103023 | VÁLVULA REDUTORA DE PRESSÃO PARA SISTEMAS PREDIAIS, 1 1/4" - FORNECIMENTO E INSTALAÇÃO. AF_08/2021 | UN | 0 |  | 0 |  | 0 |  | 0 |  | 0 |  | 0 |  | 0 |  | 0
103022 | VÁLVULA REDUTORA DE PRESSÃO PARA SISTEMAS PREDIAIS, 1" - FORNECIMENTO E INSTALAÇÃO. AF_08/2021 | UN | 0 |  | 0 |  | 0 |  | 0 |  | 0 |  | 0 |  | 0 |  | 0
103020 | VÁLVULA REDUTORA DE PRESSÃO PARA SISTEMAS PREDIAIS, 1/2" - FORNECIMENTO E INSTALAÇÃO. AF_08/2021 | UN | 0 |  | 0 |  | 0 |  | 0 |  | 0 |  | 0 |  | 0 |  | 0
103026 | VÁLVULA REDUTORA DE PRESSÃO PARA SISTEMAS PREDIAIS, 2 1/2" - FORNECIMENTO E INSTALAÇÃO. AF_08/2021 | UN | 0 |  | 0 |  | 0 |  | 0 |  | 0 |  | 0 |  | 0 |  | 0
103025 | VÁLVULA REDUTORA DE PRESSÃO PARA SISTEMAS PREDIAIS, 2" - FORNECIMENTO E INSTALAÇÃO. AF_08/2021 | UN | 0 |  | 0 |  | 0 |  | 0 |  | 0 |  | 0 |  | 0 |  | 0
103021 | VÁLVULA REDUTORA DE PRESSÃO PARA SISTEMAS PREDIAIS, 3/4" - FORNECIMENTO E INSTALAÇÃO. AF_08/2021 | UN | 0 |  | 0 |  | 0 |  | 0 |  | 0 |  | 0 |  | 0 |  | 0
103027 | VÁLVULA VENTOSA ELIMINADORA DE AR, PARA SISTEMAS PREDIAIS, 1/2" - FORNECIMENTO E INSTALAÇÃO. AF_08/2021 | UN | 0 |  | 0 |  | 0 |  | 0 |  | 0 |  | 0 |  | 0 |  | 0
103028 | VÁLVULA VENTOSA ELIMINADORA DE AR, PARA SISTEMAS PREDIAIS, 3/4" - FORNECIMENTO E INSTALAÇÃO. AF_08/2021 | UN | 0 |  | 0 |  | 0 |  | 0 |  | 0 |  | 0 |  | 0 |  | 0
103563 | JUNTA DE DESMONTAGEM TRAVADA AXIALMENTE DE FERRO FUNDIDO PARA REDE DE ÁGUA OU ESGOTO, DN 100 MM. AF_12/2021 | UN | 0 |  | 0 |  | 0 |  | 0 |  | 0 |  | 0 |  | 0 |  | 0
103564 | JUNTA DE DESMONTAGEM TRAVADA AXIALMENTE DE FERRO FUNDIDO PARA REDE DE ÁGUA OU ESGOTO, DN 150 MM. AF_12/2021 | UN | 0 |  | 0 |  | 0 |  | 0 |  | 0 |  | 0 |  | 0 |  | 0
103565 | JUNTA DE DESMONTAGEM TRAVADA AXIALMENTE DE FERRO FUNDIDO PARA REDE DE ÁGUA OU ESGOTO, DN 200 MM. AF_12/2021 | UN | 0 |  | 0 |  | 0 |  | 0 |  | 0 |  | 0 |  | 0 |  | 0
103566 | JUNTA DE DESMONTAGEM TRAVADA AXIALMENTE DE FERRO FUNDIDO PARA REDE DE ÁGUA OU ESGOTO, DN 250 MM. AF_12/2021 | UN | 0 |  | 0 |  | 0 |  | 0 |  | 0 |  | 0 |  | 0 |  | 0
103567 | JUNTA DE DESMONTAGEM TRAVADA AXIALMENTE DE FERRO FUNDIDO PARA REDE DE ÁGUA OU ESGOTO, DN 300 MM. AF_12/2021 | UN | 0 |  | 0 |  | 0 |  | 0 |  | 0 |  | 0 |  | 0 |  | 0
103568 | JUNTA DE DESMONTAGEM TRAVADA AXIALMENTE DE FERRO FUNDIDO PARA REDE DE ÁGUA OU ESGOTO, DN 350 MM. AF_12/2021 | UN | 0 |  | 0 |  | 0 |  | 0 |  | 0 |  | 0 |  | 0 |  | 0
103569 | JUNTA DE DESMONTAGEM TRAVADA AXIALMENTE DE FERRO FUNDIDO PARA REDE DE ÁGUA OU ESGOTO, DN 400 MM. AF_12/2021 | UN | 0 |  | 0 |  | 0 |  | 0 |  | 0 |  | 0 |  | 0 |  | 0
103570 | JUNTA DE DESMONTAGEM TRAVADA AXIALMENTE DE FERRO FUNDIDO PARA REDE DE ÁGUA OU ESGOTO, DN 500 MM. AF_12/2021 | UN | 0 |  | 0 |  | 0 |  | 0 |  | 0 |  | 0 |  | 0 |  | 0
103571 | JUNTA DE DESMONTAGEM TRAVADA AXIALMENTE DE FERRO FUNDIDO PARA REDE DE ÁGUA OU ESGOTO, DN 600 MM. AF_12/2021 | UN | 0 |  | 0 |  | 0 |  | 0 |  | 0 |  | 0 |  | 0 |  | 0
103562 | JUNTA DE DESMONTAGEM TRAVADA AXIALMENTE DE FERRO FUNDIDO PARA REDE DE ÁGUA OU ESGOTO, DN 80 MM. AF_12/2021 | UN | 0 |  | 0 |  | 0 |  | 0 |  | 0 |  | 0 |  | 0 |  | 0
103573 | JUNTA MECÂNICA (LUVA DE CORRER COM BOLSA JUNTA MECÂNICA) DE FERRO FUNDIDO PARA REDE DE ÁGUA OU ESGOTO, DN 100 MM. AF_12/2021 | UN | 0 |  | 0 |  | 0 |  | 0 |  | 0 |  | 0 |  | 0 |  | 0
103585 | JUNTA MECÂNICA (LUVA DE CORRER COM BOLSA JUNTA MECÂNICA) DE FERRO FUNDIDO PARA REDE DE ÁGUA OU ESGOTO, DN 1000 MM. AF_12/2021 | UN | 0 |  | 0 |  | 0 |  | 0 |  | 0 |  | 0 |  | 0 |  | 0
103586 | JUNTA MECÂNICA (LUVA DE CORRER COM BOLSA JUNTA MECÂNICA) DE FERRO FUNDIDO PARA REDE DE ÁGUA OU ESGOTO, DN 1200 MM. AF_12/2021 | UN | 0 |  | 0 |  | 0 |  | 0 |  | 0 |  | 0 |  | 0 |  | 0
103574 | JUNTA MECÂNICA (LUVA DE CORRER COM BOLSA JUNTA MECÂNICA) DE FERRO FUNDIDO PARA REDE DE ÁGUA OU ESGOTO, DN 150 MM. AF_12/2021 | UN | 0 |  | 0 |  | 0 |  | 0 |  | 0 |  | 0 |  | 0 |  | 0
103575 | JUNTA MECÂNICA (LUVA DE CORRER COM BOLSA JUNTA MECÂNICA) DE FERRO FUNDIDO PARA REDE DE ÁGUA OU ESGOTO, DN 200 MM. AF_12/2021 | UN | 0 |  | 0 |  | 0 |  | 0 |  | 0 |  | 0 |  | 0 |  | 0
103576 | JUNTA MECÂNICA (LUVA DE CORRER COM BOLSA JUNTA MECÂNICA) DE FERRO FUNDIDO PARA REDE DE ÁGUA OU ESGOTO, DN 250 MM. AF_12/2021 | UN | 0 |  | 0 |  | 0 |  | 0 |  | 0 |  | 0 |  | 0 |  | 0
103577 | JUNTA MECÂNICA (LUVA DE CORRER COM BOLSA JUNTA MECÂNICA) DE FERRO FUNDIDO PARA REDE DE ÁGUA OU ESGOTO, DN 300 MM. AF_12/2021 | UN | 0 |  | 0 |  | 0 |  | 0 |  | 0 |  | 0 |  | 0 |  | 0
103578 | JUNTA MECÂNICA (LUVA DE CORRER COM BOLSA JUNTA MECÂNICA) DE FERRO FUNDIDO PARA REDE DE ÁGUA OU ESGOTO, DN 350 MM. AF_12/2021 | UN | 0 |  | 0 |  | 0 |  | 0 |  | 0 |  | 0 |  | 0 |  | 0
103579 | JUNTA MECÂNICA (LUVA DE CORRER COM BOLSA JUNTA MECÂNICA) DE FERRO FUNDIDO PARA REDE DE ÁGUA OU ESGOTO, DN 400 MM. AF_12/2021 | UN | 0 |  | 0 |  | 0 |  | 0 |  | 0 |  | 0 |  | 0 |  | 0
103580 | JUNTA MECÂNICA (LUVA DE CORRER COM BOLSA JUNTA MECÂNICA) DE FERRO FUNDIDO PARA REDE DE ÁGUA OU ESGOTO, DN 500 MM. AF_12/2021 | UN | 0 |  | 0 |  | 0 |  | 0 |  | 0 |  | 0 |  | 0 |  | 0
103581 | JUNTA MECÂNICA (LUVA DE CORRER COM BOLSA JUNTA MECÂNICA) DE FERRO FUNDIDO PARA REDE DE ÁGUA OU ESGOTO, DN 600 MM. AF_12/2021 | UN | 0 |  | 0 |  | 0 |  | 0 |  | 0 |  | 0 |  | 0 |  | 0
103582 | JUNTA MECÂNICA (LUVA DE CORRER COM BOLSA JUNTA MECÂNICA) DE FERRO FUNDIDO PARA REDE DE ÁGUA OU ESGOTO, DN 700 MM. AF_12/2021 | UN | 0 |  | 0 |  | 0 |  | 0 |  | 0 |  | 0 |  | 0 |  | 0
103572 | JUNTA MECÂNICA (LUVA DE CORRER COM BOLSA JUNTA MECÂNICA) DE FERRO FUNDIDO PARA REDE DE ÁGUA OU ESGOTO, DN 80 MM. AF_12/2021 | UN | 0 |  | 0 |  | 0 |  | 0 |  | 0 |  | 0 |  | 0 |  | 0
103583 | JUNTA MECÂNICA (LUVA DE CORRER COM BOLSA JUNTA MECÂNICA) DE FERRO FUNDIDO PARA REDE DE ÁGUA OU ESGOTO, DN 800 MM. AF_12/2021 | UN | 0 |  | 0 |  | 0 |  | 0 |  | 0 |  | 0 |  | 0 |  | 0
103584 | JUNTA MECÂNICA (LUVA DE CORRER COM BOLSA JUNTA MECÂNICA) DE FERRO FUNDIDO PARA REDE DE ÁGUA OU ESGOTO, DN 900 MM. AF_12/2021 | UN | 0 |  | 0 |  | 0 |  | 0 |  | 0 |  | 0 |  | 0 |  | 0
103557 | MEDIDOR DE VAZÃO ELETROMAGNÉTICO DE AÇO CARBONO PARA REDE DE ÁGUA OU ESGOTO, DN 100 MM, JUNTA FLANGEADA. AF_12/2021 | UN | 0 |  | 0 |  | 0 |  | 0 |  | 0 |  | 0 |  | 0 |  | 0
103558 | MEDIDOR DE VAZÃO ELETROMAGNÉTICO DE AÇO CARBONO PARA REDE DE ÁGUA OU ESGOTO, DN 200 MM, JUNTA FLANGEADA. AF_12/2021 | UN | 0 |  | 0 |  | 0 |  | 0 |  | 0 |  | 0 |  | 0 |  | 0
103559 | MEDIDOR DE VAZÃO ELETROMAGNÉTICO DE AÇO CARBONO PARA REDE DE ÁGUA OU ESGOTO, DN 300 MM, JUNTA FLANGEADA. AF_12/2021 | UN | 0 |  | 0 |  | 0 |  | 0 |  | 0 |  | 0 |  | 0 |  | 0
103560 | MEDIDOR DE VAZÃO ELETROMAGNÉTICO DE AÇO CARBONO PARA REDE DE ÁGUA OU ESGOTO, DN 400 MM, JUNTA FLANGEADA. AF_12/2021 | UN | 0 |  | 0 |  | 0 |  | 0 |  | 0 |  | 0 |  | 0 |  | 0
103561 | MEDIDOR DE VAZÃO ELETROMAGNÉTICO DE AÇO CARBONO PARA REDE DE ÁGUA OU ESGOTO, DN 500 MM, JUNTA FLANGEADA. AF_12/2021 | UN | 0 |  | 0 |  | 0 |  | 0 |  | 0 |  | 0 |  | 0 |  | 0
103529 | REGISTRO DE GAVETA DE FERRO FUNDIDO PARA REDE DE ÁGUA OU ESGOTO, DN 100 MM, JUNTA FLANGEADA. AF_12/2021 | UN | 0 |  | 0 |  | 0 |  | 0 |  | 0 |  | 0 |  | 0 |  | 0
103530 | REGISTRO DE GAVETA DE FERRO FUNDIDO PARA REDE DE ÁGUA OU ESGOTO, DN 150 MM, JUNTA FLANGEADA. AF_01/2021 | UN | 0 |  | 0 |  | 0 |  | 0 |  | 0 |  | 0 |  | 0 |  | 0
103531 | REGISTRO DE GAVETA DE FERRO FUNDIDO PARA REDE DE ÁGUA OU ESGOTO, DN 200 MM, JUNTA FLANGEADA. AF_12/2021 | UN | 0 |  | 0 |  | 0 |  | 0 |  | 0 |  | 0 |  | 0 |  | 0
103532 | REGISTRO DE GAVETA DE FERRO FUNDIDO PARA REDE DE ÁGUA OU ESGOTO, DN 250 MM, JUNTA FLANGEADA. AF_12/2021 | UN | 0 |  | 0 |  | 0 |  | 0 |  | 0 |  | 0 |  | 0 |  | 0
103533 | REGISTRO DE GAVETA DE FERRO FUNDIDO PARA REDE DE ÁGUA OU ESGOTO, DN 300 MM, JUNTA FLANGEADA. AF_12/2021 | UN | 0 |  | 0 |  | 0 |  | 0 |  | 0 |  | 0 |  | 0 |  | 0
103534 | REGISTRO DE GAVETA DE FERRO FUNDIDO PARA REDE DE ÁGUA OU ESGOTO, DN 350 MM, JUNTA FLANGEADA. AF_12/2021 | UN | 0 |  | 0 |  | 0 |  | 0 |  | 0 |  | 0 |  | 0 |  | 0
103535 | REGISTRO DE GAVETA DE FERRO FUNDIDO PARA REDE DE ÁGUA OU ESGOTO, DN 400 MM, JUNTA FLANGEADA. AF_12/2021 | UN | 0 |  | 0 |  | 0 |  | 0 |  | 0 |  | 0 |  | 0 |  | 0
103527 | REGISTRO DE GAVETA DE FERRO FUNDIDO PARA REDE DE ÁGUA OU ESGOTO, DN 50 MM, JUNTA FLANGEADA. AF_12/2021 | UN | 0 |  | 0 |  | 0 |  | 0 |  | 0 |  | 0 |  | 0 |  | 0
103536 | REGISTRO DE GAVETA DE FERRO FUNDIDO PARA REDE DE ÁGUA OU ESGOTO, DN 500 MM, JUNTA FLANGEADA. AF_12/2021 | UN | 0 |  | 0 |  | 0 |  | 0 |  | 0 |  | 0 |  | 0 |  | 0
103528 | REGISTRO DE GAVETA DE FERRO FUNDIDO PARA REDE DE ÁGUA OU ESGOTO, DN 80 MM, JUNTA FLANGEADA. AF_12/2021 | UN | 0 |  | 0 |  | 0 |  | 0 |  | 0 |  | 0 |  | 0 |  | 0
103541 | VÁLVULA DE RETENÇÃO DE FERRO FUNDIDO PARA REDE DE ÁGUA OU ESGOTO, COM FLANGES, DN 200 MM, JUNTA FLANGEADA. AF_12/2021 | UN | 0 |  | 0 |  | 0 |  | 0 |  | 0 |  | 0 |  | 0 |  | 0
103539 | VÁLVULA DE RETENÇÃO DE FERRO FUNDIDO PARA REDE DE ÁGUA OU ESGOTO, DN 100 MM, JUNTA FLANGEADA. AF_12/2021 | UN | 0 |  | 0 |  | 0 |  | 0 |  | 0 |  | 0 |  | 0 |  | 0
103540 | VÁLVULA DE RETENÇÃO DE FERRO FUNDIDO PARA REDE DE ÁGUA OU ESGOTO, DN 150 MM, JUNTA FLANGEADA. AF_12/2021 | UN | 0 |  | 0 |  | 0 |  | 0 |  | 0 |  | 0 |  | 0 |  | 0
103542 | VÁLVULA DE RETENÇÃO DE FERRO FUNDIDO PARA REDE DE ÁGUA OU ESGOTO, DN 250 MM, JUNTA FLANGEADA. AF_12/2021 | UN | 0 |  | 0 |  | 0 |  | 0 |  | 0 |  | 0 |  | 0 |  | 0
103543 | VÁLVULA DE RETENÇÃO DE FERRO FUNDIDO PARA REDE DE ÁGUA OU ESGOTO, DN 300 MM, JUNTA FLANGEADA. AF_12/2021 | UN | 0 |  | 0 |  | 0 |  | 0 |  | 0 |  | 0 |  | 0 |  | 0
103544 | VÁLVULA DE RETENÇÃO DE FERRO FUNDIDO PARA REDE DE ÁGUA OU ESGOTO, DN 350 MM, JUNTA FLANGEADA. AF_12/2021 | UN | 0 |  | 0 |  | 0 |  | 0 |  | 0 |  | 0 |  | 0 |  | 0
103545 | VÁLVULA DE RETENÇÃO DE FERRO FUNDIDO PARA REDE DE ÁGUA OU ESGOTO, DN 400 MM, JUNTA FLANGEADA. AF_12/2021 | UN | 0 |  | 0 |  | 0 |  | 0 |  | 0 |  | 0 |  | 0 |  | 0
103537 | VÁLVULA DE RETENÇÃO DE FERRO FUNDIDO PARA REDE DE ÁGUA OU ESGOTO, DN 50 MM, JUNTA FLANGEADA. AF_12/2021 | UN | 0 |  | 0 |  | 0 |  | 0 |  | 0 |  | 0 |  | 0 |  | 0
103546 | VÁLVULA DE RETENÇÃO DE FERRO FUNDIDO PARA REDE DE ÁGUA OU ESGOTO, DN 500 MM, JUNTA FLANGEADA. AF_12/2021 | UN | 0 |  | 0 |  | 0 |  | 0 |  | 0 |  | 0 |  | 0 |  | 0
103538 | VÁLVULA DE RETENÇÃO DE FERRO FUNDIDO PARA REDE DE ÁGUA OU ESGOTO, DN 80 MM, JUNTA FLANGEADA. AF_12/2021 | UN | 0 |  | 0 |  | 0 |  | 0 |  | 0 |  | 0 |  | 0 |  | 0
103549 | VÁLVULA REDUTORA DE PRESSÃO DE FERRO FUNDIDO PARA REDE DE ÁGUA, DN 100 MM, JUNTA FLANGEADA. AF_12/2021 | UN | 0 |  | 0 |  | 0 |  | 0 |  | 0 |  | 0 |  | 0 |  | 0
103550 | VÁLVULA REDUTORA DE PRESSÃO DE FERRO FUNDIDO PARA REDE DE ÁGUA, DN 150 MM, JUNTA FLANGEADA. AF_12/2021 | UN | 0 |  | 0 |  | 0 |  | 0 |  | 0 |  | 0 |  | 0 |  | 0
103551 | VÁLVULA REDUTORA DE PRESSÃO DE FERRO FUNDIDO PARA REDE DE ÁGUA, DN 200 MM, JUNTA FLANGEADA. AF_12/2021 | UN | 0 |  | 0 |  | 0 |  | 0 |  | 0 |  | 0 |  | 0 |  | 0
103552 | VÁLVULA REDUTORA DE PRESSÃO DE FERRO FUNDIDO PARA REDE DE ÁGUA, DN 250 MM, JUNTA FLANGEADA. AF_12/2021 | UN | 0 |  | 0 |  | 0 |  | 0 |  | 0 |  | 0 |  | 0 |  | 0
103553 | VÁLVULA REDUTORA DE PRESSÃO DE FERRO FUNDIDO PARA REDE DE ÁGUA, DN 300 MM, JUNTA FLANGEADA. AF_12/2021 | UN | 0 |  | 0 |  | 0 |  | 0 |  | 0 |  | 0 |  | 0 |  | 0
103554 | VÁLVULA REDUTORA DE PRESSÃO DE FERRO FUNDIDO PARA REDE DE ÁGUA, DN 350 MM, JUNTA FLANGEADA. AF_12/2021 | UN | 0 |  | 0 |  | 0 |  | 0 |  | 0 |  | 0 |  | 0 |  | 0
103555 | VÁLVULA REDUTORA DE PRESSÃO DE FERRO FUNDIDO PARA REDE DE ÁGUA, DN 400 MM, JUNTA FLANGEADA. AF_12/2021 | UN | 0 |  | 0 |  | 0 |  | 0 |  | 0 |  | 0 |  | 0 |  | 0
103547 | VÁLVULA REDUTORA DE PRESSÃO DE FERRO FUNDIDO PARA REDE DE ÁGUA, DN 50 MM, JUNTA FLANGEADA. AF_12/2021 | UN | 0 |  | 0 |  | 0 |  | 0 |  | 0 |  | 0 |  | 0 |  | 0
103556 | VÁLVULA REDUTORA DE PRESSÃO DE FERRO FUNDIDO PARA REDE DE ÁGUA, DN 500 MM, JUNTA FLANGEADA. AF_12/2021 | UN | 0 |  | 0 |  | 0 |  | 0 |  | 0 |  | 0 |  | 0 |  | 0
103548 | VÁLVULA REDUTORA DE PRESSÃO DE FERRO FUNDIDO PARA REDE DE ÁGUA, DN 80 MM, JUNTA FLANGEADA. AF_12/2021 | UN | 0 |  | 0 |  | 0 |  | 0 |  | 0 |  | 0 |  | 0 |  | 0

## ISINAPI
DATA BASE | 2025-11-01 | INSUMOS SINAPI
CÓD | DESCRIÇÃO | UND | ORIG | UNIT
21013 | TUBO ACO GALVANIZADO COM COSTURA, CLASSE LEVE, DN 50 MM (2"), E = 3,00 MM, *4,40* KG/M (NBR 5580) | M |  | 89.2
38056 | GRAMPO METALICO TIPO U PARA HASTE DE ATERRAMENTO DE ATE 5/8", CONDUTOR DE 10 A 25 MM2 | UND |  | 33.16
SINAPI 12/2024
14166 | POSTE CONICO CONTINUO EM ACO GALVANIZADO, RETO, ENGASTADO, H = 7 M, DIAMETRO INFERIOR = *125* MM | UND |  | 1339.33
39746 | CHUMBADOR DE ACO GALVANIZADO, 1" X 600 MM, PARA POSTES DE ACO COM BASE, INCLUSO PORCA E ARRUELA | UND |  | 88.77
21138 | MOURAO ROLICO DE MADEIRA TRATADA, D = 8 A 11 CM, H = 2,20 M, EM EUCALIPTO OU EQUIVALENTE DA REGIAO (PARA CERCA) | M |  | 9.39

## CDER
DATA BASE | 2025-11-01 | COMPOSIÇÕES DER/IOPES
CÓD | DESCRIÇÃO | UND | UNIT
Item | Especificação do Serviço | Und. | Preço Unitário
1 | SERVIÇOS PRELIMINARES
102 | DEMOLIÇÕES E RETIRADAS |  |  |  | 23.38
10201 | Demolição manual de piso cimentado espessura de 1,5 cm, inclusive lastro de concreto espessura de 6,0 cm, sem reaproveitamento | m2 | 16.92 | 16.92 | 12.59
10202 | Demolição manual de revestimento cerâmico/porcelanato (pisos), exclusive lastro, sem reaproveitamento | m2 | 21.13 | 21.13 | 25.18
10203 | Demolição manual de revestimento cerâmico/porcelanato (pisos), inclusive lastro de concreto espessura de 6,0 cm, sem reaproveitamento | m2 | 34.67 | 34.67 | 17.99
10204 | Demolição manual de piso de madeira (tacos), exclusive lastro, sem reaproveitamento | m2 | 12.72 | 12.72 | 16.19
10205 | Demolição manual de piso de madeira (tábuas), exclusive lastro, sem reaproveitamento | m2 | 19.6 | 19.6 | 44.96
10206 | Demolição manual de revestimento cerâmico/porcelanato (parede), exclusive emboço/reboco, sem reaproveitamento | m2 | 23.54 | 23.54 | 44.96
10207 | Demolição manual de lambri de madeira em parede, sem reaproveitamento | m2 | 19.6 | 19.6 | 8.99
10208 | Retirada manual de revestimento em argamassa cimento e areia (emboço e reboco), sem reaproveitamento | m2 | 10.73 | 10.73 | 53.96
10209 | Demolição manual de alvenaria de bloco furado (cerâmico), sem reaproveitamento | m3 | 59.61 | 59.61 | 253.6
10210 | Demolição manual de concreto simples, sem reaproveitamento | m3 | 225.81 | 225.81 | 10.79
10212 | Retirada manual cuidadosa de pavimento em paralelepípedos, inclusive limpeza e empilhamento para reaproveitamento | m2 | 21.51 | 21.51 | 12.59
10213 | Retirada manual cuidadosa de blocos pré-moldados de concreto (Blokret), inclusive limpeza e empilhamento para reaproveitamento | m2 | 17.93 | 17.93 | 14.39
10214 | Retirada manual de portas e janelas de madeira, inclusive batentes (marcos), sem reaproveitamento | m2 | 23.54 | 23.54 | 8.99
10215 | Retirada de esquadrias metálicas | m2 | 11.14 | 11.14 | 8.99
10216 | Retirada manual de meio-fio de concreto, sem reaproveitamento | m | 11.14 | 11.14 | 11.82
10218 | Remoção de pintura a óleo ou esmalte sobre paredes, com aplicação de removedor | m2 | 15.2 | 15.2 | 297.08
10219 | Demolição manual de concreto armado, sem reaproveitamento | m3 | 260.73 | 260.73 | 11.1
10220 | Demolição manual de piso cimentado espessura de 1,5 cm, exclusive lastro de concreto, sem reaproveitamento | m2 | 3.38 | 3.38 | 27.34
10221 | Retirada de bandeira de porta de madeira, incluindo acabamento, acessórios e eventuais fixações, exclusive batentes (marcos), sem reaproveitamento | und | 9.02 | 9.02 | 19.88
10222 | Demolição manual de elementos vazados cerâmicos ou de concreto (cogogó), sem reaproveitamento | m2 | 24.52 | 24.52 | 18.6
10223 | Retirada manual de louças sanitárias, inclusive vedação dos pontos de esgoto e água fria, sem reaproveitamento | und | 13.74 | 13.74 | 15.85
10224 | Retirada manual de grades, gradis, alambrados, cercas e portões metálicos, inclusive remoção de argamassa de chumbamento, acessórios de fixação e corte de soldas | m2 | 13.7 | 13.7 | 22.32
10225 | Retirada de bancada em granito, inclusive remoção de rodabanca e cantoneiras de fixação, sem reaproveitamento | m2 | 35.29 | 35.29 | 22.32
10226 | Retirada de tanque em mármore sintético, cantoneiras de fixação, inclusive vedação dos pontos de esgoto e água fria, sem reaproveitamento | und | 21.34 | 21.34 | 37.2
10227 | Retirada manual de caixa d?água de fibrocimento, sem considerar o reaproveitamento do reservatório, inclusive remoção dos flanges, boia e vedação dos pontos de alimentação de água fria | und | 67.15 | 67.15 | 6.04
10228 | Demolição manual de forro/lambri de madeira, sem reaproveitamento | m2 | 11.75 | 11.75 | 35.97
10229 | Retirada manual de poste de aço telecônico galvanizado de 4 a 6 m, parafusado sobre base de concreto, exclusive a remoção dessa base | und | 15.07 | 15.07 | 5.78
10230 | Retirada de pintura à base de PVA, utilizando a raspagem manual | m2 | 9.45 | 9.45 | 23.38
10234 | Demolição manual de laje pré-moldada, sem reaproveitamento | m2 | 37.25 | 37.25 | 8.99
10238 | Apicoamento manual de superfície revestida com argamassa | m2 | 11.14 | 11.14 | 34.73
10239 | Retirada manual de divisórias modulares (tipo Eucatex), com reaproveitamento | m2 | 24.38 | 24.38 | 9.84
10240 | Retirada manual de interruptores e tomadas, sem reaproveitamento | und | 0.63 | 0.63 | 3.17
10242 | Retirada manual de vidros quebrados, sem reaproveitamento | m2 | 5.23 | 5.23 | 12.97
10244 | Demolição manual de rodapé em argamassa de cimento e areia, sem reaproveitamento | m | 1.07 | 1.07 | 3.4
10246 | Lixamento manual de parede com pintura PVA para nivelamento e preparo da superfície para recebimento de nova camada de tinta | m2 | 5.04 | 5.04 | 26.19
10254 | Remoção manual de telhas cerâmicas, tipo francesa, inclusive cumeeira, sem reaproveitamento | m2 | 7.31 | 7.31 | 8.7
10255 | Remoção manual de telhas cerâmicas, tipo colonial, inclusive cumeeira, sem reaproveitamento | m2 | 15.67 | 15.67 | 21.48
10256 | Remoção manual de telhas ondulada de fibrocimento, inclusive cumeeira, sem reaproveitamento | m2 | 3.42 | 3.42 | 6.86
10259 | Retirada manual de rodapé de madeira, sem reaproveitamento | m | 3.89 | 3.89 | 2.09
10264 | Demolição manual de piso argamassa de alta resistência tipo granilite, exclusive camada de regularização, sem reaproveitamento | m2 | 32.69 | 32.69 | 24.96
10271 | Retirada manual de caixas/quadros elétricos de embutir, com dimensões máximas até 600 x 800 x 120mm, sem reaproveitamento | und | 18.52 | 18.52 | 13.36
10279 | Retirada manual de quadro de giz (1.29 x 3.95m), sem reaproveitamento | und | 43.34 | 43.34 | 20.92
10280 | Remoção manual de telha metálica, exclusive trama, sem reaproveitamento | m2 | 3.42 | 3.42 | 7.81
10286 | Retirada manual de divisória de granito, inclusive remoção de calafetagem e demolição de argamassa de chumbamento, sem reaproveitamento | m2 | 15.59 | 15.59 | 13.31
10292 | Retirada manual de alizar de madeira, sem reaproveitamento | m | 1.54 | 1.54 | 0.56
103 | DEMOLIÇÕES E RETIRADAS
10315 | Retirada manual de telhas tipo Canalete 49, sem reaproveitamento | m2 | 5.57 | 5.57 | 10.27
10317 | Demolição cuidadosa de alvenaria de forma manual, para abertura de vãos, sem reaproveitamento | m2 | 102.14 | 102.14 | 107.91
10318 | Remoção manual de forro modular apoiados em estruturas em perfis metálicos, sem reaproveitamento | m2 | 8.77 | 8.77 | 12.61
10319 | Remoção manual de pintura antiga a base de óleo ou esmalte sobre esquadrias, com aplicação de removedor | m2 | 20.55 | 20.55 | 17.36
10320 | Remoção manual de revestimento de pisos com forração têxtil, com aplicação de solvente | m2 | 3.81 | 3.81 | 1.8
10323 | Retirada de torneira, sem reaproveitamento | und | 8.08 | 8.08 | 9.84
10324 | Retirada manual de telha tipo Canalete 90, sem reaproveitamento | m2 | 6.68 | 6.68 | 7.91
10325 | Demolição manual de estrutura de madeira para telhado, sem reaproveitamento | m2 | 7.82 | 7.82 | 26.19
10326 | Remoção manual de trama de madeira para cobertura, com reaproveitamento | m2 | 31.9 | 31.9 | 26.19
10327 | Retirada manual de batente (marco) de madeira, sem reaproveitamento | m | 4.04 | 4.04 | 2.23
10329 | Retirada manual de disjuntor monofásico, bifásico ou trifásico, sem reaproveitamento | und | 6.53 | 6.53 | 18.37
10331 | Demolição manual de piso, soleira, peitoris e escadas em mármore ou granito, exclusive regularização, sem reaproveitamento | m2 | 11.92 | 11.92 | 9.63
10332 | Retirada manual de roda-parede em madeira, sem reaproveitamento | m | 4.11 | 4.11 | 3.34
10333 | Retirada manual de piso de borracha com aplicação de solvente a base de álcool, sem reaproveitamento | m2 | 12.68 | 12.68 | 7.47
10344 | Demolição de lajes, em concreto armado, de forma mecanizada com martelete demolidor elétrico, sem reaproveitamento | m3 | 94.45 | 94.45
104 | LIMPEZA DO TERRENO |  |  |  | 1.23
10401 | Corte manual de capoeira fina com foice | m2 | 1.52 | 1.52 | 3.96
10402 | Raspagem superficial e limpeza manual do terreno, realizado com o uso de ferramentas manuais | m2 | 4.92 | 4.92 | 47.55
10403 | Corte e destocamento manual de árvores com diâmetro de até 15 cm | und | 59.04 | 59.04 | 118.24
10404 | Corte e destocamento mecanizado de árvores com diâmetro superior a 30 cm | und | 169.13 | 169.13
105 | LOCAÇÃO |  |  |  | 10.84
10501 | Locação de obra com gabarito de madeira | m2 | 12.14 | 12.14 | 17789.73
10512 | Equipe topográfica para serviços simples de locação e nivelamento (incluindo equipamento, transporte e profissionais nivel médio) | mês | 23073.27 | 23073.27
108 | SERVIÇOS ADMINISTRATIVOS E TÉCNICOS - MENSALISTAS
10801 | Engenheiro Junior | mês | 22315.73 | 22315.73 | 275.76
10802 | Engenheiro Pleno | mês | 25493.22 | 25493.22 | 22.31
10803 | Engenhero Sênior | mês | 28670.66 | 28670.66 | 963.75
10807 | Almoxarife | mês | 3850.55 | 3850.55 | 1866.67
10808 | Auxiliar de Almoxarife | mês | 2910.74 | 2910.74 | 13
10809 | Vigia | mês | 2910.74 | 2910.74 | 25.15
10810 | Encarregado de turma | mês | 5357.29 | 5357.29 | 198.45
10811 | Mestre de Obras Senior | mês | 6964.48 | 6964.48 | 282.8
10812 | Coordenador Tecnico Especialista | mês | 31203.56 | 31203.56 | 1033.33
10813 | Técnico Nível Superior | mês | 17825.16 | 17825.16 | 975
10814 | Técnico Segundo Grau Nivel "A" | mês | 11317.91 | 11317.91 | 719
10815 | Técnico Segundo Grau Nivel "B" | mês | 9055.8 | 9055.8 | 1017.4
10816 | Técnico Segundo Grau Nivel "C" | mês | 7243.45 | 7243.45 | 707.4
10817 | Técnico Segundo Grau Nivel "D" | mês | 5795.48 | 5795.48
10818 | Cotador (Auxiliar de Engenharia) | mês | 7922.3 | 7922.3 | 897.6
2 | INSTALAÇÃO DO CANTEIRO DE OBRAS |  |  |  | 674.91
203 | TAPUMES, BARRACÕES E COBERTURAS |  |  |  | 591.68
20305 | Placa de obra nas dimensões de 2.0 x 4.0 m, padrão DER | m2 | 241.93 | 241.93 | 517.57
20339 | Locação de andaime metálico para trabalho em fachada de edifíco (aluguel de 1 m² por 1 mês) inclusive frete, montagem e desmontagem | m2 | 26.21 | 26.21 | 17298.66
20343 | Aluguel mensal container para escritório, sem banheiro, dim. 6.00x2.40m, incl. porta, 2 janelas, abert p/ ar cond., 2 pt iluminação, 2 tomadas elét. e 1 tomada telef. Isolamento térmico (teto e paredes), piso em comp. Naval, cert. NR18, incl. laudo descontaminação. | mês | 1250 | 1250 | 25874.86
20344 | Mobilização e desmobilização de conteiner locado para barracão de obra | und | 1766.67 | 1766.67 | 31871.84
20346 | Locação de andaime metálico para fachada - tipo torre (aluguel mensal) | m | 18.19 | 18.19 | 245.57
20348 | Fornecimento e instalação de proteção para andaime fachadeiro considerando plataforma, rodapé e guarda-corpo em madeira, inclusive entelamento, conforme NR-18 (medido por m2 de fachada) | m2 | 32.2 | 32.2 | 321.88
20350 | Tapume Telha Metálica Ondulada em aço galvalume 0,50mm Branca h=2,20m, incl. montagem estr. mad. 8"x8", c/adesivo "DER-ES" 60x60cm a cada 10m, incl. faixas pint. esmalte sint. cores azul c/ h=30cm e rosa c/ h=10cm (Reaproveitamento 2x) | m | 142.25 | 142.25 | 2179.3
20351 | Tapume madeira compensada resinada e= 12mm h=2,20m, estr. c/ mad reflorest., incl mont, pintura esmalte sint, adesivo "DER-ES" 60x60cm a cada 10m e faixas c/ pintura esmalte sintético nas cores azul c/ h=30cm e rosa c/ h=10cm | m | 307.35 | 307.35 | 2563.84
20352 | Aluguel mensal container para escritório, dim. 6.00x2.40m, c/ banheiro (vaso+lavat+chuveiro e básc), incl. porta, 2 janelas, abert p/ ar cond., 2 pt iluminação, 2 tom. elét. e 1 tom.telef. Isolam.térmico(teto e paredes), piso em comp. Naval, cert. NR18, incl. laudo descontaminação. | ms | 1232.33 | 1232.33 | 51.51
20353 | Aluguel mensal container para refeitorio, incl. porta, 2 janelas, abert p/ ar cond., 2 pt iluminação, 2 tomadas elét. e 1 tomada telef. Isolamento térmico (paredes e teto), piso em comp. Naval pintado, cert. NR18, incl. laudo descontaminação. | ms | 1224.25 | 1224.25 | 499.68
20354 | Aluguel mensal container para vestiário, incl. porta, venezianas de circulação, 1 pt iluminação, Isolamento térmico (teto), piso em comp. Naval pintado, cert. NR18, incl. laudo descontaminação. | ms | 744.25 | 744.25 | 404.38
20355 | Aluguel mensal container sanitário, incl porta, básc, 2 ptos luz, 1 pto aterram., 3vasos, 3lavatórios, calha mictório, 6 chuveiros (1 eletrico), torn.,registros, piso comp. Naval pintado, cert NR18 e laudo descontaminação | ms | 1199.25 | 1199.25
20356 | Aluguel mensal container para almoxarifado, incl. porta, 2 janelas, 1 pt iluminação, Isolamento térmico (teto), piso em comp. Naval pintado, cert. NR18, incl. laudo descontaminação. | ms | 816.67 | 816.67 | 658.57
207 | INSTALAÇÃO DO CANTEIRO DE OBRAS (UTILIZAÇÃO 1 VEZ), PROJETO PADRÃO LABOR - NR.18 (OBRAS COM PRAZO DE EXECUÇÃO SUPERIOR A 12 MESES) |  |  |  | 497.24
20701 | Barracão para escritório com sanitário área de 14.50 m2, de chapa de compens. 12mm e pontalete 8x8cm, piso cimentado e cobertura de telha de fibroc. 6mm, incl. ponto de luz e cx. de inspeção, conf. projeto (1 utilização) | m2 | 875.78 | 875.78 | 437.84
20702 | Barracão para almoxarifado área de 10.90m2, de chapa de compensado de 12mm e pontalete 8x8cm, piso cimentado e cobertura de telhas de fibrocimento de 6mm, incl. ponto de luz, conf. projeto (1 utilização) | m2 | 602.85 | 602.85 | 422.58
20703 | Barracão para depósito de cimento área de 10.90m2, de chapa de compensado 12mm e pontaletes 8x8cm, piso cimentado e cobertura de telhas de fibrocimento de 6mm, inclusive ponto de luz, conf. projeto (1 utilização) | m2 | 523.74 | 523.74 | 13138.54
20704 | Refeitório com paredes de chapa de compens. 12mm e pontaletes 8x8cm, piso ciment. e cob. de telhas fibroc. 6mm, incl. ponto de luz e cx. de inspeção (cons. 1.21 m2/func./turno), conf. projeto (1 utilização) | m2 | 480.48 | 480.48 | 19760.42
20705 | Unidade de sanitário e vestiário p/ até 20 func. área de 18.15m2, paredes de chapa compens. 12mm e pontalete 8x8cm, piso cimentado, cobert. telha fibroc. 6mm, incl. instalação de luz e cx. de inspeção, conf. projeto (1 utilização) | und | 16314 | 16314 | 24566.05
20706 | Unidade de sanitário e vestiário de 20 a 40 func. área 25.40m2, paredes de chapa compens. 12mm e pontalete 8x8cm, piso cimentado, cobert. telha fibroc. 6mm, incl. inst. de luz e cx. de inspeção, conf. projeto (1 utilização) | und | 24704.27 | 24704.27 | 164.94
20707 | Unidade de sanitário e vestiário de 40 a 60 func. área 33.90m2, paredes de chapa compens. 12mm e pontalete 8x8cm, piso cimentado, cobert. telha fibroc. 6mm, incl. inst. de luz e cx. de inspeção, conf. projeto (1 utilização) | und | 30766.68 | 30766.68 | 221.12
20708 | Galpão para serraria e carpintaria área 12.00m2, em peça de madeira 8x8cm e contraventamento de 5x7cm, cobertura de telha de fibroc. de 6mm, inclusive ponto e cabo de alimentação da máquina, conf. projeto (1 utilização) | m2 | 209.62 | 209.62 | 1353.63
20709 | Galpão para corte e armação com área de 6.00m2, em peças de madeira 8x8cm e contraventamento de 5x7cm, cobertura de telhas de fibroc. de 6mm, inclusive ponto e cabo de alimentação da máquina, conf. projeto (1 utilização) | m2 | 283.88 | 283.88 | 1571.89
20710 | Reservatório de poliestileno de 500L, incl. suporte em madeira de 7x12cm e 5x7cm, elevado de 4m, conf. projeto (1 utilização) | und | 1602.98 | 1602.98 | 34.98
20711 | Reservatório de poliestileno de 1000 L, incl. suporte em madeira de 7x12cm e 8x7cm, elevado de 4m, conf. projeto (1 utilização) | und | 1907.89 | 1907.89
20712 | Rede de água com padrão de entrada d água diâm. 3/4", conf. espec. CESAN, incl. tubos e conexões para alimentação, distribuição, extravasor e limpeza, cons. o padrão a 25m, conf. projeto (1 utilização) | m | 57.51 | 57.51
20713 | Rede de luz, incl. padrão entrada de energia trifás., cabo de ligação até barracões, quadro de distrib., disj. e chave de força (quando necessário), cons. 20m entre padrão entrada e QDG, conf. projeto (1 utilização) | m | 486.46 | 486.46 | 51.51
20714 | Rede de esgoto, contendo fossa e filtro, inclusive tubos e conexões de ligação entre caixas, considerando distância de 25m, conforme projeto (1 utilização) | m | 449.16 | 449.16 | 87.18
208 | INSTALAÇÃO DO CANTEIRO DE OBRAS (UTILIZAÇÃO 2 VEZES), PROJETO PADRÃO LABOR - NR.18 (OBRAS COM PRAZO DE EXECUÇÃO DE 6 A 12 MESES) |  |  |  | 11.92
20801 | Barracão para escritório com sanitário área 14.50m2, de chapa de compens. 12mm e pontalete 8x8cm, piso cimentado e cobertura de telha de fibroc. 6mm, incl. ponto de luz e cx. de inspeção, conf. projeto (2 utilizações) | m2 | 675.58 | 675.58 | 16.68
20802 | Barracão para almoxarifado área de 10.90m2, de chapa de compensado 12mm e pontaletes 8x8cm, piso cimentado e cobertura de telha de fibrocimento de 6mm, inclusive ponto de luz, conf. projeto (2 utilizações) | m2 | 479.21 | 479.21 | 26.95
20803 | Barracão para depósito de cimento área de 10.90m2, de chapa de compensado 12mm e pontaletes 8x8cm, piso cimentado e cobertura de telhas de fibrocimento de 6mm, inclusive ponto de luz, conf. projeto (2 utilizações) | m2 | 419.01 | 419.01
20804 | Refeitório com paredes de chapa de compens. 12mm e pontaletes 8x8cm, piso ciment. e cobert. de telhas fibroc. 6mm, incl. ponto de luz e cx. de inspeção (cons. 1.21m2/func./turno), conf. projeto (2 utilização) | m2 | 405.67 | 405.67 | 55.48
20805 | Unidade de sanitário e vestiário para até 20 func. área 18.15m2, paredes de chapa compens. 12mm e pontalete 8x8cm, piso cimentado, cobert. telha fibroc. 6mm, incl. inst. de luz e cx. de inspeção, conf. projeto (2 utilizações) | und | 13031.47 | 13031.47 | 143.34
20806 | Unidade de sanitário e vestiário de 20 a 40 func. área 25.40m2, paredes de chapa compens. 12mm e pontalete 8x8cm, piso cimentado, cobert. telha fibroc. 6mm, incl. inst. de luz e cx. de inspeção, conf. projeto (2 utilizações) | und | 19671.67 | 19671.67 | 203.37
20807 | Unidade de sanitário e vestiário de 40 a 60 func. área 33.90m2, paredes de chapa compens. 12mm e pontalete 8x8cm, piso cimentado, cobert. telha fibroc. 6mm, incl. inst. de luz e cx. de inspeção, conf. projeto (2 utilizações) | und | 24508.86 | 24508.86 | 198.82
20808 | Galpão para serraria e carpintaria área 12.00m2, em peças de madeira 8x8cm e contraventamento de 5x7cm, cobertura de telhas de fibroc. de 6mm, inclusive ponto e cabo de alimentação da máquina, conf. projeto (2 utilizações) | m2 | 151.03 | 151.03 | 170.48
20809 | Galpão para corte e armação com área de 6.00m2, de peças de madeira 8x8cm e contraventamento de 5x7cm, cobertura de telhas de fibroc. de 6mm, inclusive ponto e cabo de alimentação da máquina, conf. projeto (2 utilizações) | m2 | 209.67 | 209.67 | 142.83
20810 | Reservatório de poliestileno de 500 L, incl. suporte em madeira de 7x12cm e 5x7cm, elevado de 4m, conforme projeto (2 utilizações) | und | 1024.87 | 1024.87 | 147.76
20811 | Reservatório de poliestileno de 1000 L, inclusive suporte em madeira de 7x12cm e 5x7cm, elevado de 4m, conforme projeto (2 utilizações) | und | 1197.34 | 1197.34 | 27.79
20812 | Rede de água, com padrão de entrada d água diâm. 3/4", conf. espec. CESAN, incl. tubos e conexões para alimentação, distribuição, extravasor e limpeza, cons. o padrão a 25m, conf. projeto (2 utilizações) | m | 40 | 40 | 7.13
3 | MOVIMENTO DE TERRA
301 | ESCAVAÇÕES |  |  |  | 73.32
30101 | Escavação manual em material de 1a. categoria, até 1.50 m de profundidade | m3 | 63.96 | 63.96 | 23.78
30102 | Escavação manual em material de 2a. categoria, até 1.50 m de profundidade | m3 | 108.24 | 108.24 | 15.85
30103 | Escavação mecânica em material de 1a. categoria | m3 | 16 | 16
30104 | Escavação mecânica em material de 2a. categoria | m3 | 22.37 | 22.37
30119 | Apiloamento do fundo de vala com maço de 30 a 60kg | m2 | 33.45 | 33.45 | 630.97
302 | REATERRO E COMPACTAÇÃO |  |  |  | 76.98
30201 | Reaterro apiloado de cavas de fundação, em camadas de 20 cm | m3 | 68.88 | 68.88 | 740.78
30202 | Material para aterro - areia limpa (fornecimento já considerado 15% de empolamento) | m3 | 174.8 | 174.8 | 645.77
30203 | Lastro de brita 3 e 4, apiloado manualmente | m3 | 257.12 | 257.12 | 669.58
30204 | Lastro de areia | m3 | 243.68 | 243.68 | 692.83
30206 | Aterro manual para regularização do terreno em areia, inclusive adensamento hidráulico e fornecimento do material (máximo de 100m3) | m3 | 201.13 | 201.13 | 718.23
30208 | Aterro manual para regularização do terreno em argila, inclusive adensamento manual e fornecimento do material (máximo de 100m3) | m3 | 199.06 | 199.06 | 90.02
30209 | Aterro com areia em áreas de calçada, inclusive fornecimento e adensamento | m3 | 173.31 | 173.31 | 631.84
30210 | Aterro compactado utilizando compactador de placa vibratória com reaproveitamento do material | m3 | 36.63 | 36.63 | 651.57
30211 | Reaterro de valas, exclusive compactação | m3 | 8.85 | 8.85 | 13.12
303 | TRANSPORTES |  |  |  | 13.29
30304 | Índice de preço para remoção de entulho decorrente da execução de obras (Classe A CONAMA - NBR 10.004 - Classe II-B), incluindo aluguel da caçamba, carga, transporte e descarga em área licenciada | m3 | 92.39 | 92.39 | 13.56
30305 | Transporte de material encosta acima, serviço inteiramente manual, a 10m de distância, considerados ao longo da encosta, inclusive carga e descarga (txdam) | und | 29.52 | 29.52 | 123.1
30306 | Transporte de material encosta abaixo, serviço inteiramente manual, a 10m de distância, considerados ao longo da encosta, inclusive carga e descarga (txdam) | und | 19.68 | 19.68 | 92.1
4 | ESTRUTURAS |  |  |  | 669.73
402 | INFRA-ESTRUTURA (FUNDAÇÃO)
40202 | Fornecimento, preparo e aplicação de concreto ciclópico Fck=15MPa com 30% de pedra de mão | m3 | 742.31 | 742.31 | 841.31
40206 | Fôrma de tábua de madeira de 2.5 x 30.0 cm para fundações, levando-se em conta a utilização 5 vezes (incluido o material, corte, montagem, escoramento e desforma) | m2 | 89.05 | 89.05 | 770.11
40224 | Fornecimento, preparo e aplicação de concreto Fck = 30 MPa (com brita 1 e 2) - (5% de perdas já incluído no custo) | m3 | 808.03 | 808.03 | 793.36
40231 | Fornecimento, preparo e aplicação de concreto magro com consumo mínimo de cimento de 250 kg/m3 (brita 1 e 2) - (5% de perdas já incluído no custo) | m3 | 719.84 | 719.84 | 818.76
40233 | Fornecimento, preparo e aplicação de concreto Fck=15 MPa (brita 1 e 2) - (5% de perdas já incluído no custo) | m3 | 741.74 | 741.74 | 13.12
40235 | Fornecimento, preparo e aplicação de concreto Fck=20 MPa (brita 1 e 2) - (5% de perdas já incluído no custo) | m3 | 763.08 | 763.08 | 576.25
40237 | Fornecimento, preparo e aplicação de concreto Fck=25 MPa (brita 1 e 2) - (5% de perdas já incluído no custo) | m3 | 786.25 | 786.25 | 597.1
40238 | Fôrma de chapa compensada resinada 12mm, levando-se em conta a utilização 3 vezes (incluido o material, corte, montagem, escoramento e desfôrma) | m2 | 87 | 87 | 616.31
40239 | Fornecimento e aplicação de concreto USINADO Fck=20 MPa - considerando lançamento MANUAL para INFRA-ESTRUTURA (5% de perdas já incluído no custo) | m3 | 713.04 | 713.04 | 13.29
40240 | Fornecimento e aplicação de concreto USINADO Fck=25 MPa - considerando lançamento MANUAL para INFRA-ESTRUTURA (5% de perdas já incluído no custo) | m3 | 736.95 | 736.95 | 13.56
40243 | Fornecimento, dobragem e colocação em fôrma, de armadura CA-50 A média, diâmetro de 6.3 a 10.0 mm | kg | 10.53 | 10.53 | 108.94
40245 | Fornecimento, dobragem e colocação em fôrma, de armadura CA-50 A grossa diâmetro de 12.5 a 25.0 mm (1/2 a 1") | kg | 11.24 | 11.24 | 124.46
40246 | Fornecimento, dobragem e colocação em fôrma, de armadura CA-60 B fina, diâmetro de 4.0 a 7.0mm | kg | 10.91 | 10.91
40249 | Fôrma de tábua de madeira de 2.5x30.0cm, levando-se em conta utilização 1 vez (incluindo o material, corte, montagem, escoramento e desforma) | m2 | 146.33 | 146.33 | 126.25
40250 | Fôrma de tábua de madeira de 2.5x30.0cm, levando-se em conta utilização 3 vezes (incluindo o material, corte, montagem, escoramento e desforma) | m2 | 109.83 | 109.83
40253 | Fornecimento e aplicação de concreto USINADO Fck=30 MPa - considerando lançamento MANUAL para INFRA-ESTRUTURA (5% de perdas já incluído no custo) | m3 | 755.39 | 755.39 | 118.55
403 | SUPER-ESTRUTURA |  |  |  | 132.64
40315 | Fornecimento, preparo e aplicação de concreto Fck = 30 MPa (com brita 1 e 2) - (5% de perdas já incluído no custo) | m3 | 931.35 | 931.35
40320 | Fornecimento, preparo e aplicação de concreto Fck=15 MPa (brita 1 e 2) - (5% de perdas já incluído no custo) | m3 | 865.06 | 865.06 | 78.61
40322 | Fornecimento, preparo e aplicação de concreto Fck=20 MPa (brita 1 e 2) - (5% de perdas já incluído no custo) | m3 | 886.4 | 886.4
40324 | Fornecimento, preparo e aplicação de concreto Fck=25 MPa (brita 1 e 2) - (5% de perdas já incluído no custo) | m3 | 909.57 | 909.57 | 2673.72
40328 | Fornecimento, dobragem e colocação em fôrma, de armadura CA-50 A média, diâmetro de 6.3 a 10.0 mm | kg | 10.53 | 10.53 | 133.69
40329 | Fornecimento e aplicação de concreto USINADO Fck=20 MPa - considerando BOMBEAMENTO (5% de perdas já incluído no custo) (6% de taxa p/concr.bombeavel) | m3 | 635.43 | 635.43 | 79.25
40330 | Fornecimento e aplicação de concreto USINADO Fck=25 MPa - considerando BOMBEAMENTO (5% de perdas já incluído no custo) (6% de taxa p/concr.bombeavel) | m3 | 660.71 | 660.71 | 23.78
40331 | Fornecimento e aplicação de concreto USINADO Fck=30 MPa - considerando BOMBEAMENTO (5% de perdas já incluído no custo) (6% de taxa p/ concr. bombeavel) | m3 | 680.21 | 680.21 | 75.46
40332 | Fornecimento, dobragem e colocação em fôrma, de armadura CA-50 A grossa, diâmetro de 12.5 a 25.0mm | kg | 11.24 | 11.24 | 4.72
40333 | Fornecimento, dobragem e colocação em fôrma, de armadura CA-60 B fina, diâmetro de 4.0 a 7.0mm | kg | 10.91 | 10.91 | 428.35
40337 | Fôrma em chapa de madeira compensada plastificada 12mm para estrutura em geral, 5 reaproveitamentos, reforçada com sarrafos de madeira 2.5x10cm (incl material, corte, montagem, escoras em eucalipto e desforma) | m2 | 109.15 | 109.15 | 7982.18
40339 | Forma de chapas madeira compensada resinada, esp. 12mm, levando-se em conta a utilização 3 vezes, reforçadas com sarrafos de madeira de 2.5 x 10.0cm (incl material, corte, montagem, escoras em eucalipto e desforma) | m2 | 132.64 | 132.64 | 66.3
404 | ESTRUTURAS DE CONCRETO APARENTE |  |  |  | 15.76
40405 | Fôrma com chapa compensada plastificada esp. 12mm, utização 5 vezes | m2 | 117.06 | 117.06 | 3560.59
406 | LAJES PRÉ-MOLDADAS |  |  |  | 101.94
40601 | Laje pré-fabricada treliçada (H=8cm) para forro simples revestido, vão até 3.5m, capeamento 2cm, elemento de enchimento bloco cerâmico, espessura final da laje - 10cm, Fck = 150Kg/cm2 | m2 | 125.35 | 125.35
40602 | Laje pré-fabricada treliçada (H=8cm), sobrecarga 300 kg/m2, vão de 3.5 a 4.3m, capeamento 4cm, elemento de enchimento em bloco cerâmico, espessura final da laje ? 12cm, Fck = 150 Kg/cm2 | m2 | 147.89 | 147.89 | 630.29
407 | DIVERSOS |  |  |  | 1013.65
40705 | Execução de junta de dilatação 2 x 2 cm considerando 1cm de aplicação de isopor e 1cm de aplicação de mastique elástico do tipo sikaflex 1a ou equivalente | m | 52.95 | 52.95 | 1442.29
408 | RECUPERAÇÃO DE ESTRUTURAS |  |  |  | 1907.7
40801 | Escarificação manual de concreto, exclusive limpeza do concreto afetado por processo de hidrojateamento e tratamento de armaduras corroídas | m3 | 3295.65 | 3295.65
40802 | Escarificação manual de concreto, com profundidade máxima de 5cm, exclusive limpeza do concreto afetado por processo de hidrojateamento e tratamento de armaduras corroídas | m2 | 164.77 | 164.77
40806 | Tratamento de armaduras corroídas com lixamento manual com escova de aço, até a completa remoção de partículas soltas, materiais indesejáveis e corrosão, exclusive aplicação de argamassa cimentícia, polimérica com inibidor de corrosão | m2 | 29.52 | 29.52 | 144.9
40807 | Tratamento de armadura com duas demãos (esp. 1mm) de Sika Top 108 ou equivalente, exclusive aplicação de graute cimentício | m2 | 78.25 | 78.25 | 513.81
40808 | Retirada (corte) de armadura deteriorada, superior a 20% do diâmetro original | kg | 5.75 | 5.75 | 183.01
40809 | Recomposição de concreto estrutural, com utilização de argamassa de uso geral Graute cimentício, com profundidade máxima 5cm | m2 | 437.15 | 437.15
40810 | Recomposição de concreto estrutural, com utilização de argamassa de uso geral Graute cimentício | m3 | 8196.06 | 8196.06 | 139.44
40813 | Impermeabilização de superfície com argamassa impemeabilizante, semiflexível bicomponente, 4 demãos , SIKA Top 107, VIAPLUS 1000 ou equivalente | m2 | 71.04 | 71.04 | 461.4
40816 | Aplicação de primer convertedor de ferrugem a 2 demãos, exclusive pintura de proteção e acabamento | m2 | 44.78 | 44.78 | 507.61
40817 | Fornecimento e lançamento de concreto para grouteamento com adição de pedrisco (50% em peso), utilizando Sikagrout ou produto equivalente, exclusive forma | m3 | 3868.05 | 3868.05 | 516.44
40818 | Revestimento externo com argamassa corretiva tipo Sika Monotop 622 BR ou equivalente, esp. 5mm | m2 | 60.28 | 60.28 | 132.61
409 | MURO DE ARRIMO (Conc. ciclópico 15MPa c/ 30% de pedra de mão, c/ forn., preparo e aplicação de concreto, forma de tábua pinho-reap.5 vezes, exclusive escav. e reaterro) seções tipicas nas seguintes dimensões:
40901 | Muro de arrimo em concreto ciclópico Fck=15MPa com 30% de pedra de mão, c/ fornecimento, preparo e aplicação de concreto, fôrma em compensado plastificado com travamento e aproveitamento 8 vezes, base em concreto magro esp. 5 cm, filtro de areia drenante, dreno no pé do muro c/ tubo PEAD corrugado Ø100 mm, enchimento c/ brita envolvido c/ manta geotêxtil, exclusive escavação e reaterro, seções tipicas nas dimensões:b=0.40m; B=0.70m e H=1.00m | m | 807.3 | 807.3 | 10.05
40902 | Muro de arrimo em concreto ciclópico Fck=15MPa com 30% de pedra de mão, c/ fornecimento, preparo e aplicação de concreto, fôrma em compensado plastificado com travamento e aproveitamento 8 vezes, base em concreto magro esp. 5 cm, filtro de areia drenante, dreno no pé do muro c/ tubo PEAD corrugado Ø100 mm, enchimento c/ brita envolvido c/ manta geotêxtil, exclusive escavação e reaterro, seções tipicas nas dimensões: b=0.40m; B=0.90m e H=1,50m | m | 1318.35 | 1318.35 | 86.62
40903 | Muro de arrimo em concreto ciclópico Fck=15MPa com 30% de pedra de mão, c/ fornecimento, preparo e aplicação de concreto, fôrma em compensado plastificado com travamento e aproveitamento 8 vezes, base em concreto magro esp. 5 cm, filtro de areia drenante, dreno no pé do muro c/ tubo PEAD corrugado Ø100 mm, enchimento c/ brita envolvido c/ manta geotêxtil, exclusive escavação e reaterro, seções tipicas nas dimensões: b=0.40m; B=1.05m e H=2.00m | m | 1870.21 | 1870.21
40904 | Muro de arrimo em concreto ciclópico Fck=15MPa com 30% de pedra de mão, c/ fornecimento, preparo e aplicação de concreto, fôrma em compensado plastificado com travamento e aproveitamento 8 vezes, base em concreto magro esp. 5 cm, filtro de areia drenante, dreno no pé do muro c/ tubo PEAD corrugado Ø100 mm, enchimento c/ brita envolvido c/ manta geotêxtil, exclusive escavação e reaterro, seções tipicas nas dimensões: b=0.40m; B=1.23 e H=2.50m | m | 2522.89 | 2522.89 | 117.71
5 | PAREDES E PAINÉIS |  |  |  | 233.93
501 | ALVENARIA DE VEDAÇÃO |  |  |  | 86.53
50112 | Elemento vazado de concreto (Cobogó) 40 x 40 x 10 cm, tipo reto, assentados com argamassa de cimento e areia peneirada no traço 1:3, espessura das juntas 15 mm, preparo manual | m2 | 209.61 | 209.61
50115 | Alvenaria de embasamento com pedra de mão (rachão) empregando argamassa de cimento e areia traço 1:3, preparo manual | m3 | 580.67 | 580.67 | 63.76
50122 | Elemento vazado de concreto (Cobogó) 20 x 20 x 10cm, tipo cruzeta,assentados com argamassa de cimento e areia peneirada no traço 1:3, espessura das juntas 15 mm, preparo manual | m2 | 448.17 | 448.17 | 77.91
502 | PLACAS E PAINÉIS DIVISÓRIOS |  |  |  | 90.24
50205 | Divisória sanitária de granito cinza andorinha esp. 3 cm, assentada com argamassa de cimento e areia no traço 1:3 | m2 | 426.75 | 426.75 | 76.01
50206 | Divisória sanitária de granito cinza andorinha esp. 3 cm, fixada com cantoneira de ferro cromado | m2 | 461.4 | 461.4 | 63.51
50208 | Assentamento de divisória sanitária de mármore ou granito com 3 cm de espessura, empregando argamassa de cimento e areia no traço 1:3, exclusive fornecimento da divisória | m2 | 161.13 | 161.13 | 133.84
50212 | Fornecimento e montagem de sistema de divisórias modulares tipo MD-1 (Alta/Painel/Painel), espessura de 35mm, painéis em chapa duraplac, pintura melamínica e protegidas por resina de brilho mate, cor: Cinza, miolo em estrutura celular (colméia), estrutura em perfil de aço na cor: preta | m2 | 173 | 173 | 110.34
50213 | Fornecimento e montagem de porta para divisórias sem visor, espessura de 35mm, painéis em chapa duraplac, pintura melamínica e protegidas por resina de brilho mate, cor: Cinza, miolo em estrutura celular (Colméia), estrutura em perfis de aço na cor: preta, inclusive dobradiça e fechadura tubular | und | 590.67 | 590.67
503 | VERGAS/CONTRAVERGA
50301 | Verga/contraverga reta de concreto armado moldada in loco 10 x 5 cm, Fck = 15 MPa, inclusive forma, armação e desforma, comprimento inferior a 2.0 metros | m | 41.77 | 41.77 | 385.56
50303 | Verga/contraverga curva de concreto armado 10 x 5 cm, Fck = 15 MPa, inclusive forma, armação e desforma, comprimento inferior a 2.0 metros | m | 65.26 | 65.26 | 385.56
505 | ALVENARIA ESTRUTURAL |  |  |  | 385.56
50501 | Alvenaria de blocos de concreto estrutural 14x19x39cm cheios "Classe B", com resistência mínima à compressão 15MPa, assentados c/ argamassa de cimento e areia média no traço 1:4, preparo com betoneira, esp. juntas 10mm e esp. da parede s/ revestimento 14cm | m2 | 141.17 | 141.17 | 19.15
50502 | Alvenaria de blocos de concreto estrutural 19x19x39cm cheios "Classe B", com resistência mínima à compressão 15MPa, assentados c/ argamassa de cimento e areia média no traço 1:4, preparo com betoneira, esp. juntas 10mm e esp. da parede s/ revestimento 19cm | m2 | 179.55 | 179.55 | 385.56
50503 | Alvenaria de blocos de concreto estrutural 9x19x39cm cheios "Classe B", com resistência mínima à compressão 15MPa, assentados c/ argamassa de cimento e areia média no traço 1:4, preparo com betoneira, esp. juntas 10mm e esp. da parede s/ revestimento 9cm | m2 | 98.01 | 98.01 | 82.58
506 | ALVENARIA DE VEDAÇÃO EMPREGANDO ARGAMASSA DE CIMENTO, CAL E AREIA |  |  |  | 66.9
50601 | Alvenaria de vedação com blocos de concreto 9x19x39cm, c/ resistência mínimo a compressão de 3 MPa, assentados c/ argamassa de cimento, cal hidratada CH1 e areia no traço 1:0,5:8, preparo com betoneira, esp. juntas 10mm e esp. da parede s/ revestimento 9cm | m2 | 75.2 | 75.2 | 20.27
50602 | Alvenaria de vedação com blocos de concreto 14x19x39cm, c/ resistência mínimo a compressão de 3 MPa, assentados c/ argamassa de cimento, cal hidratada CH1 e areia no traço 1:0,5:8, preparo com betoneira, esp. juntas 10mm e esp. da parede s/ revestimento 14cm | m2 | 86.73 | 86.73
50603 | Alvenaria de vedação com blocos de concreto 19x19x39cm, c/ resistência mínimo a compressão de 3 MPa, assentados c/ argamassa de cimento, cal hidratada CH1 e areia no traço 1:0,5:8, preparo com betoneira, esp. juntas 10mm e esp. da parede s/ revestimento 19cm | m2 | 99.9 | 99.9 | 9.5
50605 | Alvenaria de vedação com blocos cerâmicos furados 9x19x19cm, assentados c/ argamassa de cimento, cal hidratada CH1 e areia no traço 1:0,5:8, preparo com betoneira, juntas 10mm e esp. das paredes s/revestimento, 9cm (bloco comprado na praça de Vitória, posto obra) | m2 | 66.11 | 66.11 | 104.62
50606 | Alvenaria de vedação com blocos cerâmicos furados 9x19x19cm, assentados c/ argamassa de cimento, cal hidratada CH1 e areia no traço 1:0,5:8, preparo com betoneira, juntas 10mm e esp. das paredes s/revestimento, 9cm (bloco comprado na fábrica, posto obra) | m2 | 50.1 | 50.1 | 265.28
50607 | Alvenaria de vedação com blocos cerâmicos furados 9x19x19cm, assentados c/ argamassa de cimento, cal hidratada CH1 e areia no traço 1:0,5:8, preparo com betoneira, juntas 10mm e esp. das paredes s/revestimento, 19cm, bloco deitado (bloco comprado praça de Vitória, posto obra) | m2 | 131.61 | 131.61 | 76.22
50608 | Alvenaria de vedação com blocos cerâmicos furados 9x19x19cm, assentados c/ argamassa de cimento, cal hidratada CH1 e areia no traço 1:0,5:8, preparo com betoneira, juntas 10mm e esp. das paredes s/revestimento, 19cm, bloco deitado (bloco comprado fábrica, posto obra) | m2 | 99.58 | 99.58 | 189.31
6 | ESQUADRIAS DE MADEIRA |  |  |  | 107.65
601 | MARCOS E ALIZARES |  |  |  | 98.71
60101 | Marco em madeira de lei tipo Peroba, Ipê, Angelim Pedra ou equivalente, com 15 x 3cm de batente, nas dimensões: 0,60 x 2,10 m | und | 376.18 | 376.18 | 44.04
60102 | Marco em madeira de lei tipo Peroba, Ipê, Angelim Pedra ou equivalente, com 15 x 3cm de batente, nas dimensões: 0,70 x 2,10 m | und | 377.52 | 377.52
60103 | Marco em madeira de lei tipo Peroba, Ipê, Angelim Pedra ou equivalente, com 15 x 3cm de batente, nas dimensões: 0,80 x 2,10 m | und | 378.87 | 378.87 | 966.43
60107 | Alizar em madeira de lei tipo Peroba, Ipê, Angelim Pedra ou equivalente, com 5 x 1,5cm | m | 23.29 | 23.29 | 970.78
60108 | Marco em madeira de lei tipo Peroba, Ipê, Angelim Pedra ou equivalente, com 15 x 3cm de batente, nas dimensões: 0,90 x 2,10 m | und | 397.7 | 397.7 | 975.12
60110 | Marco em madeira de lei tipo Peroba, Ipê, Angelim Pedra ou equivalente, com 15 x 3cm de batente | m | 81.13 | 81.13 | 1055.12
60112 | Caixilho em madeira de lei tipo Peroba, Ipê, Angelim Pedra ou equivalente, com 9 x 3 cm para janela | m | 67.79 | 67.79
60113 | Alizar em madeira de lei tipo Peroba, Ipê, Angelim Pedra ou equivalente, com 7 x 1,5 cm | m | 38.13 | 38.13 | 873.35
611 | FERRAGENS |  |  |  | 873.35
61101 | Tarjeta fio redondo 3? para travamento de portas - IMAB, STAN, ALIANÇA ou equivalente | und | 12.45 | 12.45 | 873.35
61102 | Fechadura com maçaneta tipo alavanca e chave tipo yale - IMAB, STAN, ALIANÇA ou equivalente | und | 128.08 | 128.08 | 873.35
61103 | Fechadura com maçaneta tipo alavanca e chave comum para porta interna - IMAB, STAN, ALIANÇA ou equivalente | und | 343.57 | 343.57
61104 | Tarjeta tipo livre/ocupado - IMAB, STA, ALIANÇA ou equivalente | und | 94.62 | 94.62 | 972.24
61106 | Fechadura com maçaneta tipo bola e chave tipo yale - IMAB, STAN, ALIANÇA ou equivalente | und | 147.97 | 147.97 | 1115.58
61107 | Fechadura de sobrepor, tipo caixão, com chave comum - IMAB, STAN, ALIANÇA ou equivalente | und | 83.62 | 83.62 | 1213.91
61108 | Fechadura com maçaneta tipo alavanca e chave tipo banheiro - IMAB, STAN, ALIANÇA ou equivalente | und | 121.29 | 121.29
61112 | Dobradiça de latão cromado de 3 x 2.1/2?, inclusive parafusos - IMAB, STAN, ALIANÇA ou equivalente | und | 74.9 | 74.9 | 1299.21
613 | PORTA EM MADEIRA DE LEI TIPO ANGELIM PEDRA OU EQUIV.C/ENCHIMENTO EM MADEIRA 1A.QUALIDADE ESP. 30MM P/ PINTURA, INCLUSIVE ALIZARES, DOBRADIÇAS E FECHADURA EXTERNA, EXCLUSIVE MARCO |  |  |  | 1313.9
61301 | Porta em madeira de lei tipo angelim pedra ou equivalente,esp. 30 a 35mm c/ enchimento em madeira 1a qualidade, tipo sarrafeada para pintura, inclusive alizares, dobradiças e fechadura tipo alavanca em latão cromado LaFonte ou equivalente, exclusive marco, nas dimensões: 0,60 x 2,10 m | und | 986.84 | 986.84 | 1417.23
61302 | Porta em madeira de lei tipo angelim pedra ou equivalente,esp. 30 a 35mm c/ enchimento em madeira 1a qualidade, tipo sarrafeada para pintura, inclusive alizares, dobradiças e fechadura tipo alavanca em latão cromado LaFonte ou equivalente, exclusive marco, nas dimensões: 0,70 x 2,10 m | und | 993.84 | 993.84
61303 | Porta em madeira de lei tipo angelim pedra ou equivalente,esp. 30 a 35mm c/ enchimento em madeira 1a qualidade, tipo sarrafeada para pintura, inclusive alizares, dobradiças e fechadura tipo alavanca em latão cromado LaFonte ou equivalente, exclusive marco, nas dimensões: 0,80 x 2,10 m | und | 1000.84 | 1000.84 | 78.36
61304 | Porta em madeira de lei tipo angelim pedra ou equivalente,esp. 30 a 35mm c/ enchimento em madeira 1a qualidade, tipo sarrafeada para pintura, inclusive alizares, dobradiças e fechadura tipo alavanca em latão cromado LaFonte ou equivalente, exclusive marco, nas dimensões: 0,90 x 2,10 m | und | 1055.59 | 1055.59 | 239.02
614 | PORTA EM MADEIRA DE LEI TIPO ANGELIM PEDRA/EQUIV, ESP. 30MM C/ ACAB. LISO P/ PINTURA, INCL. FECHADURA TIPO "LIVRE/OCUPADO" E FERRAGENS P/ FIXAÇÃO EM GRANITO, EXCLUSIVE MARCO |  |  |  | 163.05
61401 | Porta em madeira de lei tipo angelim pedra ou equivalente, esp. 30 a 35mm c/enchimento em madeira 1a qualidade, tipo sarrafeada para pintura, inclusive fechadura tipo "livre/ocupado" em latão cromado Lafonte ou equivalente e ferragens para fixação em granito, exclusive marco, nas dimensões: 0,60 x 1,80 m | und | 1164.9 | 1164.9 | 74.31
61402 | Porta em madeira de lei tipo angelim pedra ou equivalente, esp. 30 a 35mm c/enchimento em madeira 1a qualidade, tipo sarrafeada para pintura, inclusive fechadura tipo "livre/ocupado" em latão cromado Lafonte ou equivalente e ferragens para fixação em granito, exclusive marco, nas dimensões: 0,80 x 1,80 m | und | 1164.9 | 1164.9 | 63.17
61403 | Porta em madeira de lei tipo angelim pedra ou equivalente, esp. 30 a 35mm c/enchimento em madeira 1a qualidade, tipo sarrafeada para pintura, inclusive fechadura tipo "livre/ocupado" em latão cromado Lafonte ou equivalente e ferragens para fixação em granito, exclusive marco, nas dimensões: 0,60 x 1,60 m | und | 1164.9 | 1164.9 | 8.36
61404 | Porta em madeira de lei tipo angelim pedra ou equivalente, esp. 30 a 35mm c/enchimento em madeira 1a qualidade, tipo sarrafeada para pintura, inclusive fechadura tipo "livre/ocupado" em latão cromado Lafonte ou equivalente e ferragens para fixação em granito, exclusive marco, nas dimensões: 0,80 x 1,60 m | und | 1164.9 | 1164.9 | 38.64
617 | PORTA EM VENEZIANA, EM MADEIRA DE LEI, ESP. 30MM, INCL. DOBRADIÇAS, EXCLUSIVE ALIZAR, MARCO E FECHADURA |  |  |  | 67.75
61701 | Porta em madeira de lei angelim pedra ou equivalente, esp. 30 a 35mm, maciça, tipo veneziana, inclusive dobradiças, exclusive alizar, marco e fechadura, nas dimensões: 0,60 x 2,10 m | und | 1261.62 | 1261.62 | 2.89
61702 | Porta em madeira de lei angelim pedra ou equivalente, esp. 30 a 35mm, maciça, tipo veneziana, inclusive dobradiças, exclusive alizar, marco e fechadura, nas dimensões: 0,70 x 2,10 m | und | 1319.74 | 1319.74 | 13.99
61703 | Porta em madeira de lei angelim pedra ou equivalente, esp. 30 a 35mm, maciça, tipo veneziana, inclusive dobradiças, exclusive alizar, marco e fechadura, nas dimensões: 0,80 x 2,10 m | und | 1372.86 | 1372.86
619 | PORTA EM MADEIRA DE LEI TIPO ANGELIM PEDRA OU EQUIV. C/ ENCHIMENTO EM MADEIRA DE 1ª QUALIDADE ESP 30MM, COM VISOR DE VIDRO, INCL. ALIZARES, DOBRADIÇAS E FECHADURAS EXT EM LATÃO CROMADO LAFONTE/EQUIV , EXCL. MARCO, NAS DIMENSÕES: |  |  |  | 674.72
61901 | Porta em madeira de lei angelim pedra ou equivalente, esp. 30 a 35mm c/ enchimento em madeira de 1ª qualidade, tipo sarrafeada com visor 0,40x0,60 m, inclusive alizares, dobradiças e fechaduras tipo alavanca em latão cromado La Fonte ou equivalente, exclusive marco, nas dimensões: 0,70 x 2,10 m | und | 1300.56 | 1300.56 | 674.72
61902 | Porta em madeira de lei angelim pedra ou equivalente, esp. 30 a 35mm c/ enchimento em madeira de 1ª qualidade, tipo sarrafeada com visor 0,40x0,60 m, inclusive alizares, dobradiças e fechaduras tipo alavanca em latão cromado La Fonte ou equivalente, exclusive marco, nas dimensões: 0,80 x 2,10 m | und | 1307.56 | 1307.56
61903 | Porta em madeira de lei angelim pedra ou equivalente, esp. 30 a 35mm c/ enchimento em madeira de 1ª qualidade, tipo sarrafeada com visor 0,40x0,60 m, inclusive alizares, dobradiças e fechaduras tipo alavanca em latão cromado La Fonte ou equivalente, exclusive marco, nas dimensões: 0,90 x 2,10 m | und | 1421.97 | 1421.97 | 1345.76
622 | REVISÕES E REPAROS |  |  |  | 1389.94
62201 | Substituição de fechadura com maçaneta tipo alavanca e chave tipo yale - IMAB, STAN, ALIANÇA ou equivalente | und | 96.06 | 96.06 | 1455.45
62202 | Substituição de fechadura com maçaneta tipo alavanca e chave comum para porta interna - IMAB, STAN, ALIANÇA ou equivalente | und | 96.06 | 96.06 | 1528.28
62203 | Substituição de fechadura com maçaneta tipo bola e chave tipo yale - IMAB, STAN, ALIANÇA ou equivalente | und | 115.95 | 115.95 | 2572.86
62204 | Recolocação de folha de porta em madeira de 1 folha, excl. ferragens, porta, marcos e alizares | und | 90.54 | 90.54
62205 | Substituição de tarjeta tipo livre/ocupado - IMAB, STA, ALIANÇA ou equivalente | und | 78.69 | 78.69
62206 | Substituição de targeta fio redondo 2", ref. IMAB, STAN, ALIANÇA ou equivalente | und | 11.42 | 11.42 | 780
62207 | Substituição de dobradiça de latão cromado de 3 x 2.1/2?, inclusive parafusos - IMAB, STAN, ALIANÇA ou equivalente | und | 68.32 | 68.32 | 136.69
62208 | Reparo na porta com plaina, inclusive retirada e recolocação de folha de porta | und | 82.56 | 82.56 | 607.11
62211 | Remoção e reinstalação de alizar de madeira, exclusive alizar | m | 3.49 | 3.49 | 366.41
62212 | Remoção e reinstalação de marco de madeira, exclusive marco, inclusive acessórios de fixação: pregos e argamassa de cimento, cal hidratado e areia, para chumbamento | m | 17.04 | 17.04 | 741.46
623 | PORTA EM MADEIRA DE LEI COM ENCHIMENTO EM MADEIRA DE 1ª QUALIDADE, ESP. 30MM, PARA PINTURA, INCL. ALIZARES, DOBRADIÇAS, FECHADURA TIPO "LIVRE/OCUPADO" EXCLUSIVE MARCO |  |  |  | 927.41
62301 | Porta de madeira de lei sarrafeada com enchimento em madeira de 1ª qualidade, esp. 30 a 35mm, semi-sólida, para pintura, inclusive alizares, dobradiças, fechadura tipo "livre/ocupado" em latão cromado La Fonte ou equivalente, exclusive marco, nas dimensões: 0.60 x 1.60 m | und | 911.17 | 911.17
62302 | Porta de madeira de lei sarrafeada com enchimento em madeira de 1ª qualidade, esp. 30 a 35mm, semi-sólida, para pintura, inclusive alizares, dobradiças, fechadura tipo "livre/ocupado" em latão cromado La Fonte ou equivalente, exclusive marco, nas dimensões: 0.80 x 1.60 m | und | 917.57 | 917.57 | 516.91
625 | PORTA EM MADEIRA DE LEI TIPO ANGELIM PEDRA OU EQUIV.,ESP. 30 MM, MACIÇA C/ FRISO P/ VERNIZ, PADRÃO SEDU, COM VISOR, INCLUSIVE ALIZARES, DOBRADIÇAS E FECHADURA DE BOLA EXTERNA, EXCLUSIVE MARCO |  |  |  | 603.21
62501 | Porta de madeira de lei angelim pedra ou equivalente, esp. 30 a 35 mm, maciça, tipo mexicana, c/ friso p/ verniz, padrão SEDU, com visor 1,00 x 0,15m e vidro 4mm, inclusive alizares, dobradiças e fechadura tipo alavanca em latão cromado LaFonte ou equiv., exclusive marco, dimensões: 0.60 x 2.10 m | und | 1564.08 | 1564.08 | 435.01
62502 | Porta de madeira de lei angelim pedra ou equivalente, esp. 30 a 35 mm, maciça, tipo mexicana, c/ friso p/ verniz, padrão SEDU, com visor 1,00 x 0,15m e vidro 4mm, inclusive alizares, dobradiças e fechadura tipo alavanca em latão cromado LaFonte ou equiv., exclusive marco, dimensões: 0.70 x 2.10 m | und | 1621.08 | 1621.08 | 998.85
62503 | Porta de madeira de lei angelim pedra ou equivalente, esp. 30 a 35 mm, maciça, tipo mexicana, c/ friso p/ verniz, padrão SEDU, com visor 1,00 x 0,15m e vidro 4mm, inclusive alizares, dobradiças e fechadura tipo alavanca em latão cromado LaFonte ou equiv., exclusive marco, dimensões: 0.80 x 2.10 m | und | 1673.08 | 1673.08 | 288.02
62504 | Porta de madeira de lei angelim pedra ou equivalente, esp. 30 a 35 mm, maciça, tipo mexicana, c/ friso p/ verniz, padrão SEDU, com visor 1,00 x 0,15m e vidro 4mm, inclusive alizares, dobradiças e fechadura tipo alavanca em latão cromado LaFonte ou equiv., exclusive marco, dimensões: 0.90 x 2.10 m | und | 1793.34 | 1793.34
62505 | Porta de madeira de lei angelim pedra ou equivalente, esp. 30 a 35 mm, maciça, tipo mexicana, c/ friso p/ verniz, padrão SEDU, com visor 1,00 x 0,15m e vidro 4mm, inclusive alizares, dobradiças e fechadura tipo alavanca em latão cromado LaFonte ou equiv., exclusive marco, dimensões: 1.60 x 2.10 m (duas folhas) | und | 3104.08 | 3104.08 | 23.78
7 | ESQUADRIAS METÁLICAS
711 | GRADES E PORTÕES
71101 | Tela de proteção de arame galvanizado 1/2" fio 12, com quadro em tubo de ferro galvanizado 1 1/2" e cantoneira de ferro 1/2" x 1/2" x1/8", conforme detalhe em projeto | m2 | 661.79 | 661.79 | 315.73
71103 | Grade de tela tipo mosquiteiro de arame galvanizado #18, fio 32, inclusive, requadro em cantoneira de ferro 1/8"x1/2"x1/2" | m2 | 118.87 | 118.87 | 340.92
71104 | Portão de ferro de abrir em barra chata, inclusive chumbamento | m2 | 614.33 | 614.33 | 1393.61
71105 | Grade de ferro em barra chata, inclusive chumbamento | m2 | 382.66 | 382.66
71106 | Portão de ferro de correr em barra chata, inclusive chumbamento | m2 | 753.9 | 753.9 | 711.46
71107 | Portão de ferro de abrir em barra chata, chapa e tubo, inclusive chumbamento | m2 | 806.23 | 806.23 | 867.79
717 | ESQUADRIAS METÁLICAS (M2) |  |  |  | 715.83
71701 | Janela de correr para vidro em alumínio anodizado cor natural, linha 25, completa, incl. puxador com tranca, alizar, caixilho e contramarco, exclusive vidro | m2 | 672.4 | 672.4
71702 | Báscula para vidro em alumínio anodizado cor natural, linha 25, completa, com tranca, caixilho, alizar e contramarco, exclusive vidro | m2 | 664.65 | 664.65
71703 | Janela tipo maxim-ar para vidro em alumínio anodizado natural, linha 25, completa, incl. puxador com tranca, caixilho, alizar e contramarco, exclusive vidro | m2 | 626.59 | 626.59 | 217.08
71704 | Porta de abrir tipo veneziana em alumínio anodizado, linha 25, completa, incl. puxador com tranca, caixilho, alizar e contramarco | m2 | 1014.09 | 1014.09 | 113.03
71706 | Guichê/gradil em perfil L 1" e perfil T 3/4" em ferro, inclusive pintura em esmalte sintético, marca de referência SUVINIL | m2 | 316.73 | 316.73 | 112.09
718 | REVISÕES E REPAROS |  |  |  | 408.73
71801 | Escovamento com escova de aço em esquadrias de ferro | m2 | 29.52 | 29.52 | 280.55
8 | VIDROS E ESPELHOS
801 | VIDROS PARA ESQUADRIAS |  |  |  | 60.09
80102 | Vidro plano transparente liso, com 4 mm de espessura | m2 | 270.73 | 270.73 | 85.47
80103 | Vidro fantasia mini-boreal, com 4 mm de espessura | m2 | 345.42 | 345.42 | 97.71
80107 | Vidro aramado esp. 6mm, colocado | m2 | 992.35 | 992.35 | 161.4
802 | ESPELHOS |  |  |  | 125.75
80201 | Espelho para banheiros espessura 4 mm, incluindo chapa compensada 10 mm, moldura de alumínio em perfil L 3/4", fixado com parafusos cromados | m2 | 710.66 | 710.66 | 33.17
80202 | Espelho espessura 4 mm, incluindo chapa compensada 6mm, moldura de peça de madeira 7x2.5cm fixada com parafuso e bucha conforme detalhe em projeto | m2 | 843.04 | 843.04 | 92.32
80203 | Espelho prata esp. 4 mm sobre caixa de compensado colado revestido com fórmica e fixado com parafuso cromado e bucha, dim. 1,80 x 0,40m, conforme detalhe em projeto | m2 | 745.88 | 745.88 | 96.9
9 | COBERTURA |  |  |  | 88.58
901 | ESTRUTURA PARA TELHADO
90101 | Estrutura de madeira de lei tipo Paraju, peroba mica, angelim pedra ou equivalente para telhado de telha cerâmica tipo capa e canal, com pontaletes, terças, caibros e ripas, inclusive tratamento com cupinicida, exclusive telhas | m2 | 227.9 | 227.9 | 117.94
90102 | Estrutura de madeira de lei tipo Paraju, peroba mica, angelim pedra ou equivalente para telhado de telha ondulada de fibrocimento esp. 6mm, com pontaletes e caibros, inclusive tratamento com cupinicida, exclusive telhas | m2 | 110.3 | 110.3 | 37.81
90103 | Estrutura de madeira de lei tipo Paraju ou equivalente para cobertura de telha de fibrocimento canalete 49/90, inclusive tratamento com cupinicida, exclusive telhas | m2 | 109.3 | 109.3 | 281.18
90104 | Estrutura de madeira de lei tipo Paraju, peroba mica, angelim pedra ou equivalente para telhado de telhas cerâmicas tipo capa e canal c/ tesouras, pilares, vigas, terças, caibros e ripas, incl. trat. c/cupinicida, exclusive telhas | m2 | 401.31 | 401.31 | 213.72
90105 | Estrutura de madeira de lei Paraju, peroba mica, angelim pedra ou equivalente para telhado de telha cerâmica tipo francesa, com pontaletes, terças, caibros e ripas, inclusive tratamento com cupunicida, exclusive telhas | m2 | 276.65 | 276.65 | 56.21
902 | TELHADO
90202 | Cobertura nova de telhas onduladas de fibrocimento 6.0mm, inclusive cumeeiras e acessórios de fixação | m2 | 53.04 | 53.04 | 123.8
90203 | Cobertura nova de telhas onduladas de fibrocimento 8.0mm, inclusive cumeeiras e acessórios de fixação | m2 | 75.31 | 75.31
90206 | Cobertura nova de telhas de alumínio trapezoidal, H = 8 cm, esp. 0.5mm, inclusive acessórios de fixação | m2 | 91.1 | 91.1 | 60.47
90211 | Cobertura nova de telhas cerâmicas tipo capa e canal inclusive cumeeira (telhas compradas na praça de Vitória, posto obra) (área de projeção horizontal; incl. 35%) | m2 | 205.78 | 205.78 | 20.72
90212 | Cobertura nova de telhas cerâmicas tipo capa e canal inclusive cumeeiras (telhas compradas na fábrica, posto obra) | m2 | 144.32 | 144.32 | 17.15
90215 | Cumeeira para cobertura em telha cerâmica tipo capa e canal | m | 33.45 | 33.45 | 85.37
90216 | Cumeeira para cobertura em telhas onduladas de fibrocimento 6.0mm | m | 95.98 | 95.98 | 46.28
90219 | Cobertura em telha ondulada de alumínio, esp. 0.5mm, inclusive acessórios de fixação | m2 | 90.9 | 90.9 | 21.79
90228 | Cobertura com Telha em aço galvalume trapezoidal 40, espessura: 0.50 mm, pintura cor branca nas duas faces, inclusive acessório de fixação -Santo André, Eternit, Metform ou equivalente | m2 | 91.17 | 91.17
903 | RUFOS E CALHAS
90302 | Rufo de chapa metálica nº 26 com largura de 30 cm | m | 39.94 | 39.94 | 77.46
90305 | Calha de concreto armado Fck=15 MPa em "U" nas dimensões de 38 x 56 cm conforme detalhes em projeto | m | 280.2 | 280.2 | 276.67
90306 | Rufo de concreto armado Fck=20 MPa, nas dimensões de 35 x 7 cm, moldado "in loco", inclusive forma e armação e desforma, conforme projeto | m | 173.69 | 173.69
90312 | Calha em chapa galvanizada com largura de 40 cm | m | 257.4 | 257.4 | 57.63
90314 | Rufo de chapa de alumínio esp. 0.5mm, largura de 30cm | m | 101.68 | 101.68 | 44.87
904 | PLATIBANDA |  |  |  | 42.51
90403 | Platibanda de alvenaria de bloco cerâmico 10x20x20cm, assentado com argamassa de cimento, cal hidratada CH1 e areia no traço 1:0,5:8, amarrada com pilaretes em conc. arm. a cada 2m (H=1.0m), excl. revest. | m | 132.14 | 132.14 | 255.77
905 | REVISÕES E REPAROS
90501 | Recolocação de engradamento de madeira para telhado com telha cerâmica, com pontaletes, terças, caibros e ripas, exclusive fornecimento | m2 | 73.82 | 73.82 | 90.02
90502 | Recolocação de estrutura de madeira para telhado com telha ondulada de fibrocimento ou telha ecológica tipo onduline, com pontaletes e caibros, exclusive fornecimento | m2 | 25.32 | 25.32
90506 | Recolocação de telha ondulada de fibrocimento 6mm, excl. cumeeira | m2 | 18.3 | 18.3
90509 | Remoção, lavagem com escova de aço e recolocação de telhas cerâmicas | m2 | 105.32 | 105.32 | 12.9
90511 | Tratamento em estrutura de madeira com imunizante cupinicida, a uma demão | m2 | 10.92 | 10.92
90512 | Limpeza de calhas e coletores (serviço realizado por servente) | m3 | 27.06 | 27.06 | 53.33
10 | IMPERMEABILIZAÇÃO |  |  |  | 89.25
1001 | IMPERMEABILIZAÇÃO DE CAIXAS DE ÁGUA
100102 | Impermeabilização nas seguintes etapas: chapisco traço 1:2 c/ sika 1 ou equivalente, revest. duplo c/ argamassa de cimento e areia traço 1:3 c/ sika 1 ou equivalente, em 2x15 mm e acab. argamassa 1:1 | m2 | 91.7 | 91.7 | 35.72
100105 | Índice de imperm.c/ manta asfáltica atendendo NBR 9952, asfalto polimérico, esp.4mm reforç.c/ filme int.em polietileno, regul.base c/ arg.1:4 esp.mín.15mm, proteção mec. arg. 1:4 esp.20mm, imprimação e juntas dilat. | m2 | 431.43 | 431.43 | 61.21
1002 | IMPERMEABILIZAÇÃO CALHAS, LAJES DESCOBERTAS, BALDRAMES, PAREDES E JARDINEIRAS
100202 | Impermeabilização com argamassa de igol 2 - marca de referência Sika | m2 | 65.51 | 65.51 | 54.42
100203 | Pintura impermeabilizante com igolflex ou equivalente a 3 demãos | m2 | 45.92 | 45.92
100204 | Impermeabilização, empregando argamassa de cimento e areia sem peneirar no traço 1:3 com aditivo impermeabilizado tipo sika 1 ou equivalente, espessura de 2 cm | m2 | 50.37 | 50.37
100208 | Índice de imperm.c/ manta asfáltica atendendo NBR 9952, asfalto polimerizado esp.3mm, reforç.c/ filme int. polietileno, regul. base c/ arg.1:4 esp.mín.15mm, proteção mec. arg.1:4 esp.20mm, imprimação e juntas dilat. | m2 | 373.49 | 373.49 | 6.73
1003 | IMPERMEABILIZAÇÃO DE FOSSAS E FILTROS
100301 | Impermeabilização nas seguintes etapas: chapisco traço 1:2 c/ sika 1 prop. 1:10 ou equiv., revest. duplo c/ argamassa de cimento e areia traço 1:3 c/ sika 1 prop. 1:12 ou equivalente, esp. 2x15 mm e acab. argamassa 1:2 | m2 | 102.3 | 102.3 | 104.87
11 | TETOS E FORROS |  |  |  | 47.54
1101 | REVESTIMENTO COM ARGAMASSA |  |  |  | 67.74
110101 | Chapisco com argamassa de cimento e areia média ou grossa lavada no traço 1:3, espessura 5 mm | m2 | 15.38 | 15.38 | 19.55
1102 | REBAIXAMENTOS |  |  |  | 18.11
110201 | Forro de gesso acabamento tipo liso | m2 | 52.1 | 52.1 | 107.87
110210 | Forro PVC branco L = 20 cm, frisado, estruturado por perfis de aço galvanizado e tirantes rígidos fabricado de acordo com a NBR-14285, colocado | m2 | 85 | 85 | 218.95
1103 | REVESTIMENTO EMPREGANDO ARGAMASSA DE CIMENTO, CAL E AREIA |  |  |  | 14.46
110301 | Emboço de argamassa de cimento, cal hidratada CH1 e areia lavada traço 1:0.5:6, espessura 20 mm | m2 | 43.29 | 43.29 | 52.36
110302 | Reboco tipo paulista de argamassa de cimento, cal hidratada CH1 e areia lavada traço 1:0.5:6, espessura 25 mm | m2 | 74.42 | 74.42 | 113.59
1104 | REVISÕES E REPAROS
110401 | Recolocação de forro de madeira existente, com aproveitamento integral do material, incluindo desmontagem, limpeza e remontagem das peças | m2 | 126.97 | 126.97 | 32
12 | REVESTIMENTO DE PAREDES |  |  |  | 22.29
1201 | REVESTIMENTO COM ARGAMASSA |  |  |  | 54.37
120101 | Chapisco de argamassa de cimento e areia média ou grossa lavada, no traço 1:3, espessura 5 mm | m2 | 7.87 | 7.87 | 59.45
1202 | ACABAMENTOS |  |  |  | 7.43
120201 | Azulejo branco 15 x 15 cm, juntas a prumo, assentado com argamassa de cimento colante, inclusive rejuntamento com cimento branco, marcas de referência Eliane, Cecrisa ou Portobello | m2 | 113.73 | 113.73
120205 | Roda-parede de madeira de lei tipo Paraju ou equivalente, de 10 x 2.5cm, fixado com parafuso e bucha plástica n° 8 | m | 53.07 | 53.07
120207 | Roda-parede de madeira de lei tipo Paraju ou equivalente, de 20 X 1.5cm fixado com parafuso e bucha plástica n° 7 | m | 84.44 | 84.44 | 23.87
120208 | Acabamento de alumínio com perfil de canto para arremate das paredes | m | 22.04 | 22.04 | 37.29
120216 | Acabamento de perfil "U" em alumínio anodizado fosco 1/2" | m | 19.44 | 19.44 | 74.09
120221 | Pastilha cerâmica branca 5 x 5 cm, assentada com argamassa de cimento colante e rejunte pré-fabricado, marcas de referência Atlas, Jatobá, NGK ou equivalentwe | m2 | 244.73 | 244.73 | 63.77
120224 | Assentamento de revestimento cerâmico com cimento colante, excl. rejuntamento e cerâmica | m2 | 17.55 | 17.55 | 56.1
120227 | Roda parede em granito cinza andorinha 7x2cm, com acabamento abaulado nos dois lados | m | 52.53 | 52.53 | 48.36
120232 | Cerâmica 10 x 10 cm, branco brilhante ref Galeria Mesh BR telada, ELIANE, STRUFALDI, CERAL, empregando argamassa colante, inclusive rejuntamento junta plus cinza claro esp. 3 mm | m2 | 113.4 | 113.4 | 74.63
120241 | Cerâmica retificada, acabamento brilhante, dim. 32x60cm, ref. TRADIZIONALLE BIANCO Biancogres/equiv. assentado com argamassa de cimento colante, inclusive rejuntamento com argamassapre-fabricada para rejunte | m2 | 84.54 | 84.54
1203 | REVESTIMENTO EMPREGANDO ARGAMASSA DE CIMENTO, CAL E AREIA |  |  |  | 53.06
120301 | Emboço de argamassa de cimento, cal hidratada CH1 e areia média ou grossa lavada no traço 1:0.5:6, espessura 20 mm | m2 | 38.71 | 38.71 | 407.03
120302 | Reboco de argamassa de cimento, cal hidratada CH1 e areia média ou grossa lavada no traço 1:0.5:6, espessura 5mm | m2 | 27.23 | 27.23 | 10.31
120303 | Reboco tipo paulista de argamassa de cimento, cal hidratada CH1 e areia média ou grossa lavada no traço 1:0.5:6, espessura 25 mm | m2 | 66.01 | 66.01 | 94.8
120304 | Reboco de argamassa de cimento, cal hidratada CH1 e areia média ou grossa lavada no traço 1:0.5:6, com impermeabilizante para revestimentos (caixas, fossas, filtros, cisternas, etc...) | m2 | 71.85 | 71.85 | 62.38
120308 | Chapisco de argamassa de cimento e areia média ou grossa lavada no traço 1:3, espessura 5mm, com utilização de impermeabilizante | m2 | 8.64 | 8.64 | 143.26
13 | PISOS INTERNOS E EXTERNOS |  |  |  | 111.4
1301 | LASTRO DE CONTRAPISO |  |  |  | 12.86
130103 | Regularização de base para revestimento cerâmico, com argamassa de cimento e areia no traço 1:5, espessura: 3 cm | m2 | 27.94 | 27.94 | 9.88
130104 | Regularização de base p/ revestimento cerâmico, com argamassa de cimento e areia no traço 1:5, espessura 5cm | m2 | 43.53 | 43.53 | 13.73
130109 | Lastro regularizado e impermeabilizado de concreto não estrutural, espessura de 8 cm | m2 | 86.77 | 86.77 | 49.4
130110 | Lastro regularizado de concreto não estrutural, espessura de 8 cm | m2 | 75.38 | 75.38 | 121.57
130111 | Lastro impermeabilizado de concreto não estrutural, espessura de 6 cm | m2 | 65.71 | 65.71 | 134.3
130112 | Lastro de concreto não estrutural, espessura de 6 cm | m2 | 57.17 | 57.17 | 127.32
130113 | Lastro impermeabilizado de concreto não estrutural, espessura de 8cm | m2 | 87.41 | 87.41 | 169.74
1302 | ACABAMENTOS |  |  |  | 81.06
130202 | Piso cimentado liso com 1.5 cm de espessura, de argamassa de cimento e areia no traço 1:3 e juntas plásticas em quadros de 1 m | m2 | 64.22 | 64.22 | 49.4
130205 | Piso de tábuas corridas de Peroba de 15cm sobre caibros de 5x6cm espaçados de 50cm, fixados com argamassa de cimento e areia no traço 1:5 | m2 | 451.83 | 451.83
130208 | Junta plástica 17 x 3 mm, para pisos corridos, inclusive fornecimento e colocação | m | 11.67 | 11.67 | 13.34
130209 | Piso de cimentado camurçado executado com argamassa de cimento e areia no traço 1:3, esp. 3.0cm | m2 | 102.74 | 102.74 | 15.52
130210 | Piso cimentado liso com 1.5 cm de espessura, em argamassa de cimento e areia no traço 1:3 e juntas plásticas em quadros de 1 m colorido com corante tipo Xadrez ou equivalente | m2 | 77.47 | 77.47 | 30.07
130211 | Fornecimento e instalação de Piso Paviflex dim. 30x30cm, esp. 2mm linha Chroma Concept ref. Fademac ou equivalente | m2 | 286.67 | 286.67 | 169.42
130222 | Revestimento de piso com placas de borracha plurigoma preto pastilhado ou equivalente, inclusive arremate | m2 | 184.8 | 184.8 | 58.67
130223 | Assentamento de piso cerâmico, com utilização de cimento colante, excl. rejuntamento e cerâmica | m2 | 15.58 | 15.58 | 25.05
130225 | Rejuntamento de piso cerâmico, usando cimento branco, para juntas de no máximo 3mm de espessura | m2 | 11.55 | 11.55 | 48.27
130226 | Rejuntamento empregando argamassa para rejunte, esp. 5mm | m2 | 17.67 | 17.67 | 77.66
130228 | Assentamento e rejuntamento de piso em porcelanato (dimensões superiores a 30x30cm) utilizando dupla colagem de argamassa colante para porcelanato tipo ACIII, exclusive fornecimento do porcelanato e do rejunte | m2 | 56.89 | 56.89 | 31.4
130230 | Piso argamassa alta resistência tipo granilite ou equiv de qualidade comprovada, esp de 10mm, com juntas plástica em quadros de 1m, na cor natural, com acabamento anti-derrapante mecanizado, inclusive regularização e=3.0cm | m2 | 146.32 | 146.32 | 52.01
130231 | Piso argamassa alta resistência tipo granilite ou equiv de qualidade comprovada, esp de 10mm, com juntas plástica em quadros de 1m, na cor natural, com acabamento polido mecanizado, inclusive regularização e=3.0cm | m2 | 161.5 | 161.5 | 26.84
130233 | Porcelanato esmaltado, acabamento acetinado, dim. 60x60cm, ref. de cor CIMENTO CINZA BOLD Portobello/equiv, utilizando dupla colagem de argamassa colante para porcelanato tipo ACIII e rejunte 3mm para porcelanato | m2 | 144.21 | 144.21 | 46.1
130234 | Porcelanato natural retificado, acabamento acetinado, dim. 60x60cm, ref. PLATINA NA Eliane/equiv, utilizando dupla colagem de argamassa colante para porcelanato tipo ACIII e rejunte e rejunte 3mm para porcelanato | m2 | 206.69 | 206.69
130236 | Piso cerâmico esmaltado, PEI 5, acabamento semibrilho, dim. 45x45cm, ref. de cor CARGO PLUS WHITE Eliane/equiv. assentado com argamassa de cimento colante, inclusive rejuntamento | m2 | 92.98 | 92.98 | 124.34
130237 | Assentamento e rejuntamento de piso em porcelanato (dimensões superiores a 30x30cm) utilizando dupla colagem de argamassa colante para porcelanato tipo ACII/ACIII, exclusive fornecimento do porcelanato e do rejunte | m2 | 56.89 | 56.89
1303 | DEGRAUS, RODAPÉS, SOLEIRAS E PEITORIS
130301 | Rodapé de argamassa de cimento e areia no traço 1:3, altura de 7 cm e espessura de 2 cm | m | 16.29 | 16.29 | 2353.2
130303 | Rodapé de cerâmica PEI-3, assentado com argamassa de cimento cola h = 7.0 cm, inclusive rejuntamento com cimento branco | m | 17.46 | 17.46 | 2815.12
130304 | Rodapé de madeira de lei 7.0 x 1.5 cm, fixado com parafuso e bucha plástica n° 7 | m | 37.12 | 37.12 | 6242.53
130307 | Peitoril de mármore branco com largura 40 cm e esp. 3cm | m | 152.82 | 152.82 | 5970.2
130308 | Soleira de granito esp. 2 cm e largura de 15 cm | m | 51.75 | 51.75
130311 | Soleira de granito cinza, espessura 3 cm e largura de 3 cm, conforme detalhe em projeto | m | 16.64 | 16.64 | 434.01
130315 | Rodapé de granito cinza andorinha altura de 7 cm e espessura de 2 cm, assentado com argamassa de cimento, cal hidratada CH1 e areia no traço 1:0,5:8, inclusive rejuntamento com cimento branco | m | 50.5 | 50.5 | 459.53
130317 | Peitoril de granito cinza polido, 15 cm, esp. 3cm | m | 80.68 | 80.68 | 684.31
130320 | Rodapé em cerâmica PEI-3, h = 7cm, assentado com argamassa de cimento, cal e areia, incl. rejuntamento com cimento branco | m | 36.89 | 36.89 | 263.53
130321 | Rodapé de granito cinza esp. 2cm, h=7cm, assentado com argamassa de cimento, cal hidratada CH1 e areia no traço 1:0,5:8, incl. rejuntamento com cimento branco | m | 50.5 | 50.5
130322 | Rodapé de argamassa de alta resistência tipo granilite ou equivalente de qualidade comprovada, altura de 10 cm e espessura de 10 mm, com cantos boleados, executado com cimento e granitina grana N.1, inclusive polimento | m | 32.51 | 32.51 | 94.88
130323 | Soleira de argamassa de alta resistência tipo granilite ou equivalente de qualidade comprovada, largura de 15cm, executado com cimento e granitina grana N.1 | m | 55.95 | 55.95 | 209.54
1304 | REVISÕES E REPAROS |  |  |  | 357.79
130403 | Recomposição de piso cimentado, com argamassa de cimento e areia no traço 1:3, com 2 cm de espessura, incl. lastro | m2 | 144.97 | 144.97 | 362.63
14 | INSTALAÇÕES HIDRO-SANITÁRIAS |  |  |  | 125.11
1401 | SUMIDOUROS, FOSSAS SÉPTICAS E FILTROS ANAERÓBIOS |  |  |  | 91.87
140102 | Fossa séptica de anéis pré-moldados de concreto, diâmetro 1.20 m, altura útil de 1.70m, completa, incluindo tampa c/visita de 60cm, concreto p/fundo esp.10 cm, e tubo para ligação ao filtro | und | 2649.94 | 2649.94 | 169.32
140103 | Filtro anaeróbio de anéis pré-moldados de concreto, diâmetro de 1.20m, altura útil de 1.80m, completo, incl. tampa c/visita de 60 cm, concreto p/fundo esp.10cm e tubulação de saída de esgoto | und | 3455.4 | 3455.4 | 84.32
140108 | Fossa séptica de anéis pré-moldados de concreto, diâmetro 2.00 m, Hútil 2.0m completa, incluindo tampa c/visita de 60cm, concreto p/ fundo esp.10 cm, tubo de limpeza e escavação, conf. detalhe em projeto | und | 8146.2 | 8146.2 | 83.98
140109 | Filtro anaeróbio de anéis pré-moldados de concreto, diâm. 2.0m, Hútil 2.0m, compl., incl. tampa c/visita 60cm, concreto p/ fundo esp. 10cm, escavação, brita 4 e tubulação de saída esgoto 150mm, conf. proj. | und | 7465.25 | 7465.25 | 196.77
1402 | ENTRADA DE ÁGUA |  |  |  | 99.49
140201 | Padrão de entrada d água com cavalete de PVC para hidrômetro com diâmetro de 3/4" - padrão 1C da CESAN. Instalado em vão de muro protegido com gradeamento. Inclusive base de concreto magro, tubulação, conexões e registro. Conferir detalhe. | und | 442.86 | 442.86 | 687.98
140207 | Padrão de entrada d água com caixa termoplástica para hidrômetro de 3/4" - padrão 1B da CESAN. Instalado embutido na alvenaria. Inclusive tubulação, conexões, registro, tubo camisa e caixa com tampa transparente. Conferir detalhe. | und | 379.54 | 379.54 | 1166.18
140208 | Padrão entrada d água com caixa enterrada para hidrômetro com diâmetro de 1" - padrão 2B da CESAN. Caixa em alvenaria 60x80x40cm e com tampa articulada de ferro fundido, registro e conexões para instalação de hidrômetro. Conferir detalhe | und | 797.63 | 797.63 | 1247.98
140209 | Mureta p/ cavalete (Padrão 1B - CESAN) de alv. blocos cerâmicos 10x20x20cm deitados, dimensões 0.80x1.0x0.20m, para instalação de caixa termoplastica, incl revest. em reboco e lastro concreto esp.10cm, exclusive caixa e cavalete | und | 292.98 | 292.98
1407 | PONTOS HIDRO-SANITÁRIOS |  |  |  | 126.12
140701 | Ponto de água fria (lavatório, tanque, pia de cozinha, etc...) | pt | 109.79 | 109.79 | 162.71
140702 | Ponto com registro de pressão (chuveiro, caixa de descarga, etc...) | pt | 275.11 | 275.11 | 62.21
140703 | Ponto de torneira de jardim (para praças) | pt | 397.92 | 397.92 | 106.74
140704 | Ponto de válvula de descarga, inclusive válvula (sem acabamento) | pt | 428.41 | 428.41 | 150.48
140705 | Ponto para esgoto primário (vaso sanitário) | pt | 137.37 | 137.37 | 57.79
140706 | Ponto para esgoto secundário (pia, lavatório, mictório, tanque, bidê, etc...) | pt | 104.63 | 104.63
140707 | Ponto para caixa sifonada, inclusive caixa sifonada pvc 150x150x50mm com grelha em pvc | pt | 191.34 | 191.34 | 544.84
140708 | Ponto para ralo sifonado, inclusive ralo sifonado 100 x 40 mm c/ grelha em pvc | pt | 112.03 | 112.03 | 536.86
140709 | Ponto para ralo seco, inclusive ralo pvc 10 cm com grelha em pvc | pt | 109.91 | 109.91 | 618.56
140710 | Ponto para caixa sifonada, inclusive caixa sifonada pvc 150x150x50mm com grelha em aço inox | und | 245.97 | 245.97 | 586.34
140711 | Ponto para ralo sifonado, inclusive ralo sifonado 100 x 40 mm c/ grelha em açõ inox | und | 135.13 | 135.13 | 575.26
140712 | Ponto de válvula de descarga, inclusive válvula e acabamento anti-vandalismo cromado referência Docol, Fabrimar e Deca | und | 742.03 | 742.03 | 783.31
140713 | Ponto de válvula de descarga, inclusive válvula de descarga de 50mm (1 1/2"), com acabamento para válvula de descarga Benefit, marca de referência Docol ou equivalente Mod. 00184906 | und | 1092.8 | 1092.8 | 772.93
140714 | Ponto p/ válvula (mictório) inclusive válvula com acabamento marca de referência Pressmatic Docol, Mod. 17015106 e tubo de ligação p/mictório antivandalismo Pressmatic Mod. 00132606 marca de ref. Docol ou equivalente | und | 1311.98 | 1311.98 | 1118.49
1409 | TUBULAÇÃO DE LIGAÇÃO DE CAIXAS |  |  |  | 209.42
140901 | Tubos de concreto simples PS1, diâmetro 200 mm, com rejuntamento de argamassa de cimento, cal hidratada e areia no traço 1:2:6, incluindo escavação e berço, conf. normas e especificações. | m | 134.27 | 134.27 | 775.17
140902 | Tubos de concreto simples PS1, diâmetro 300 mm, com rejuntamento de argamassa de cimento, cal hidratada e areia no traço 1:2:6, incluindo escavação e berço, conforme normas e especificações. | m | 175.1 | 175.1 | 767.2
140903 | Tubo PVC rígido para esgoto no diâmetro de 100mm incluindo escavação e aterro com areia | m | 69.19 | 69.19 | 848.89
140904 | Tubo PVC rígido para esgoto no diâmetro de 150mm incluindo escavação e aterro com areia | m | 101.54 | 101.54 | 816.67
140905 | Tubo PVC rígido para esgoto no diâmetro de 200mm incluindo escavação e aterro com areia | m | 176.77 | 176.77 | 791.77
140906 | Tubo PVC rígido para esgoto no diâmetro de 75 mm incluindo escavação e aterro com areia | m | 62.82 | 62.82
1411 | CAIXAS EMPREGANDO ARGAMASSA DE CIMENTO, CAL E AREIA |  |  |  | 64.27
141101 | Caixas de inspeção de alv. blocos concreto 9x19x39cm, dim, 60x60cm e Hmáx = 1m, com tampa de conc. esp. 5cm, lastro de conc. esp. 10cm, revest intern. c/ chapisco e reboco impermeabilizado, incl. escavação, reaterro e enchimento | und | 645.83 | 645.83 | 79.04
141102 | Caixa de areia de alvenaria de blocos de concreto 9x19x39cm, dim. 60x60cm e Hmáx=1m, c/ tampa em concreto esp. 5cm, lastro concreto esp. 10cm, revestida intern. c/ chapisco e reboco impermeabilizante, incl. escavação e reaterro | und | 636.43 | 636.43 | 105.81
141103 | Caixa sifonada especial de alv. bloco conc.9x19x39cm, dim 60x60cm e Hmáx=1m, c/ tampa em concreto esp.5cm, lastro conc.esp.10cm, revest. intern. c/chap. e reb. impermeab. escav, reaterro e curva curta c/ visita e plug em pvc 100mm | und | 723.93 | 723.93 | 125.47
141104 | Caixa de gordura de alv. bloco concreto 9x19x39cm, dim.60x60cm e Hmáx=1m, com tampa em concreto esp.5cm, lastro concreto esp.10cm, revestida intern. c/ chapisco e reboco impermeab, escavação, reaterro e parede interna em concreto | und | 684.71 | 684.71 | 150.59
141105 | Caixa retentora de matéria sólida de alv. bloco conc.9x19x39cm, dim 60x60cm e Hmáx=1m, c/ tampa conc. esp.5cm, lastro conc. esp.10cm, revest. internamente c/ chap, reb. impermeab., escavação, reaterro e parede int. em concreto | und | 678.34 | 678.34 | 186.39
141106 | Caixas de inspeção de alv. blocos concreto 9x19x39cm, dim.100x60cm e Hmáx = 1m, com tampa de conc. esp. 5cm, lastro de conc. esp. 10cm, revest intern. c/ chapisco e reboco impermeabilizado, incl. escavação, reaterro e enchimento | und | 919.88 | 919.88 | 244.43
141107 | Caixa de gordura simples de alv. bloco concr.9x19x39cm, dim.80x60cm e Hmáx=1m, com tampa em concr.esp.5cm, lastro concr.esp.10cm, revestida intern. c/ chapisco e reboco impermeab, escavação, reaterro e parede interna em concr. | und | 894.6 | 894.6 | 264.95
141108 | Caixa de gordura especial de alv. bloco concr. 9x19x39cm, dim.60x60cm e Hmáx=1m, com tampa em concr.esp.5cm, lastro concr.esp.10cm, revestida intern. c/ chapisco e reboco impermeab, escavação, reaterro e parede interna em concr. | und | 1288.36 | 1288.36 | 358.09
141109 | Grelha largura 20 cm de ferro redondo de 1/2" a cada 3 cm, contorno com barra de ferro de 3/4" x 1/8" e caixilho de cantoneira de 1" x 3/16" | m | 199.29 | 199.29
141110 | Caixa de inspeção em alv. bloco concreto 9x19x39cm, dim. 60x60cm e Hmáx=1m, c/ tampa de ferro fundido 40x40cm, lastro de concreto esp.10cm, revest. interno c/ chapisco e reboco impermeabiliz, incl. escavação, reaterro e enchimento | und | 876.93 | 876.93 | 19.95
141111 | Caixa de areia em alv. de bloco de concreto 9x19x39, dim. 60x60cm e Hmáx=1m, c/ tampa em ferro fundido, lastro de concreto esp. 10cm, revest. int. c/ chapisco e reboco impermeabilizado, incl. escavação e reaterro | und | 867.54 | 867.54 | 22.91
141112 | Caixa sifonada especial em alv. bloco concr. 9x19x39cm, dim. 60x60cm e Hmáx=1m. c/ tampa em ferro fundido, lastro conc. esp.10cm, revest. int. c/ chap. e reboco imperm., incl. esc, reaterro e curva curta c/ visita e plug pvc 100mm | und | 955.05 | 955.05 | 31.94
141113 | Caixa de gordura em alv. bloco 9x19x39cm, dim. 60x60cm e Hmáx=1.0m, c/ tampa de ferro fundido, lastro concr. esp. 10cm, revest. intern. c/ chapisco e reboco impermeab., escavação, reaterro e parede int. em concreto | und | 915.82 | 915.82 | 40.8
141114 | Caixa retentora de mat. sólida em alv. bloco conc.9x19x39cm, dim.60x60cm e Hmáx=1m, c/ tampa de ferro fund., lastro conc. esp.10cm, revest. int. c/ chap. e reb. impermeab., esc. reaterro e parede int. em concreto | und | 892.03 | 892.03 | 47.83
1412 | REDE DE ÁGUA FRIA - TUBOS METÁLICOS |  |  |  | 72.44
141210 | Tubo de aço carbono galvanizado, com costura, classe leve, diâmetro 15mm (1/2"), inclusive conexões | m | 66.57 | 66.57 | 109.61
141211 | Tubo de aço carbono galvanizado, com costura, classe leve, diâmetro 20mm (3/4"), inclusive conexões | m | 75.58 | 75.58 | 140.59
141212 | Tubo de aço carbono galvanizado, com costura, classe leve, diâmetro 25mm (1"), inclusive conexões | m | 102.13 | 102.13
141213 | Tubo de aço carbono galvanizado, com costura, classe leve, diâmetro 32mm (1.1/4"), inclusive conexões | m | 120.88 | 120.88 | 21.41
141214 | Tubo de aço carbono galvanizado, com costura, classe leve, diâmetro 40mm (1.1/2"), inclusive conexões | m | 137.07 | 137.07 | 33.44
141215 | Tubo de aço carbono galvanizado, com costura, classe leve, diâmetro 50mm (2"), inclusive conexões | m | 171.07 | 171.07 | 41.88
141216 | Tubo de aço carbono galvanizado, com costura, classe leve, diâmetro 65mm (2.1/2"), inclusive conexões | m | 215.54 | 215.54 | 56.66
141217 | Tubo de aço carbono galvanizado, com costura, classe leve, diâmetro 80mm (3"), inclusive conexões | m | 237.87 | 237.87 | 326.02
141218 | Tubo de aço carbono galvanizado, com costura, classe leve, diâmetro 100mm (4"), inclusive conexões | m | 292.66 | 292.66 | 8.73
1414 | REDE DE ÁGUA FRIA - TUBOS SOLDÁVEIS DE PVC
141409 | Tubo de PVC rígido soldável marrom, DN 20mm (1/2"), inclusive conexões | m | 21.01 | 21.01 | 34.32
141410 | Tubo de PVC rígido soldável marrom, DN 25mm (3/4"), inclusive conexões | m | 23.21 | 23.21 | 44.24
141411 | Tubo de PVC rígido soldável marrom, DN 32mm (1"), inclusive conexões | m | 27.99 | 27.99 | 67.47
141412 | Tubo de PVC rígido soldável marrom, DN 40mm (1.1/4"), inclusive conexões | m | 38.53 | 38.53 | 75.05
141413 | Tubo de PVC rígido soldável marrom, DN 50mm (1.1/2"), inclusive conexões | m | 48.35 | 48.35 | 120.5
141414 | Tubo de PVC rígido soldável marrom, DN 60mm (2"), inclusive conexões | m | 66.97 | 66.97
141415 | Tubo de PVC rígido soldável marrom, DN 75mm (2.1/2"), inclusive conexões | m | 97.15 | 97.15 | 73.66
141416 | Tubo de PVC rígido soldável marrom, DN 85mm (3"), inclusive conexões | m | 122.47 | 122.47 | 25.75
1415 | REDE DE ÁGUA FRIA - CONEXÕES SOLDÁVEIS DE PVC |  |  |  | 27.06
141522 | Adaptador de PVC soldável com flanges livres para caixa d água, diâmetro 25mm x 3/4" | und | 22.28 | 22.28 | 59.64
141523 | Adaptador de PVC soldável com flanges livres para caixa d água, diâmetro 32mm x 1" | und | 33 | 33 | 52.64
141524 | Adaptador de PVC soldável com flanges livres para caixa d água, diâmetro 40mm x 1 1/4" | und | 31.89 | 31.89 | 110.32
141525 | Adaptador de PVC soldável com flanges livres para caixa d água, diâmetro 50mm x 1 1/2" | und | 43.67 | 43.67 | 64.61
141526 | Adaptador de PVC soldável com flanges livres para caixa d água, diâmetro 60mm x 2" | und | 70.25 | 70.25 | 22.38
141527 | Adaptador de PVC soldável com flanges livres para caixa d água, diâmetro 75mm x 2 1/2" | und | 284.63 | 284.63 | 46.27
141529 | Adaptador de PVC soldável com anel para caixa d água, DN 32mm | und | 7.56 | 7.56 | 16.42
1419 | REDE DE ESGOTO - TUBOS DE PVC |  |  |  | 28.13
141906 | Tubo de PVC rígido soldável branco, para esgoto, série normal, diâmetro 40mm (1 1/2"), inclusive conexões | m | 31.4 | 31.4 | 15.92
141907 | Tubo de PVC rígido soldável branco, para esgoto, série normal, diâmetro 50mm (2"), inclusive conexões | m | 40.95 | 40.95 | 78.03
141908 | Tubo de PVC rígido soldável branco, para esgoto, série normal, diâmetro 75mm (3"), inclusive conexões | m | 62.1 | 62.1 | 108.37
141909 | Tubo de PVC rígido soldável branco, para esgoto, série normal, diâmetro 100mm (4"), inclusive conexões | m | 75.18 | 75.18 | 213.27
141910 | Tubo de PVC rígido soldável branco, para esgoto, série normal, diâmetro 150mm (6"), inclusive conexões | m | 97.86 | 97.86 | 86.89
1421 | CAIXAS DE PVC / EQUIPAMENTOS |  |  |  | 18.22
142103 | Reparo para válvula de descarga, completo | und | 95.86 | 95.86 | 21.41
142104 | Sifão em PVC para pia de cozinha ou lavatório 1x11/2" | und | 30.67 | 30.67 | 29.32
142106 | Sifão em PVC para tanque 2" | und | 31.19 | 31.19
142107 | Ralo sifonado em PVC 100x100mm, com grelha PVC | und | 76.14 | 76.14 | 11.49
142109 | Ralo seco em PVC 100x100mm, com grelha em PVC | und | 74.39 | 74.39 | 17.22
142111 | Caixa sifonada em PVC, diâm. 150mm, com grelha e porta grelha quadrados, em aço inox | und | 153.35 | 153.35 | 25.92
142112 | Caixa seca em PVC, diâm. 100mm, com grelha e porta grelha quadrados, em aço inox | und | 108.49 | 108.49 | 21.89
142114 | Tampa para caixa sifonada, em PVC, de 150x150mm | und | 13.91 | 13.91 | 33.36
142115 | Tampa para caixa sifonada, em aço inox, de 150x150mm | und | 43.68 | 43.68 | 48.54
142116 | Tampa para ralo, em PVC, de 100x100mm | und | 9.37 | 9.37
142117 | Tampa para ralo, em aço inox, de 100x100mm | und | 23.58 | 23.58 | 19.68
142118 | Engate flexível de PVC para lavatório | und | 19.95 | 19.95 | 27.55
142119 | Torneira de bóia de PVC, diâm. 3/4" (20mm) | und | 118.5 | 118.5 | 19.68
142120 | Torneira de bóia de PVC, diâm. 1" (25mm) | und | 130.39 | 130.39 | 29.17
142121 | Torneira de bóia de PVC, diâm. 11/4" (32mm) | und | 265.05 | 265.05
142122 | Automático de bóia, duas funções 25A | und | 93.97 | 93.97
142123 | Adaptador de PVC com flanges livres para caixa d água de 20mm x 1/2" | und | 16.61 | 16.61 | 1431.47
1422 | ABERTURA E FECHAMENTO DE RASGOS (inclusive preparo e aplicação de argamassa) |  |  |  | 2584.99
142201 | Abertura e fechamento de rasgos em alvenaria, para passagem de tubulações, diâm. 1/2" a 1" | m | 14 | 14
142202 | Abertura e fechamento de rasgos em alvenaria, para passagem de tubulações, diâm. 11/4" a 2" | m | 20.99 | 20.99 | 214.52
142203 | Abertura e fechamento de rasgos em alvenaria, para passagem de tubulações, diâm. 21/2 a 4" | m | 31.62 | 31.62 | 243.47
142204 | Abertura e fechamento de rasgos em concreto, para passagem de tubulações, diâm. 1/2" a 1" | m | 26.68 | 26.68 | 576.68
142205 | Abertura e fechamento de rasgos em concreto, para passagem de tubulações, diâm. 11/4" a 2" | m | 40.67 | 40.67 | 607.38
142206 | Abertura e fechamento de rasgos em concreto, para passagem de tubulações, diâm. 2 1/2"a 4" | m | 59.18 | 59.18 | 636.73
1423 | REVISÕES E REPAROS |  |  |  | 91.98
142301 | Revisões e reparos em torneiras e registros | und | 23.98 | 23.98 | 143.18
142302 | Revisões e reparos em caixas de descarga | und | 33.57 | 33.57 | 105.22
142303 | Revisões e reparos em torneiras de bóia | und | 23.98 | 23.98 | 132.17
142304 | Fornecimento de durepox para reparos (250g) | und | 31.99 | 31.99 | 1011.87
1428 | FURO EM CONCRETO |  |  |  | 1546.21
142801 | Furo mecanizado em concreto, com martelo demolidor elétrico, para passagem de instalações hidráulicas, diâmetros menores ou iguais a 1.1/2" | cm | 4.58 | 4.58 | 1742.05
142802 | Furo mecanizado em concreto, com martelo demolidor elétrico, para passagem de instalações hidráulicas, diâmetros maiores 1.1/2" e menores ou iguais a 3" | cm | 7.34 | 7.34
142803 | Furo mecanizado em concreto, com martelo demolidor elétrico, para passagem de instalações hidráulicas, diâmetros maiores 3" e menores ou iguais a 4" | cm | 9.38 | 9.38 | 302.9
15 | INSTALAÇÕES ELÉTRICAS |  |  |  | 355.58
1501 | PADRÃO DE ENTRADA |  |  |  | 50.56
150122 | Mureta de medição utilizando arg. cimento, cal e areia, dimensões 1100x2000x200mm, com pilares e cintas, revestido com chapisco e reboco, inclusive pintura emassamento e pintura acrílica a três demãos, exclusive cobertura | und | 1524.1 | 1524.1 | 139.35
150123 | Mureta de medição utilizando arg. cimento, cal e areia, dimensões 1500x2200x400mm, revestido com chapisco e reboco, inclusive pintura emassamento, pintura acrílica a três demãos e cobertura em telha cerâmica | und | 2780.11 | 2780.11 | 178.97
1503 | QUADRO DE DISTRIBUIÇÃO |  |  |  | 248.61
150306 | Quadro de distribuição de energia em PVC, de embutir, com 12 divisões modulares com barramento | und | 223.49 | 223.49 | 146.33
150307 | Quadro de distribuição de energia, de embutir, com 18 divisões modulares, com barramento | und | 542.41 | 542.41 | 9.49
150308 | Quadro de distribuição de energia, de embutir, com 24 divisões modulares, com barramento | und | 616.35 | 616.35 | 13.81
150309 | Quadro de distribuição de energia, de embutir, com 32 divisões modulares, com barramento | und | 747.16 | 747.16 | 79.92
150310 | Caixa de distribuição 20x20x15 cm | und | 114.93 | 114.93 | 110.16
150311 | Quadro de distribuição de energia, de embutir, com 12 divisões modulares, sem barramento | und | 149.17 | 149.17 | 149.57
150315 | Quadro distrib. energia, embutido ou semi embutido, capac. p/ 34 disj. DIN, c/barram trif. 150A barra. neutro e terra, fab. em chapa de aço 12 USG com porta, espelho, trinco com fechad ch yale, Ref. QDETG II-34DIN-CEMAR ou equiv. | und | 1057.38 | 1057.38 | 182.08
150316 | Quadro distrib. energia, embutido ou semi embutido, capac. p/ 44 disj. DIN, c/barram trif. 150A barra. neutro e terra, fab. em chapa de aço 12 USG com porta, espelho, trinco com fechad ch yale, Ref. QDETG II-44DIN-CEMAR ou equiv. | und | 1363.66 | 1363.66 | 10.81
150317 | Quadro distrib. energia, embutido ou semi embutido, capac. p/ 56 disj. DIN, c/barram trif. 225A barra. neutro e terra, fab. em chapa de aço 12 USG com porta, espelho, trinco com fechad ch | und | 1758.52 | 1758.52
150320 | Quadro de distribuição em PVC para 08 circuitos, inclusive 6 disjuntores monopolares 15 A, sem barramento | und | 107.79 | 107.79 | 55.29
1506 | CAIXAS DE PASSAGEM |  |  |  | 66.36
150609 | Caixa para medidor polifásico carga até 41000W inclusive caixa para disjuntor polifásico até 100A | und | 577.22 | 577.22 | 173.71
150610 | Caixa de aterramento de concreto simples, nas dimensões de 30x30x25cm, com revest. int. em chapisco e reboco, tampa de concreto esp.5cm e lastro de brita esp. 5 cm, incl. haste 5/8"x2400mm | und | 354.89 | 354.89 | 186.93
150612 | Caixa de passagem 100x100x80mm, chapa 18, com tampa parafusada | und | 50.92 | 50.92
150614 | Caixa de passagem de alvenaria de blocos de concreto 9x19x39cm, dimensões de 30x30x50cm, com revestimento interno em chapisco e reboco, tampa de concreto esp.5cm e lastro de brita 5 cm | und | 165.19 | 165.19 | 16.48
150615 | Caixa de passagem de alvenaria de blocos de concreto 9x19x39cm, dimensões de 40x40x50cm, com revestimento interno em chapisco e reboco, tampa de concreto esp.5cm e lastro de brita 5 cm | und | 211.9 | 211.9 | 25.86
150616 | Caixa de passagem de alvenaria de blocos de concreto 9x19x39cm, dimensões de 50x50x50cm, com revestimento interno em chapisco e reboco, tampa de concreto esp.5cm e lastro de brita 5 cm | und | 294.87 | 294.87 | 31.14
150626 | Conjunto caixa termoplástica para Medidor Padrão ESCELSA Monofáfico com tampa transparente em policarbonato P-980-009 inclusive caixa para disjuntor monof P-940-003 Padrão Escelsa | und | 184.6 | 184.6 | 29.11
150628 | Caixa de embutir marca de referência Tigreflex, 4x2" | und | 9.92 | 9.92 | 28.14
150629 | Caixa de embutir marca de referência Tigreflex, 4x4" | und | 16.16 | 16.16 | 28.4
150632 | Caixa de passagem 150x150x80mm, chapa 18, com tampa parafusada | und | 74.09 | 74.09 | 15
150633 | Caixa de passagem 200x200x100mm, chapa 18, com tampa parafusada | und | 121.78 | 121.78 | 82.15
150634 | Caixa de passagem 300x300x120mm, chapa 18, com tampa parafusada | und | 189.79 | 189.79 | 123.96
150635 | Caixa de passagem 400x400x120mm, chapa 18, com tampa parafusada | und | 365.07 | 365.07 | 153.61
150636 | Caixa sextavada em PVC de 3x3x1 1/2", marca de referência Tigreflex | und | 11.45 | 11.45 | 205.07
1507 | ENVELOPAMENTO DE ELETRODUTOS |  |  |  | 73.53
150701 | Envelopamento de concreto simples com consumo mínimo de cimento de 250kg/m3, inclusive escavação para profundidade mínima do eletroduto de 50 cm, de 25 x 25 cm, para 1 eletroduto | m | 63.78 | 63.78 | 96.2
150702 | Envelopamento de concreto simples com consumo mínimo de cimento de 250kg/m3, inclusive escavação para profundidade mínima do eletroduto de 50 cm, de 25 x 30 cm, para 2 eletrodutos | m | 76.54 | 76.54 | 115.35
150703 | Envelopamento de concreto simples com consumo mínimo de cimento de 250kg/m3, inclusive escavação para profundidade mínima do eletroduto de 50cm, de 60 x 30 cm, para 3 eletrodutos | m | 197.92 | 197.92 | 10.21
150704 | Envelopamento de concreto simples com consumo mínimo de cimento de 250kg/m3, inclusive escavação para profundidade mínima do eletroduto de 50cm, de 45 x 45 cm, para 3 eletrodutos | m | 212.1 | 212.1 | 10.29
1508 | INSTALAÇÕES APARENTES |  |  |  | 11.78
150801 | Eletroduto aparente de PVC rígido roscável diâmetro 3/4", inclusive abraçadeira de fixação | m | 16.36 | 16.36 | 47.55
150802 | Caixa de ligação de alumínio silício, tipo CONDULETES,sem rosca, no formato B, inclusive tampa com vedação, diâmetro 3/4" | und | 25.63 | 25.63 | 58.35
150803 | Caixa de ligação de alumínio silício, tipo CONDULETES, sem rosca, no formato T, inclusive tampa com vedação, diâmetro 3/4" | und | 31.06 | 31.06 | 81.79
150804 | Caixa de ligação de alumínio silício, tipo CONDULETES, sem rosca, no formato LR, inclusive tampa com vedação, diâmetro 3/4" | und | 27.51 | 27.51 | 103.34
150805 | Caixa de ligação de alumínio silício, tipo CONDULETES, sem rosca, no formato X, inclusive tampa com vedação, diâmetro 3/4" | und | 31.63 | 31.63 | 14.62
150806 | Eletroduto aparente de PVC rígido roscável diâmetro 1", inclusive abraçadeira de fixação | m | 26.09 | 26.09 | 16.79
150807 | Canaleta sistema X da Pial ou equivalente, inclusive conexões | m | 17.11 | 17.11 | 117.49
150835 | Eletrocalha perfurada em chapa de aço galvanizado nº16, 150x50mm, sem tampa | m | 54.37 | 54.37 | 157.08
150836 | Eletrocalha perfurada em chapa de aço galvanizado nº16, 200x100mm, sem tampa | m | 82.2 | 82.2 | 100.49
150837 | Eletrocalha perfurada em chapa de aço galvanizado nº16, 300x100mm, sem tampa | m | 101.5 | 101.5 | 150.25
150838 | Eletrocalha perfurada em chapa de aço galvanizado nº16, 400x100mm, sem tampa | m | 115.54 | 115.54 | 24.98
150843 | Redução concêntrica para eletrocalha perfurada, tipo "U", 200x150mm, aba 100 | und | 63.35 | 63.35 | 31
150844 | Redução concêntrica para eletrocalha perfurada, tipo "U", 300x150mm, aba 100 | und | 77.67 | 77.67 | 69.77
150845 | Redução concêntrica para eletrocalha perfurada, tipo "U", 400x150mm, aba 100 | und | 96.93 | 96.93 | 76.75
150850 | Saída horizontal para eletroduto de 3/4" | und | 10.17 | 10.17 | 44.35
150851 | Saída horizontal para eletroduto de 1" | und | 10.17 | 10.17 | 60.55
150852 | Saída horizontal para eletroduto de 2" | und | 11.41 | 11.41 | 66.38
150860 | Tampa de encaixe para eletrocalha em chapa de aço galvanizada 18, dim. 150mm | m | 28.57 | 28.57
150861 | Tampa de encaixe para eletrocalha em chapa de aço galvanizada 18, dim. 200mm | m | 34.8 | 34.8 | 2.33
150862 | Tampa de encaixe para eletrocalha em chapa de aço galvanizada 18, dim. 300mm | m | 47.25 | 47.25 | 11.58
150863 | Tampa de encaixe para eletrocalha em chapa de aço galvanizada 18, dim. 400mm | m | 59.71 | 59.71 | 33.48
150866 | Junção simples para eletrocalha metálica 200x100mm, galvanizada, ref. Mega MG 2760 ou equivalente | und | 13.02 | 13.02 | 28.16
150867 | Junção simples para eletrocalha metálica 300x100mm, galvanizada, ref. Mega MG 2760 ou equivalente | und | 13.15 | 13.15 | 7.98
150870 | TÊ horizontal 90º para eletrocalha metálica 200x100mm, galvanizada, ref. MEGA MG 2570 ou equivalente | und | 90.43 | 90.43 | 16.51
150871 | TÊ horizontal 90º para eletrocalha metálica 300x100mm, galvanizada, ref. MEGA MG 2570 ou equivalente | und | 122.62 | 122.62 | 4.64
150875 | Curva horizontal 90º para eletrocalha metálica, 200x100mm, galvanizada, ref. MEGA MG 2510 | und | 83.45 | 83.45 | 16.51
150876 | Curva horizontal 90º para eletrocalha metálica, 300x100mm, galvanizada, ref. MEGA MG 2510 | und | 123.41 | 123.41 | 6.82
150880 | Suporte de fixação de eletroduto no teto, através de fita metálica perfurada (Walsiwa) ou equiv (1,30m), cursor (1 und), h=60cm, suporte "Y" (1 und), parafuso e bucha S8 (1 und) | und | 29.5 | 29.5
150881 | Suporte de fixação de eletrocalha de 200x100mm, na parede, através de suporte tipo mão francesa simples (1 und), parafuso e bucha S8 (2und) | und | 30.58 | 30.58 | 126.35
150882 | Suporte de fixação de eletrocalha de 300x100mm, na parede, através de suporte tipo mão francesa reforçada (1 und), parafuso e bucha S8 (2 und) | und | 59.26 | 59.26 | 286.5
150883 | Suporte de fixação de eletrocalha de 400x100mm, na parede, através de suporte tipo mão francesa reforçada (1 und), parafuso e bucha S8 (2 und) | und | 68.14 | 68.14 | 125.88
150884 | Suporte de fixação de eletrocalha de 200x100mm, no teto, através de gancho vertical (1 und), porca sextavada e arruela 1/4" (4 und), vergalhão rosca total 1/4" (h=60cm), cantoneira ZZ (1 und) e parafuso e bucha S8 (2 und) | und | 37.31 | 37.31 | 217.86
150885 | Suporte de fixação de eletrocalha de 300x100mm, no teto, através de suporte angular (1 und), porca sextavada e arruela 1/4 (4 und) , vergalhão com rosca total 1/4" (h=60cm), cantoneira ZZ (2 und) e parafuso e bucha S8 (2 und) | und | 41.81 | 41.81 | 650.53
150886 | Suporte de fixação de eletrocalha de 400x100mm, no teto, através de suporte angular (1 und), porca sextavada e arruela 1/4 (4 und), vergalhão rosca total 1/4" (h=60cm), cantoneira ZZ (2 und) e parafuso e bucha S8 (2 und) | und | 42.45 | 42.45 | 987.02
1509 | COMPOSIÇÕES INTERMEDIÁRIAS P/ ELETRICA
150906 | Arame galvanizado 12 BWG (0.048 kg/m) | m | 2.11 | 2.11 | 16.05
150910 | Cabeçote de alumínio de 3/4" | und | 14.49 | 14.49 | 17.38
150916 | Canaleta sistema X Pial ou equivalente, inclusive conecções, 20x10x2200 mm, cod. 30801 | und | 40.55 | 40.55 | 27.19
150918 | Fita isolante em rolo de 19mm x 20 m, número 33 Scoth ou equivalente | und | 34.93 | 34.93 | 32
150932 | Receptáculo (bocal) de louça para lâmpada incandescente | und | 6.36 | 6.36 | 37.84
150934 | Lâmpada fluorescente 40 W | und | 22.06 | 22.06 | 48.85
150937 | Arame de aço 14 BWG para guia | m | 5.2 | 5.2 | 84.78
150964 | Lâmpada fluorescente de 20W | und | 17.63 | 17.63 | 9.19
150967 | Soquete para lâmpada fluorescente | und | 6.69 | 6.69 | 10.51
1510 | CAIXAS DE PASSAGEM EMPREGANDO ARGAMASSA DE CIMENTO, CAL E AREIA |  |  |  | 136.66
151001 | Caixa de passagem de alvenaria de blocos cerâmicos 10 furos 10x20x20cm dimensões de 25x25x25cm, com revestimento interno em chapisco e reboco, tampa de concreto esp.5cm e lastro de brita 5 cm | und | 145.6 | 145.6 | 257.45
151002 | Caixa de passagem de alvenaria de blocos cerâmicos 10 furos 10x20x20cm dimensões de 50x50x50cm, com revestimento interno em chapisco e reboco, tampa de concreto esp.5cm e lastro de brita 5 cm | und | 330.81 | 330.81 | 24.16
151003 | Caixa de passagem de alvenaria de blocos cerâmicos 10 furos 10x20x20cm, dimensão de 30x30x30cm, com revestimento interno em chapisco e reboco, tampa de concreto esp. 5cm e lastro de brita 5cm | und | 145.03 | 145.03 | 20.94
151015 | Caixa de inspeção de alvenaria de blocos cerâmicos 10 furos 10x20x20cm dimensões de 30x30x60cm, com revestimento interno em chapisco e reboco, tampa de concreto esp.5cm e lastro de brita 5 cm | und | 252.76 | 252.76 | 26.33
151016 | Caixa de passagem de alvenaria de blocos de concreto 9x19x39cm, dimensões de 80x80x80m, com revestimento interno em chapisco e reboco tampa de concreto esp. 5cm e lastro de brita 5cm | und | 766.92 | 766.92 | 40.72
151017 | Caixa de passagem de alvenaria de blocos de concreto 9x19x39cm, dimensões de 1.00x1.00x1.00m, com revestimento interno em chapisco e reboco tampa de concreto esp. 5cm e lastro de brita 5cm | und | 1164.98 | 1164.98 | 56.89
1511 | ELETRODUTOS E CONEXÕES |  |  |  | 104.99
151125 | Eletroduto de PVC rígido roscável, diâmetro 1/2", inclusive conexões | m | 18.25 | 18.25
151126 | Eletroduto de PVC rígido roscável, diâmetro 3/4", inclusive conexões | m | 19.12 | 19.12 | 20.59
151127 | Eletroduto de PVC rígido roscável, diâmetro 1", inclusive conexões | m | 20.54 | 20.54 | 20.59
151128 | Eletroduto de PVC rígido roscável, diâmetro 1.1/4", inclusive conexões | m | 31.82 | 31.82 | 20.59
151129 | Eletroduto de PVC rígido roscável, diâmetro 1.1/2", inclusive conexões | m | 34.44 | 34.44 | 20.59
151130 | Eletroduto de PVC rígido roscável, diâmetro 2", inclusive conexões | m | 37.62 | 37.62 | 24.24
151131 | Eletroduto de PVC rígido roscável, diâmetro 3", inclusive conexões | m | 68.61 | 68.61 | 55.5
151132 | Eletroduto flexível corrugado diâmetro 3/4", Amarelo ? Tigreflex ou equivalente | m | 6.6 | 6.6 | 55.5
151133 | Eletroduto flexível corrugado diâmetro 1", Amarelo ? Tigreflex ou equivalente | m | 8.03 | 8.03 | 56.61
151135 | Eletroduto de PVC rígido roscável, diâmetro 4", inclusive conexões | m | 92.52 | 92.52 | 81.62
151136 | Eletroduto de PVC rígido roscável, diâmetro 6", inclusive conexões | m | 206.96 | 206.96 | 93.65
151137 | Eletroduto PEAD parede simples, corrugado, cor preta, diâmetro 1.1/2", referencia Kanaflex, Plastibras ou equivalente | m | 28.36 | 28.36 | 93.65
151138 | Eletroduto PEAD parede simples, corrugado, cor preta, diâmetro 1.1/4", referencia Kanaflex, Plastibras ou equivalente | m | 24.68 | 24.68 | 216.29
151139 | Eletroduto PEAD parede simples, corrugado, cor preta, diâmetro 2", referencia Kanaflex, Plastibras ou equivalente | m | 30.37 | 30.37 | 417.2
151140 | Eletroduto PEAD parede simples, corrugado, cor preta, diâmetro 3", referencia Kanaflex, Plastibras ou equivalente | m | 46.64 | 46.64 | 3637.6
151141 | Eletroduto PEAD parede simples, corrugado, cor preta, diâmetro 4", referencia Kanaflex, Plastibras ou equivalente | m | 66.87 | 66.87 | 216.29
151142 | Eletroduto PEAD parede simples, corrugado, cor preta, diâmetro 6", referencia Kanaflex, Plastibras ou equivalente | m | 118.6 | 118.6 | 24.62
1513 | CHAVES, FUSIVEIS E DISJUNTORES |  |  |  | 26.43
151301 | Mini-Disjuntor monopolar 16A, curva C, 5kA, 127/220Vca, referência Siemens, GE, Schneider ou equivalente | und | 24.98 | 24.98 | 26.43
151302 | Mini-Disjuntor monopolar 20A, curva C, 5kA, 127/220Vca, referência Siemens, GE, Schneider ou equivalente | und | 24.98 | 24.98 | 46.64
151303 | Mini-Disjuntor monopolar 25A, curva C, 5kA, 127/220Vca, referência Siemens, GE, Schneider ou equivalente | und | 24.98 | 24.98 | 55.5
151304 | Mini-Disjuntor monopolar 32A, curva C, 5kA, 127/220Vca, referência Siemens, GE, Schneider ou equivalente | und | 24.98 | 24.98 | 55.5
151305 | Mini-Disjuntor monopolar 40A, curva C, 5kA, 127/220Vca, referência Siemens, GE, Schneider ou equivalente | und | 27.57 | 27.57 | 56.61
151306 | Mini-Disjuntor bipolar 16A, curva C, 5kA, 127/220Vca, referência Siemens, GE, Schneider ou equivalente | und | 69.57 | 69.57 | 67.69
151307 | Mini-Disjuntor bipolar 20A, curva C, 5kA, 127/220Vca, referência Siemens, GE, Schneider ou equivalente | und | 69.57 | 69.57 | 94.72
151308 | Mini-Disjuntor bipolar 50A, curva C, 5kA, 127/220Vca, referência Siemens, GE, Schneider ou equivalente | und | 73.87 | 73.87 | 158.89
151309 | Mini-Disjuntor tripolar 16A, curva C, 5kA, 127/220Vca, referência Siemens, GE, Schneider ou equivalente | und | 98.21 | 98.21 | 81.62
151310 | Mini-Disjuntor tripolar 40A, curva C, 5kA, 127/220Vca, referência Siemens, GE, Schneider ou equivalente | und | 100.23 | 100.23 | 81.62
151311 | Mini-Disjuntor tripolar 50A, curva C, 5kA, 127/220Vca, referência Siemens, GE, Schneider ou equivalente | und | 100.23 | 100.23 | 81.62
151313 | Mini-Disjuntor tripolar 90 A, curva C, 5kA, 127/220Vca, referência Siemens, GE, Schneider ou equivalente | und | 234.38 | 234.38 | 118.65
151314 | Mini-Disjuntor tripolar 100A, curva C, 20kA, 127/220Vca, referência Siemens, GE, Schneider ou equivalente | und | 390.57 | 390.57 | 216.29
151316 | Mini-Disjuntor tripolar 70A, curva C, 5kA, 127/220Vca, referência Siemens, GE, Schneider ou equivalente | und | 175.3 | 175.3 | 420.46
151317 | Mini-Disjuntor monopolar 50A, curva C, 5kA, 127/220Vca, referência Siemens, GE, Schneider ou equivalente | und | 27.57 | 27.57 | 494.15
151318 | Mini-Disjuntor monopolar 63A, curva C, 5kA, 127/220Vca, referência Siemens, GE, Schneider ou equivalente | und | 30.73 | 30.73 | 889.87
151319 | Mini-Disjuntor monopolar 70A, curva C, 5kA, 127220Vca, referência Siemens, GE, Schneider ou equivalente | und | 38.26 | 38.26 | 1629.08
151320 | Mini-Disjuntor monopolar 80A, curva C, 5kA, 127/220Vca, referência Siemens, GE, Schneider ou equivalente | und | 43.51 | 43.51 | 164.64
151321 | Mini-Disjuntor bipolar 25A, curva C, 5kA, 127/220Vca, referência Siemens, GE, Schneider ou equivalente | und | 69.57 | 69.57 | 20.59
151322 | Mini-Disjuntor bipolar 32A, curva C, 5kA, 127/220Vca, referência Siemens, GE, Schneider ou equivalente | und | 69.57 | 69.57 | 420.46
151323 | Mini-Disjuntor bipolar 40A, curva C, 5kA, 127/220Vca, referência Siemens, GE, Schneider ou equivalente | und | 73.87 | 73.87 | 52.32
151324 | Mini-Disjuntor bipolar 63A, curva C, 5kA, 127/220Vca, referência Siemens, GE, Schneider ou equivalente | und | 87.71 | 87.71 | 52.32
151325 | Mini-Disjuntor bipolar 70A, curva C, 5kA, 220/127Vca, referência Siemens, GE, Schneider ou equivalente | und | 110.8 | 110.8 | 113.2
151326 | ni-Disjuntor bipolar 80A, curva C, 5kA, 127/220Vca, referência Siemens, GE, Schneider ou equivalente | und | 124.72 | 124.72 | 113.2
151327 | Mini-Disjuntor tripolar 20A, curva C, 5kA, 127/220Vca, referência Siemens, GE, Schneider ou equivalente | und | 98.21 | 98.21 | 113.2
151328 | Mini-Disjuntor tripolar 25A, curva C, 5kA, 127/220Vca, referência Siemens, GE, Schneider ou equivalente | und | 98.21 | 98.21 | 52.32
151329 | Mini-Disjuntor tripolar 32A, curva C, 5kA, 127/220Vca, referência. Siemens, GE, Schneider ou equivalente | und | 98.21 | 98.21 | 131.06
151330 | Mini-Disjuntor tripolar 63A, curva C, 5kA, 127/220Vca, referência Siemens, GE, Schneider ou equivalente | und | 107.91 | 107.91 | 146.25
151331 | Mini-Disjuntor tripolar 80A, curva C, 5kA, 127/220Vca, referência Siemens, GE, Schneider ou equivalente | und | 234.38 | 234.38 | 150.42
151332 | Mini-Disjuntor tripolar 125A, curva C, 20kA, 127/220Vca, referência Siemens, GE, Schneider ou equivalente | und | 392.66 | 392.66
151333 | Disjuntor caixa moldada termomagnetico fixo, tripolar 175A, Icu: 50kA, 400/500Vca, referência Siemens, Soprano, Schneider ou equivalente | und | 535.14 | 535.14 | 5.78
151334 | Disjuntor caixa moldada termomagnetico fixo, tripolar 200A, Icu: 50kA, 400/500Vca, referência Siemens, Soprano, Schneider ou equivalente | und | 540.01 | 540.01 | 7.12
151335 | Disjuntor caixa moldada termomagnetico fixo, tripolar 400A, Icu: 65kA, 380/415Vca, referência Siemens, Soprano, Schneider ou equivalente | und | 1179.08 | 1179.08 | 9.31
151337 | Dispositivo de proteção contra surto (DPS) bipolar, 40kA, 275Vca, referência Siemens, Steck, Clamper ou equivalente | und | 114.32 | 114.32 | 12.05
151338 | Mini-Disjuntor monopolar 10A, curva C, 5kA, 127/220Vca, referência Siemens, GE, Schneider ou equivalente | und | 24.98 | 24.98 | 17.53
151339 | Mini-Disjuntor tripolar 125A, curva C, 15kA, 220/380Vca, referência Siemens, GE, Schneider ou equivalente | und | 392.66 | 392.66 | 25.38
151344 | Fusivel retardado NH gG(gL), tamanho 01 ? 100A, 120kA em 500Vca, referência Siemens, WEG, Negrini ou equivalente | und | 94.52 | 94.52 | 35.23
151345 | Fusivel retardado NH gG(gL), tamanho 01 ? 160A, 120kA em 500Vca, referência Siemens, WEG, Negrini ou equivalente | und | 94.52 | 94.52 | 38
151346 | Fusivel retardado NH gG(gL), tamanho 02 ? 250A, 120kA em 500Vca, referência Siemens, WEG, Negrini ou equivalente | und | 126.8 | 126.8 | 18.94
151347 | Fusivel retardado NH gG(gL), tamanho 02 ? 300A, 120kA em 500Vca, referência Siemens, WEG, Negrini ou equivalente | und | 126.8 | 126.8 | 8.89
151348 | Fusivel retardado NH gG(gL), tamanho 02 ? 355A, 120kA em 500Vca, referência Siemens, WEG, Negrini ou equivalente | und | 126.8 | 126.8 | 10.37
151349 | Fusivel retardado NH gG(gL), tamanho 01 ? 125A, 120kA em 500Vca, referência Siemens, WEG, Negrini ou equivalente | und | 94.52 | 94.52 | 12.85
151350 | Interruptor Diferencial Bipolar DR 25A, 30mA ? 6kA, referência Siemens, Schneider, WEG ou equivalente | und | 143.82 | 143.82 | 18.28
151357 | Interruptor Diferencial Bipolar DR 40A, 30mA ? 6kA, referência Siemens, Schneider, WEG ou equivalente | und | 152.82 | 152.82 | 26.27
151359 | Interruptor Diferencial Bipolar DR 80A, 30mA - 6kA, referência Siemens, Schneider, WEG ou equivalente | und | 230.39 | 230.39 | 38.05
1514 | FIOS E CABOS |  |  |  | 51.12
151401 | Cabo de cobre termoplástico (PVC) flexível isolado 450/750V, antichama BWF livre de chumbo, 70ºC - 1,5mm2 | m | 6.43 | 6.43 | 72.24
151402 | Cabo de cobre termoplástico (PVC) flexível isolado 450/750V, antichama BWF livre de chumbo, 70ºC - 2,5mm2 | m | 7.86 | 7.86 | 128.32
151403 | Cabo de cobre termoplástico (PVC) flexível isolado 450/750V, antichama BWF livre de chumbo, 70ºC ? 4,0mm2 | m | 9.52 | 9.52 | 163.93
151404 | Cabo de cobre termoplástico (PVC) flexível isolado 450/750V, antichama BWF livre de chumbo, 70ºC ? 6,0mm2 | m | 12.57 | 12.57 | 445.18
151405 | Cabo de cobre termoplástico (PVC) flexível isolado 450/750V, antichama BWF livre de chumbo, 70ºC ? 10,0mm2 | m | 16.51 | 16.51 | 96.98
151406 | Cabo de cobre termoplástico (PVC) flexível isolado 450/750V, antichama BWF livre de chumbo, 70ºC ? 16,0mm2 | m | 23.03 | 23.03 | 198.31
151407 | Cabo de cobre termoplástico (PVC) flexível isolado 450/750V, antichama BWF livre de chumbo, 70ºC ? 25,0mm2 | m | 32.41 | 32.41 | 249.75
151413 | Cabo de cobre nu, seção de 25,0 mm2, têmpera meio dura, encordoamento classe 2A | m | 38.35 | 38.35 | 317.83
151414 | Cabo de cobre nu, seção de 10,0 mm2, têmpera meio dura, encordoamento classe 2A | m | 17.95 | 17.95 | 86.75
151417 | Cabo de cobre termoplástico (PVC) flexível isolado 0,60/1kV, antichama, HEPR 90ºC ? 2,5mm2 | m | 8.27 | 8.27 | 97.92
151418 | Cabo de cobre termoplástico (PVC) flexível isolado 0,60/1kV, antichama, HEPR 90ºC ? 4,0mm2 | m | 10.21 | 10.21 | 31.61
151419 | Cabo de cobre termoplástico (PVC) flexível isolado 0,60/1kV, antichama, HEPR 90ºC ? 6,0mm2 | m | 13.22 | 13.22 | 16.28
151420 | Cabo de cobre termoplástico (PVC) flexível isolado 0,60/1kV, antichama, HEPR 90ºC ? 10,0mm2 | m | 17.02 | 17.02 | 22.43
151421 | Cabo de cobre termoplástico (PVC) flexível isolado 0,60/1kV, antichama, HEPR 90ºC ? 16,0mm2 | m | 23.73 | 23.73
151422 | Cabo de cobre termoplástico (PVC) flexível isolado 0,60/1kV, antichama, HEPR 90ºC ? 25,0mm2 | m | 32.98 | 32.98 | 15.3
151423 | Cabo de cobre termoplástico (PVC) flexível isolado 0,60/1kV, antichama, HEPR 90ºC ? 35,0mm2 | m | 44.63 | 44.63 | 17.23
151425 | Cabo de cobre termoplástico (PVC) flexível isolado 0,60/1kV, antichama, HEPR 90ºC ? 50,0mm2 | m | 63.66 | 63.66 | 266.7
151426 | Cabo de cobre termoplástico (PVC) flexível isolado 0,60/1kV, antichama, HEPR 90ºC ? 95,0mm2 | m | 113.33 | 113.33 | 11.66
151427 | Cabo de cobre termoplástico (PVC) flexível isolado 0,60/1kV, antichama, HEPR 90ºC ? 120,0mm2 | m | 145.41 | 145.41 | 2.42
151428 | Cabo de cobre termoplástico (PVC) flexível isolado 0,60/1kV, antichama, HEPR 90ºC ? 300,0mm2 | m | 388.92 | 388.92 | 3.64
151429 | Cabo de cobre termoplástico (PVC) flexível isolado 0,60/1kV, antichama, HEPR 90ºC ? 70,0mm2 | m | 88.08 | 88.08 | 6.56
151430 | Cabo de cobre termoplástico (PVC) flexível isolado 0,60/1kV, antichama, HEPR 90ºC ? 150,0mm2 | m | 182.02 | 182.02 | 25.13
151431 | Cabo de cobre termoplástico (PVC) flexível isolado 0,60/1kV, antichama, HEPR 90ºC ? 185,0mm2 | m | 220.54 | 220.54 | 86.89
151432 | Cabo de cobre termoplástico (PVC) flexível isolado 0,60/1kV, antichama, HEPR 90ºC ? 240,0mm2 | m | 284.16 | 284.16 | 16.67
151433 | Cabo de cobre termoplástico (PVC/ST2) blindado isolado 8,7/15kV, XLPE 90ºC ? 25,0mm2 | m | 93.17 | 93.17
151434 | Cabo de cobre termoplástico (PVC/ST2) blindado isolado 8,7/15kV, XLPE 90ºC ? 35,0mm2 | m | 112.31 | 112.31 | 11.5
151438 | Cabo de cobre termoplástico (PVC) flexível isolado 0,60/1kV, antichama, HEPR 90ºC ? 2x2,5mm2 | m | 12.64 | 12.64 | 17.22
151439 | Cabo de cobre termoplástico (PVC) flexível isolado 0,60/1kV, antichama, HEPR 90ºC ? 3x2,5mm2 | m | 14.37 | 14.37 | 25.92
151440 | Cabo de cobre termoplástico (PVC) flexível isolado 0,60/1kV, antichama, HEPR 90ºC ? 3x4,0mm2 | m | 21.41 | 21.41 | 21.9
151441 | Cabo de cobre, têmpera mole, classe 5, isolamento não halogenado, 450/750V, com baixa emissao de fumaca, 70ºC em regime permanente - 1,50 mm2 | m | 6.38 | 6.38 | 33.36
151442 | Cabo de cobre, tempera mole, classe 5, isolamento não halogenado, 450/750V, com baixa emissao de fumaca, 70ºC em regime permanente - 2,50 mm2 | m | 7.85 | 7.85 | 48.54
151443 | Cabo de cobre, tempera mole, classe 5, isolamento não halogenado, 450/750V, com baixa emissao de fumaca, 70ºC em regime permanente - 4,0 mm2 | m | 9.47 | 9.47
151444 | Cabo de cobre, tempera mole, classe 5, isolamento não halogenado, 450/750V, com baixa emissao de fumaca, 70ºC em regime permanente - 6,0 mm2 | m | 12.04 | 12.04 | 2344.91
151445 | Cabo de cobre, tempera mole, classe 5, isolamento não halogenado, 450/750V, com baixa emissao de fumaca, 70ºC em regime permanente - 10,0 mm2 | m | 17.58 | 17.58 | 3221.03
151446 | Cabo de cobre, tempera mole, classe 5, isolamento não halogenado, 450/750V, com baixa emissao de fumaca, 70ºC em regime permanente - 16,0 mm2 | m | 24.69 | 24.69 | 3512.35
151447 | Cabo de cobre, tempera mole, classe 5, isolamento não halogenado, 450/750V, com baixa emissao de fumaca, 70ºC em regime permanente - 25,0 mm2 | m | 34.68 | 34.68 | 3827.53
1515 | SERVIÇOS DIVERSOS |  |  |  | 4146.44
151503 | Cabeçote de alumínio de 1 1/4" | und | 17.16 | 17.16 | 7200.02
151504 | Cabeçote de alumínio de 1 1/2" | und | 18.93 | 18.93 | 5250.18
151506 | Haste de terra tipo COPPERWELD - 5/8" x 2.40m | und | 254.86 | 254.86 | 8838.67
151507 | Sapatilha | und | 13.5 | 13.5 | 7338.05
151508 | Bucha e arruela de alumínio fundido diâmetro 20mm (3/4") | und | 2.93 | 2.93 | 43286.75
151509 | Bucha e arruela de alumínio fundido diâmetro 25mm (1") | und | 4.21 | 4.21 | 48853.31
151510 | Bucha e arruela de alumínio fundido diâmetro 40mm (1 1/2") | und | 7.93 | 7.93 | 70397.54
151511 | Bucha e arruela de alumínio fundido diâmetro 80mm (3") | und | 28.77 | 28.77 | 90016.9
151512 | Automático de bóia, 2 funções 25A | und | 93.97 | 93.97
151513 | Parafuso de máquina de ferro galvanizado diâmetro 16mm | und | 25.76 | 25.76 | 214.33
1516 | ABERTURA E FECHAMENTO DE RASGOS (inclusive preparo e aplicação de argamassa) |  |  |  | 190.85
151601 | Abertura e fechamento de rasgos em alvenaria, para passagem de eletrodutos diâm. 1/2" a 1" | m | 14.01 | 14.01 | 218.59
151602 | Abertura e fechamento de rasgos em alvenaria, para passagem de eletroduto diâm. 1 1/4"a 2" | m | 20.99 | 20.99 | 562.08
151603 | Abertura e fechamento de rasgos em alvenaria, para passagem de eletroduto diâm. 2 1/2" a 4" | m | 31.62 | 31.62 | 316.16
151604 | Abertura e fechamento de rasgos em concreto, para passagem de eletroduto diâm. 1/2" a 1" | m | 26.69 | 26.69 | 252.74
151605 | Abertura e fechamento de rasgos em concreto, para passagem de eletroduto diâm. 1 1/4" a 2" | m | 40.67 | 40.67 | 194.03
151606 | Abertura e fechamento de rasgos em concreto, para passagem de eletroduto diâm. 2 1/2" a 4" | m | 59.18 | 59.18 | 366.9
1517 | PADRAO DE ENTRADA DE ENERGIA - NORTEC-01 - ESCELSA |  |  |  | 230.17
151701 | Padrão de entrada de energia elétrica, monofásico, entrada aérea, a 2 fios, carga instalada em muro de 3500 até 9000W - 220/127V | und | 2128.66 | 2128.66 | 255.08
151702 | Padrão de entrada de energia elétrica, bifásico, entrada aérea, a 3 fios, carga instalada em muro de 9001 até 15000W - 220/127V | und | 3114.98 | 3114.98 | 196.42
151703 | Padrão de entrada de energia elétrica, trifásico, entrada aérea, a 4 fios, carga instalada em muro de 15001 até 26000W - 220/127V | und | 3382 | 3382 | 318.74
151704 | Padrão de entrada de energia elétrica, trifásico, entrada aérea, a 4 fios, carga instalada em muro de 26001 até 34000W - 220/127V | und | 3741.24 | 3741.24 | 157.03
151705 | Padrão de entrada de energia elétrica, trifásico, entrada aérea, a 4 fios, carga instalada em muro de 34001 até 41000W - 220/127V | und | 3947.53 | 3947.53 | 276.06
151706 | Padrão de entrada de energia elétrica, trifásico, entrada aérea, a 4 fios, carga instalada em muro de 41001 até 57000W - 220/127V | und | 6376.82 | 6376.82 | 258.62
151707 | Padrão de entrada de energia elétrica, trifásico, entrada subterrânea, a 4 fios, carga instalada em muro de 41001 até 57000W - 220/127V, exclusive derivação de ramal de entrada subterrânea | und | 4892.32 | 4892.32 | 101.67
151710 | Padrão de entrada de energia elétrica, trifásico, entrada aérea, a 4 fios, carga instalada em muro de 57001 até 75000W - 220/127V | und | 7934.96 | 7934.96 | 184.08
151711 | Padrão de entrada de energia elétrica, trifásico, entrada subterrânea, a 4 fios, carga instalada em muro de 57001 até 75000W - 220/127V, exclusive derivação de ramal de entrada subterrânea | und | 7320.32 | 7320.32
151712 | Subestação ext. aérea trifás. 75KVA, completa, c/ quadros de medição, transf. a óleo, chave geral tripolar, poste e acessórios, conf. NOR-TEC-01 da Escelsa, incl. mureta rev. c/ arg. cimento, cal hidrat. CH1 e areia traço 1:0.5:6 | und | 39141.49 | 39141.49 | 558.48
151713 | Subestação ext. aérea trifás. 112.5KVA, completa, c/ quadros de medição, transf. a óleo, chave geral trip., poste e acessórios, conf. NOR-TEC-01 da Escelsa, incl. mureta rev. c/ arg. cimento, cal hidrat. CH1 e areia traço 1:0.5:6 | und | 49151.78 | 49151.78 | 624.54
151714 | Subestação ext. aérea trifás. 150KVA, completa, c/ quadros de medição, transf. a óleo, chave geral trip., poste e acessórios, conf. NOR-TEC-01 da Escelsa, incl. mureta rev. c/ arg. cimento, cal hidrat. CH1 e areia traço 1:0.5:6 | und | 69856.55 | 69856.55 | 691.74
151715 | Subestação ext. aérea trifás. 225KVA, completa, c/ quadros de medição, transf. a óleo, chave geral trip., poste e acessórios, conf. NOR-TEC-01 da Escelsa, incl. mureta rev. c/ arg. cimento, cal hidrat. CH1 e areia traço 1:0.5:6 | und | 88468.09 | 88468.09 | 809.81
1518 | PONTOS ELETRICOS REVISAO NR-10 |  |  |  | 1388.77
151801 | Ponto padrão de luz no teto - considerando eletroduto PVC rígido de 3/4" inclusive conexões (4.5m), fio isolado PVC de 2.5mm2 (16.2m) e caixa PVC 4x4" (1 und) | und | 235.23 | 235.23
151802 | Ponto padrão de luz na parede - considerando eletroduto PVC rígido de 3/4" inclusive conexões (4.5m), fio isolado PVC de 2.5mm2 (16.2m) e caixa pvc 4x2" (1 und) | und | 210.53 | 210.53 | 12.56
151803 | Ponto padrão de tomada 2 pólos mais terra - considerando eletroduto PVC rígido de 3/4" inclusive conexões (5.0m), fio isolado PVC de 2.5mm2 (16.5m) e caixa pvc 4x2" (1 und) | und | 240.27 | 240.27 | 16.98
151805 | Ponto padrão de tomada para chuveiro elétrico - considerando eletroduto PVC rígido de 3/4" inclusive conexões (9.0m), fio isolado PVC de 6.0mm2 (32.5m) e caixa PVC 4x2" (1 und) | und | 595.06 | 595.06 | 25.35
151806 | Ponto padrão de tomada para ar refrigerado - considerando eletroduto PVC rígido de 3/4" inclusive conexões (6.0m), fio isolado PVC de 4.0mm2 (21.6m) e caixa PVC 4x2" (1 und) | und | 342.87 | 342.87 | 26.12
151807 | Ponto padrão de ventilador no teto - considerando eletroduto PVC rígido de 3/4" inclusive conexões (4.5m), fio isolado PVC de 2.5mm2 (21.6m) e caixa PVC 4x4" (1 und) | und | 277.72 | 277.72 | 27.03
151809 | Ponto padrão de interruptor de 2 teclas simples - considerando eletroduto PVC rígido de 3/4" inclusive conexões (3.3m), fio isolado PVC de 2.5mm2 (17.2m) e caixa PVC 4x2" (1 und) | und | 213.6 | 213.6 | 33.41
151810 | Ponto padrão de interruptor de 1 tecla paralelo - considerando eletroduto PVC rígido de 3/4" inclusive conexões (8.5m), fio isolado PVC de 2.5mm2 (28.8m) e caixa PVC 4x2" (1 und) | und | 403.31 | 403.31 | 44.51
151811 | Ponto padrão de interruptor de 1 tecla simples e 1 tomada dois pólos mais terra 10A/250V - considerando eletroduto PVC rígido de 3/4" inclusive conexões (4.5m), fio isolado PVC de 2.5mm2 (19.4m) e caixa PVC 4x2" (1 und) | und | 253.23 | 253.23 | 45.01
151812 | Ponto padrão de interruptor de 2 teclas simples e 1 tomada dois pólos mais terra 10A/250V - considerando eletroduto PVC rígido de 3/4" inclusive conexões (4.5m), fio isolado PVC de 2.5mm2 (22.9m) e caixa PVC 4x2" (1 und) | und | 280.76 | 280.76 | 54.36
151813 | Ponto padrão de campainha - considerando eletroduto PVC rígido de 3/4" inclusive conexões (5.0m), fio isolado PVC de 2.5mm2 (12.0m) e caixa PVC 4x2" (1 und) | und | 216.85 | 216.85 | 78.52
151814 | Ponto padrão de poste para iluminação externa - considerando eletroduto PVC rígido de 3/4" inclusive conexões (7.7m) e fio isolado PVC de 2.5mm2 (25.2.0m) | und | 350.82 | 350.82 | 79.72
151815 | Ponto padrão de interruptor para ventilador - considerando eletroduto PVC rígido de 3/4" inclusive conexões (3.3m), fio isolado PVC de 2.5mm2 (12.0m) e caixa PVC 4x2" (1 und) | und | 172.68 | 172.68 | 92.39
151816 | Ponto padrão de interruptor de 3 teclas simples - considerando eletroduto PVC rígido de 3/4" inclusive conexões (4.5m), fio isolado PVC de 2.5mm2 (25.8m) e caixa PVC 4x2" (1 und) | und | 303.97 | 303.97 | 96.86
151817 | Ponto padrão de tomada de piso - considerando eletroduto PVC rígido de 3/4" inclusive conexões (5.0m), fio isolado PVC de 2.5mm2 (18.0m) e caixa alumínio silício 4x4" (1 und) | und | 284.59 | 284.59 | 100.24
151819 | Ponto de antena de TV - considerando eletroduto PVC rígido de 3/4" inclusive conexões (3.0m), cabo coaxial 67 Ohms (4.5m) e caixa PVC 4x2" (1 und) | und | 112.66 | 112.66 | 330.21
151820 | Ponto padrão de interruptor de 1 tecla intermediário - considerando eletroduto PVC rígido de 3/4" inclusive conexões (3.3m), fio isolado PVC de 2.5mm2 (15.8m) e caixa PVC 4x2" (1 und) | und | 202.58 | 202.58 | 352.88
1519 | QUADROS DE DISTRIBUIÇÃO COM BARRAMENTO, TRINCO E FECHADURA |  |  |  | 415.92
151901 | Quadro distrib. energia, embutido ou semi embutido, capac. p/ 16 disj. DIN, c/barram trif. 100A barra. neutro e terra, fab. em chapa de aço 12 USG com porta, espelho, trinco com fechad ch yale, Ref. QDTN II-16DIN-CEMAR ou equiv. | und | 533.1 | 533.1 | 14.71
151902 | Quadro distrib. energia, embutido ou semi embutido, capac. p/ 28 disj. DIN, c/barram trif. 100A barra. neutro e terra, fab. em chapa de aço 12 USG com porta, espelho, trinco com fechad ch yale, Ref. QDTN II-28DIN-CEMAR ou equiv. | und | 636.39 | 636.39 | 24.57
151903 | Quadro distrib. energia, embutido ou semi embutido, capac. p/ 34 disj. DIN, c/barram trif. 100A barra. neutro e terra, fab. em chapa de aço 12 USG com porta, espelho, trinco com fechad ch yale, Ref. QDTN II-34DIN-CEMAR ou equiv | und | 747.16 | 747.16 | 13.75
151904 | Quadro distrib. energia, embutido ou semi embutido, capac. p/ 44 disj. DIN, c/barram trif. 100A barra. neutro e terra, fab. em chapa de aço 12 USG com porta, espelho, trinco com fechad ch yale, Ref. QDTN II-44DIN-CEMAR ou equiv | und | 879.35 | 879.35 | 15.08
151905 | Quadro distrib. energia, embutido ou semi embutido, capac. p/ 54 disj. DIN, c/barram trif. 100A barra. neutro e terra, fab. em chapa de aço 12 USG com porta, espelho, trinco com fechad ch yale, Ref. QDTN II-54DIN-CEMAR | und | 924.8 | 924.8 | 17.27
1520 | TERMINAIS, CONECTORES E ABRAÇADEIRAS |  |  |  | 27.83
152001 | Terminal em bronze a pressão para ligação de cabo a barra até 4.0mm2 | und | 14.45 | 14.45 | 29.81
152002 | Terminal em bronze a pressão para ligação de cabo a barra de 6.0 mm2 | und | 14.45 | 14.45 | 35.54
152003 | Terminal em bronze a pressão para ligação de cabo a barra de 10.0 mm2 | und | 16.97 | 16.97
152004 | erminal em bronze a pressão para ligação de cabo a barra de 16.0 mm2 | und | 16.9 | 16.9 | 78.72
152005 | Terminal em bronze a pressão para ligação de cabo a barra de 25.0 mm2 | und | 20.71 | 20.71 | 118.08
152006 | Terminal em bronze a pressão para ligação de cabo a barra de 35.0 mm2 | und | 21.41 | 21.41 | 196.8
152007 | Terminal em bronze a pressão para ligação de cabo a barra de 50.0 mm2 | und | 29.08 | 29.08 | 26.37
152010 | Terminal em bronze a pressão para ligação de cabo a barra de 70 mm2 | und | 30.22 | 30.22 | 39.36
152011 | Terminal em bronze a pressão para ligação de cabo a barra de 95 mm2 | und | 39.65 | 39.65 | 31.49
152012 | Terminal em bronze a pressão para ligação de cabo a barra de 120 mm2 | und | 47.49 | 47.49 | 19.68
152013 | Terminal em bronze a pressão para ligação de cabo a barra de 150 mm2 | und | 54.08 | 54.08 | 35.42
152014 | Terminal em bronze a pressão para ligação de cabo a barra de 185 mm2 | und | 61.56 | 61.56 | 78.72
152015 | Terminal em bronze a pressão para ligação de cabo a barra de 240 mm2 | und | 66.15 | 66.15 | 157.44
152016 | Terminal em bronze a pressão para ligação de cabo a barra de 300 mm2 | und | 74.99 | 74.99 | 196.8
152025 | Terminal em bronze a pressão para ligação de cabo a barra duplo de 185 mm2 | und | 204.44 | 204.44 | 314.88
152026 | Terminal em bronze a pressão para ligação de cabo a barra duplo de 240 mm2 | und | 211.83 | 211.83 | 15.74
152027 | Terminal em bronze a pressão para ligação de cabo a barra duplo de 300 mm2 | und | 216.11 | 216.11 | 23.62
152030 | Conector parafuso fendido split bolt para cabo até 10.0 mm2 | und | 15.09 | 15.09 | 11.81
152031 | Conector parafuso fendido split bolt para cabo de 35.0 mm2 | und | 25.2 | 25.2 | 17.71
152034 | Conector de porcelana 3 polos para cabos de 6 mm² (30A) | und | 15.48 | 15.48 | 19.68
152035 | Conector de porcelana 3 polos para cabos de 10 mm² (50A) | und | 15.64 | 15.64 | 23.62
152040 | Conector de aluminio tipo prensa cabos IP66 curto para Ø 1/2" com rosca, para cabos de 12,5 a 15mm | und | 11.5 | 11.5 | 27.55
152041 | Conector de aluminio tipo prensa cabos IP66 curto para Ø 3/4" com rosca, para cabos de 17,5 a 20mm | und | 14.24 | 14.24 | 31.49
152042 | Conector de aluminio tipo prensa cabos IP66 curto para Ø 1" com rosca, para cabos de 22,5 a 25mm | und | 20.69 | 20.69 | 35.42
1522 | (COMPOSIÇÃO REPRESENTATIVA) - MONTAGEM MECANICA E ELETRICA, TESTE DE ACEITAÇÃO DE QUADROS DE FABRICAÇÃO ESPECIAL COM ATESTADOS TTA/PTTA |  |  |  | 17.71
152201 | (composição representativa) Montagem mecânica de quadro de distribuição até 16 circuitos (600x500mm) | und | 95.94 | 95.94 | 9.84
152202 | (composição representativa) Montagem mecânica de Quadro de distribuição até 32 circuitos (1000x600mm) | und | 143.91 | 143.91 | 35.42
152203 | (composição representativa) Montagem mecânica de Quadro de distribuição até 64 circuitos (2000x800mm) | und | 239.85 | 239.85 | 35.42
152204 | (composição representativa) Montagem mecânica de Barramento de cobre de 1/2" x 1/16" (85A) até 2.1/2" x 5/16" (905A) | m | 32.13 | 32.13 | 17.71
152205 | (composição representativa) Montagem mecânica de Barramento de cobre de 2.1/4" x 1/2" (1086A) até 8" x 1/2" (3195A) | m | 47.97 | 47.97 | 17.71
152206 | (composição representativa) Montagem mecânica de Isolador p/ barra de 1000V | und | 38.37 | 38.37 | 6.41
152207 | (composição representativa) Montagem mecânica de trilho metálico DIN 35mm | m | 23.98 | 23.98 | 1.5
152208 | (composição representativa) Montagem elétrica de Programador logico | und | 43.16 | 43.16 | 15.47
152209 | (composição representativa) Montagem elétrica de Disjuntor Tripolar até 400A | und | 95.94 | 95.94 | 30.94
152210 | (composição representativa) Montagem elétrica de Disjuntor Tripolar Geral até 1000A | und | 191.88 | 191.88 | 61.87
152211 | (composição representativa) Montagem elétrica de Disjuntor Tripolar Geral até 1600A | und | 239.85 | 239.85 | 363.97
152212 | (composição representativa) Montagem elétrica de Disjuntor Tripolar Geral até 3150A | und | 383.76 | 383.76 | 572.56
152213 | (composição representativa) Montagem elétrica de Dispositivo Diferencial Residual (DR) Monopolar | und | 19.18 | 19.18 | 1163.8
152214 | (composição representativa) Montagem elétrica de Dispositivo Diferencial Residual (DR) Bipolar e Tetrapolar | und | 28.77 | 28.77 | 1.97
152215 | (composição representativa) Montagem elétrica de Dispositivo de Proteção Contra Surto (DPS) | und | 14.38 | 14.38 | 7.87
152216 | (composição representativa) Montagem elétrica de Base e Fusível Tipo Diazed até 63A | und | 21.58 | 21.58
152217 | (composição representativa) Montagem elétrica de Base e Fusível Tipo NH 00 até 125A | und | 23.98 | 23.98
152218 | (composição representativa) Montagem elétrica de Base e Fusível Tipo NH 01 até 250A | und | 28.77 | 28.77 | 1458.96
152219 | (composição representativa) Montagem elétrica de Base e Fusível Tipo NH 02 até 400A | und | 33.57 | 33.57 | 536.45
152220 | (composição representativa) Montagem elétrica de Base e Fusível Tipo NH 03 até 630A | und | 38.37 | 38.37 | 142.79
152221 | (composição representativa) Montagem elétrica de Base e Fusível Tipo NH 04 até 1250A | und | 43.16 | 43.16 | 442.86
152222 | (composição representativa) Montagem elétrica de Comutador 2 ou 3 posições | und | 21.58 | 21.58 | 983.25
152223 | (composição representativa) Montagem elétrica de Botões de comando | und | 11.98 | 11.98 | 29.22
152224 | (composição representativa) Montagem elétrica de Contator auxiliares | und | 43.16 | 43.16 | 58.77
152225 | (composição representativa) Montagem elétrica de Relê de sobre corrente | und | 43.16 | 43.16 | 788.55
152226 | (composição representativa) Montagem elétrica de Voltímetro Seletor | und | 21.58 | 21.58 | 1527.84
152227 | (composição representativa) Montagem elétrica de Amperímetro Seletor | und | 21.58 | 21.58 | 4279.84
152228 | (composição representativa) Montagem elétrica de Conectores de borne | und | 7.8 | 7.8 | 21.98
152229 | (composição representativa) Montagem elétrica de Terminais de compressão | und | 1.82 | 1.82 | 94.58
152230 | (composição representativa) Teste ponto a ponto por circuitos | und | 17.74 | 17.74 | 49.53
152231 | (composição representativa) Teste funcional por circuitos | und | 35.5 | 35.5
152232 | (composição representativa) Teste Dielétrico por circuitos | und | 71.02 | 71.02 | 8225.63
152233 | (composição representativa) Teste de aceitação para Quadro de distribuição até 16 circuitos, com emissão de ART e laudo PTTA/TTA | und | 340.5 | 340.5 | 14685.77
152234 | (composição representativa) Teste de aceitação para Quadro de distribuição até 32 circuitos, com emissão de ART e laudo PTTA/TTA | und | 581.36 | 581.36
152235 | (composição representativa) Teste de aceitação para Quadro de distribuição até 64 circuitos, com emissão de ART e laudo PTTA/TTA | und | 1274.86 | 1274.86 | 500.38
152236 | (composição representativa) Montagem mecânica de canaleta PVC aberta 50x80mm | m | 2.39 | 2.39 | 1065.98
152238 | (composição representativa) Montagem mecânica de Botão sinalizador luminoso LED 22mm | und | 9.58 | 9.58 | 99.5
16 | OUTRAS INSTALAÇÕES |  |  |  | 76.91
1601 | INSTALAÇÃO DE TELEFONE |  |  |  | 124.4
160105 | Caixa de telefone em chapa de aço padrão TELEBRAS N. 6, 1200x1200x150 mm, com fundo de madeira | und | 1918.48 | 1918.48 | 61.04
160106 | Aterramento com haste de terra 5/8"x2.40m, cabo de cobre nú 6mm2 em caixa de concreto de dimensões internas de 30x30x30cm | und | 526.94 | 526.94 | 266.7
160108 | Caixa de telefone em chapa de aço padrão TELEBRAS do tipo CIE-2 200x200x120mm | und | 165.79 | 165.79 | 49.94
160110 | Caixa de telefone em chapa de aço padrão TELEBRAS do tipo CIE-4 600x600x120 mm | und | 465.1 | 465.1 | 53.53
160111 | Caixa para telefone padrão TELEMAR, dim. 1070 x 520 x 500 mm, com tampa de ferro tipo R2, assentada com argamassa de cimento, cal e areia | und | 1353.74 | 1353.74 | 990.55
160115 | Cabo telefônico CI, diâmetro do condutor 50mm, 30 pares | m | 28.27 | 28.27 | 1437.13
160120 | Tomada para telefone com conector RJ 11 | und | 79.32 | 79.32 | 92.38
160121 | Caixa de telefone em chapa de aço padrão TELEBRAS do tipo CIE-5 800x800x120 mm | und | 744.24 | 744.24 | 76.91
160122 | Caixa de telefone em chapa de aço padrão TELEBRAS do tipo CIE-6 1200x1200x150 mm | und | 2002.44 | 2002.44 | 50.81
160123 | Caixa de telefone em chapa de aço padrão TELEBRAS do tipo CIE-7 1500x1500x150 mm | und | 3472.53 | 3472.53 | 10.61
160124 | Cabo telefônico CI, diâmetro do condutor 50mm, 20 pares | m | 20.88 | 20.88 | 144.97
160125 | Cabo telefônico CI, diâmetro do condutor 50mm, 100 pares | m | 107.57 | 107.57 | 6.15
160126 | Cabo telefônico CI, diâmetro do condutor 50mm, 50 pares | m | 44.36 | 44.36 | 13.13
1602 | INSTALAÇÃO DE GÁS |  |  |  | 321.91
160207 | Abrigo de gás para 2 cilindros 45 Kg, exec. em alv. bloco conc cheio, dim: 2.10x1.00x1.80m, inclusive cilindros e rede interna do abrigo compreendendo tubos e válvulas de esfera que interligam os cilindros, conforme Norma Técnica 18/2015 do CBMES, exclusive extintor de incêndio | und | 10684.08 | 10684.08 | 598.72
160208 | Abrigo de gás para 4 cilindros 45 Kg, exec. em alv. bloco conc cheio, dim: 4.05x1.00x1.80m, inclusive cilindros e rede interna do abrigo compreendendo tubos e válvulas de esfera que interligam os cilindros, conforme Norma Técnica 18/2015 do CBMES, exclusive extintor de incêndio | und | 21436.62 | 21436.62 | 39.82
1603 | INSTALAÇÃO DE PÁRA-RAIO |  |  |  | 39.83
160303 | Aterramento com haste terra 5/8" x 2.40, cabo de cobre nu 6mm2, inclusive caixa de concreto 30 x 30 cm | und | 485.92 | 485.92 | 29.87
160304 | Pára-raios tipo franklim incluindo base de fixação, conjunto de contraventagem c/abraçadeira p/3 estais em tubo e demais acessórios c/exceção do cabo de cobre de descida e suportes isoladores | und | 900.11 | 900.11 | 20.22
160305 | Condutor de cobre nú, seção de 35mm2, inclusive suportes isoladores e acessórios de fixação, conforme projeto | m | 102.38 | 102.38 | 12.32
160308 | Cabo condutor de cobre eletrolítico nu, tempera meio dura, encordoamento classe 2, para aterramento, diam. 50mm2 | m | 69.25 | 69.25 | 36.81
160309 | Terminal aéreo em latão (minicaptor), com conector e fixação horizontal 250mm x 10mm, ref. TEL-2024, inclusive vedação dos furos com poliuretano ref. TEL 5905, marca de ref. Termotécnica ou equivalente | und | 112.68 | 112.68 | 36.57
160310 | Conector de medição em latão com 2 parafusos para cabos de 16 a 50 mm2, ref. TEL-562, Termotécnica ou equivalente | und | 67.43 | 67.43 | 89.05
160311 | Haste de terra tipo COPPERWELD - 5/8" x 2.40m | und | 254.86 | 254.86 | 44.92
160312 | Kit completo para solda Exotérmica (Molde HCL 5/8" Ref: TEL905611 / Cartucho n° 115 Ref: TEL 909115 / Alicate Z 201 Ref: TEL 998201), marca de referência Termotécnica ou equivalente | und | 61.18 | 61.18 | 66.13
160313 | Fixador universal latão estanhado p/ cabos 16 a 70 mm2 ref. 5024, incl. parafuso sextavado M6x45mm, arruela lisa 1/4", bucha nº8, vedação dos furos c/ poliuretano ref. 5905, marca de ref. Termotécnica ou equivalente | und | 67.7 | 67.7
160314 | Mastro simples 3mx1.1/2", uma descida, incl. base de fixação, captor, conj.de contraventagem c/abraçadeira p/3 estais em tubo e demais acessórios, excl. cabo de cobre de descida e suportes isoladores, ref.Termotécnica ou equiv. | und | 932.36 | 932.36 | 1806.26
160315 | Mastro telescópico 5mx2", uma descida, incl. base de fixação, captor, conj.de contraventagem c/abraçadeira p/3 estais em tubo e demais acessórios excl. cabo de cobre de descida e suportes isoladores, ref. Termotécnica ou equiv. | und | 1322.96 | 1322.96 | 821.67
160316 | Caixa de inspeção em PVC, diâmetro 300 mm, ref TEL-552, marca de referência Termotécnica ou equivalente, inclusive escavação e reaterro | und | 93.06 | 93.06 | 215.41
160317 | Cabo de cobre nú 50mm2, ref. TEL 5750, marca de referência Termotécnica ou equivalente | m | 69.25 | 69.25 | 253.92
160318 | Cabo de cobre nú 35mm2, ref. TEL 5735, marca de referência Termotécnica ou equivalente | m | 53.58 | 53.58 | 669.76
160319 | Presilha de latão ref. 744, inclusive parafuso fenda DN 4,2x32mm e bucha nylon DN 6mm e vedação dos furos com poliuretano ref. 5905, marca de ref. Termotécnica ou equivalente | und | 12.17 | 12.17 | 227.36
160321 | Tampa reforçada em ferro fundido com escotilha TEL 536, inclusive assentamento, marca de referência Termotécnica ou equivalente | und | 175.23 | 175.23 | 338.35
160322 | Abraçadeira tipo "D" com cunha, diâmetro 1", ref. TEL-095, marca de referência Termotécnica ou equivalente | und | 7.24 | 7.24 | 22.18
160323 | Tampão para eletroduto 1", ref. TEL-5533, marca de referência Termotécnica ou equivalente | und | 12.44 | 12.44 | 242.82
160324 | Caixa de equalização de potenciais para uso interno e externo com cinco (5) terminais para aterramento (BEP), em polipropileno, ref. TEL-902, marca de referência Termotécnica ou equivalente | und | 214 | 214 | 841.78
160325 | Caixa de equalização de potenciais para uso interno e externo com nove (9) terminais para aterramento (BEP), em aço, com flange inferior e vedação na porta, ref. TEL-903, marca de referência Termotécnica ou equivalente | und | 674.69 | 674.69 | 1741.4
160326 | Barra chata em alumínio 7/8"x1/8" (70mm²), com furos diâmetro 7 mm ref. TEL-771, marca de referência Termotécnica ou equivalente | m | 40.51 | 40.51 | 1911.75
160327 | Barra chata em aço galvanizado a fogo 7/8"x1/8" (70mm²), com furos diâm. 7mm ref. TEL-761, marca de referência Termotécnica ou equivalente | m | 48.38 | 48.38 | 2060.36
160328 | Terminal estanhado de 1 compressão 1 furo, 35mm², ref. TEL-5135, marca de referência Termotécnica ou equivalente | und | 25.27 | 25.27 | 124.84
160329 | Curva 90º de barra chata em alumínio 7/8"x1/8"x300mm, 70mm², ref. TEL-778, marca de referência Termotécnica ou equivalente | und | 18.56 | 18.56 | 171
160330 | Fixador ômega em latão ref. 733, inclusive parafuso fenda DN 4,2x32mm, bucha nylon DN 6mm e vedação dos furos com poliuretano ref. 5905, marca de ref. Termotécnica ou equivalente | und | 14.66 | 14.66 | 183.54
160331 | Cordoalha flexível 25x100 mm, com dois furos, diâmetro 11 mm, ref. TEL-5701, marca de referência Termotécnica ou equivalente | und | 38.8 | 38.8 | 266.63
160332 | Fita perfurada em latão niquelado 20mm x 0,8mm, para equalização de potenciais, ref. TEL-750, marca de referência Termotécnica ou equivalente | m | 38.27 | 38.27 | 195.11
160333 | Cabo de cobre nú 50 mm2, ref. TEL-5750, marca de referência Termotécnica ou equivalente, inclusive abertura e fechamento de vala para cabo dimensões 50x20cm | m | 84.32 | 84.32 | 444.6
160334 | Terminal estanhado de 1 compressão 1 furo, 50mm², ref. TEL-5150, marca de referência Termotécnica ou equivalente | und | 37.95 | 37.95 | 583.39
160335 | Chapa perfurada(tela casa da moeda) BELINOX, largura 245 mm, espessura 1.5mm, ref. TEL-754, marca de referência Termotécnica ou equivalente | m | 52.86 | 52.86 | 977.43
1606 | INSTALAÇÃO DE INCÊNDIO |  |  |  | 80.57
160602 | Abrigo de parede para hidrante 60x90x17cm sobrepor, em chapa de aço com pintura eletrostática vermelha, visor transparente e inscrição "HIDRANTE", registro globo angular 45º 2.1/2? (63mm), adaptador em latão storz engate rápido 2.1/2?, mangueira de incêndio 20m ? 2.1/2? ? Tipo 2, com acoplamento em latão e esguicho regulável em latão 2.1/2? em latão, fornecimento e instalação | und | 1699 | 1699 | 122.29
160603 | Hidrante de recalque no passeio, composto por caixa metálica 40x60x40 cm, com registro globo angular 90º DN 65 mm (2.1/2?), adaptador Storz para engate rápido e tampão Storz com corrente de segurança, para conexão de viatura do Corpo de Bombeiros ao sistema de combate a incêndio | und | 839.29 | 839.29 | 186.1
160604 | Extintor de incêndio de água pressurizada capacidade 2A (10L), inclusive suporte de parede universal, parafuso e bucha S8, exclusive placa sinalizadora em PVC fotoluminescente e pintura de sinalização | und | 193.92 | 193.92 | 342.54
160605 | Extintor de incêndio portátil de pó químico ABC com capacidade 2A-20B:C (6 kg), inclusive suporte de parede universal, parafuso e bucha S8, exclusive placa sinalizadora em PVC fotoluminescente e pintura de sinalização | und | 197.39 | 197.39 | 61.98
160606 | Extintor de incêndio de gás carbônico CO2 5 B:C (6 Kg), inclusive suporte de parede universal, parafuso e bucha S8, exclusive placa sinalizadora em PVC fotoluminescente e pintura de sinalização | und | 708.63 | 708.63 | 95.22
160607 | Extintor de incêndio portátil de pó químico ABC com capacidade 2A-20B:C (4 kg), inclusive suporte de parede universal, parafuso e bucha S8, exclusive placa sinalizadora em PVC fotoluminescente e pintura de sinalização | und | 179.38 | 179.38 | 141.39
160608 | Ponto para seta indicativa de saída, incl. seta em acrílico, com fonte alimentadora própria que assegure um funcionamento mínimo de 1h, para quando ocorrer falta de energia elétrica na rede pública, conforme projeto | und | 315.12 | 315.12 | 264.64
160612 | Placa de sinalização de segurança do tipo ?SAÍDA DE EMERGÊNCIA? com seta vertical, conforme Código 14 - 315/158 da ABNT NBR 13434 e Código S3 da NT 14/2010 do Corpo de Bombeiros do Espírito Santo (CBMES) | und | 30.24 | 30.24 | 64.24
160613 | Ponto para iluminação de emergência completo, inclusive bloco autônomo de iluminação 2x9W com tomada universal | und | 256.27 | 256.27 | 96.65
160625 | Execução de abrigo para hidrante de recalque no passeio, em caixa de alvenaria 60x40x40 cm com blocos de concreto, incluindo registro angular Ø 65 mm (2 ½"), interligado à rede de incêndio, e tampa de ferro fundido 40x40 cm com moldura metálica e inscrição ?INCÊNDIO? pintada com tinta esmalte sintético vermelha a duas demãoes e uma demão de fundo anticorrosivo e lastro de brita 5cm | und | 910.75 | 910.75 | 159.97
160626 | Conjunto completo de Porta corta-fogo simples para saída de emergência Dim.: 80x210x5cm, conforme ABNT NBR 11742, classe P-90, chapa de aço galvanizada 24 com revestimento interno de fibra de manta cerâmica de baixa densidade, fechamento automático, inclusive contra-marco, três (3) dobradiças tipo mola com parafusos sextavados e fechadura tipo trinco sobrepor sem chave, exclusive sinalização e pintura de acabamento | und | 1662.56 | 1662.56 | 267.06
160627 | Conjunto completo de Porta corta-fogo simples para saída de emergência Dim.: 90x210x5cm, conforme ABNT NBR 11742, classe P-90, chapa de aço galvanizada 24 com revestimento interno de fibra de manta cerâmica de baixa densidade, fechamento automático, inclusive contra-marco, três (3) dobradiças tipo mola com parafusos sextavados e fechadura tipo trinco sobrepor sem chave, exclusive sinalização e pintura de acabamento | und | 1701.24 | 1701.24 | 353.45
160628 | Conjunto completo de Porta corta-fogo simples para saída de emergência Dim.: 90x210x5cm, conforme ABNT NBR 11742, classe P-120, chapa de aço galvanizada 24 com revestimento interno de fibra de manta cerâmica de baixa densidade, fechamento automático, inclusive contra-marco, três (3) dobradiças tipo mola com parafusos sextavados e fechadura tipo trinco sobrepor sem chave, exclusive sinalização e pintura de acabamento | und | 2147.28 | 2147.28 | 571.74
160629 | Tubo de aço carbono galvanizado, com costura, classe leve, diâmetro 50mm (2"), inclusive pintura com uma demão de primer Epoxi e duas demãos de tinta à base de Epoxi na cor vermelha | m | 114.43 | 114.43 | 737.42
160630 | Tubo de aço carbono galvanizado, com costura, classe leve, diâmetro 65mm (2.1/2"), inclusive pintura com uma demão de primer Epoxi e duas demãos de tinta à base de Epoxi na cor vermelha | m | 144.88 | 144.88 | 1100.02
160631 | Tubo de aço carbono galvanizado, com costura, classe leve, diâmetro 80mm (3"), inclusive pintura com uma demão de primer Epoxi e duas demãos de tinta à base de Epoxi na cor vermelha | m | 163.07 | 163.07 | 259.94
160632 | Tubo de aço carbono galvanizado, com costura, classe leve, diâmetro 100mm (4"), inclusive pintura com uma demão de primer Epoxi e duas demãos de tinta à base de Epoxi na cor vermelha | m | 230.76 | 230.76 | 375.66
160633 | Registro de gaveta bruto diâmetro 2" (50mm), volante em aço com acabamento pintura epóxi vermelha ? Docol, Deca ou equivalente | und | 276.85 | 276.85 | 501.25
160634 | Registro de gaveta bruto diâmetro 2.1/2" (65mm), volante em aço com acabamento pintura epóxi vermelha ? Docol, Deca ou equivalente | und | 408.03 | 408.03 | 744.17
160635 | Registro de gaveta bruto diâmetro 3" (75mm) , volante em aço com acabamento pintura epóxi vermelha ? Docol, Deca ou equivalente | und | 613.04 | 613.04 | 114.65
160636 | Registro de gaveta bruto diâmetro 4" (100mm), volante em aço com acabamento pintura epóxi vermelha ? Docol, Deca ou equivalente | und | 957.12 | 957.12 | 188.8
160637 | Tê de ferro fundido maleável 90º classe leve, diâmetro 50mm (2"), inclusive pintura com uma demão de primer Epoxi e duas demãos de tinta à base de Epoxi na cor vermelha | und | 90.15 | 90.15 | 203.3
160638 | Tê de ferro fundido maleável 90º classe leve, diâmetro 65mm (2.1/2"), inclusive pintura com uma demão de primer Epoxi e duas demãos de tinta à base de Epoxi na cor vermelha | und | 136.56 | 136.56 | 140.12
160639 | Tê de ferro fundido maleável 90º classe leve, diâmetro 80mm (3"), inclusive pintura com uma demão de primer Epoxi e duas demãos de tinta à base de Epoxi na cor vermelha | und | 205.65 | 205.65 | 140.94
160640 | Tê de ferro fundido maleável 90º classe leve, diâmetro 100mm (4"), inclusive pintura com uma demão de primer Epoxi e duas demãos de tinta à base de Epoxi na cor vermelha | und | 357.94 | 357.94 | 760.57
160641 | Cotovelo de ferro fundido maleável 90º classe leve, diâmetro 50mm (2"), inclusive pintura com uma demão de primer Epoxi e duas demãos de tinta à base de Epoxi na cor vermelha | und | 83.71 | 83.71 | 512.18
160642 | Cotovelo de ferro fundido maleável 90º classe leve, diâmetro 65mm (2.1/2"), inclusive pintura com uma demão de primer Epoxi e duas demãos de tinta à base de Epoxi na cor vermelha | und | 108.13 | 108.13 | 2426.11
160643 | Cotovelo de ferro fundido maleável 90º classe leve, diâmetro 80mm (3"), inclusive pintura com uma demão de primer Epoxi e duas demãos de tinta à base de Epoxi na cor vermelha | und | 170.62 | 170.62 | 2441.17
160644 | Cotovelo de ferro fundido maleável 90º classe leve, diâmetro 100mm (4"), inclusive pintura com uma demão de primer Epoxi e duas demãos de tinta à base de Epoxi na cor vermelha | und | 309.62 | 309.62 | 2345.75
160645 | Cotovelo de ferro fundido maleável 45º classe leve, diâmetro 50mm (2"), inclusive pintura com uma demão de primer Epoxi e duas demãos de tinta à base de Epoxi na cor vermelha | und | 73.68 | 73.68 | 146.79
160646 | Cotovelo de ferro fundido maleável 45º classe leve, diâmetro 65mm (2.1/2"), inclusive pintura com uma demão de primer Epoxi e duas demãos de tinta à base de Epoxi na cor vermelha | und | 120.31 | 120.31 | 187.32
160647 | Cotovelo de ferro fundido maleável 45º classe leve, diâmetro 80mm (3"), inclusive pintura com uma demão de primer Epoxi e duas demãos de tinta à base de Epoxi na cor vermelha | und | 177.24 | 177.24 | 132.23
160648 | Cotovelo de ferro fundido maleável 45º classe leve, diâmetro 100mm (4"), inclusive pintura com uma demão de primer Epoxi e duas demãos de tinta à base de Epoxi na cor vermelha | und | 323.24 | 323.24
160649 | Válvula de retenção horizontal em bronze, tipo portinhola diâmetro 2" (50mm), inclusive pintura com uma demão de primer Epoxi e duas demãos de tinta à base de Epoxi na cor vermelha | und | 457.41 | 457.41 | 6.73
160650 | Válvula de retenção horizontal em bronze, tipo portinhola diâmetro 2.1/2" (65mm), inclusive pintura com uma demão de primer Epoxi e duas demãos de tinta à base de Epoxi na cor vermelha | und | 721.28 | 721.28 | 2787.93
160651 | Válvula de retenção horizontal em bronze, tipo portinhola diâmetro 3" (75mm), inclusive pintura com uma demão de primer Epoxi e duas demãos de tinta à base de Epoxi na cor vermelha | und | 946.47 | 946.47 | 24.15
160652 | Válvula de retenção horizontal em bronze, tipo portinhola diâmetro 4" (100mm), inclusive pintura com uma demão de primer Epoxi e duas demãos de tinta à base de Epoxi na cor vermelha | und | 1463.65 | 1463.65 | 25.6
160653 | Válvula de retenção vertical em bronze, classe 125 diâmetro 2" (50mm), inclusive pintura com uma demão de primer Epoxi e duas demãos de tinta à base de Epoxi na cor vermelha | und | 324.51 | 324.51 | 1291.6
160654 | Válvula de retenção vertical em bronze, classe 125 diâmetro 2.1/2" (65mm), inclusive pintura com uma demão de primer Epoxi e duas demãos de tinta à base de Epoxi na cor vermelha | und | 503.49 | 503.49 | 63.76
160655 | Válvula de retenção vertical em bronze, classe 125 diâmetro 3" (75mm), inclusive pintura com uma demão de primer Epoxi e duas demãos de tinta à base de Epoxi na cor vermelha | und | 649.46 | 649.46 | 54.37
160656 | Válvula de retenção vertical em bronze, classe 125 diâmetro 4" (100mm), inclusive pintura com uma demão de primer Epoxi e duas demãos de tinta à base de Epoxi na cor vermelha | und | 1082.27 | 1082.27 | 237.91
160657 | Manômetro com caixa e anel tipo cravado em aço inox, mostrador duplo 63 mm escalas de 0 à 4 kgf/cm2 e 0 à 60 PSI, saída traseira de 1/4" BSP | und | 142.68 | 142.68 | 503.18
160658 | Manômetro com caixa e anel tipo cravado em aço inox, mostrador duplo 100 mm escalas de 0 à 7 kgf/cm2 e 0 à 100 PSI, saída traseira de 1/4" BSP | und | 217.42 | 217.42 | 74.09
160659 | Manômetro com caixa e anel tipo cravado em aço inox, mostrador duplo 100 mm escalas de 0 à 10 kgf/cm2 e 0 à 150 PSI, saída traseira de 1/4" BSP | und | 266.21 | 266.21 | 255.77
160660 | Pressostato 80 / 120 PSI com válvula, capacidade elétrica até 5CV em 250VCA, Margirius ou equivalente | und | 152.48 | 152.48 | 669.58
160661 | Pressostato 100 / 150 PSI sem válvula, capacidade elétrica até 5CV em 250VCA, Margirius ou equivalente | und | 154.98 | 154.98 | 22.97
160662 | Tanque de pressurização/cilindro de pressão, capacidade de 10 litros, fornecimento (vazio) e instalação, exclusive conexões | und | 336.39 | 336.39
160663 | Fornecimento e instalação de Bateria estacionária 12V - 60 AH, para centrais de alarme / iluminação de emergência, Moura ou equivalente | und | 599.93 | 599.93 | 18.72
160665 | Conjunto completo de Porta corta-fogo simples para saída de emergência Dim.: 100x210x5cm, conforme ABNT NBR 11742, classe P-90, chapa de aço galvanizada 24 com revestimento interno de fibra de manta cerâmica de baixa densidade, fechamento automático, inclusive contra-marco, três (3) dobradiças tipo mola com parafusos sextavados, barra antipânico e fechadura tipo trinco sobrepor sem chave, sinalização e pintura de acabamento | und | 2568.79 | 2568.79 | 11.02
160671 | Abrigo de parede para hidrante 80x90x17cm sobrepor, em chapa de aço com pintura eletrostática vermelha, visor transparente e inscrição "HIDRANTE", registro globo angular 45º 2.1/2? (63mm), adaptador em latão storz engate rápido 2.1/2?, 2 (duas) mangueiras de incêndio 15m ?2.1/2? - Tipo 2 e esguicho regulável em latão 2.1/2?, fornecimento e instalação | und | 2178.18 | 2178.18 | 3.81
160673 | Central de Alarme de Incêndio Endereçável, com capacidade para até 256 endereços, distribuídos em 4 laços, incluindo fornecimento, instalação e configuração completa | und | 3183.65 | 3183.65 | 493.16
160674 | Acionador manual de alarme de incêndio endereçável, tipo quebra-vidro, na cor vermelha, incluso martelo ? Fornecimento, instalação e configuração | und | 137.96 | 137.96 | 544.84
160675 | Detector de fumaça óptico (fotoelétrico) endereçável, alimentação bivolt 12/24V ? Fornecimento, instalação e configuração | und | 198.59 | 198.59 | 676.14
160676 | Sirene eletrônica média tipo corneta em ABS, IP52 ? 12 e 24V ? Fornecimento e instalação | und | 95.12 | 95.12 | 850.01
1607 | DEPÓSITO DE GÁS |  |  |  | 2092.74
160702 | Chapisco com argamassa de cimento e areia média ou grossa sem peneirar no traço 1:3, espessura 5 mm | m2 | 7.87 | 7.87 | 2224.25
160704 | Fornecimento, preparo e aplicação de concreto armado Fck=15 MPa, inclusive forma, armação e desforma para lajes maciças | m3 | 2684.65 | 2684.65 | 2501.91
160707 | Pintura com tinta látex PVA Suvinil, Coral ou Metalatex, inclusive selador em paredes internas e forros a três demãos | m2 | 30.79 | 30.79 | 2633.39
160708 | Pintura com tinta acrílica Suvinil, Coral ou Metalatex, inclusive selador acrílico, em paredes externas a três demãos | m2 | 31.29 | 31.29 | 102.79
160709 | Estrado de madeira de lei tipo Paraju ou equivalente conforme detalhe em projeto | m2 | 1578.95 | 1578.95 | 112.09
160710 | Alvenaria de blocos de concreto 9x19x39 c/ resist. min comp. 2.5MPa, assentado c/ argamassa de cimento, cal hidratada CH1 e areia traço 1:0,5:8, esp.juntas 10mm e esp. paredes, sem revestimento, 9cm | m2 | 76.6 | 76.6 | 31.71
160711 | Reboco tipo paulista com argamassa de cimento, cal hidratada CH1 e areia no traço 1:0,5:6, espessura 25mm | m2 | 66.01 | 66.01 | 45.36
160712 | Tela em arame galvanizado de 1"e fio 10 para ventilação de casa de gás, chumbada com argamassa de cimento, cal e areia | m2 | 229.5 | 229.5 | 159.76
160713 | Porta de correr de chapa galvanizada nº 14 - pintura com esmalte sintetico acetinado sobre zarcão, com tela quebra chama em malha 2 a 5mm | m2 | 529.97 | 529.97 | 177.31
160714 | Lastro regularizado e impermeabilizado de concreto não estrutural, esp. de 8cm | m2 | 86.77 | 86.77 | 17.78
160715 | Indice de imperm.c/ manta asfáltica atendendo à norma 9952, asfalto polimerizado esp.3mm, reforçada com fio int. polietileno, reg. base com arg. 1:4 esp min 15mm, proteção mecânica arg. 1:4 esp. 20mm, imprimação e juntas de dilat | m2 | 373.49 | 373.49 | 24.66
160716 | Fornecimento, preparo e aplicação de concreto Fck = 15MPa (brita 1 e 2) - (5% de perdas) | m3 | 741.74 | 741.74 | 70.01
160718 | Pintura com tinta esmalte sintético Suvinil, Coral ou Metalatex a duas demãos, inclusive fundo anti corrosivo a uma demão, em metal | m2 | 29.12 | 29.12 | 90.37
1608 | INSTALAÇÕES DE REDE LOGICA |  |  |  | 111.17
160806 | Espelho 4" x 2" com conector RJ 45 fêmea CAT. 5e | und | 26.62 | 26.62 | 173.73
160807 | Conector RJ 45 macho | und | 12.61 | 12.61 | 244.71
160808 | Fornecimento e instalação de Cabo de rede par trançado 4 pares Categoria 5e | m | 4.47 | 4.47 | 423.7
160809 | Fornecimento e instalação de Mini Rack de Parede Padrão 19" - 06 U´s x 470mm | und | 383.81 | 383.81 | 279.7
160810 | Fornecimento e instalação de Mini Rack de Parede Padrão 19" - 08 U´s x 470mm | und | 501.73 | 501.73 | 81.02
160811 | Fornecimento e instalação de Mini Rack de Parede Padrão 19" - 12 U´s x 570mm | und | 588.42 | 588.42 | 6.31
160812 | Fornecimento e instalação de Mini Rack de Parede Padrão 19" - 16 U´s x 570mm | und | 733.86 | 733.86 | 373.73
160813 | Fornecimento e instalação de Rack de Piso Fechado Padrão 19" - 32 U´s x 670mm | und | 1742.23 | 1742.23 | 373.73
160814 | Fornecimento e instalação de Rack de Piso Fechado Padrão 19" - 36 U´s x 670mm | und | 1874.77 | 1874.77 | 540.92
160815 | Fornecimento e instalação de Rack de Piso Fechado Padrão 19" - 40 U´s x 670mm | und | 1969.41 | 1969.41 | 600.52
160816 | Fornecimento e instalação de Rack de Piso Fechado Padrão 19" - 44 U´s x 670mm | und | 2071 | 2071 | 16.75
160822 | Calha com 6 Tomadas 20A, inclusive fixação em rack padrão 19", com chicote de 2 metros de comprimento | und | 111.34 | 111.34 | 24.62
160823 | Calha com 8 Tomadas 20A, inclusive fixação em rack padrão 19", com chicote de 2 metros de comprimento | und | 117.21 | 117.21 | 33.64
160825 | Guia de Cabos Fechado Horizontal Padrão 19" - 1 U´s, inclusive fixação em Rack 19" | und | 29.37 | 29.37 | 49.81
160826 | Guia de Cabos Fechado Horizontal Padrão 19" - 2 U´s, inclusive fixação em Rack 19" | und | 46.12 | 46.12 | 5.24
160827 | Guia de Cabos Vertical para Rack Aberto Padrão 19" - 40 U´s x 1763 x 50mm | und | 211.58 | 211.58 | 1247.27
160828 | Guia de Cabos Vertical para Rack Aberto Padrão 19" - 44 U´s x 1940 x 50mm | und | 393.23 | 393.23 | 4185.04
160829 | Painel de Fechamento Frontal 1 U, inclusive fixação em Rack 19" | und | 16.51 | 16.51 | 3649.23
160830 | Painel de Fechamento Frontal 2 U s, inclusive fixação em Rack 19" | und | 21.52 | 21.52 | 6269.01
160831 | Bandeja Simples Fixa 1 U x 290mm carga máxima 20kg, inclusive fixação em Rack 19" | und | 75.02 | 75.02 | 38.43
160832 | Bandeja Simples Fixa 2 U s x 390mm carga máxima 20kg, inclusive fixação em Rack 19" | und | 103.7 | 103.7 | 25.62
160833 | Bandeja Fixação Dupla 1 U x 500mm carga máxima 20kg, inclusive fixação em Rack 19" | und | 100.92 | 100.92 | 26.91
160834 | Bandeja Deslizante 1 U x 500mm carga máxima 20kg, inclusive fixação em Rack 19" | und | 169.11 | 169.11 | 25.58
160835 | Kit Ventilação composto por 2 Ventiladores Bi-Volts, inclusive fixação em Rack 19" | und | 306.7 | 306.7 | 38.76
160836 | Kit Ventilação composto por 4 Ventiladores Bi-Volts, inclusive fixação em Rack 19" | und | 501.74 | 501.74
160837 | Kit Rodizio Composto por 4 rodas (2 c/ travas), inclusive fixação em Rack 19" | und | 303.87 | 303.87 | 26.98
160838 | Kit M5 Porca-Gaiola com 100 und com Parafuso Philips e Arruela | und | 82.52 | 82.52 | 38.79
160839 | Velcro Rolo 20mm - Preto | m | 5.18 | 5.18 | 45.71
160840 | Patch Panel 24 Portas RJ45/IDC Cat.5e, inclusive fixação em Rack 19" | und | 263.85 | 263.85 | 60.86
160841 | Patch Panel de Emenda 24 Portas RJ45/RJ45 Cat.5e, inclusive fixação em Rack 19" | und | 263.85 | 263.85 | 75.26
160842 | Patch Panel 48 Portas RJ45/IDC Cat.5e, inclusive fixação em Rack 19" | und | 482.18 | 482.18 | 86.49
160844 | Patch Panel 48 Portas RJ45/IDC Cat.6, inclusive fixação em Rack 19" | und | 518.71 | 518.71 | 107.48
160845 | Patch Cord Multilan Extra Flexível CAT 5e U/UTP RJ-45 - 1,50 m | und | 23.01 | 23.01 | 135.9
160846 | Patch Cord Multilan Extra Flexível CAT 5e U/UTP RJ-45 - 3,00 m | und | 38.44 | 38.44 | 172.22
160847 | Patch Cord Gigalan Extra Flexível CAT 6 U/UTP RJ-45 - 1,50 m | und | 29.17 | 29.17 | 15.12
160848 | Patch Cord Gigalan Extra Flexível CAT 6 U/UTP RJ-45 - 3,00 m | und | 49.73 | 49.73 | 24.97
160851 | Fornecimento e instalação de Cabo de rede par trançado 4 pares Categoria 6 | m | 6.49 | 6.49 | 42.32
160864 | Switch 24 portas RJ-45 10/100 + 2 10/100/1000, inclusive fixação em Rack 19" | und | 833.38 | 833.38 | 76.97
160865 | Switch 48 portas RJ-45 10/100 + 2 10/100/1000, inclusive fixação em Rack 19" | und | 2649.65 | 2649.65 | 89.07
160866 | No Break 1400VA (980W) Senoidal, tensão de entrada: 120V e tensão de saida: 120V, Interface Port DB-9 RS-232, SmartSlot, USB, inclusive fixação em rack 19" | und | 2899.27 | 2899.27 | 106.18
160867 | No Break 2200VA (1980W) Senoidal, tensão de entrada: 220V e tensão de saida: 220V, Interface Port DB-9 RS-232, SmartSlot, USB, inclusive fixação em rack 19" | und | 6144.18 | 6144.18 | 91.7
160869 | Certificação avulsa dos pontos com emissão de relatório do equipamento de teste até 100 pontos | und | 46.85 | 46.85 | 263.06
160870 | Certificação avulsa dos pontos com emissão de relatório do equipamento de teste mais de 101 pontos | und | 31.23 | 31.23 | 236.93
160871 | Espelho 4" x 4" com 2 conector RJ 45 fêmea CAT. 5e | und | 43.45 | 43.45 | 198.2
160872 | Espelho 4" x 2" com conector RJ 45 fêmea CAT. 6 | und | 30.77 | 30.77
160873 | Espelho 4" x 4" com 2 conectores RJ 45 fêmea CAT. 6 | und | 50.57 | 50.57
160874 | Patch Panel 24 Portas RJ45/IDC Cat.6, inclusive fixação em Rack 19" | und | 358.62 | 358.62 | 579.81
1610 | INSTALAÇÃO DO SISTEMA DE CLIMATIZAÇÃO |  |  |  | 642.14
161001 | Fornecimento de tubo de cobre flexível, diâmetro nominal 1/4" x 1/32? (0,79mm), destinado a instalações de sistemas de ar-condicionado e refrigeração, revestido com isolamento térmico elastômero de 9 mm de espessura, para uso em tubulações frigorígenas | m | 24.53 | 24.53 | 84.69
161002 | Fornecimento de tubo de cobre flexível, diâmetro nominal 3/8" x 1/32? (0,79mm), destinado a instalações de sistemas de ar-condicionado e refrigeração, revestido com isolamento térmico elastômero de 9 mm de espessura, para uso em tubulações frigorígenas | m | 33.74 | 33.74 | 884.69
161003 | Fornecimento de tubo de cobre flexível, diâmetro nominal 1/2" x 1/32? (0,79mm), destinado a instalações de sistemas de ar-condicionado e refrigeração, revestido com isolamento térmico elastômero de 9 mm de espessura, para uso em tubulações frigorígenas | m | 42.48 | 42.48 | 363.18
161004 | Fornecimento de tubo de cobre flexível, diâmetro nominal 5/8" x 1/32? (0,79mm), destinado a instalações de sistemas de ar-condicionado e refrigeração, revestido com isolamento térmico elastômero de 9 mm de espessura, para uso em tubulações frigorígenas | m | 55.94 | 55.94 | 519.51
161005 | Fornecimento de tubo de cobre flexível, diâmetro nominal 3/4" x 1/32? (0,79mm), destinado a instalações de sistemas de ar-condicionado e refrigeração, revestido com isolamento térmico elastômero de 9 mm de espessura, para uso em tubulações frigorígenas | m | 64.7 | 64.7 | 224.77
161006 | Fornecimento de tubo de cobre flexível, diâmetro nominal 7/8" x 1/32? (0,79mm), destinado a instalações de sistemas de ar-condicionado e refrigeração, revestido com isolamento térmico elastômero de 9 mm de espessura, para uso em tubulações frigorígenas | m | 80.73 | 80.73 | 74.48
161007 | Fornecimento de tubo de cobre flexível, diâmetro nominal 1.1/8" x 1/32? (0,79mm), destinado a instalações de sistemas de ar-condicionado e refrigeração, revestido com isolamento térmico elastômero de 9 mm de espessura, para uso em tubulações frigorígenas | m | 103.6 | 103.6 | 355.73
161008 | Fornecimento de tubo de cobre flexível, diâmetro nominal 1.3/8" x 1/32? (0,79mm), destinado a instalações de sistemas de ar-condicionado e refrigeração, revestido com isolamento térmico elastômero de 9 mm de espessura, para uso em tubulações frigorígenas | m | 126.75 | 126.75 | 248.65
161009 | Fornecimento de tubo de cobre flexível, diâmetro nominal 1.5/8" x 1/32? (0,79mm), destinado a instalações de sistemas de ar-condicionado e refrigeração, revestido com isolamento térmico elastômero de 9 mm de espessura, para uso em tubulações frigorígenas | m | 137.53 | 137.53 | 329.62
161010 | Emenda de tubos e conexões de cobre por processo de brasagem (solda) - ø 1/4" até 1/2" | und | 17.04 | 17.04 | 137.68
161011 | Emenda de tubos e conexões de cobre por processo de brasagem (solda) - ø 5/8" até 7/8" | und | 28.01 | 28.01 | 513.01
161012 | Emenda de tubos e conexões de cobre por processo de brasagem (solda) - ø 1.1/8" até 1.5/8" | und | 47.12 | 47.12 | 2620.4
161013 | Fornecimento e carga de gás refrigerante R22 | kg | 90.19 | 90.19 | 1135.3
161014 | Fornecimento e carga de gás refrigerante R407C | kg | 101.65 | 101.65 | 656.51
161015 | Fornecimento e carga de gás refrigerante R410A | kg | 114.68 | 114.68 | 744.27
161016 | Instalação de Linha frigorígena para interligação do sistema de climatização incl. acessórios de fixação, fita PVC auto-aderente e cabo PP, exclusive tubos de cobre da linha liquida e sucção, espuma elastomérica flexivel, exclusive gás refrigerante | m | 71.1 | 71.1 | 1135.34
161017 | Duto em chapa de aço galvanizada #22, exclusive acessórios de fixação | m2 | 275.18 | 275.18 | 1705.3
161018 | Duto em chapa de aço galvanizada #24, exclusive acessórios de fixação | m2 | 231.31 | 231.31 | 363.08
161019 | Duto em chapa de aço galvanizada #26, exclusive acessórios de fixação | m2 | 188.1 | 188.1 | 594.51
17 | APARELHOS HIDRO-SANITÁRIOS |  |  |  | 2603.83
1701 | LOUÇAS |  |  |  | 1023.64
170101 | Lavatório de louça branca com coluna ? Aspen Vogue Plus - Deca ou equivalente, inclusive válvula de saída cromada 1?, sifão em metal cromado 1? x 1/2", engate flexível trançado inox 1/2? x 30cm e parafusos para fixação, exclusive torneira | und | 637.12 | 637.12
170107 | Mictório de louça branca com sifão integrado antivandalismo - M715 - Deca ou equivalente, inclusive engate flexível trançado inox 1/2? x 30cm | und | 910.45 | 910.45 | 598.18
170110 | Cabide de louça branca com 2 ganchos ? Icasa, Celite ou equivalente | und | 75.96 | 75.96 | 424.01
170114 | Bacia convencional infantil de louça branca - Studio Kids - Deca ou equivalente, inclusive assento plástico, tubo de ligação metal cromado com canopla, anel de vedação e parafusos para fixação | und | 1078.75 | 1078.75 | 24.34
170115 | Cuba de louça branca de embutir redonda, 36cm - L-41 ? Deca ou equivalente, inclusive válvula de saída cromada 1?, sifão em metálico tipo copo cromado 1? x 1/2" e engate flexível trançado inox 1/2? x 30cm, exclusive torneira | und | 355.12 | 355.12 | 1994.82
170116 | Bacia convencional de louça branca, padrão popular - Logasa, Celite ou equivalente, inclusive assento plástico, tubo de ligação metal cromado com canopla, anel de vedação e parafusos para fixação | und | 583.69 | 583.69
170117 | Lavatório de louça branca sem coluna, padrão popular - Colibri - Logasa ou equivalente, inclusive sifão em PVC rígido 1? x1/2?, válvula em PVC 1?, engate flexível em PVC 1/2" x 30cm e parafusos para fixação, exclusive torneira | und | 243.94 | 243.94 | 183.95
170119 | Cabide de louça branca com um gancho - A680 - Deca ou equivalente | und | 69.95 | 69.95 | 117.9
170120 | Lavatório de louça branca com coluna, padrão popular Izy ? Deca, Celite ou equivalente, inclusive sifão em PVC rígido 1? x1/2?, válvula em PVC 1?, engate flexível em PVC 1/2" x 30cm e parafusos para fixação, exclusive torneira | und | 382.25 | 382.25 | 103.98
170121 | Recolocação de bacia sanitária, inclusive fornecimento de tubo de ligação metal cromado com canopla, engate flexível trançado inox 1/2? x 30cm, anel de vedação e parafusos para fixação), exclusive bacia sanitária | und | 322.42 | 322.42 | 189.16
170122 | Recolocação de lavatório sanitário, inclusive fornecimento de , inclusive válvula de saída cromada 1?, sifão em metal cromado 1? x 1/2" e engate flexível trançado inox 1/2? x 30cm, exclusive lavatório | und | 335.19 | 335.19 | 48.7
170123 | Recolocação de lavatório sanitário, inclusive fornecimento de acessórios (Sifão, válvula e engate em PVC), exclusive lavatório | und | 144.52 | 144.52 | 117.9
170124 | Lavatório suspenso de Canto - Izy - L101 - Deca ou equivalente, inclusive válvula de saída cromada 1?, sifão em metal cromado 1? x 1/2", engate flexível trançado inox 1/2? x 30cm e parafusos para fixação, exclusive torneira | und | 584.19 | 584.19 | 219.51
170126 | Bacia convencional de louça branca sem abertura frontal para portadores de necessidades especiais, Vogue Plus Conforto - P510, inclusive assento em poliéster, ref. AP51 - Deca ou equivalente, tubo de ligação metal cromado com canopla, anel de vedação e parafusos para fixação | und | 3790.23 | 3790.23 | 104.47
170128 | Lavatório de louça branca com coluna suspensa, Vogue Plus Confort - L51+CS1V para portadores de necessidades especiais - DECA, inclusive válvula de saída cromada 1?, sifão em metal cromado 1? x 1/2", engate flexível trançado inox 1/2? x 30cm e parafusos para fixação, exclusive torneira | und | 1539.95 | 1539.95 | 113.52
170129 | Bacia sanitária de louça branca com caixa acoplada e válvula de acionamento simples - Izy - Deca, Celite ou equivalente, inclusive assento plástico, tubo de ligação metal cromado com canopla, engate flexível trançado inox 1/2? x 30cm, anel de vedação e parafusos para fixação | und | 735.43 | 735.43 | 62.96
170130 | Lavatório de louça branca com coluna, Ravena L91 + C9 - Deca ou equivalente, inclusive válvula de saída cromada 1?, sifão em metal cromado 1? x 1/2", engate flexível trançado inox 1/2? x 30cm e parafusos para fixação, exclusive torneira | und | 930.77 | 930.77 | 53.72
170132 | Lavatório suspenso de canto - L76 - Deca ou equivalente, para portadores de necessidades especiais, inclusive válvula de saída cromada 1?, sifão em metal cromado 1? x 1/2", engate flexível trançado inox 1/2? x 30cm e parafusos para fixação, exclusive torneira | und | 2132.01 | 2132.01 | 62.7
170133 | Cuba de louça branca de embutir oval - L37 - Deca ou equivalente, inclusive válvula de saída cromada 1?, sifão em metálico tipo copo cromado 1? x 1/2" e engate flexível trançado inox 1/2? x 30cm, exclusive torneira | und | 375.2 | 375.2 | 78.47
170134 | Bacia convencional de louça branca- Ravena - P9 - Deca ou equivalente, inclusive assento plástico, tubo de ligação metal cromado com canopla, anel de vedação e parafusos para fixação | und | 817.53 | 817.53 | 101.26
170135 | Bacia convencional de louça branca com abertura frontal para portadores de necessidades especiais, Vogue Plus Conforto - P51, inclusive assento em poliéster com abertura, ref. AP51 - Deca ou equivalente, tubo de ligação metal cromado com canopla, anel de vedação e parafusos para fixação | und | 3907.29 | 3907.29 | 118.13
170136 | Bacia sanitária de louça branca com caixa acoplada e válvula de duplo acionamento, Ravena - P9 - Deca ou equivalente, inclusive assento plástico, tubo de ligação metal cromado com canopla, engate flexível trançado inox 1/2? x 30cm, anel de vedação e parafusos para fixação | und | 1206.78 | 1206.78 | 192.72
1702 | BANCADAS |  |  |  | 438.71
170205 | Bancada de mármore espessura 3cm, com acabamento polido, inclusive chumbamento na alvenaria, exclusive cantoneira de apoio | m2 | 718.15 | 718.15 | 575.45
170220 | Bancada de granito tipo Cinza Andorinha, com espessura de 2 cm, com acabamento polido, inclusive chumbamento na alvenaria, exclusive cantoneira de apoio | m2 | 544.71 | 544.71 | 119.24
170221 | Laje armada espessura de 3cm p/ enchimento de fundo de bancada inox | m2 | 45.58 | 45.58 | 123.76
170222 | Bancada em granito cinza andorinha acabamento polido, para tanque de panelões, espessura 2cm, nas dimensões de 0,80 x 1,10 m, frontão h=10cm, inclusive base de concreto e apoio em alvenaria, exclusive acessórios (válvula e sifão) e torneira, conforme detalhe de projeto | und | 1375.11 | 1375.11 | 164.95
1703 | TORNEIRAS, REGISTROS, VÁLVULAS E METAIS |  |  |  | 226.58
170304 | Torneira bica baixa de mesa para lavatório PressMatic Alfa - Docol, Decamatic Smart - Deca ou equivalente | und | 284.67 | 284.67 | 239.85
170306 | Torneira de parede para tanque longa 3/4" 1158 Primor - Docol ou equivalente | und | 218.88 | 218.88 | 86.27
170309 | Torneira angular de acionamento restrito para jardim, 3/4" ? Docol ou equivalente | und | 144.6 | 144.6 | 100.57
170310 | Torneira para uso geral 1130 Trio - Docol ou equivalente | und | 231.52 | 231.52 | 119.62
170311 | Torneira em polipropileno de parede para pia Slim - Krona ou equivalente | und | 57.13 | 57.13 | 176.37
170313 | Torneira de parede para tanque longa 1/2" 1158 Primor ? Docol ou equivalente | und | 218.88 | 218.88 | 211.05
170315 | Torneira de parede de cozinha bica alta 360º Gali - Docol ou equivalente | und | 376.89 | 376.89 | 306.7
170316 | Registro de pressão com canopla cromada diam. 15mm (1/2"), marcas de referência Fabrimar, Deca ou Docol | und | 145 | 145 | 473.7
170317 | Registro de pressão com canopla cromada diam. 20mm (3/4"), marcas de referência Fabrimar, Deca ou Docol | und | 162.74 | 162.74 | 619.33
170318 | Registro de pressão bruto com volante, diâmetro 1/2" (15mm) ? Docol, Deca ou equivalente | und | 70.38 | 70.38 | 423.74
170319 | Registro de gaveta bruto ABNT diâmetro 1/2" (15mm) - Docol, Deca ou equivalente | und | 67.36 | 67.36 | 451.71
170320 | Registro de gaveta bruto ABNT diâmetro 3/4" (20mm) ? Docol, Deca ou equivalente | und | 69.32 | 69.32 | 11.34
170321 | Registro de gaveta bruto ABNT diâmetro 1" (25mm) ? Docol, Deca ou equivalente | und | 95.81 | 95.81 | 12.67
170322 | Registro de gaveta bruto ABNT diâmetro 1.1/4" (32mm) - Docol, Deca ou equivalente | und | 135.7 | 135.7 | 81.61
170323 | Registro de gaveta bruto ABNT diâmetro 1.1/2" (40mm) ? Docol, Deca ou equivalente | und | 186.55 | 186.55 | 19.87
170324 | Registro de gaveta bruto ABNT diâmetro 2" (50mm) ? Docol, Deca ou equivalente | und | 300.89 | 300.89 | 322.01
170325 | Registro de gaveta bruto industrial diâmetro 2.1/2? (65mm) ? Docol, Deca ou equivalente | und | 440.84 | 440.84 | 536.32
170326 | Registro de gaveta bruto industrial diâmetro 3? (75mm) ? Docol, Deca ou equivalente | und | 640.19 | 640.19 | 541.11
170327 | Registro de gaveta com canopla cromada diam. 15mm (1/2"), marcas de referência Fabrimar, Deca ou Docol | und | 134.83 | 134.83 | 746.73
170328 | Registro de gaveta com canopla cromada, diam. 20mm (3/4"), marcas de referência Fabrimar, Deca ou Docol | und | 143.37 | 143.37 | 988.44
170329 | Registro de gaveta com canopla cromada diam. 25mm (1"), marcas de referência Fabrimar, Deca ou Docol | und | 182.65 | 182.65
170330 | Registro de gaveta com canopla cromada diam 32mm (11/4"), marcas de referência Fabrimar, Deca ou Docol | und | 223.81 | 223.81 | 202.07
170331 | Registro de gaveta ABNT com acabamento canopla metal cromado C40, diâmetro 1.1/2" (40mm) - Docol, Deca ou equivalente | und | 241.78 | 241.78 | 653.15
170345 | Válvula de descarga com acabamento canopla metal cromado, diâmetro 1.1/4" (32mm), referência Docol, Deca ou equivalente | und | 406.67 | 406.67 | 1795.7
170346 | Válvula de descarga com acabamento canopla metal cromado, diâmetro 40mm (1.1/2"), referência Fabrimar, Deca, Docol ou equivalente | und | 406.67 | 406.67 | 1795.7
170347 | Válvula de PVC 1? para lavatório com unho - Astra, Cipla, Akros ou equivalente | und | 13.36 | 13.36 | 2505.61
170348 | Válvula de PVC 2.1/4? para tanque com unho - Astra, Cipla, Akros ou equivalente | und | 19.45 | 19.45 | 5954.31
170349 | Acabamento para válvula de descarga clássica ? Docol, Deca ou Equivalente | und | 86.3 | 86.3 | 2748.06
170350 | Conjunto Parafuso de fixação para instalação em bacia ou mictório, inclusive colocação | und | 24.51 | 24.51 | 606.61
170351 | Torneira de parede para cozinha 1157-P-CR linha: Pratika ? Fabrimar ou equivalente | und | 439.29 | 439.29 | 2143.23
170352 | Válvula de descarga com acabamento canopla metal cromado sistema antivandalismo, diâmetro 1.1/2" (40mm), referência Docol, Deca ou equivalente | und | 576.27 | 576.27 | 2128.37
170353 | Torneira para lavatório de parede sistema antivandalismo Biopress 1182-AV-BIO-140 ? Fabrimar ou equivalente | und | 534.21 | 534.21 | 3919.58
170354 | Chuveiro de vazão constante com vávula anti-vandalismo Pressmatic ? Docol ou equivalente | und | 1392.07 | 1392.07 | 338.35
170357 | Chuveiro em metal cromado com desviador flexível e ducha manual Linha Max 1975C ? Deca ou equivalente | und | 1113.1 | 1113.1 | 79.68
170361 | Válvula de retenção horizontal em bronze, tipo portinhola diâmetro 1/2" (15mm) | und | 114.15 | 114.15 | 4216.34
170362 | Válvula de retenção horizontal em bronze, tipo portinhola diâmetro 3/4" (20mm) | und | 140.17 | 140.17 | 483.76
170363 | Válvula de retenção horizontal em bronze, tipo portinhola diâmetro 1" (25mm) | und | 159.27 | 159.27 | 1963.09
170364 | Válvula de retenção horizontal em bronze, tipo portinhola diâmetro 1.1/4" (32mm) | und | 255.6 | 255.6 | 3370.61
170365 | Válvula de retenção horizontal em bronze, tipo portinhola diâmetro 1.1/2" (40mm) | und | 301.88 | 301.88 | 2208.22
170366 | Válvula de retenção horizontal em bronze, tipo portinhola diâmetro 2" (50mm) | und | 444.63 | 444.63 | 2990.29
170367 | Válvula de retenção horizontal em bronze, tipo portinhola diâmetro 2.1/2" (65mm) | und | 715.45 | 715.45 | 57.02
170368 | Válvula de retenção horizontal em bronze, tipo portinhola diâmetro 3" (80mm) | und | 940.27 | 940.27 | 25.88
170369 | Válvula de Retenção Vertical em bronze, classe 125 diâmetro 1/2" (15mm) | und | 90.65 | 90.65 | 711.25
170370 | Válvula de Retenção Vertical em bronze, classe 125 diâmetro 3/4" (20mm) | und | 102.07 | 102.07 | 881.45
170371 | Válvula de Retenção Vertical em bronze, classe 125 diâmetro 1" (25mm) | und | 124.2 | 124.2 | 167.68
170372 | Válvula de Retenção Vertical em bronze, classe 125 diâmetro 1.1/4" (32mm) | und | 186.29 | 186.29 | 1752.82
170373 | Válvula de Retenção Vertical em bronze, classe 125 diâmetro 1.1/2" (40mm) | und | 212.44 | 212.44 | 317.99
170374 | Válvula de Retenção Vertical em bronze, classe 125 diâmetro 2" (50mm) | und | 311.73 | 311.73 | 693.69
170375 | Válvula de Retenção Vertical em bronze, classe 125 diâmetro 2.1/2" (65mm) | und | 497.66 | 497.66 | 1546.52
170376 | Válvula de Retenção Vertical em bronze, classe 125 diâmetro 3" (80mm) | und | 643.26 | 643.26 | 2669.26
1705 | OUTROS APARELHOS |  |  |  | 1749.78
170502 | Caixa de descarga plástica de sobrepor 6/9 litros, ref. ASTRA, AKROS ou equivalente | und | 195.79 | 195.79 | 212.45
170506 | Reservatório de polietileno de 500 L, inclusive adaptadores com flanges de PVC e torneira de bóia de 3/4" | und | 727.02 | 727.02 | 2177.82
170507 | Lavatório de aço inox, liga AISI 304, N° 18, marcas de referência Fisher, Metalpress ou Mekal, inclusive apoio de concreto, argamassa de apoio e assentamento, válvula e sifão cromados, exclusive torneira, conf. projeto | m | 1723.01 | 1723.01 | 13545.91
170508 | Escovário de aço inox, liga AISI 304, N° 18, marcas de referência Fischer, Metalpress ou Mekal, inclusive apoio de concreto, argamassa de apoio e assentamento, válvula e sifão cromados, exclusive torneira, conf. projeto | m | 1723.01 | 1723.01 | 3315.49
170509 | Tanque de aço inox nº 2, marcas de referência Fisher, Metalpress ou Mekal, inclusive válvula de metal e sifão | und | 2574.92 | 2574.92
170510 | Bebedouro de aço inox, marcas de referência Fisher, Metalpress ou Mekal, inclusive válvula, sifão cromado e torneiras, exclusive alvenaria, dim. 0.45x2.75 m, conforme detalhe em projeto | und | 5499.1 | 5499.1 | 150.95
170511 | Mictório coletivo de aço inox, liga AISI-304 n.18, marcas de referência Fisher, Metalpress ou Mekal, dimensões 1.80x0.30m, com tubo espargidor | und | 2485.18 | 2485.18 | 168.95
170512 | Cuba de aço inox n° 1(dim.460x300x150)mm, marcas de referência Franke, Strake, tramontina, inclusive válvula de metal 31/2" e sifão cromado 1 x 1/2", excl. torneira | und | 532.26 | 532.26 | 198.83
170514 | Tanque simples de aço inox Fischer, mod. TQ1-S AISI 304, ou equivalente nas marcas Metalpress ou Mekal, inclusive válvula de metal 1 1/4" e sifão cromado 2", excl. torneira | und | 1841.63 | 1841.63 | 207.42
170515 | Cuba p/ panelões de aço inox 80x60x40 cm, marcas de referência Fisher, Metalpress ou Mekal, inclusive válvula metal 1 1/4" e sifão cromado 1 x 1 1/2", excl. torneira | und | 1883.99 | 1883.99 | 431.12
170516 | Tanque duplo de aço inox AISI 304, marcas de referência Fisher (mod TQI-D) Metalpress ou Mekal, inclusive válvulas de metal 1 1/4" e sifão cromado 2", excl. torneiras | und | 3694.49 | 3694.49 | 1276.38
170519 | Ducha manual Acqua jet , linha Aquarius, com registro ref.C 2195, marcas de referência Fabrimar, Deca ou Docol | und | 341.11 | 341.11 | 1276.38
170524 | Cabide simples de um gancho, linha Versailles, ref. 08, acabamento cromado, da Moldenox, Docol ou Deca | und | 83.15 | 83.15 | 1353.93
170528 | Reservatório de polietileno de 5.000 L, inclusive peça de madeira 6 x 16 cm para apoio, exclusive flanges e torneira de bóia | und | 3926.01 | 3926.01 | 1313
170530 | Cuba em aço inox nº 02(dim.560x340x150)mm, marcas de referência Franke, Strake, tramontina, inclusive válvula de metal 31/2" e sifão cromado 1 x 1/2", excl. torneira | und | 449.08 | 449.08 | 1135.3
170533 | Pia em aço inox com 01 cuba nº 1, dimensões de 0.60 x 1.50m, inclusive válvula tipo americana, exclusive sifão | und | 1740.3 | 1740.3 | 1705.3
170534 | Pia em aço inox com 02 cubas nº 1, dimensões 0.60 x 2.50, inclusive válvula tipo americana, exclusive sifão | und | 3105.04 | 3105.04 | 362.14
170535 | Pia em aço inox com 01 cuba nº 1, dimensões de 0.60 x 1.80m, inclusive válvula americana, exclusive sifão | und | 1983.38 | 1983.38 | 187.39
170536 | Pia em aço inox com 02 cubas nº 2, dimensões de 0.60 x 2.10m, inclusive válvula americana, exclusive sifão | und | 2767.13 | 2767.13
170537 | Assento plástico para vaso sanitário, marcas de referência Deca, Celite ou Ideal Standard | und | 41.59 | 41.59
170538 | Chuveiro frio de PVC, marcas de referência Atlas, Cipla ou Akros | und | 31.42 | 31.42 | 158.21
170539 | Reservatório de polietileno de 500 L, exclusive adaptadores com flanges de PVC e torneira de bóia | und | 284.09 | 284.09 | 180.89
170540 | Reservatório de polietileno de 1000l, inclusive peça de madeira 6x16cm para apoio, exclusive flanges e torneira de bóia | und | 824.8 | 824.8 | 504.77
170541 | Filtro de água curto Aqualar AP200, inclusive refil ? 3M ou equivalente | und | 174.18 | 174.18 | 119.98
170545 | Mictório de aço inox, marcas de referência Fisher, Metalpress ou Mekal, com 30 cm de largura e comp. variável, inclusive válvula tipo americana, engate flexível cromado, válvula de descarga, sifão cromado e conjunto de fixação | m | 1571.48 | 1571.48 | 137.35
170546 | Tanque em Mármore Sintético Duplo 102x50cm com dois bojo 37 Litros, inclusive vávula em PVC 2.1/4? com unho, sifão sanfonado em PVC ajustável flexível multiuso 66 cm e fixação em cantoneira de ferro 1" x 1/8" | und | 464.24 | 464.24 | 114.62
170547 | Reservatório de polietileno de 310 L, exclusive adaptadores com flanges de PVC e torneira de bóia | und | 268.79 | 268.79 | 66.01
170548 | Reservatório de polietileno de 1.500 L, exclusive adaptadores com flanges de PVC e torneira de bóia | und | 1142.08 | 1142.08
170549 | Reservatório de polietileno de 3.000 L, exclusive adaptadores com flanges de PVC e torneira de bóia | und | 2043.1 | 2043.1 | 44.12
170550 | Reservatório de polietileno de 2.000 L, exclusive adaptadores com flanges de PVC e torneira de bóia | und | 1226.36 | 1226.36 | 49.99
170555 | Tanque Simples em Mármore Sintético 60x50cm com um bojo 34 Litros, inclusive vávula em PVC 2.1/4? com unho, sifão sanfonado em PVC ajustável flexível multiuso 66 cm e parafusos de fixação | und | 357.01 | 357.01 | 37.11
170557 | Bebedouro em aço inox coletivo, marcas de referência Fisher, Metalpress ou Mekal, inclusive base de apoio em concreto e fechamento em alvenaria revestida com azulejo, inclusive válvula e sifão, exclusive torneiras | m | 2157.64 | 2157.64 | 62.88
170561 | Reservatório de polietileno de 15.000l, inclusive peça de madeira 5 x 16cm para apoio, exclusive flanges e torneiras de boia | und | 12948.7 | 12948.7 | 43.85
170562 | Bebedouro elétrico de pressão para acessibilidade BDF300 PNE ? IBBL ou equivalente | und | 3012.55 | 3012.55 | 69.89
170563 | Tanque cilíndrico vertical em polietileno, capacidade de 20.000 litros, com boca de inspeção 60cm, tampa de 1/4 de volta e vedação total, inclusive transporte horizontal manual até base de torre, transporte vertical com guindaste hidráulico | und | 18871.16 | 18871.16 | 95.66
1706 | ACESSIBILIDADE - NBR 9050 |  |  |  | 35.85
170601 | Barra de apoio reta, em aço inox polido AISI 304, comprimento 40 cm, conforme requisitos de acessibilidade da NBR 9050 - fornecimento e instalação | und | 135.75 | 135.75 | 55.59
170602 | Barra de apoio reta, em aço inox polido AISI 304, comprimento 60 cm, conforme requisitos de acessibilidade da NBR 9050 - fornecimento e instalação | und | 155.39 | 155.39 | 151.05
170603 | Barra de apoio reta, em aço inox polido AISI 304, comprimento 80 cm, conforme requisitos de acessibilidade da NBR 9050 - fornecimento e instalação | und | 178.2 | 178.2 | 88.65
170604 | Barra de apoio reta, em aço inox polido AISI 304, comprimento 90 cm, conforme requisitos de acessibilidade da NBR 9050 - fornecimento e instalação | und | 184.81 | 184.81 | 9.38
170607 | Barra de apoio articulada, em aço inox polido AISI 304, comprimento 80 cm, conforme requisitos de acessibilidade da NBR 9050 - fornecimento e instalação | und | 320.96 | 320.96 | 18.27
170608 | Bacia sifonada de louça branca sem abertura frontal p/ banheiro PNE, consumo 6 litros por fluxo, Vogue Plus Conforto - P.510.17, Ref. Deca ou equiv., incl. tubo de ligação inox c/ canopla, anel de vedação, paraf. e rejunte epoxi p/ vedação | und | 1911.31 | 1911.31 | 38.93
170610 | Assento poliéster convencional branco com fixação cromada com proteção antibactéria, Vogue Plus - AP.51.17 - Deca ou equivalente | und | 1909.12 | 1909.12
170612 | Lavatório de louça branca com coluna suspensa p/ banheiro PNE, Vougle Plus Conforto L.51.17 + CS.1.17, Ref., Deca ou equivalente, incl. sifão, válvula e engates metálicos cromados, exclusive torneira | und | 1540.13 | 1540.13 | 4273.81
170613 | Lavátorio de louça branca de canto p/ banheiro PNE, Coleção Master L.76.17, Ref. Deca ou equivalente, incl. válvula, sifão e engates metálicos cromados, exclusive torneira | und | 2146.29 | 2146.29 | 1091.39
170614 | Kit composto por (02) duas Barra de apoio lateral fixa em formato "U", em aço inox polido AISI 304, 30 cm, para instalação em lavatórios, conforme requisitos de acessibilidade da NBR 9050 - fornecimento e instalação | und | 321.51 | 321.51 | 1757.84
170615 | Barra de apoio reta, em aço inox polido AISI 304, comprimento 70 cm, conforme requisitos de acessibilidade da NBR 9050 - fornecimento e instalação | und | 161.83 | 161.83 | 1826.68
18 | APARELHOS ELÉTRICOS |  |  |  | 1785.03
1801 | LUMINÁRIAS
180107 | Luminária industrial a prova de tempo, 45 graus, Wetzel, Naville, Total Light, ou equivalente, exclusive lampada | und | 470.51 | 470.51 | 4318.73
180110 | Arandela para lâmpada led bivolt E27, luz branca - formato tradicional | und | 100.07 | 100.07
180115 | Luminária com plafonier e globo de plástico dimensões 20x10cm, inclusive lampada LED 9W | und | 69.32 | 69.32 | 2155.91
1802 | INTERRUPTORES E TOMADAS |  |  |  | 2347.34
180201 | Tomada padrão brasileiro linha branca, NBR 14136 (1 módulos) - 2 polos + terra 10A/250V, inclusive suporte e placa 4x2" | und | 41.84 | 41.84 | 3495.09
180202 | Tomada padrão brasileiro linha branca, NBR 14136 (1 módulos) - 2 polos + terra 20A/250V, inclusive suporte e placa 4x2" | und | 52.26 | 52.26 | 4175.49
180204 | Interruptor de uma tecla simples 10A/250V, com placa 4x2" | und | 31.11 | 31.11 | 4328.05
180205 | Interruptor de duas teclas simples 10A/250V, com placa 4x2" | und | 51.6 | 51.6 | 6015.41
180206 | Interruptor de uma tecla paralelo 10A/250V, com placa 4x2" | und | 42.33 | 42.33 | 10256.41
180207 | Interruptor de uma tecla simples 10A/250V e uma tomada 3 polos 10A/250V, padrão brasileiro, NBR 14136, linha branca, com placa 4x2" | und | 62.33 | 62.33 | 15537.44
180208 | Interruptor de duas teclas simples 10A/250V e uma tomada 3 polos universal 10A/250V, com placa 4x2" | und | 82.81 | 82.81
180209 | Interruptor pulsador de campainha 10A/250V, com placa 4x2" | und | 35.74 | 35.74 | 284.56
180210 | Tomada de 3 polos 20A/250V, com placa 4x2" | und | 61.65 | 61.65
180211 | Interruptor de três teclas simples 10 A/250 V e duas teclas simples 10A/250V, com placa 4x4" | und | 123.46 | 123.46 | 179.24
180212 | Interruptor de três teclas simples 10A/250V, c/ placa 4x2" | und | 72.08 | 72.08 | 1157.08
180217 | Espelho para caixa estampada 4 x 2" | und | 8.23 | 8.23 | 127.94
180218 | Espelho para caixa estampada 4 x 4" | und | 16.24 | 16.24
180220 | Tomada coaxial 75 ohms para TV | und | 49.31 | 49.31 | 146.25
1803 | BOMBAS |  |  |  | 194.92
180301 | Bomba centrífuga trifásica 5CV, modelo 620 Dancor, ou equivalente | und | 5477.93 | 5477.93 | 144.09
180302 | Bomba centrífuga monofásica 1/2 CV | und | 1405.72 | 1405.72 | 187.81
180303 | Bomba centrífuga monofásica 3/4 CV | und | 1951.64 | 1951.64 | 259.18
180304 | Bomba centrifuga trifásica 2CV | und | 2335.67 | 2335.67 | 258.35
180305 | Bomba elétrica centrífuga monofásica 1 CV | und | 2059.83 | 2059.83
1804 | POSTES
180405 | Poste circular de concreto de 11m padrão ESCELSA, incl. luminária tipo LED 1 pétala pot 100W, IP66, temp cor sup 5000K, vida util superior a 60.000 H, mod EDN100, HBP-100 ou 001100G3-1006 - AMES Iluminação, ECP, HDA Iluminação ou equiv | und | 4037.66 | 4037.66 | 13.29
1806 | AR REFRIGERADO |  |  |  | 21.28
180602 | Fornecimento e Instalação de Unidade Evaporadora e Condensadora de Ar Condicionado tipo Split Inverter Hi-Wall (Parede) de 9.000 BTU´s - R32 - 220V - Ciclo Frio - Classificação A (Selo PROCEL), inclusive amortecedores vibra-stop, exclusive tubulações frigorígenas em cobre, isolantes térmicos, cabos elétricos de interligação e dreno para escoamento de água | und | 2502.92 | 2502.92 | 17.72
180603 | FFornecimento e Instalação de Unidade Evaporadora e Condensadora de Ar Condicionado tipo Split Inverter Hi-Wall (Parede) de 12.000 BTU´s - R32 - 220V - Ciclo Frio - Classificação A (Selo PROCEL), inclusive amortecedores vibra-stop, exclusive tubulações frigorígenas em cobre, isolantes térmicos, cabos elétricos de interligação e dreno para escoamento de água | und | 2646.61 | 2646.61 | 24.15
180604 | Fornecimento e Instalação de Unidade Evaporadora e Condensadora de Ar Condicionado tipo Split Inverter Hi-Wall (Parede) de 18.000 BTU´s - R32 - 220V - Ciclo Frio - Classificação A (Selo PROCEL), inclusive amortecedores vibra-stop, exclusive tubulações frigorígenas em cobre, isolantes térmicos, cabos elétricos de interligação e dreno para escoamento de água | und | 4102.86 | 4102.86 | 28.61
180605 | Fornecimento e Instalação de Unidade Evaporadora e Condensadora de Ar Condicionado tipo Split Inverter Hi-Wall (Parede) de 22.000 BTU´s - R32 - 220V - Ciclo Frio - Classificação A (Selo PROCEL), inclusive amortecedores vibra-stop, exclusive tubulações frigorígenas em cobre, isolantes térmicos, cabos elétricos de interligação e dreno para escoamento de água | und | 4779.83 | 4779.83 | 25.6
180606 | Fornecimento e Instalação de Unidade Evaporadora e Condensadora de Ar Condicionado tipo Split Inverter Hi-Wall (Parede) de 24.000 BTU´s ? R32 - 220V - Ciclo Frio - Classificação A (Selo PROCEL), inclusive amortecedores vibra-stop, exclusive tubulações frigorígenas em cobre, isolantes térmicos, cabos elétricos de interligação e dreno para escoamento de água | und | 4871.46 | 4871.46 | 3.77
180607 | Fornecimento e Instalação de Unidade Evaporadora e Condensadora de Ar Condicionado tipo Split Inverter Hi-Wall (Parede) de 30.000 BTU´s 220V - Ciclo Frio - Classificação A (Selo PROCEL), inclusive amortecedores vibra-stop, exclusive tubulações frigorígenas em cobre, isolantes térmicos, cabos elétricos de interligação e dreno para escoamento de água | und | 6795.87 | 6795.87 | 13.22
180608 | Fornecimento e Instalação de Unidade Evaporadora e Condensadora de Ar Condicionado tipo Split Inverter Piso Teto de 36.000 BTU´s - R32 - 220V - Ciclo Frio - Classificação A (Selo PROCEL), inclusive amortecedores vibra-stop, exclusive tubulações frigorígenas em cobre, isolantes térmicos, cabos elétricos de interligação e dreno para escoamento de água | und | 9962.95 | 9962.95 | 75.32
180609 | Fornecimento e Instalação de Unidade Evaporadora e Condensadora de Ar Condicionado tipo Split Inverter Piso Teto de 48.000 BTU´s - R32 - 220V - Ciclo Frio - Classificação A (Selo PROCEL), inclusive amortecedores vibra-stop, exclusive tubulações frigorígenas em cobre, isolantes térmicos, cabos elétricos de interligação e dreno para escoamento de água | und | 12232.78 | 12232.78 | 5.5
1807 | VENTILADORES |  |  |  | 19.6
180702 | Ventilador de teto base madeira sem alojamento para luminária, ref. Tron ou equivalente, com comando de interruptor simples, sem dimer para regulagem de velocidade | und | 327.06 | 327.06 | 23.02
1808 | OUTROS APARELHOS |  |  |  | 20.63
180803 | Campainha tipo timbre Pial, cod. 412.77 ou equivalente | und | 173.77 | 173.77 | 2.48
180804 | Campainha tipo prato Pial, cod. 414.18 | und | 1037.49 | 1037.49
180809 | Chuveiro elétrico tipo ducha Lorenzet ou Corona | und | 115.44 | 115.44 | 11.31
1810 | LUMINARIAS PARA LÂMPADAS LED |  |  |  | 16.59
181001 | Luminaria sobrepor compl., corpo ch. aço pintada branca, refletor, aletas parabólicas alum.alta pureza e refletância inclusive 2 lâmpadas LED T8 9/10W temp. de cor 5000k c/ 60cm - Ref. CS216AL-N - AMES, 1261 - LUMAVI OU EQUIVALENTE | und | 133.93 | 133.93 | 24.5
181002 | Luminaria sobrepor compl., corpo ch. aço pintada branca, refletor aletas parabólicas alum.alta pureza e refletância inclusive 2 lâmpadas LED T8 20W temp. de cor 5000k bivolt c/ 1,20m - Ref. CS232AL-N - AMES, 2447 - LUMAVI OU EQUIVALENTE | und | 177.67 | 177.67 | 30.47
181003 | Luminaria embutir compl., corpo ch. aço pintada branca, refletor aletas parabólicas alum.alta pureza e refletância inclusive 2 lâmpadas LED T8 9W temp. de cor 5000k c/ 60cm - REF. CE216AL-N - AMES, 6024 - LUMAVI OU EQUIVALENTE | und | 131.43 | 131.43 | 10.53
181004 | Luminaria embutir compl., corpo ch. aço pintada branca, refletor, aletas parabólicas alum.alta pureza e refletância inclusive 2 lâmpadas LED T8 18W temp. de cor 5000k c/ 1,20m - Ref. CE232AL-N - AMES, 6025 - LUMAVI -LDEF 2X32W - LUMILUZ OU EQUIVALENTE | und | 170.85 | 170.85 | 19.6
181005 | Luminária sobrepor compl., corpo ch. aço pintada branca, refletor,aletas parabólicas alum.alta pureza e refletância inclusive 4 lâmpadas LED T8 9W temp. de cor 5000k bivolt c/ 60cm - CS416AL-N - AMES, 1452 - LUMAVI OU EQUIVALENTE | und | 235.91 | 235.91
181007 | Luminária embutir compl., corpo ch. aço pintada branca, refletor,aletas parabólicas alum.alta pureza e refletância nclusive 4 lâmpadas LED T8 9W temp. de cor 5000k - Ref.CE416AL-N - AMES, 6026 - LUMAVI OU EQUIVALENTE | und | 235.1 | 235.1 | 20.2
19 | PINTURA |  |  |  | 25.57
1901 | SOBRE PAREDES E FORROS |  |  |  | 33.69
190101 | Emassamento de paredes e forros, com duas demãos de massa corrida, referência Suvinil, Coral, Metalatex ou equivalente, inclusive uma demão de liquido selador PVA, referência Suvinil, Coral ou Metalatex ou equivalente | m2 | 20.06 | 20.06 | 24.71
190102 | Emassamento de paredes e forros, com duas demãos de massa à base de óleo, marcas de referência Suvinil, Coral ou Metalatex | m2 | 25.45 | 25.45
190103 | Emassamento de paredes e forros, com duas demãos de massa acrílica premium, referência Suvinil, Coral ou Sherwin Williams ou equivalente, inclusive uma demão de liquido selador acrílico, referência Suvinil, Coral ou Metalatex ou equivalente | m2 | 23.75 | 23.75 | 22.97
190104 | Pintura em paredes e forros, aplicação manual, com três demãos de tinta látex premium, referência Suvinil, Coral e Metalatex, inclusive uma demão de liquido selador PVA, referência Suvinil, Coral ou Metalatex ou equivalente | m2 | 30.77 | 30.77 | 43.71
190105 | Pintura em paredes e forros, aplicação manual, com três demãos de tinta esmalte sintético premium, acabamento fosco, referência Suvinil, Coral ou Metalatex, inclusive uma demão de liquido selador acrílico, referência Suvinil, Coral ou Metalatex ou equivalente | m2 | 35.98 | 35.98
190106 | Pintura em paredes e forros, aplicação manual, com três demão de tinta látex acrílico premium, referência Coral e Metalatex, inclusive uma demão de liquido selador acrílico, referência Suvinil, Coral ou Metalatex ou equivalente | m2 | 31.27 | 31.27 | 5.36
190107 | Pintura com nata de cimento sobre superfície áspera a três demãos | m2 | 4.51 | 4.51
190108 | Pintura a cal (tipo caiação), sobre paredes e forros, a três demãos | m2 | 12.41 | 12.41 | 33.26
190109 | Pintura de letra, aplicação manual, em parede, dim. 20x30cm com tinta látex acrílica, marcas de referência Suvinil, Coral ou Metalatex ou equivalente | und | 115.11 | 115.11 | 36.1
190114 | Preparo em paredes e forros, aplicação manual, com uma demão de líquido selador acrílico, referência Suvinil, Coral ou Metalatex ou equivalente | m2 | 3.37 | 3.37 | 20.37
190115 | Pintura, sobre paredes e forros, aplicação manual, com duas demãos de tinta látex PVA premium, referência Suvinil, Coral e Metalatex, inclusive uma demão de liquido selador PVA, referência Suvinil, Coral ou Metalatex ou equivalente | m2 | 25 | 25 | 53.22
190116 | Pintura, sobre paredes e forros, aplicação manual, com duas demãos de tinta esmalte sintético, referência Suvinil, Coral e Metalatex, inclusive uma demão de liquido selador PVA, referência Suvinil, Coral ou Metalatex ou equivalente | m2 | 28.61 | 28.61 | 56.82
190117 | Pintura sobre paredes e forros, aplicação manual, com duas demãos de tinta látex acrílico premium, acabamento fosco, referência Suvinil, Coral e Metalatex, inclusive uma demão de liquido selador acrílico, referência Suvinil, Coral ou Metalatex | m2 | 25.15 | 25.15
190121 | Preparo em paredes e forros, aplicação manual, com uma demão de líquido selador PVA, referência Suvinil, Coral ou Metalatex ou equivalente | m2 | 3.57 | 3.57
1902 | SOBRE CONCRETO OU BLOCOS CERÂMICOS APARENTES |  |  |  | 289.53
190201 | Pintura sobre concreto ou blocos cerâmicos aparentes, aplicação manual, com duas demãos de verniz acrílico a base de água, acabamento fosco, referência Suvinil, Coral, Metalatex ou equivalente | m2 | 15.93 | 15.93 | 309.88
190202 | Pintura sobre concreto ou blocos cerâmicos aparentes, aplicação manual, com uma demão de silicone incolor, referência Suvinil, Sika, Vedacit ou equivalente | m2 | 18.08 | 18.08 | 207.47
190203 | Pintura sobre concreto ou blocos de concreto, aplicação manual, com três demãos de tinta látex acrílico premium, referência Suvinil, Coral e Metalatex, inclusive uma demão de liquido selador acrílico, referência Suvinil, Coral ou Metalatex ou equivalente | m2 | 29.82 | 29.82 | 137.19
190204 | Pintura sobre cobogós de concreto, aplicação manual, com duas demãos de tinta látex acrílico premium, referência Suvinil, Coral e Metalatex, inclusive uma demão de liquido selador acrílico, referência Suvinil, Coral ou Metalatex ou equivalente | m2 | 37.35 | 37.35 | 1073.68
190205 | Pintura a cal de meio-fio (tipo a caiação), aplicação manual, a três demãos | m2 | 12.46 | 12.46 | 274.1
190211 | Pintura sobre concreto ou blocos de concreto, aplicação manual, com duas demãos de tinta látex PVA premium, referência Suvinil, Coral e Metalatex, inclusive uma demão de liquido selador PVA, referência Suvinil, Coral ou Metalatex ou equivalente | m2 | 25 | 25 | 917.83
1903 | SOBRE MADEIRA |  |  |  | 326.84
190301 | Emassamento de esquadrias e elementos de madeira, com duas demãos de massa à base água, referência Suvinil, Coral, Sherwin Williams ou equivalente, inclusive uma demão de fundo nivelador alquídico branco, referência Suvinil, Coral ou Metalatex ou equivalente | m2 | 49.07 | 49.07 | 126.01
190302 | Pintura de esquadrias e elementos de madeira, aplicação manual, com duas demãos de tinta esmalte sintético referência Suvinil, Coral ou Metalatex, inclusive fundo branco nivelador, referência Suvinil, Coral e Metalatex ou equivalente | m2 | 43.8 | 43.8 | 1007.75
190303 | Pintura de esquadrias e elementos de madeira, aplicação manual, com três demão de verniz brilhante incolor, linha Premium Copal, referência Suvinil, Eucatex, Montana ou equivalente | m2 | 29.93 | 29.93 | 1810.55
190306 | Pintura de esquadrias e elementos de madeira, aplicação manual, com três demãos de verniz fosco incolor, linha Tripla Proteção Premium, referência Suvinil, Coral, Metalatex ou equivalente | m2 | 28.73 | 28.73
190307 | Pintura fundo nivelador alquídico branco, aplicada a rolo, pincel ou trincha, em madeira, a uma demão, referência Suvinil, Coral ou equivalente | m2 | 24.83 | 24.83 | 61.79
1904 | SOBRE METAL |  |  |  | 93.6
190417 | Pintura sobre metal, aplicação manual, com duas demãos de tinta esmalte sintético, referência Suvinil, Coral ou Metalatex, inclusive uma demão de fundo anticorrosivo | m2 | 53.06 | 53.06 | 150.76
190418 | Pintura de superfície metálica com uma demão de primer Epoxi e duas demãos de tinta à base de Epoxi | m2 | 42.17 | 42.17 | 116.16
1905 | SOBRE ELEMENTOS ESPECIAIS |  |  |  | 237.17
190501 | Pintura de letras em chapas de ferro, dimensões 20x30cm, aplicação manual, com duas demãos de tinta esmalte sintético, referência Suvinil, Coral, Metalatex ou equivalente, inclusive uma demão de fundo anti-corrosivo | und | 6.36 | 6.36 | 79.8
1906 | SOBRE PISOS |  |  |  | 80.16
190601 | Pintura sobre piso, aplicação manual, para execução de faixa demarcatória L=5cm, com três demãos de tinta à base de epóxi, marcas de referência Suvinil, Coral ou Metalatex ou equivalente | m | 10.28 | 10.28 | 283.15
190602 | Pintura sobre piso, aplicação manual, com duas demãos de tinta à base de resinas acrílicas, marcas de referência Suvinil, Coral, Sherwin Williams NovaCor, Metalatex ou equivalente | m2 | 20.86 | 20.86 | 85.11
190603 | Pintura sobre pisos, marcas de referência Novacor, Coral ou Suvinil, a duas demãos, Linha Premium | m2 | 24.36 | 24.36 | 85.11
190604 | Pintura sobre piso, aplicação manual, para execução de faixa demarcatória L=8cm, com três demãos de tinta à base de epóxi, marcas de referência Suvinil, Coral ou Metalatex ou equivalente | m | 11.26 | 11.26
190605 | Aplicação de tinta epóxi de alta espessura semibrilhante sobre piso de concreto a três demãos, inclusive selador epóxi a uma demão - Ref. Intergard 2005 e 2001 - Internacional ou equivalente | m2 | 83.37 | 83.37 | 14.29
20 | SERVIÇOS COMPLEMENTARES EXTERNOS |  |  |  | 198.82
2001 | MUROS E FECHAMENTOS |  |  |  | 193.99
200101 | Alambrado com tela losangular de arame galvanizado, fio nº 12, malha de 2" (50 mm), revestida em PVC, fixada em estrutura metálica composta por tubos de ferro galvanizado, montantes verticais Ø 2.1/2" e travessas horizontais Ø 1", incluindo portão metálico tipo padrão, pintura com duas demãos de tinta esmalte sintético e uma demão de fundo anti-corrosivo | m2 | 162.85 | 162.85 | 232.07
200104 | Cerca de madeira executada com ripas de 7 x 2 cm, fixadas verticalmente, com altura total de 1,50 m, apoiadas em estrutura composta por caibros de madeira de lei medindo 8 x 8 cm, espaçados a cada 2,00 m | m | 383.69 | 383.69 | 149.42
200105 | Cerca executada com tela de arame galvanizado, fio nº 16, malha losangular de 2" (50 mm), fixada com grampos em pontaletes de madeira de lei seccionados em 8 x 8 cm, espaçados a cada 1,50 m, com bases concretadas. Composta por três fios tensores de arame galvanizado nº 12, dispostos ao longo da estrutura, e altura livre de 1,60 m | m | 173.45 | 173.45 | 29.34
200107 | Cerca com cinco fios de arame galvanizado liso nº 12, fixados com grampos em pontaletes de madeira de lei, seção 8 x 8 cm, espaçados a cada 2,00 m, com altura livre de 1,60 m | m | 101.58 | 101.58
200108 | Muro de arrimo de concreto ciclópico com aterro na parte posterior, inclusive forma de madeira e dreno de brita | m3 | 1187.59 | 1187.59 | 11.1
200120 | Cerca H=2.30cm, c/tela losang. arame fio 12 malha 2" revest. em PVC com mourão curvo de concreto H=3,20m, secção T, fixado emsolo, a cada 3m, c/3 fios de arame farpado na parte curva, incl 3 fios tensores, chumbadores e sapata de 40x40x50cm | m | 246.32 | 246.32 | 1.11
200124 | Muro de alvenaria de blocos cerâmicos 10x20x20cm, c/ pilares a cada 2 m, esp. 10cm e h=2.5m, revestido com chapisco, reboco e pintura acrílica a 2 demãos, incl. pilares, cintas e sapatas, empregando arg. cimento cal e areia | m | 1016.51 | 1016.51 | 21.8
200128 | Alambrado sobre muro existente, executado em tela fio 12 malha 3", com 02 fios tensores, fixados em tubos de FG 11/2" colocados a cada 3m (h do alambrado =1,5m), inlcusive chumbamento no muro | m2 | 243.63 | 243.63
200129 | Cerca com mourão de concreto reto H=2.5, base quadrada 10x10cm, fixado em solo a cada 3.0m, com 10 fios de arame galvanizado liso nº 10 | m | 132.26 | 132.26 | 178.6
200130 | Gradil H = 1.90m padrão SEDU em tudo de FG 2" e barra chata de 11/2"x1/4", para fixação sobre mureta conforme projeto, exclusive a mureta. | m | 970.59 | 970.59 | 495.4
200131 | Gradil H = 1.90m padrão SEDU em tubo de FG 31/2" e barra chata de 2"x1/4" para fixação sobre mureta conforme projeto, exclusive a mureta. | m | 1789.68 | 1789.68 | 1886.15
200132 | Fornecimento e instalação Portão de correr em Gradil Nylofor 3D, em painel de aço galvanizado, Dim.: 3,50 x 2,43m - Belgo ou equivalente, malha retangular 200x50mm e fio de aço Ø5,0mm, incl. poste de aço galv. 60x40mm | und | 5959.9 | 5959.9 | 422.06
200133 | Fornecimento e instalação Portão de Abrir em Gradil Nylofor 3D, em painel de aço galvanizado, Dim.: 1,00 x 2,43m - Belgo ou equivalente, malha retangular 200x50mm e fio de aço Ø5,0mm, incl. poste de aço galv. 60x40mm | und | 2169.57 | 2169.57 | 169.42
200141 | Cercamento em gradil em aço galvanizado soldado e revestido em poliéster por processo de pintura eletrostática 100micra, malha 5x20cm, fio diâm. 5,00mm. Inclusive acessórios e poste. Dimensões dos painéis: 2,50x2,03m - Nylofor ou equivalente | m | 438.2 | 438.2 | 2586.95
2002 | PAVIMENTAÇÃO |  |  |  | 263.52
200202 | Assentamento de meio-fio pré-moldado de concreto com dimensões de 15 x 12 x 30 x 100 cm, rejuntado com argamassa de cimento e areia no traço 1:3 | m | 73.35 | 73.35 | 853.45
200206 | Execução de pavimentação com blocos intertravados de concreto tipo pavi-s , espessura de 8 cm e resistência mínima de 35 MPa, assentados sobre colchão de pó de pedra de 10 cm, com rejuntamento em areia, compactação com placa vibratória e cortes com cortadora de piso | m2 | 109.9 | 109.9
200209 | Execução de passeio cimentado com acabamento camurçado, em argamassa traço 1:3 (cimento e areia) com 1,5 cm de espessura, sobre lastro de concreto de 8 cm, incluindo preparo da caixa. | m2 | 170.74 | 170.74 | 132.03
200214 | Execução de pavimentação com blocos intertravados de concreto tipo pavi-s , espessura de 10 cm e resistência mínima de 35 MPa, assentados sobre colchão de pó de pedra de 10 cm, com rejuntamento em areia, compactação com placa vibratória e cortes com cortadora de piso | m2 | 140.99 | 140.99 | 33.26
200223 | Execução de lastro de brita nº 2, aplicado sob passeios e ciclovias, compreendendo a escavação do terreno natural, nivelamento e compactação mecânica da base, bem como o fornecimento, espalhamento e regularização da camada de brita | m3 | 304.43 | 304.43 | 36.1
200229 | Execução de meio-fio de concreto moldado in loco, com dimensões de 10 x 30 cm, utilizando fôrmas de chapa compensada resinada de 6 mm, incluindo escavação, reaterro e bota-fora | m | 90.08 | 90.08 | 241.14
200237 | Blocos pré-moldados de concreto intertravados tipo pavi-s ou equivalente, espessura de 6 cm e resistência a compressão mínima de 35MPa, assentados sobre colchão de pó de pedra na espessura de 10 cm e rejuntamento com areia, utilizando compactador de placa vibratória e cortadora de piso | m2 | 90.82 | 90.82 | 4076.82
200243 | Canaleta no piso em concreto simples com dimensões internas de 20 x 10 cm e grelha em ferro diam. 1/2" a cada 3 cm fixados em cantoneira de 3/4" x 1/8" apoiada sobre requadro em cantoneira de 1" x 3/16" | m | 283.77 | 283.77 | 1811.66
200253 | Fornecimento e assentamento de ladrilho hidráulico pastilhado (tátil de alerta), vermelho, dim. 20x20 cm, esp. 1.5cm, assentado com pasta de cimento colante AC-I, exclusive regularização e lastro | m2 | 117.86 | 117.86 | 1317.87
200254 | Fornecimento e assentamento de ladrilho hidráulico ranhurado (tátil direcional), vermelho, dim. 20x20 cm, esp. 1.5cm, assentado com pasta de cimento colante AC-I, exclusive regularização e lastro | m2 | 115.55 | 115.55 | 964.97
2003 | PAISAGISMO |  |  |  | 337.49
200303 | Fornecimento de grama tipo esmeralda em placas com espessura de 0.06 m, exclusive plantio | m2 | 14.83 | 14.83 | 243.17
200305 | Fornecimento e espalhamento de areia média lavada | m3 | 243.68 | 243.68 | 14.69
200306 | Fornecimento e espalhamento de brita 1 ou 2 | m3 | 244.9 | 244.9 | 178.85
200307 | Fornecimento e espalhamento de terra vegetal | m3 | 296.88 | 296.88 | 151.1
200323 | Fornecimento e espalhamento de pó de pedra | m3 | 167.83 | 167.83 | 5.47
200326 | Fornecimento e plantio de grama em placas tipo esmeralda, inclusive fornecimento de terra vegetal | m2 | 34.34 | 34.34 | 61.25
2004 | TRATAMENTO, CONSERVAÇÃO E LIMPEZA |  |  |  | 20.22
200401 | Limpeza geral da obra (edificação) | m2 | 9.88 | 9.88 | 53.22
200402 | Limpeza geral de obras (quadras, praças e jardins) | m2 | 1.37 | 1.37 | 157.04
200404 | Limpeza de pisos e revestimentos cerâmicos, utilizando detergente neutro, escovação manual e vassoura a seco | m2 | 5.41 | 5.41 | 260.68
2005 | DIVERSOS EXTERNOS |  |  |  | 32.44
200511 | Banco de concreto aparente com tampo de 40x40x5 cm e base de 20x20x36 cm para mesa de jogos, conforme detalhe em projeto | und | 162.46 | 162.46
200512 | Mesa de concreto aparente com tampo de 60x60x5 cm, base de 30x30x75 cm e tabuleiro 40x40cm embutido no concreto, feito com pastilhas de mármore branco e granito preto de 5x5x2cm conf. projeto | und | 455.63 | 455.63
200513 | Escada tipo marinheiro de tubo de ferro 1" e 3/4", com h=4.20m, para acesso a caixa d água, inclusive pintura em esmalte sintético, conforme detalhe em projeto | und | 1513.85 | 1513.85 | 121.63
200562 | Caixa protetora em fibra de vidro para aparelho de ar condicionado de 18.000 BTU do tipo janela | und | 734.71 | 734.71 | 705.95
200563 | Banco de concreto armado aparente com apoios de alvenaria assentada com argamassa de cimento, cal e areia, largura de 0,50m e espessura de 0,05m | m | 175.02 | 175.02 | 4172.74
200572 | Poço c/ anéis pré-moldados diam. 1.5m e profundidade de 7m, inclusive fornecimento | und | 3250.34 | 3250.34
200573 | Bicicletário em tubo de ferro galvanizado 1" e ferro liso 1/2", inclusive pintura, conforme projeto padrão SEDU | m | 227.58 | 227.58 | 469.02
200576 | Placa para inauguração de obra em alumínio polido e=4mm, dimensões 40 x 50 cm, gravação em baixo relevo, inclusive pintura e fixação | und | 684.73 | 684.73
200581 | Letra tipo Caixa em chapa de aço inox 304 escovado N16 - Largura: 7,5 cm, Altura: 15cm e Prof. 3cm, inclusive fixação invisível | und | 202.64 | 202.64 | 398.06
200582 | Letra tipo Caixa em chapa de aço inox 304 escovado N16 - Largura: 15 cm, Altura: 30cm e Prof. 3cm, inclusive fixação invisível | und | 301.28 | 301.28 | 296.57
2007 | QUADRA DE ESPORTES (Ver nota 9 da planilha) |  |  |  | 242.96
200702 | Piso quadra poliesp. fck=25MPa, esp.=10 cm, armado c/ tela Q138, concret camada única bombeável c/ brita n. 1, acab. sup. c/ rotoalisador, juntas c/ corte serra diamant. preench. c/ mastique, base 5cm solo brita 30% e resina endur | m2 | 145.21 | 145.21 | 611.93
200703 | Pintura à base de epoxi, marcas de referência Suvinil, Coral ou Novacor, em faixas com largura de 5cm, para demarcação de quadras de esportes | m | 10.28 | 10.28 | 194.41
200704 | Pintura com tinta à base de resinas acrílicas, marcas de referencia Suvinil, Coral ou Novacor, sobre piso de concreto a duas demãos | m2 | 42.98 | 42.98 | 162.65
200705 | Rede para voleibol com malha grossa, faixas de lona superior e inferior | und | 274.03 | 274.03
200706 | Suporte para tabela de basquete de concreto armado Fck = 15MPa, inclusive forma, armação, lançamento e desforma | und | 3689.73 | 3689.73
200707 | Trave para futebol de salão de tubo de ferro galvanizado 3", com recuo, removível, dimensões oficiais 3x2m | und | 2064.42 | 2064.42 | 3384.2
200708 | Conjunto de poste de voleibol de tubo de ferro galvanizado 3"e parte móvel de 21/2", inclusive carretilha, furo com tubo de ferro galvanizado de 31/2"e tampão de furo | und | 1831.92 | 1831.92
200709 | Tabela de basquete de madeira, com aro, inclusive colocação | und | 1014.18 | 1014.18
200711 | Alambrado com tela fio 12, malha de 1", tubos de ferro galvanizado verticais de 2" e tubos de ferro galvanizado horizontais de 1" soldados nas partes superior e inferior, inclusive portão | m2 | 275.92 | 275.92 | 1272.6
200713 | Rede para futebol de salão | und | 224.47 | 224.47
200714 | Preparo, regularização e compactação do terreno (compactador manual) para execução de piso de quadra | m2 | 19.29 | 19.29 | 16.03
200715 | Mureta em alvenaria de blocos cerâmicos 10x20x20cmm, h=0.60cm, para fechamento de quadra, com pilaretes de travamento em concreto armado a cada 3m, inclusive chapisco | m2 | 195.64 | 195.64 | 127.93
200716 | Parede em alvenaria de bloco cerâmico 10x20x20cm, h=2m, para proteção de fundo de gol (quadra poliesportiva), com pilares em concreto armado a cada 3m para travamento, inclusive chapisco | m2 | 161.18 | 161.18 | 32.94
200717 | Goivete nas dimensões 2x1 executado sobre alvenaria chapiscada e rebocada | m | 6.11 | 6.11 | 57.48
200720 | Forn e assent de telhas de liga de alumínio e zinco (galvalume), ondulada, esp. mínima 0.43mm, alt. mínima de onda 17mm, sobrep. lateral de uma onda e longit. 200mm c/ mínimo de 3 apoios, assent. c/ utiliz. de fitas anti-corrosiva | m2 | 64.67 | 64.67 | 5.15
200721 | Rede de proteção em nylon malha 10x10 cm para proteção de quadra de esportes | m2 | 22.51 | 22.51 | 11.5
200725 | Pintura a base de epoxi, marcas de referência Suvinil, Coral ou Novacor, em faixas largura de 8cm para demarcação de quadra de esportes | m | 11.26 | 11.26 | 21.4
200726 | Recuperação de piso de quadra com demolição parcial do concreto e aplicação de granilite, inclusive regularização | m2 | 188.03 | 188.03 | 3.28
200728 | Alambrado com tela losangular de arame fio 12, malha 2" revestido em PVC com tubo de ferro galvanizado vertical de 21/2" e horizontal de 1", inclusive portão, pintados com esmalte sobre fundo anti corrosivo | m2 | 191.11 | 191.11 | 125.73
200738 | Estrut. metálica p/ quadra poliesp. coberta constituída por perfis formados a frio, aço estrutural ASTM A-570 G33 (terças) ASTM A-36 (demais perfis) c/ o sistema de trat. e pint conf descrito em notas da planilha | kg | 38.11 | 38.11
21 | SERVIÇOS COMPLEMENTARES INTERNOS |  |  |  | 111.33
2101 | QUADROS DE GIZ / AVISO |  |  |  | 50.5
210105 | Quadro de avisos de fórmica lisa brilhante | m2 | 136.56 | 136.56 | 71
210109 | Quadro mural de azulejo extra 15 x 15 cm e moldura de madeira de lei de 7.0 x 2.5 cm nas dimensões de 2.09 x 1.04 m | und | 682.03 | 682.03 | 75.62
210114 | Quadro pincel novo, completo, de laminado melamínico alta pressão, "LOUSA" quadriculado, cor branco brilhante, linha Lousas, padrão F608 Brancoline, esp. 1mm, incl. requadro madeira 2.5 x 5.0 cm e porta pincel, dim. 3.95 x 1.29 m | und | 7196.17 | 7196.17 | 30.64
2102 | ARMÁRIOS E PRATELEIRAS |  |  |  | 30.45
210210 | Prateleiras em granito tipo Cinza Andorinha, espessura 2 cm, com acabamento polido, incluindo chumbamento na alvenaria, exclusive cantoneira de apoio. | m2 | 360.14 | 360.14 | 33.78
2103 | DIVERSOS INTERNOS |  |  |  | 149.33
210301 | Guarda corpo de tubo de ferro galvanizado, diâm. 3" e 2", h=0.8 m inclusive pintura a óleo ou esmalte | m | 318.96 | 318.96 | 77
210302 | Corrimão de tubo de ferro galvanizado diâmetro 3" fixado na parede a cada 1.50m, inclusive pintura a óleo ou esmalte | m | 233.9 | 233.9 | 41.46
210304 | Banco de concreto armado aparente Fck=15 MPa, com apoios de concreto, largura de 45cm, espessura de 7cm e altura de 45cm | m | 227.22 | 227.22 | 65.28
210316 | Alçapão de visita ao barrilete de chapa de madeira de lei medindo 60x60cm, inclusive dobradiça, marco, alizar e fechadura, emassamento e pintura | und | 916.66 | 916.66 | 567.65
210321 | Proteção para caixa de descarga em malha de ferro 3/4" fio 12, perfil "L" 1" e barra chata 3/4" x 1/8", conf. detalhe | und | 184.01 | 184.01 | 806.34
210322 | Corrimão em tubo de ferro galvanizado diam. 2" com chumbadores a cada 1.5m | m | 127.58 | 127.58 | 282.85
22 | APOIO
2208 | Locação de veículo tipo Gol 1.000 a gasolina ou equivalente, com até 1 (um) ano de uso, em bom estado de conservação com: |  |  |  | 6060.76
220803 | (Gol 1.0 total flex - gasolina - preço LABOR) Seguro total, manutenção, combustível, eventuais taxas e emolumentos, bem como eventual substituição do veículo (se necessário), sem motorista, utilização até 2.000 (dois mil) km/mês | mês | 3984.69 | 3984.69 | 22729.36
31 | SERVIÇOS GERAIS |  |  |  | 9451.34
3108 | ENCARGOS COMPLEMENTARES - EQUIPAMENTOS DE PROTEÇÃO INDIVIDUAL |  |  |  | 2886.01
310801 | Capacete de obra | und | 12.46 | 12.46 | 16235.47
310802 | Uniforme de obra (Calça e camisa) | und | 164.57 | 164.57 | 4816.46
310803 | Veste de segurança | und | 21.39 | 21.39 | 4365.48
310804 | Bota de segurança (par) | und | 55.49 | 55.49 | 12987.78
310805 | Óculos de proteção | und | 3.82 | 3.82 | 10750.71
310806 | Luva de raspa (par) | und | 13.89 | 13.89 | 10750.71
310807 | Capa de chuva | und | 25.56 | 25.56 | 9972.28
310808 | Máscara de ar | und | 1.42 | 1.42 | 10064.56
310809 | Cinto de segurança | und | 84.12 | 84.12 | 10765.6
3109 | ENCARGOS COMPLEMENTARES - FERRAMENTAS MANUAIS |  |  |  | 23269.65
310901 | Picareta com cabo | und | 110.46 | 110.46 | 5767.55
310902 | Pá de pedreiro com cabo | und | 40.7 | 40.7 | 12986.29
310903 | Enxada com cabo | und | 67.49 | 67.49 | 19468.27
310904 | Serrote 26" | und | 104.55 | 104.55 | 2717.82
310905 | Martelo com cabo | und | 41.26 | 41.26 | 4916.63
310906 | Nivel de pedreiro | und | 39.21 | 39.21 | 2017.08
310907 | Alicate universal | und | 44.07 | 44.07 | 2017.08
310908 | Marreta 5 Kg com cabo | und | 149.97 | 149.97 | 3782.02
310909 | Chave de grifo 10" | und | 61.79 | 61.79
310910 | Jogo de chave de fenda | und | 38.79 | 38.79 | 7018.5
310911 | Cavadeira de braço | und | 75.53 | 75.53 | 26321.1
310912 | Serra Tico-tico | und | 653.07 | 653.07 | 10944.86
310913 | Serra de disco (circular) | und | 663.68 | 663.68 | 3342.06
310914 | Carrinho de mão | und | 271.57 | 271.57 | 18801.03
99 | ITENS DE SERVIÇOS AUXILIARES |  |  |  | 5577.57
9901 | SERVIÇOS AUXILIARES 01 |  |  |  | 5055.32
990101 | Demolição de lastro de concreto espessura de 6,0 cm, sem reaproveitamento | m2 | 13.54 | 13.54 | 15040.13
990102 | Argamassa traço 1:3 de cimento e areia média, preparo mecânico com betoneira 400 l | m3 | 455.47 | 455.47 | 12449.56
990103 | Argamassa de cimento e areia sem peneirar traço 1:4, preparo mecânico com betoneira 400 l | m3 | 464.76 | 464.76 | 12449.56
990104 | Argamassa mista de cimento, cal hidratada e areia sem peneirar traço 1:0,5:8, preparo mecânico com betoneira 400 l | m3 | 418.76 | 418.76 | 11548.12
990105 | Fornecimento, preparo e aplicação de concreto Fck=15 MPa (brita 1) - (5% de perdas já incluído no custo) | m3 | 745.61 | 745.61 | 11654.98
990106 | Tela soldada em aço CA-60 B, diâmetro 4.2mm, com malha de 10 x 10 cm, para armação | m2 | 24.46 | 24.46 | 12466.8
990107 | Fôrma chapas de madeira compensada resinada, de 12 mm de espessura, levando-se em conta a utilização 3 vezes, reforçadas com sarrafos de madeira de 2.5 x 10.0 cm (incl. material, montagem, escoramento com pontaletes 8x8cm e desf.) | m2 | 137.03 | 137.03 | 26946.76
990108 | Forma curva de tábuas de pinho e chapas de madeira compensada tipo resinada, de 6mm espessura, levando-se em conta a utilização 2 vezes (incluido o material, corte, montagem, escoramento e desfôrma) | m2 | 175.46 | 175.46 | 6678.95
990109 | Junta de dilatação para piso 5x15mm, inclusive corte e preenchimento com mastique | m | 25.2 | 25.2 | 15038.41
990110 | Dreno em muro de contenção, executado no pé do muro, com tubo de pead corrugado flexível perfurado 100mm (4"), enchimento com brita, envolvido com manta geotêxtil | m | 49.93 | 49.93 | 22544.69
990111 | Forma para vigas com tábuas e sarrafos - desmontagem | m2 | 8.72 | 8.72 | 3147.29
990112 | Forma para vigas com tábuas e sarrafos - fabricação | m2 | 163.65 | 163.65 | 5693.57
990113 | Forma para vigas com tábuas e sarrafos - montagem | m2 | 26.61 | 26.61 | 2335.82
990114 | Forma para vigas com tábuas e sarrafos, 5 reaproveitamentos | m2 | 68.06 | 68.06 | 2335.82
990115 | Concreto magro para lastro, traço 1:4,5:4,5 (em massa seca de cimento/ areia média/ brita 1) - preparo mecânico com betoneira 400 l. | m3 | 435.22 | 435.22 | 4379.67
990116 | Alizar de madeira de lei de 1ª (Peroba, Ipê, Angelim Pedra ou equivalente) de 5 x 2,5 cm | m | 34.99 | 34.99
990117 | Chumbamento de portão de ferro, exclusive portão e fechadura (por m2) | m2 | 44.73 | 44.73
990118 | Regularização de base para revestimento de pisos c/ argamassa de alta resistência, empregando argamassa de cimento e areia no traço 1:3 e espessura de 3 cm | m2 | 54.17 | 54.17
990119 | Tubo de PVC rígido soldável marrom, DN 25mm (3/4") | m | 10.2 | 10.2
990120 | Joelho 90° de PVC soldável marrom, diâmetro 25mm (3/4") | und | 10.13 | 10.13
990121 | Luva de PVC soldável marrom, diâmetro 25mm (3/4") | und | 6.26 | 6.26
990122 | Adaptador de PVC soldável com anel para caixa d água, DN 25mm | und | 5.96 | 5.96
990123 | Tubo de PVC rígido roscável, diâm. 1" (32mm), inclusive conexões | m | 92.71 | 92.71
990124 | Registro de gaveta bruto, diâmetro 20mm (3/4") | und | 69.32 | 69.32
990125 | Tubo de PVC rígido soldável branco, para esgoto, diâmetro 50mm (2") | m | 26.2 | 26.2
990126 | Poste de concreto, com seção circular, com 11m de comprimento e carga nominal no topo, de 200 kg, inclusive escavação e exclusive transporte | und | 2036.66 | 2036.66
990127 | Cruzeta (conjunto com 2 cruzetas) de 2400x90x135mm, sela para cruzeta, parafuso de cabeça abaulada diâm.10x150mm, arruela quadrada de 36mm furo de 18mm, porca quadrada | cj | 1141.12 | 1141.12
990128 | Terminal mecânico para cabo de 16 e 25 mm2 | und | 28.69 | 28.69
990129 | Caixa para medidor monofásico P-980-009 c/ caixa p/ disjuntor P-940-003, padrão ESCELSA | und | 155.81 | 155.81
990130 | Caixa para medidor polifásico P-980-009 até 41000W c/ caixa p/ disjuntor, padrão ESCELSA | und | 577.22 | 577.22
990131 | Niple para eletroduto de PVC roscável, diâmetro 85mm (3") | und | 77.9 | 77.9
990132 | Eletroduto de aço galvanizado, diâmetro 85mm (3") | m | 99.75 | 99.75
990133 | Eletroduto de aço galvanizado, inclusive conexões, diâmetro 65mm (2.1/2") | m | 92.77 | 92.77
990134 | Eletroduto de aço galvanizado, inclusive conexões, diâmetro 100 mm (4") | m | 123.24 | 123.24
990135 | Cabo de cobre nú, seção de 16.0 mm2 | m | 25.6 | 25.6
990136 | Sifão sanfonado em PVC ajustável flexível multiuso 66 cm - fornecimento e instalação | und | 23.51 | 23.51
990137 | Pintura de esquadrias e elementos de madeira, aplicação manual, com duas demãos de tinta esmalte sintético referência Suvinil, Coral ou Metalatex | m2 | 18.97 | 18.97
990138 | Pintura de superfície metálica, tubo diâmetro 2" com uma demão de primer Epoxi e duas demãos de tinta à base de Epoxi | m | 7.06 | 7.06
990139 | Pintura de superfície metálica, tubo diâmetro 3" com uma demão de primer Epoxi e duas demãos de tinta à base de Epoxi | m | 10.57 | 10.57
990140 | Fundo anticorrosivo zarcao, uma demao | m2 | 17.32 | 17.32
990141 | Pintura sobre metal, aplicação manual, com duas demãos de tinta esmalte sintético, referência Suvinil, Coral ou Metalatex | m2 | 35.16 | 35.16
990142 | Pintura de superfície metálica em conexões de diâmetro 2" (50mm) com uma demão de primer Epoxi e duas demãos de tinta à base de Epoxi | und | 13.18 | 13.18
990143 | Pintura de superfície metálica em conexões de diâmetro 2.1/2" (65mm) com uma demão de primer Epoxi e duas demãos de tinta à base de Epoxi | und | 6.32 | 6.32
990144 | Pintura de superfície metálica em conexões de diâmetro 3" (80mm) com uma demão de primer Epoxi e duas demãos de tinta à base de Epoxi | und | 6.75 | 6.75
990145 | Pintura de superfície metálica em conexões de diâmetro 4" (100mm) com uma demão de primer Epoxi e duas demãos de tinta à base de Epoxi | und | 7.82 | 7.82
990146 | Pintura de superfície metálica, tubo diâmetro 2.1/2" com uma demão de primer Epoxi e duas demãos de tinta à base de Epoxi | m | 8.82 | 8.82
990147 | Limpeza de piso cerâmico ou porcelanato com vassoura a seco | m2 | 0.49 | 0.49
990148 | Limpeza de piso e revestimento cerâmico, utilizando detergente neutro e escovação manual | m2 | 4.92 | 4.92
990149 | Limpeza de revestimento cerâmico em parede utilizando detergente neutro e escovação manual | m2 | 1.47 | 1.47
990150 | Limpeza de superfície com jato de alta pressão | m2 | 1.78 | 1.78
990151 | Fornecimento e assentamento de tampão de ferro fundido com suporte articulado, para poço de visita, conforme padrão e especificações da PMV | und | 727.29 | 727.29
9902 | SERVIÇOS AUXILIARES 02
990201 | Betoneira capacidade nominal de 400 l, capacidade de mistura 280 l, motor elétrico trifásico potência de 2 cv, sem carregador - chp diurno | chp | 1.93 | 1.93
990202 | Caminhão basculante 6 m3 toco, peso bruto total 16.000 kg, carga útil máxima 11.130 kg, distância entre eixos 5,36 m, potência 185 cv, inclusive caçamba metálica - chp diurno | chp | 175.83 | 175.83
990203 | Vibrador de imersão, diâmetro de ponteira 45mm, motor elétrico trifásico potência de 2 cv - chp diurno | chp | 2.17 | 2.17
990204 | Guindauto hidráulico, capacidade máxima de carga 6200 kg, momento máximo de carga 11,7 tm, alcance máximo horizontal 9,70 m, inclusive caminhão toco pbt 16.000 kg, potência de 189 cv - chp diurno | chp | 268.51 | 268.51
990205 | Pá carregadeira sobre rodas, potência líquida 128 hp, capacidade da caçamba 1,7 a 2,8 m3, peso operacional 11632 kg - chp diurno. | chp | 188.71 | 188.71
990206 | Cortadora de piso com motor 4 tempos a gasolina, potência de 13 hp, com disco de corte diamantado segmentado para concreto, diâmetro de 350 mm, furo de 1" (14 x 1") - chp diurno | chp | 9.81 | 9.81
990207 | Compactador de solos de percusão (soquete) com motor a gasolina, potência 3 cv - chp diurno | chp | 35.58 | 35.58
990208 | Retroescavadeira sobre rodas com carregadeira, tração 4x2, potência líq. 79 hp, caçamba carreg. cap. mín. 1 m3, caçamba retro cap. 0,20 m3, peso operacional mín. 6.570 kg, profundidade escavação máx. 4,37 m - chp diurno | chp | 125.85 | 125.85
990209 | Caminhão pipa 6.000 l, peso bruto total 13.000 kg, distância entre eixos 4,80 m, potência 189 cv inclusive tanque de aço para transporte de água, capacidade 6 m3 - chp diurno | chp | 249.39 | 249.39
990210 | Guindaste hidráulico autopropelido, com lança telescópica 40 m, capacidade máxima 60 t, potência 260 kw - chp diurno | chp | 334.25 | 334.25
990211 | Martelo demolidor elétrico, com potência de 2.000 w, 1.000 impactos por minuto, peso de 30 kg - chp diurno | chp | 31.14 | 31.14
990212 | Lavadora de alta pressao (lava-jato) para agua fria, pressao de operacao entre 1400 e 1900 lib/pol2, vazao maxima entre 400 e 700 l/h - chp diurno | chp | 2.15 | 2.15
990213 | Betoneira capacidade nominal de 400 l, capacidade de mistura 280 l, motor elétrico trifásico potência de 2 cv, sem carregador - chi diurno | chi | 0.37 | 0.37
990214 | Cortadora de piso com motor 4 tempos a gasolina, potência de 13 hp, com disco de corte diamantado segmentado para concreto, diâmetro de 350 mm, furo de 1" (14 x 1") - chi diurno | chi | 0.45 | 0.45
990215 | Compactador de solos de percusão (soquete) com motor a gasolina, potência 3 cv - chi diurno | chi | 28.5 | 28.5
990216 | Martelo demolidor elétrico, com potência de 2.000 w, 1.000 impactos por minuto, peso de 30 kg - chi diurno | chi | 28.61 | 28.61
990217 | Guindaste hidráulico autopropelido, com lança telescópica 40 m, capacidade máxima 60 t, potência 260 kw - chi diurno | chi | 161.21 | 161.21
990218 | Betoneira capacidade nominal de 400 l, capacidade de mistura 280 l, motor elétrico trifásico potência de 2 cv, sem carregador - depreciação | h | 0.31 | 0.31
990219 | Caminhão basculante 6m3 toco, peso bruto total 16.000kg, carga útil máx. 11.130kg, dist. entre eixos 5,36m, pot. 185cv, incl. caçamba metálica - depreciação | h | 23.03 | 23.03
990220 | Vibrador de imersão, diâmetro de ponteira 45mm, motor elétrico trifásico potência de 2 cv - depreciação | h | 0.45 | 0.45
990221 | Guindauto hidráulico, capacidade máxima de carga 6200 kg, momento máximo de carga 11,7 tm, alcance máximo horizontal 9,70 m, inclusive caminhão toco pbt 16.000 kg, potência de 189 cv - depreciação | h | 27.52 | 27.52
990222 | Pá carregadeira sobre rodas, potência líquida 128 hp, capacidade da caçamba 1,7 a 2,8 m3, peso operacional 11632 kg - depreciação | h | 39.69 | 39.69
990223 | Cortadora de piso com motor 4 tempos a gasolina, potência de 13 hp, com disco de corte diamantado segmentado para concreto, diâmetro de 350 mm, furo de 1" (14 x 1") - depreciação | h | 0.41 | 0.41
990224 | Compactador de solos de percussão (soquete) com motor a gasolina 4 tempos, potência 4 cv - depreciação | h | 0.64 | 0.64
990225 | Retroescavadeira sobre rodas com carregadeira, tração 4x2, potência líq. 79 hp, caçamba carreg. cap. mín. 1 m3, caçamba retro cap. 0,20 m3, peso operacional mín. 6.570 kg, profundidade escavação máx. 4,37 m - depreciação | h | 22.2 | 22.2
990226 | Caminhão pipa 6.000 l, peso bruto total 13.000 kg, distância entre eixos 4,80 m, potência 189 cv inclusive tanque de aço para transporte de água, capacidade 6 m3 - depreciação. | h | 21.24 | 21.24
990227 | Guindaste hidráulico autopropelido, com lança telescópica 40 m, capacidade máxima 60 t, potência 260 kw - depreciação. | h | 99.64 | 99.64
990228 | Martelo demolidor elétrico, com potência de 2.000 w, 1.000 impactos por minuto, peso de 30 kg - depreciação | h | 0.68 | 0.68
990229 | Lavadora de alta pressao (lava-jato) para agua fria, pressao de operacao entre 1400 e 1900 lib/pol2, vazao maxima entre 400 e 700 l/h - depreciação | h | 0.16 | 0.16
990230 | Betoneira capacidade nominal de 400 l, capacidade de mistura 280 l, motor elétrico trifásico potência de 2 cv, sem carregador - juros | h | 0.06 | 0.06
990231 | Caminhão basculante 6m3 toco, peso bruto total 16.000kg, carga útil máx. 11.130kg, dist. entre eixos 5,36m, pot. 185cv, incl. caçamba metálica - juros. | h | 4.53 | 4.53
990232 | Vibrador de imersão, diâmetro de ponteira 45mm, motor elétrico trifásico potência de 2 cv - juros | h | 0.1 | 0.1
990233 | Guindauto hidráulico, capacidade máxima de carga 6200 kg, momento máximo de carga 11,7 tm, alcance máximo horizontal 9,70 m, inclusive caminhão toco pbt 16.000 kg, potência de 189 cv - juros. | h | 5.15 | 5.15
990234 | Pá carregadeira sobre rodas, potência líquida 128 hp, capacidade da caçamba 1,7 a 2,8 m3, peso operacional 11632 kg - juros. | h | 5.38 | 5.38
990235 | Cortadora de piso com motor 4 tempos a gasolina, potência de 13 hp, com disco de corte diamantado segmentado para concreto, diâmetro de 350 mm, furo de 1" (14 x 1") - juros | h | 0.04 | 0.04
990236 | Compactador de solos de percussão (soquete) com motor a gasolina 4 tempos, potência 4 cv - juros | h | 0.08 | 0.08
990237 | Retroescavadeira sobre rodas com carregadeira, tração 4x2, potência líq. 79 hp, caçamba carreg. cap. mín. 1 m3, caçamba retro cap. 0,20 m3, peso operacional mín. 6.570 kg, profundidade escavação máx. 4,37 m - juros | h | 3.01 | 3.01
990238 | Caminhão pipa 6.000 l, peso bruto total 13.000 kg, distância entre eixos 4,80 m, potência 189 cv inclusive tanque de aço para transporte de água, capacidade 6 m3 - juros | h | 4.14 | 4.14
990239 | Guindaste hidráulico autopropelido, com lança telescópica 40 m, capacidade máxima 60 t, potência 260 kw - juros | h | 17.93 | 17.93
990240 | Martelo demolidor elétrico, com potência de 2.000 w, 1.000 impactos por minuto, peso de 30 kg - juros | h | 0.15 | 0.15
990241 | Lavadora de alta pressao (lava-jato) para agua fria, pressao de operacao entre 1400 e 1900 lib/pol2, vazao maxima entre 400 e 700 l/h - juros | h | 0.03 | 0.03
990242 | Betoneira capacidade nominal de 400 l, capacidade de mistura 280 l, motor elétrico trifásico potência de 2 cv, sem carregador - manutenção | h | 0.29 | 0.29
990243 | Caminhão basculante 6m3 toco, peso bruto total 16.000kg, carga útil máx. 11.130kg, dist. entre eixos 5,36m, pot. 185 cv, incl. caçamba metálica - manutenção | h | 41.59 | 41.59
990244 | Vibrador de imersão, diâmetro de ponteira 45mm, motor elétrico trifásico potência de 2 cv - manutenção | h | 0.35 | 0.35
990245 | Guindauto hidráulico, capacidade máxima de carga 6200 kg, momento máximo de carga 11,7 tm, alcance máximo horizontal 9,70 m, inclusive caminhão toco pbt 16.000 kg, potência de 189 cv - manutenção. | h | 46.64 | 46.64
990246 | Pá carregadeira sobre rodas, potência líquida 128 hp, capacidade da caçamba 1,7 a 2,8 m3, peso operacional 11632 kg - manutenção. | h | 70.87 | 70.87
990247 | Cortadora de piso com motor 4 tempos a gasolina, potência de 13 hp, com disco de corte diamantado segmentado para concreto, diâmetro de 350 mm, furo de 1" (14 x 1") - manutenção | h | 0.52 | 0.52
990248 | Compactador de solos de percusão (soquete) com motor a gasolina, potência 3 cv - manutenção | h | 0.8 | 0.8
990249 | Retroescavadeira sobre rodas com carregadeira, tração 4x2, potência líq. 79 hp, caçamba carreg. cap. mín. 1 m3, caçamba retro cap. 0,20 m3, peso operacional mín. 6.570 kg, profundidade escavação máx. 4,37 m - manutenção | h | 27.75 | 27.75
990250 | Caminhão pipa 6.000 l, peso bruto total 13.000 kg, distância entre eixos 4,80 m, potência 189 cv inclusive tanque de aço para transporte de água, capacidade 6 m3 - manutenção | h | 37.35 | 37.35
990251 | Martelo demolidor elétrico, com potência de 2.000 w, 1.000 impactos por minuto, peso de 30 kg - manutenção | h | 0.85 | 0.85
990252 | Lavadora de alta pressao (lava-jato) para agua fria, pressao de operacao entre 1400 e 1900 lib/pol2, vazao maxima entre 400 e 700 l/h - manutenção | h | 0.11 | 0.11
990253 | Guindaste hidráulico autopropelido, com lança telescópica 40 m, capacidade máxima 60 t, potência 260 kw - manutenção | h | 160.17 | 160.17
990254 | Betoneira capacidade nominal de 400 l, capacidade de mistura 280 l, motor elétrico trifásico potência de 2 cv, sem carregador - materiais na operação | h | 1.27 | 1.27
990255 | Caminhão basculante 6m3 toco, peso bruto total 16.000 kg, carga útil máx. 11.130kg, dist. entre eixos 5,36m, pot. 185cv, incl. caçamba metálica - materiais na operação | h | 80.22 | 80.22
990256 | Vibrador de imersão, diâmetro de ponteira 45mm, motor elétrico trifásico potência de 2 cv - materiais na operação. | h | 1.27 | 1.27
990257 | Guindauto hidráulico, capacidade máxima de carga 6200 kg, momento máximo de carga 11,7 tm, alcance máximo horizontal 9,70 m, inclusive caminhão toco pbt 16.000 kg, potência de 189 cv - materiais na operação. | h | 155.67 | 155.67
990258 | Pá carregadeira sobre rodas, potência líquida 128 hp, capacidade da caçamba 1,7 a 2,8 m3, peso operacional 11632 kg - materiais na operação. | h | 44.99 | 44.99
990259 | Cortadora de piso com motor 4 tempos a gasolina, potência de 13 hp, com disco de corte diamantado segmentado para concreto, diâmetro de 350 mm, furo de 1" (14 x 1") - materiais na operação | h | 8.84 | 8.84
990260 | Compactador de solos de percusão (soquete) com motor a gasolina, potência 3 cv - materiais na operação | h | 6.28 | 6.28
990261 | Retroescavadeira sobre rodas com carregadeira, tração 4x2, potência líq. 79 hp, caçamba carreg. cap. mín. 1 m3, caçamba retro cap. 0,20 m3, peso operacional mín. 6.570 kg, profundidade escavação máx. 4,37 m - materiais na operação | h | 45.11 | 45.11
990262 | Caminhão pipa 6.000 l, peso bruto total 13.000 kg, distância entre eixos 4,80 m, potência 189 cv inclusive tanque de aço para transporte de água, capacidade 6 m3 - materiais na operação | h | 155.67 | 155.67
990263 | Martelo demolidor elétrico, com potência de 2.000 w, 1.000 impactos por minuto, peso de 30 kg - materiais na operação | h | 1.68 | 1.68
990264 | Lavadora de alta pressao (lava-jato) para agua fria, pressao de operacao entre 1400 e 1900 lib/pol2, vazao maxima entre 400 e 700 l/h - materiais na operação | h | 1.85 | 1.85
990265 | Guindaste hidráulico autopropelido, com lança telescópica 40 m, capacidade máxima 60 t, potência 260 kw - materiais na operação | h | 12.87 | 12.87
990266 | Caminhão basculante 6m3 toco, peso bruto total 16.000kg, carga útil máx. 11.130 kg, dist. entre eixos 5,36 m, pot. 185cv, incl. caçamba metálica - impostos e seguros | h | 3.59 | 3.59
990267 | Guindauto hidráulico, capacidade máxima de carga 6200 kg, momento máximo de carga 11,7 tm, alcance máximo horizontal 9,70 m, inclusive caminhão toco pbt 16.000 kg, potência de 189 cv - impostos e seguros. | h | 4.08 | 4.08
990268 | Caminhão pipa 6.000 l, peso bruto total 13.000 kg, distância entre eixos 4,80 m, potência 189 cv inclusive tanque de aço para transporte de água, capacidade 6 m3 - impostos e seguros | h | 3.29 | 3.29
990269 | Guindaste hidráulico autopropelido, com lança telescópica 40 m, capacidade máxima 60 t, potência 260 kw - impostos e seguros | h | 14.19 | 14.19

## IDER
DATA BASE | 2025-11-01 | COMPOSIÇÕES DER/IOPES
CÓD | DESCRIÇÃO | UND | UNIT
Código | Descrição | Und. | Preço
1 | INSUMOS DE MAO DE OBRA
101 | MAO DE OBRA (SALARIOS)
10101 | AJUDANTE (AJUDANTE PRATICO - SINDUSCON) | H | 8.53
10106 | AZULEJISTA (OFICIAL - SINDUSCON) | H | 10.12
10108 | CALCETEIRO/PINTOR (OFICIAL - SINDUSCON) | H | 10.12
10111 | CARPINTEIRO (OFICIAL - SINDUSCON) | H | 10.12
10115 | ELETRICISTA (OFICIAL - SINDUSCON) | H | 10.12
10117 | ELETROTECNICO MONTADOR - SINTRACONST | H | 17.49
10118 | ENCANADOR (OFICIAL - SINDUSCON) | H | 10.12
10121 | ARMADOR (OFICIAL - SINDUSCON) | H | 10.12
10124 | GRANITEIRO/MARMORISTA (OFICIAL - SINDUSCON) | H | 10.12
10126 | JARDINEIRO (OFICIAL - SINDUSCON) | H | 10.12
10128 | LADRILHISTA (OFICIAL - SINDUSCON) | H | 10.12
10130 | MONTADOR (SINTRACONST) | H | 13.35
10132 | ENGENHEIRO JUNIOR | H | 58.65
10138 | PASTILHEIRO (OFICIAL - SINDUSCON) | H | 10.12
10139 | PEDREIRO (OFICIAL - SINDUSCON) | H | 10.12
10140 | PINTOR (OFICIAL - SINDUSCON) | H | 10.12
10144 | SERRALHEIRO (OFICIAL - SINDUSCON) | H | 10.12
10146 | SERVENTE (AUXILIAR DE OBRAS - SINDUSCON) | H | 7.65
10147 | SOLDADOR (OFICIAL - SINDUSCON) | H | 10.12
10150 | TELHADISTA (OFICIAL - SINDUSCON) | H | 10.12
10157 | OPERADOR DE MAQUINAS AUXILIARES (OPERADOR DE MAQUINAS PESADAS I - SINDICOPES) | H | 10.8
102 | MAO DE OBRA (SALARIOS) - CONTINUACAO
10209 | TOPOGRAFO - (TECNICO 2O GRAU NIVEL C) | H | 19.04
10233 | NIVELADOR (SINTEC) | H | 7
10235 | AUXILIAR DE CAMPO (SINTEC) | H | 7
10237 | PINTOR (LETRISTA) - (SINTRACONST) | H | 13.45
10260 | AJUDANTE MONTADOR ELETROMECÂNICO - (AJUDANTE DE MONTAGEM SINTRACONST) | H | 7.85
10278 | MONTADOR DE ESTRUTURA - SINTRACONST | H | 15.13
10281 | MECANICO DE REFRIGERACAO - (SINDIFER) | H | 9.64
10282 | TECNICO DE REFRIGERACAO - (SINDIFER) | H | 16.32
10284 | MOTORISTA II - VEICULO C/ CAPAC. CARGA ACIMA DE 4 TONELADAS ATE 12 TONELADAS | H | 8.89
10285 | MOTORISTA III - VEICULO C/ CAPAC. CARGA ACIMA DE 12 TONELADAS | H | 10.77
10290 | VIDRACEIRO (OFICIAL - SINDUSCON) | H | 10.12
10292 | OPERADOR DE MAQUINAS PESADAS II - SINDICOPES | H | 11.45
103 | MÃO DE OBRA (SALÁRIOS - MENSALISTAS)
10301 | ENGENHEIRO JUNIOR | MES | 12903
10302 | ENGENHEIRO PLENO | MES | 14740.23
10303 | ENGENHEIRO SENIOR | MES | 16577.43
10304 | TECNICO 2 GRAU NIVEL A | MES | 6544.04
10305 | TECNICO 2 GRAU NIVEL B | MES | 5236.08
10306 | TECNICO 2 GRAU NIVEL C | MES | 4188.18
10307 | MESTRE DE OBRAS SENIOR | MES | 4026.88
10308 | ENCARREGADO DE TURMA | MES | 3097.6
10309 | COORDENADOR TECNICO ESPECIALISTA | MES | 18041.96
10310 | TECNICO 2 GRAU NIVEL D | MES | 3350.96
10311 | ALMOXARIFE | MES | 2226.4
10315 | AUXILIAR DE ALMOXARIFE | MES | 1683
10316 | COTADOR | MES | 4580.69
10322 | TECNICO NIVEL SUPERIOR | MES | 10306.54
10323 | VIGIA | MES | 1683
Categoria: Material
Código | Descrição | Und. | Preço
2 | INSUMOS BASICOS - CIVIL
203 | ELEMENTOS ESTRUTURAIS PRE-MOLDADOS
20356 | MOURAO RETO DE CONCRETO BASE 10X10CM H=2.50M | UN | 87.15
204 | AGREGADOS, AGLOMERANTES, MISTURADOS
20416 | CONCRETO USINADO FCK 30 MPA BRITA 0+1 ABATIMENTO 100 +/- 20MM | M3 | 557.39
20437 | REJUNTE EPOXI COR BRANCA | KG | 87.18
20463 | REJUNTE JUNTAPLUS FINA COR CINZA | KG | 9.19
20468 | REJUNTE PORCELANATO QUARTZOLIT | KG | 16.43
205 | AGREGADOS, AGLOMERANTES E MISTURAS
20503 | AREIA LAVADA MEDIA | M3 | 152
20505 | CAL HIDRATADO P/ ARGAMASSA CH III | KG | 1.08
20508 | CIMENTO PORTLAND CP III - 40 | KG | 0.58
20509 | CIMENTO BRANCO NAO ESTRUTURAL | KG | 4.5
20510 | CIMENTO COLANTE INDUSTRIALIZADO AC I | KG | 0.77
20514 | CONCRETO USINADO FCK 20 MPA BRITA 0+1 ABATIMENTO 100 +/- 20MM | M3 | 517.05
20517 | BRITA 1 | M3 | 173.27
20518 | BRITA 2 | M3 | 173.27
20519 | BRITA 3 | M3 | 173.27
20520 | BRITA 4 | M3 | 173.27
20521 | PEDRA DE MAO (RACHAO) | M3 | 154.34
20522 | PEDRISCO | M3 | 224.48
20524 | PO DE PEDRA | M3 | 99.87
20553 | BRITA N.3 E 4 | M3 | 173.27
20554 | BARRO PARA ATERRO | M3 | 85
20567 | CONCRETO USINADO FCK 25 MPA BRITA 0+1 ABATIMENTO 100 +/- 20MM | M3 | 539.82
20571 | BRITA 1 E 2 (MEDIA) | M3 | 173.27
20572 | ARGAMASSA FINA PRE FABRICADA P/ ASSENT E REJUNTE DE PASTILHAS | KG | 3.89
20578 | AREIA FINA | M3 | 210
20580 | AREIA PARA ATERRO | M3 | 115
20584 | ARGAMASSA PARA GRAUTEAMENTO TIPO SIKAGROUT | KG | 2.24
20588 | REJUNTE PRE-FABRICADA | KG | 9.19
207 | AGREGADOS, AGLOMERANTES E MISTURAS
20732 | ARGAM COLANTE FLEXIVEL AC III P/ ASSENT. PORCELANATO E PEDRAS (GRANITO E MÁRMORE) | KG | 1.97
20746 | ARGAMASSA TIXOTROPICA DO TIPO SIKA MONOTOP 622, BAUTECH S88, NAFUFILLCR OU EQUIVALENTE | KG | 4.38
209 | MADEIRAS
20910 | FORMICA BRANCA ACABAMENTO FROST 0,80MM | M2 | 57.25
20975 | PECA EM MADEIRA PINUS 10 X 2.5 CM (BRUTA) | M | 10.44
20977 | PECA EM MADEIRA 7 X 2 CM (BRUTA) | M | 5.76
20982 | PECA EM MADEIRA 7X5CM (BRUTA) | M | 11.52
20985 | SARRAFO DE MADEIRA PINUS 10 X 2.5CM | M | 4.01
20986 | SARRAFO DE MADEIRA PINUS 8 X 2.5 CM (BRUTA) | M | 3
20987 | TABUA DE MADEIRA PINUS 30 X 2.5 CM (TAIPA DE 1ª) | M2 | 59.89
20988 | TABUA DE MADEIRA PINUS 30 X 2.5 CM | M | 18.04
210 | MADEIRAS
21005 | MADEIRA DE LEI PARA TELHADO COLONIAL/TELHA FRANCESA | M3 | 7476.5
21009 | PONTALETE DE MADEIRA BRUTA DE 3ª 8.0 X 8.0 CM | M | 8.7
21018 | SARRAFO DE MADEIRA DE LEI 8 X 2.5 CM (BRUTA) | M | 18.57
21023 | TACO P/ FIXACAO DE BATENTE/RODAPE 10X10X2,5 CM | UN | 4.5
21028 | CHAPA COMPENSADO NAVAL ESP. 15 MM, DIM. 2.20 X 1.60 M | FL | 226.97
21030 | CHAPA COMPENSADA RESINADA ESP. 6MM | M2 | 22.28
21031 | CHAPA COMPENSADA RESINADA ESP. 10MM | M2 | 30.55
21032 | CHAPA COMPENSADA RESINADA ESP. 12MM | M2 | 35.66
21033 | CHAPA COMPENSADA PLASTIFICADA ESP. 12MM | M2 | 43.23
21040 | PECA EM MADEIRA DE LEI 8.0 X 8.0 CM | M | 45.03
21041 | PECA EM MADEIRA DE LEI 5.0 X 10.0 CM (APARELHADA) | M | 33.05
21042 | PECA EM MADEIRA DE LEI 7.0 X 12.0 CM (APARELHADA) | M | 53.35
21043 | PECA EM MADEIRA DE LEI 15.0 X 20.0 CM (APARELHADA) | M | 414.45
21060 | RIPA EM MADEIRA DE LEI 1.5 X 5.0 CM | M | 5
21061 | RIPA EM MADEIRA DE LEI 1.5 X 4.0 CM | M | 4
21085 | MADEIRA DE LEI PARA TELHADO | M3 | 7476.5
21089 | RIPA MADEIRA DE LEI DE 7 X 2 CM | M | 7.26
21091 | FORMICA LISA BRILHANTE | M2 | 39.95
211 | MADEIRAS - CONTINUACAO
21108 | TABUA EM MADEIRA DE LEI DE 20CM DE LARGURA COM 3CM DE ESPESSURA | M | 49.15
21109 | ESCORA DE EUCALIPTO (COMP.=3.50M) | DZ | 210.24
21111 | PECA EM MADEIRA E LEI 6X16CM (BRUTA) | M | 61.46
21118 | PECA EM MADEIRA DE LEI 7X12CM (BRUTA) | M | 34.94
21144 | PECA EM MADEIRA DE LEI 7X5CM (BRUTA) | M | 17.5
21151 | PECA EM MADEIRA DE LEI 2X1 CM (BRUTA) | M | 3.63
21170 | PECA EM MADEIRA DE LEI 8.5 X 2 CM (BRUTA) | M | 12.52
212 | FORMAS E ESCORAMENTOS
21205 | ANDAIME MET TUBULAR FACHADA - LOCACAO (M/MÊS) | M | 18.19
21211 | ANDAIME PARA FACHADA (LOCAÇÃO MENSAL) | M2 | 19.74
213 | MADEIRAS - CONTINUACAO
21305 | PECA EM MADEIRA DE LEI 7 X 5 CM (APARELHADA) | M | 24.88
21368 | RIPA EM MADEIRA (MATERIAL DE 3ª) 5X2CM PINUS OU EQUIVALENTE | M | 3.01
215 | ARMADURAS PARA CONCRETO
21516 | ACO CA-50 DE 6.3MM | KG | 5.99
21517 | ACO CA-50 DE 8.0MM | KG | 5.88
21521 | ACO CA-50 DE 20.0MM | KG | 5.54
21532 | ACO CA-60 DE 5.0MM | KG | 6.66
21543 | TELA SOLDADA EM AÇO TIPO TELCON Q-138 P/ ARMADURA | M2 | 20.69
21566 | ESPACADOR EM PVC CIRCULAR COMP.: 30 MM | UN | 0.4
220 | LAJES E PAINEIS PRE-FABRICADOS
22001 | LAJE PRE-FABRICADA TRELIÇADA H=8CM - SOBRECARGA 200KG/M2 PARA FORRO - EXCLUSIVE CAPEAMENTO | M2 | 65.33
22002 | LAJE PRE-FABRICADA TRELIÇADA H= 8CM - SOBRECARGA 300 KG/M2 - PARA PISO - EXCLUSIVE CAPEAMENTO | M2 | 76.33
225 | VEDACAO (TIJOLOS E BLOCOS)
22502 | BLOCO DE CONCRETO 9 X 19 X 39CM - VEDACAO | UN | 3.26
22504 | BLOCO DE CONCRETO 14 X 19 X 39CM - VEDACAO | UN | 4.09
22505 | BLOCO DE CONCRETO 19 X 19 X 39CM - VEDACAO | UN | 5.01
22507 | BLOCO DE CONCRETO 14 X 19 X 39CM - ESTRUTURAL | UN | 4.57
22508 | BLOCO DE CONCRETO 19 X 19 X 39CM - ESTRUTURAL | UN | 5.47
22548 | BLOCO DE CONCRETO 9 X 19 X 39 CM - ESTRUTURAL | UN | 3.45
22585 | BLOCO CERÂMICO 08 FUROS 09X19X19CM - PRAÇA VITÓRIA | UN | 1.38
22586 | BLOCO CERÂMICO 08 FUROS 09X19X19CM - DA FABRICA | UN | 0.77
230 | VEDACAO (ELEMENTOS VAZADOS)
23010 | COBOGO DE CONCRETO TIPO RETO 20 X 20 X 10 CM - 4 FUROS | UN | 15.69
23015 | COBOGO DE CONCRETO TIPO RETO 10 X 40 X 40CM - 9 FUROS | UN | 23.6
235 | VEDACAO (DIVISORIAS)
23522 | GRANITO CINZA ANDORINHA E = 3 CM POLIDO NOS DOIS LADOS | M2 | 265.76
240 | MATERIAIS PARA IMPERMEABILIZACAO
24015 | ADITIVO IMPERMEABILIZANTE PEGA NORMAL P/ ARGAMASSA E CONCRETO - SIKA 1, VEDACIT PRO OU EQUIVALENTE | KG | 7.12
24020 | SIKA TOP 107 | KG | 9.47
24034 | IMPERMEABILIZANTE PRETO FLEXIVEL IGOLFLEX OU EQUIVALENTE | KG | 15.58
24035 | IMPERMEABILIZANTE ASFALTICO DISPERSO EM AGUA IGOL 2 - SIKA OU EQUIVALENTE | KG | 18.9
24038 | SIKAFLEX 1A | ML | 0.22
24042 | SIKA TOP 108 ARMATEC (INIBIDOR DE CORROSAO) | KG | 31.94
24072 | MANTA GEOTEXTIL DE POLIESTER BIDIM RT-10 | M2 | 7.26
241 | MATERIAIS PARA IMPERMEABILIZACAO (CONT.)
24116 | LONA PLASTICA PRETA 80 MICRAS | M2 | 1.06
24130 | MANTA ASFALTICA 3MM TIPO III - APP (AREIA/POLIESTER/POLIESTER) NBR 9952, INCL. ARG. REGULAR., PRIMER E PROTECAO | M2 | 373.49
24131 | MANTA ASFALTICA 4MM TIPO III - APP (AREIA/POLIESTER/POLIESTER) NBR 9952, INCL. ARG. REGULAR. PRIMER E PROTECAO | M2 | 431.43
24145 | FUNDO CONVERTEDOR DE FERRUGEM - PFC - QUIMATIC OU EQUIVALENTE | L | 91.12
24184 | POLIURETANO FLEXIVEL BISNAGA 360G TEL 5905 | UN | 36.82
245 | MATERIAIS PARA ISOLACAO TERMICA E ACUSTICA
24516 | ESPUMA EXPANSIVA DE POLIURETANO AEROSOL 500ML (LATA) | UN | 27.97
255 | TELHAS E DOMUS
25513 | TELHA FIBROCIMENTO ONDULADA DE 6MM | M2 | 27.96
25514 | TELHA FIBROCIMENTO ONDULADA DE 8MM | M2 | 47.33
25532 | TELHA ALUMINIO TRAPEZOIDAL 0,5MM | M2 | 78.51
25568 | TELHA CERAMICA TIPO CAPA E CANAL PLAN - NATURAL | M2 | 32.02
25569 | TELHA CERAMICA TIPO CAPA E CANAL PLAN - NATURAL | M2 | 93.12
25570 | CUMEEIRA CERAMICA TIPO CAPA E CANAL NAT - FABRICA | UN | 2.08
25571 | CUMEEIRA CERAMICA CAPA E CANAL NAT - PÇA VITORIA | UN | 3.27
25592 | TELHA ONDULADA DE ALUMÍNIO ESP. 0.5 MM | M2 | 78.49
256 | TELHAS E DOMUS
25617 | TELHA AL/ZINCO ONDULADA (GALVALUME) ESP. 0.43MM | M2 | 47.41
258 | TELHAS E DOMUS
25841 | TELHA METALICA ONDULADA ACO GALVALUME ESP 0.5MM PRE PINTADA 1 FACE COR RAL 9003 (BRANCA) | M2 | 50.86
25843 | TELHA METALICA EM ACO GALVALUME TRAPEZOIDAL 40 ESP. 0.50MM PRE-PINTADA NAS DUAS FACES | M2 | 74.38
260 | TELHAS (ELEMENTOS DE ARREMATE)
26008 | RUFO EM ALUMINIO ESP. 0.5 MM LARGURA 30 CM | M | 74.41
26015 | CUMEEIRA FIBROCIMENTO NORMAL (ONDULADA) | M | 72.04
26040 | FITAS ANTI-CORROSIVAS PRETA PARA ASSENT TELHAS | M | 7.69
26091 | CANTONEIRA ABAS IGUAIS DE FERRO ASTM A-36 - 1/8" X 1/2" X 1/2" | M | 4.72
265 | ELEMENTOS DE FIXACAO (PARAFUSOS/FERRAGENS)
26503 | CONJUNTO VEDACAO ELASTICA | UN | 0.89
26506 | ARO EM METAL PARA BASQUETE | UN | 300.65
26508 | CANTONEIRA ABAS IGUAIS DE FERRO ASTM A-36 - 1/8" X 3/4" X 3/4" | M | 7.29
26512 | PARAFUSO PARA MADEIRA DE 80MM | UN | 0.8
26517 | PARAFUSO GALVANIZADO P/ TELHA (FIXAÇÃO EM MADEIRA), 5/16? X 110MM | UN | 1.18
26546 | PARAFUSO S-8 | UN | 0.23
26548 | BUCHA PLASTICA COM PARAFUSO - 8MM | UN | 0.47
26549 | BUCHA PLASTICA 8MM | UN | 0.09
26550 | CONJUNTO PARAFUSO ACO INOX 304 ROSCA SOBERBA 7,2MM PARA FIXACAO DE BACIA/MICTORIOS | UN | 14.1
26551 | PARAFUSO CROMADO D = 4 MM | UN | 0.31
26552 | BUCHA PLASTICA S-7 | UN | 0.08
26554 | PORCA SEXTAVADA 1/4" | UN | 0.13
26560 | PREGO - PRECO MEDIO DAS BITOLAS | KG | 14.4
26563 | PREGO 12X12 | KG | 18.87
26566 | PREGO 15X15 | KG | 15.2
26569 | PREGO 18X27 | KG | 13.65
26570 | PREGO 18X30 | KG | 13.65
26573 | PREGO 18X27 GALVANIZADO | KG | 19.96
26581 | GRAMPO P/ CERCA GALVANIZADO 1" X 9" | KG | 16.52
26588 | PARAFUSO PARA BUCHA S-5 | UN | 0.13
26589 | PARAFUSO PARA BUCHA PLASTICA N.7 | UN | 0.2
26591 | BUCHA PLASTICA S-5 | UN | 0.06
26592 | BUCHA PLASTICA S-8 | UN | 0.09
266 | ELEMENTOS DE FIXACAO - CONTINUACAO
26607 | PARAFUSO SEXTAVADO COM PORCA E ARRUELA 3/8" X 1.1/2" - ZINCADO | UN | 1.06
26610 | CONJUNTO FIXACAO P/ TELHA DE ALUMINIO TRAPEZOIDAL | UN | 0.49
26612 | PARAFUSO COM BUCHA S-10 | UN | 0.63
26617 | BARRA CHATA DE FERRO ASTM A-36 1/4" X 2" | M | 20.93
26618 | PARAFUSO GALV. C/PORCA E ARRUELA 16MM X 200MM | UN | 25.99
26648 | BUCHA DE NYLON N.º8 REF.: TEL-5308 | UN | 0.26
26663 | PREGO 17X21 | KG | 13.76
26664 | BUCHA PLASTICA COM PARAFUSO - 6MM | UN | 0.33
26668 | CANTONEIRA FERRO CROMADO,PEQ. P/DIVISÓRIA GRANITO OU MARMORE ESP 3CM | UN | 97.48
26669 | PARAFUSO FERRO CROMADO, ROSCA COM DUAS CABEÇAS P/ DIVISÓRIA | UN | 15.3
26670 | DOBRADICA FERRO CROMADO P/PORTA DE DIVISORIA DE MARMORE OU GRANITO ESP 3CM | UN | 229.73
26671 | BATENTE LATÃO CROMADO P/PORTA DE DIVISORIA DE MARMORE OU GRANITO ESP 30MM | UN | 94.25
26673 | CHUMB. EXPANSÃO PB644 PARABOLT/SIM. D=6.3/C=44.4MM (1/4" X 1.3/4") | UN | 3.53
26675 | PARAFUSO COM BUCHA S8 | UN | 0.34
26678 | CONJUNTO P/ FIXAÇÃO TELHA ALUMINIO ONDULADA | UN | 0.43
267 | ELEMENTOS DE FIXACAO - CONTINUACAO
26714 | PARAFUSO CABEÇA QUADRADA MAQUINA GALVANIZADO A FOGO 16 X 100MM | UN | 16.18
26721 | PREGO CABECA DUPLA 17 X 27 | KG | 27.39
268 | ELEMENTOS DE FIXACAO - CONTINUACAO
26877 | PARAFUSO AUTOATARRACHANTE DIM 4.2X32MM REF TEL5333 | UN | 0.64
26879 | ARRUELA LISA ACO INOX 1/4" - TEL-5303 | UN | 0.31
26894 | BUCHA DE NYLON N.º6 REF.: TEL-5306 | UN | 0.14
269 | ELEMENTOS DE FIXAÇÃO - CONTINUAÇÃO
26917 | KIT M5 100 PECAS PORCA-GAIOLA C/ PARAF PHILIPS | UN | 82.52
270 | ARAMES
27002 | ARAME GALVANIZADO N.10 BWG | KG | 14.36
27003 | ARAME GALVANIZADO N.12 BWG | KG | 14.37
27004 | ARAME GALVANIZADO N.14 BWG | KG | 15.21
27005 | ARAME GALVANIZADO N.16 BWG | KG | 15.77
27006 | ARAME GALVANIZADO N.18 BWG | KG | 18.68
27010 | ARAME RECOZIDO N.18 BWG | KG | 12.07
27020 | ARAME GALVANIZADO N.14 AWG | M | 0.42
27022 | ARAME FARPADO GALVANIZAD FIO 16BWG | M | 0.9
275 | FECHAMENTOS EXTERNOS
27504 | MOURAO CONCRETO CURVO SECAO "T" H=3,20M | UN | 104.36
27520 | TELA ARAME GALV. MALHA # 2" LOSANGULAR - FIO N.16 BWG | M2 | 21.95
27532 | TELA DE ARAME GALVANIZADO DE 1" FIO N.10 BWG | M2 | 99.61
27546 | TELA DE ARAME GALV. MALHA # 2" LOSANGULAR - FIO N.12 BWG - REVEST EM PVC | M2 | 50.6
276 | FECHAMENTOS EXTERNOS (CONT.)
27602 | TELA ARAME GALV. MALHA # 3" LOSANGULAR - FIO N. 12 BWG - REVEST EM PVC | M2 | 36.35
27666 | TELA ARAME GALV. MALHA # 1" QUADRADA - FIO N.12 BWG | M2 | 74.75
27676 | TELA ARAME GALV CORRUGADA "QUEBRA CHAMA" MALHA 3MM QUADRADA | M2 | 139.44
27677 | TELA MOSQUITEIRO EM NYLON MALHA 14 ABERTURA 1,5MM | M2 | 18.08
27678 | TELA MOSQUITEIRO ARAME GALV. MALHA # 18 FIO 32 QUADRADA | M2 | 40.83
27679 | TELA ARAME GALV. MALHA # 1/2" QUADRADA - FIO N.12 BWG | M2 | 135.34
27680 | TELA ARAME GALV. MALHA # 3/4" QUADRADA - FIO N.12 BWG | M2 | 85.47
280 | DIVERSOS
28001 | BOMBEAMENTO DE CONCRETO | M3 | 53.33
28004 | TABULEIRO MARMORE BRANCO E GRANITO PRETO 40X40CM | UN | 84.97
28005 | COLA BRANCA "PVA" CASCOLA, FORMICA, MUNDIAL OU EQUIVALENTE | KG | 39.47
28008 | DESMOLDANTE PARA FORMAS | L | 11.57
28028 | MOLDURA CANTONEIRA ALUMINIO PERFIL L 3/4"X3/4X1/8" | M | 12.05
28056 | JUNTA PLASTICA DE 17 X 3 MM | M | 3.44
28067 | CABO ACO GALV. SM 6X7-AF 6,4MM (1/4") | M | 4.04
28068 | BARRA CHATA DE FERRO ASTM A-36 3/16" X 1" | M | 7.83
281 | DIVERSOS (CONTINUACAO)
28125 | BARRA CHATA DE FERRO ASTM A-36 1/4" X 1" | M | 10.09
28183 | DISCO DE CORTE DIAMANTADO SEGMENTADO PARA CONCRETO, DIAMETRO DE 350 MM, FURO DE 1 " (14 X 1 ") | UN | 381.82
282 | DIVERSOS (CONTINUACAO)
28267 | BARRA APOIO RETA INOX 40CM ACCESS - JACKWAL OU EQUIVALENTE | UN | 103.82
28270 | FILETE EM ISOPOR 2X1CM | M | 0.21
28273 | BARRA APOIO RETA INOX 90CM ACCESS - JACKWAL OU EQUIVALENTE | UN | 152.88
290 | DIVERSOS (CONTINUACAO)
29028 | CILINDRO DE GAS DE COZINHA 45 KG (VAZIO) | UN | 763.56
29050 | DUREPOX (250G) | UN | 31.99
29093 | PARAF. INOX SEXT. M6X45MM, BUCHA N.8, ARRUELA 1/4" | UN | 1.81
29094 | FIXADOR UNIV SPDA ESTANH TEL-5024 P/CABO 16 A 70MM | UN | 34.73
291 | DIVERSOS (CONTINUACAO)
29112 | TUBO DE ACO CARBONO SCHEDULE 40 Ø 3/4" - PRETO SEM COSTURA | M | 50.52
29156 | BARRA APOIO RETA INOX 70CM ACCESS - JACKWAL OU EQUIVALENTE | UN | 129.9
292 | DIVERSOS (CONTINUACAO)
29204 | FITA DE PVC BRANCA AUTO-ADERENTE (NÃO ADESIVA) L=100MM X 10M | M | 0.61
29220 | BARRA APOIO RETA INOX 80CM ACCESS - JACKWAL OU EQUIVALENTE | UN | 146.27
29221 | BARRA APOIO RETA INOX 60CM ACCESS - JACKWAL OU EQUIVALENTE | UN | 123.46
29243 | ÁLCOOL ISOPROPÍLICO 99,8% - 5 LITROS | L | 34.61
293 | DIVERSOS
29337 | SELANTE A BASE DE POLIURETANO SIKAFLEX UNIVERSAL OU EQUIVALENTE (CARTUCHO COM 300ML) | UN | 61.39
29391 | DETERGENTE NEUTRO USO GERAL CONCENTRADO | L | 7.12
3 | INSUMOS DE ACABAMENTOS - CIVIL
301 | ESQUADRIAS DE MADEIRA - ANGELIM PEDRA
30106 | ALIZAR / GUARNICAO EM MAD DE LEI 5.0 X 1.5 CM | M | 18
30152 | PORTA MADEIRA DE LEI LISA MEDIA SARRAFEADA ESP.30MM 0.80 X 1.80M P/ PINTURA | UN | 273
30172 | MARCO MAD LEI 15X3CM BAT 0.90X2.10M ANGELIM PEDRA | UN | 297.46
30173 | MARCO MAD LEI 15X3CM BAT 0.60X2.10M ANGELIM PEDRA | UN | 275.94
30174 | MARCO MAD LEI 15X3CM BAT 0.70X2.10M ANGELIM PEDRA | UN | 277.28
30175 | MARCO MAD LEI 15X3CM BAT 0.80X2.10M ANGELIM PEDRA | UN | 278.63
30191 | MARCO EM MADEIRA DE LEI 15 X 3 CM | M | 53.24
302 | ESQUADRIAS DE MADEIRA (CONT.)
30202 | PORTA EM COMPENSADO LISA LEVE COLMEIA ESP.35MM,0.7X2.1M P/PINT. | UN | 196.07
30210 | PORTA MADEIRA DE LEI LISA MEDIA SARRAFEADA ESP 30 MM 0.6X2.1M P/ PINTURA | UN | 252.5
30211 | PORTA MADEIRA DE LEI LISA MEDIA SARRAFEADA ESP 30 MM 0.7X2.1M P/ PINTURA | UN | 252.5
30212 | PORTA MADEIRA DE LEI LISA MEDIA SARRAFEADA ESP 30 MM 0.8X2.1M P/ PINTURA | UN | 252.5
30213 | PORTA MADEIRA DE LEI LISA MEDIA SARRAFEADA ESP 30 MM 0.9X2.1M P/ PINTURA | UN | 307.25
30217 | PORTA EM MADEIRA DE LEI LISA MEDIA SARRAFEADA P/ PINTURA 0.60 X 1.80M | UN | 273
30233 | PORTA MADEIRA DE LEI LISA MEDIA SARRAFEADA ESP 30MM P/ PINTURA 0.80 X 1.60 M | UN | 273
30257 | PORTA DE VENEZIANA EM MADEIRA DE LEI, 0.7 X 2.10M | UN | 1045.51
30261 | PORTA DE VENEZIANA EM MADEIRA DE LEI, 0.60 X 2.10M | UN | 987.39
30263 | PORTA DE VENEZIANA EM MADEIRA DE LEI 0.80 X 2.10M | UN | 1098.63
303 | ESQUADRIAS DE MADEIRA (CONT.)
30358 | ALIZAR / GUARNICAO EM MAD DE LEI 7X1.5CM | M | 30.86
304 | ESQUADRIAS DE MADEIRA (CONT.)
30460 | PORTA MADEIRA DE LEI LISA MEDIA SARRAFEADA ESP 30MM P/ PINTURA 0.60 X 1.60M | UN | 273
30496 | ALIZAR / GUARNICAO EM MAD DE LEI 5X2.5CM | M | 28
306 | ESQUADRIAS DE MADEIRA (CONT.)
30665 | CAIXILHO MAD LEI 9X3CM P/ JANELA - ANGELIM PEDRA | M | 41.11
30675 | PORTA MAD LEI LISA MEDIA SARRAFEADA 30MM 0.70 X 2.10M C/VISOR 0.40 X 0.60M | UN | 559.22
30676 | PORTA MAD LEI LISA MEDIA SARRAFEADA 30MM 0.80 X 2.10M C/ VISOR 0.40 X 0.60M | UN | 559.22
30677 | PORTA MAD LEI LISA MEDIA SARRAFEADA 30MM 0.90 X 2.10M C/ VISOR 0.40 X 0.60M | UN | 666.64
308 | ESQUADRIAS METÁLICAS (CONT.)
30868 | PORTA ABRIR VENEZIANA ALUM ANOD NATURAL LINHA 25/SUPREMA | M2 | 953.49
309 | ESQUADRIAS METÁLICAS (CONT.)
30951 | JANELA MAXIM-AR ALUMINIO ANOD. NATURAL LINHA 25/SUPREMA | M2 | 565.99
310 | ESQUADRIAS METÁLICAS (CONT.)
31012 | PORTA CORTA-FOGO P90 0,80 X 2,10M C/ MARCO | UN | 1468.63
311 | ESQUADRIAS METÁLICAS (CONT.)
31124 | PORTA CORTA FOGO P90 0.90X2.10X0,05M C/ MARCO | UN | 1581.52
312 | ESQUADRIAS METÁLICAS (CONT.)
31242 | PORTA CORTA FOGO P120 0.90X2.10X0,05M C/ MARCO | UN | 2027.56
314 | ESQUADRIAS METÁLICAS (CONT.)
31443 | JANELA DE CORRER ALUMINIO ANOD. NATURAL LINHA 25/SUPREMA | M2 | 611.8
315 | FERRAGENS PARA ESQUADRIAS
31507 | FECHADURA COMPLETA PARA PORTA INTERNA | UN | 290.21
31511 | TARGETA FIO REDONDO 3" | UN | 7.25
31515 | FECHADURA PARA PORTAO | UN | 69.67
31516 | TARGETA FIO REDONDO 2" | UN | 6.22
31517 | FECHADURA ALAVANCA E CHAVE YALE | UN | 74.72
31518 | FECHADURA DE SEGURANCA ALIANCA MARCA REFERENCIA | UN | 75.04
31519 | CADEADO 40MM | UN | 36.8
31548 | CADEADO 30 MM | UN | 24.47
31570 | PORTA CADEADO PARA CADEADO DE 30MM | UN | 9.87
31571 | PORTA CADEADO PARA CADEADO DE 40MM | UN | 12.99
31581 | FECHADURA TIPO "LIVRE-OCUPADO" | UN | 66.51
31584 | DOBRADICA DE FERRO ZINCADO DE 3" X 2 1/2" | UN | 10.95
316 | FERRAGENS PARA ESQUADRIAS (CONT.)
31601 | DOBRADICA EM LATAO CROMADO 3 X 2.1/2" C/ PARAFUSO | UN | 60.52
31647 | TRINCO CHATO EM AÇO CROMADO DE EMBUTIR 20CM | UN | 55.16
317 | ESQUADRIAS METÁLICAS (CONT.)
31733 | BASCULA LINHA 25 ALUMINIO ANOD NATURAL | M2 | 604.07
318 | FERRAGENS PARA ESQUADRIAS (CONT.)
31811 | FECHADURA COM MAÇANETA TIPO BOLA E CHAVE YALE | UN | 94.61
31812 | FECHADURA DE SOBREPOR TIPO CAIXAO E CHAVE COMUM | UN | 30.26
31813 | FECH COM MAÇANETA TIPO ALAVANCA E CHAVE TIPO COMUM | UN | 67.93
320 | REVESTIMENTOS (CERÂMICA E SIMILARES)
32001 | AZULEJO BRANCO 15X15CM | M2 | 80.6
322 | REVESTIMENTOS (CERÂMICA E SIMILARES) - CONT.
32219 | PASTILHA CERÂMICA 5X5CM COR BRANCA | M2 | 165.93
325 | REVESTIMENTOS (PEDRAS NATURAIS)
32502 | MARMORE BRANCO P/BANCADA ESP. 3 CM | M2 | 560.31
32505 | GRANITO CINZA ANDORINHA POLIDO ESP. 2CM P/ BANCAD | M2 | 386.87
326 | REVESTIMENTOS (PEDRAS NATURAIS) - CONT.
32659 | RODABANCA EM GRANITO CINZA ANDORINHA H=10CM, ESP=2CM | M | 25.64
332 | ESQUADRIAS METÁLICAS (CONT)
33245 | PORTAO ABRIR NYLOFOR-3D L=1.00M H=2.43M | UN | 2088.03
335 | REVESTIMENTOS (ELEMENTOS DE ARREMATE)
33503 | CANTONEIRA DE ALUMINIO SEXTAVADA P/ ACABAMENTO | M | 7.89
33506 | MOLDURA EM MADEIRA DE LEI DE 7.0 X 2.5 CM | M | 63.71
33511 | PEITORIL GRANITO CINZA ANDORINHA LARG.15CM,ESP.3CM | M | 36.77
33518 | PEITORIL MARMORE BRANCO, LARG. 40 CM | M | 90.07
33556 | PERFIL "U" EM ALUMINIO ANODIZADO FOSCO 1/2" X 1/2" ESP. 1/16" | M | 5.04
33599 | RODA PAREDE GRAN CINZA AND 7X2CM ACAB 2 LADOS | M | 19.03
338 | DIVERSOS
33851 | PORTAO CORRER NYLOFOR 3D 3.50X2.43M, KIT COMPLETO | UN | 5820.8
339 | ESQUADRIAS METALICAS (CONTINUACAO)
33976 | POSTE INTERMEDIARIO NYLOFOR 3D, C/ H=2,08M COM TAMPA | UN | 244.31
340 | FORROS
34005 | FORRO DE GESSO COLOCADO, ACABAMENTO TIPO LISO | M2 | 52.1
341 | FORROS (CONTINUAÇÃO)
34129 | FORRO PVC L=20CM COR BRANCO 7 A 8 MM COLOCADO COLOCADO -ESTRUTURADO POR PERFIS DE AÇO GALVANIZADO E TIRANTES RIGIDOS | M2 | 85
343 | FERRAGENS P/ ESQUADRIAS (CONT)
34383 | ROLDANA CROMADA C/ PINO DIAM. Ø 3" CANAL TIPO "V" 2" | UN | 42.69
34384 | PORTA CADEADO E CADEADO 40MM | UN | 51.72
345 | PISOS (CERÂMICA E SIMILARES)
34544 | XADREZ (PO CORANTE TIPO XADREZ MARCA DE REF.) | KG | 66.26
346 | PISOS (CERÂMICA E SIMILARES) - CONT.
34656 | LADRILHO HIDRAULICO RANHURADO 20X20CM COLORIDO | M2 | 93.13
34666 | LADRILHO HIDRÁULICO PASTILHADO 20X20CM COLORIDO | M2 | 93.13
347 | PISOS (CERÂMICA E SIMILARES) - CONT.
34787 | PISO CERAMICO 45X45 CM CARGO PLUS WHITE ELIANE - PEI 5 | M2 | 62.7
348 | TINTAS (CONTINUACAO)
34850 | SELADOR EPOXI INTERGARD 2001 VERNIZ INCOLOR - INTERNACIONAL OU EQUIVALENTE | L | 153.2
351 | PISOS CERAMICOS E GRANITO
35114 | JUNTA DE DILATACAO PLASTICA | M | 1.91
352 | FERRAGENS PARA ESQUADRIAS (CONTINUAÇÃO)
35211 | GONZO DIAM 1" (MACHO/FEMEA) PARA PORTÃO (DE SOBREPOR) | PAR | 19.93
355 | PISOS (MADEIRA, PLÁSTICOS, ETC)
35504 | AGREGADO DE ALTA RESISTENCIA PARA PISOS | KG | 1.17
35571 | PISO VINILICO PAVIFLEX CHROMA CONCEPT 30X30CM - ESP.2MM - COLOCADO, INCLUSIVE ARGAMASSA DE REGULARIZAÇÃO | M2 | 286.67
35579 | TABUA MADEIRA DE LEI P/ PISO COM MACHO/FEMEA 15 CM X 2 CM (ASSOALHO) | M2 | 276.89
356 | PISOS (MADEIRA, PLÁSTICOS, ETC) - CONT.
35625 | PISO EMBORRAC PASTILHADO COR PRETA PLURIGOMA/EQUIV | M2 | 176
360 | PISOS (ELEMENTOS DE ARREMATE)
36002 | RODAPE DE PEROBA DE 1.5X7CM | M | 19
36010 | SOLEIRA GRANITO CINZA ANDORINHA ESP = 3CM, L= 3CM | M | 12.41
36012 | JUNTA PLASTICA "I" 27MM PARA PISOS | M | 4.29
36018 | RODA-PAREDE EM MADEIRA DE LEI DE 10.0 X 2.5 CM | M | 20.14
36034 | SOLEIRA GRANITO CINZA ANDORINHA ESP=2CM,L=15CM | M | 30.48
36044 | RODA-PAREDE EM MADEIRA DE LEI 20.0 X 1.5 CM | M | 51.33
36091 | RODAPE GRANITO CINZA ANDORINHA ESP. 2CM H=7CM ACAB. RETO | M | 17.95
365 | PAVIMENTAÇÃO EXTERNA
36506 | MEIO FIO CONCRETO PRE-MOLD. 12X15X30CM | M | 38.02
36512 | BLOCO CONCRETO TIPO PAVI-S ESP.8CM,35MPA(48UND/M2) | UN | 1.72
36514 | BLOCO CONCRETO TIPO PAVI-S ESP.10CM - 35MPA | UN | 2.29
36517 | BLOCO CONCRETO PAVI-S ESP. 6CM 35 MPA (48UN/M2) | UN | 1.4
368 | TINTAS (CONTINUACAO)
36825 | TINTA EPOXI INTERGARD INTERNATIONAL REF2005 (CINZA OU BRANCO) INCLUSIVE O COMPONENTE B - INTERNACIONAL OU EQUIVALENTE | L | 198.61
369 | TINTAS (CONT.)
36991 | LIXA DE MADEIRA GRAO 220 - NORTON OU EQUIVALENTE | UN | 1.09
370 | VIDROS E ACESSORIOS
37009 | VIDRO LISO INCOLOR ESP.4MM,COLOCADO | M2 | 270.73
37013 | VIDRO MINI-BOREAL ESP.4MM, COLOCADO | M2 | 345.42
37043 | MASSA PARA VIDRO | KG | 16.05
37057 | ESPELHO PRATA ESPESSURA 4 MM | M2 | 467.46
37090 | BOTAO FRANCES P/FIXACAO DE ESPELHOS, CROMADO | UN | 4.96
371 | VIDROS E ACESSORIOS (CONTINUAÇÃO)
37103 | VIDRO ARAMADO ESP. 6MM, COLOCADO | M2 | 992.35
375 | TINTAS (CONT.)
37502 | ESMALTE SINTETICO BRANCO FOSCO - LINHA PREMIUM | L | 47.36
37509 | TINTA EPOXI CATALISAVEL PARA ACABAMENTO | L | 94.97
37513 | TINTA LATEX PVA - LINHA PREMIUM - SUVINIL, CORAL OU EQUIVALENTE | L | 29.62
37514 | TINTA LATEX ACRILICA FOSCA - LINHA PREMIUM | L | 31.69
37517 | TINTA A BASE DE EMULSAO ACRILICA (PARA PISOS) - SUVINIL, CORAL OU EQUIVALENTE | L | 17.26
37519 | SELADOR ACRILICO - SUVINIL, CORAL OU EQUIVALENTE | L | 13.72
37564 | SOLVENTE PARA TINTA A BASE DE EPOXI | L | 34.81
37566 | TINTA PARA PISOS | L | 17.26
377 | TINTAS (CONT.)
37733 | TINTA ESMALTE SINT. BRILHANTE COR BRANCA - LINHA PREMIUM (GALÃO 3,6 LITROS) | L | 45.71
380 | VERNIZES E OUTROS MATERIAIS PARA PINTURA
38001 | AGUARRAS MINERAL - SUVINIL, CORAL OU EQUIVALENTE | L | 15.92
38003 | CAL EM PO PARA PINTURA | KG | 1.69
38006 | FUNDO BRANCO FOSCO NIVELADOR P/ MADEIRAS | L | 33.61
38009 | LIQUIDO SELADOR PARA PINTURA LATEX PVA | L | 13.72
38012 | LIXA P/ FERRO Nº 100 K-246 225X275MM - NORTON OU EQUIVALENTE | UN | 3.15
38013 | LIXA PARA MADEIRA/MASSA Nº 150 | UN | 1.09
38014 | MASSA ACRILICA A BASE D AGUA - SUVINIL, CORAL OU EQUIVALENTE | KG | 10
38016 | MASSA PARA MADEIRA A BASE D AGUA SUVINIL/CORAL/EQUIVALENTE | KG | 17.81
38017 | MASSA A BASE DE PVA - SUVINIL, CORAL OU EQUIVALENTE | KG | 4.74
38018 | OLEO DE LINHACA | KG | 31.52
38021 | PRIMER A BASE DE EPOXI | L | 81.23
38022 | SILICONE - HIDROFUGANTE | L | 37.56
38024 | TRINCHA 2" | UN | 8.4
38025 | VERNIZ ACRILICO PARA CONCRETO | L | 33.96
38028 | ZARCAO - SUVINIL, CORAL OU EQUIVALENTE | L | 42.91
38029 | REMOVEDOR (THINNER) - MONTANA, EUCATEX OU EQUIVALENTE | L | 38.37
38030 | IMUNIZANTE PARA MADEIRA | L | 30.9
38051 | VERNIZ TRIPLA PROTECAO INCOLOR FOSCO PREMIUM, SUVINIL OU EQUIVALENTE | L | 51.91
38057 | SILICONE ACETICO INCOLOR BISNAGA 280G (300ML) | UN | 27.06
38088 | VERNIZ COPAL INCOLOR BRILHANTE PREMIUM, SUVINIL, EUCATEX, MONTANA OU EQUIVALENTE | L | 36.58
381 | VERNIZES E OUTROS MATERIAIS PARA PINTURA (CONT.)
38182 | DILUENTE P/ TINTA EPÓXI | L | 32.27
385 | PAISAGISMO
38509 | GRAMA EM PLACAS TIPO ESMERALDA | M2 | 14.83
38511 | TERRA VEGETAL | M3 | 222.78
390 | DIVERSOS
39002 | PLACA DE OBRA CHAPA DE AÇO Nº 22, REQUADRO EM METALON - IMPRESSÃO DIGITAL | M2 | 203.33
39021 | MASSA PLASTICA | KG | 22.35
39075 | ESTRADO DE MADEIRA PADRÃO CASA GAS CONF PROJETO | M2 | 1578.95
39089 | TRAVE P/ FUT SALAO 3,00X2,00M C/ RECUO FG D=3" | UN | 2064.42
39090 | POSTE VOLEIBOL FG D=2 1/2" C/ CARRETILHA E TAMPAO | CJ | 1831.92
391 | DIVERSOS (CONTINUAÇÃO)
39113 | REDE COM MALHA GROSSA PARA TRAVE DE FUTEBOL SALAO | UN | 224.47
39114 | CESTA PARA ARO DE BASQUETE | UN | 65.38
39115 | REDE VOLEIBOL MALHA GROSSA, LONA SUP. E INFERIOR | UN | 274.03
39123 | CANTONEIRA ABAS IGUAIS DE FERRO ASTM A-36 - 1/8" X 1" X 1" | M | 9.9
39125 | CANTONEIRA ABAS IGUAIS DE FERRO ASTM A-36 - 3/16" X 1.1/2" X 1.1/2" GALV. | M | 31.86
395 | DIVERSOS (CONTINUAÇÃO)
39515 | ABRACADEIRA GUIA P/ MASTRO SIMPLES P/ 1 DESCIDA 1.1/2" - TEL-320 | UN | 14.42
398 | REVESTIMENTOS (PEDRAS NATURAIS) - CONTINUAÇÃO
39841 | GRANITO CINZA ANDORINHA ESP 2CM POLIDO NAS DUAS FACES | M2 | 202.3
4 | INSUMOS DE ELETRICA
401 | POSTES
40102 | POSTE CIRC.CONCRETO ALT.MONT.11M/300KG,PAD ESCELSA | UN | 1363.22
40140 | POSTE CIRCULAR DE CONCRETO 11M/600KG | UN | 2017.07
402 | POSTE (CONT)
40211 | MAO FRANCESA PLANA GALVANIZADA 32 X 726 MM | UN | 26.16
40264 | POSTE DE CONCRETO DUPLO "T" (DT) 7 METROS - 200 DAN | UN | 618.23
403 | DIVERSOS
40303 | REDUÇÃO CONCÊNT ELETROC PERF "U" 200X150MM,ABA100 | UN | 56.16
40304 | REDUÇÃO CONCÊNT ELETROC PERF "U" 300X150MM,ABA100 | UN | 68.09
40305 | REDUÇÃO CONCÊNT ELETROC PERF "U" 400X150MM,ABA100 | UN | 87.35
40306 | SUPORTE ANGULAR P/ELETROCALHA DE 400X100MM | UN | 9.36
404 | PARA RAIOS E ACESSORIOS
40401 | CURVA 90º BARRA CHATA ALUM 7/8"X1/8"X300MM TEL 778 | UN | 8.98
405 | ISOLADORES E ESPACADORES
40504 | ISOLADOR DE PINO POLIMERICO 15KV - ROSCA 25MM | UN | 77.09
40522 | CONECTOR PORCELANA 3P P/ CABOS 10MM2 (50A) | UN | 6.06
40523 | CONECTOR PORCELANA 3P P/ CABOS 6MM2 (30A) | UN | 5.9
406 | LAMPADAS (CONTINUAÇÃO)
40612 | LAMPADA LED TUBULAR T8 9W 600MM BRANCO FRIO, BASE G13, BIVOLT - CERTIFICADA INMETRO | UN | 9.23
409 | DIVERSOS
40974 | ARMACAO SECUNDARIA 2 ESTRIBOS COM HASTE 16X150MM | UN | 53.49
410 | TRANSFORMADORES
41054 | TRANSFOMADOR TRIFASICO A OLEO 225KVA - 15KV - 220/127V | UN | 33124.57
41055 | TRANSFOMADOR TRIFASICO A OLEO 75KVA - 15KV - 220/127V | UN | 15411
41056 | TRANSFOMADOR TRIFASICO A OLEO 150KVA - 15KV - 220/127V | UN | 25709.67
41058 | TRANSFOMADOR TRIFASICO A OLEO 112.5KVA - 15KV - 220/127V | UN | 20547.31
411 | PARA-RAIOS - ACESSORIOS
41106 | TELA BELINOX, L=245MM/E=1,5MM INOX-TEL-754 | M | 36.65
415 | QUADROS E CAIXAS ENTRADA/MEDIÇÃO
41520 | CX PASS MET Nº6 "TELEBRAS" 120X120X15CM CH GALV | UN | 1714.62
41528 | QUADRO DIST EMBUTIR MET C/ BARRAMENTO TRIFASICO 18 CIRC - 100A C/ TRINCO | UN | 446.47
41530 | QUADRO DIST EMBUTIR MET C/ BARRAMENTO TRIFASICO 40 CIRC - 100A C/ TRINCO | UN | 783.41
41533 | QUADRO DIST EMBUTIR MET C/ BARRAMENTO TRIFASICO 24 CIRC - 100A C/ TRINCO | UN | 520.41
41536 | QUADRO DIST EMBUTIR MET C/ BARRAMENTO TRIFASICO 32 CIRC - 100A C/ TRINCO | UN | 651.22
41542 | CAIXA PARA TRANSFORMADOR DE CORRENTE (TC) ATE 112,5KVA - 200:5A | UN | 813.91
41569 | CONJ CX MEDIDOR POLIFASICO P-980-005+CX DISJ P-940-003 | UN | 167.99
41579 | CAIXA PARA TRANSFORMADOR DE CORRENTE (TC) 112,5 ATE 300KVA - 400:5A | UN | 1337.2
41588 | CAIXA PVC 4" X 4" - IP40 - TIGRE OU EQUIVALENTE | UN | 4.18
416 | QUADROS E CAIXAS (CONTINUAÇÃO)
41667 | CAIXA PVC 3" X 3" TIGREFLEX - SEXTAVADA | UN | 4.26
417 | QUADROS E CAIXAS (CONTINUAÇÃO)
41724 | QUADRO DIST EMBUTIR MET C/ BARRAMENTO TRIFASICO 16 CIRC - 100A C/ TRINCO | UN | 437.16
41726 | QUADRO DIST EMBUTIR MET C/ BARRAMENTO TRIFASICO 28 CIRC - 100A C/ TRINCO | UN | 540.45
418 | QUADROS E CAIXAS (CONTINUAÇÃO)
41815 | QUADRO DIST EMBUTIR MET C/ BARRAMENTO TRIFASICO 44 CIRC - 150A C/ TRINCO | UN | 1075.84
41817 | QUADRO DIST EMBUTIR MET C/ BARRAMENTO TRIFASICO 54 CIRC - 100A C/ TRINCO | UN | 828.86
41821 | QUADRO DIST EMBUTIR MET C/ BARRAMENTO TRIFASICO 44 CIRC - 100A C/ TRINCO | UN | 783.41
41860 | QUADRO DIST EMB MET 3F 56/40 CIRC DIN/UL - 225A | UN | 1446.72
41861 | CAIXA PASSAG. CH 18 C/TAMPA PARAF. 400X400X120MM | UN | 269.13
41866 | QUADRO DISTRIB EM PVC 12 CIRCUITOS - BARRAMENTO 100A | UN | 127.55
419 | QUADROS E CAIXAS (CONTINUAÇÃO)
41962 | QUADRO DIST EMBUTIR MET C/ BARRAMENTO TRIFASICO 34 CIRC - 100A C/ TRINCO | UN | 651.22
420 | ELETRODUTOS (AÇO ESMALTADO E CONEXÕES)
42047 | ELETRODUTO GALVANIZADO ZINCADO 6" | M | 348.11
42051 | ELETRODUTO GALVANIZADO ZINCADO LEVE - 2.1/2" | M | 42.67
42052 | ELETRODUTO GALVANIZADO ZINCADO 4" | M | 71.69
42087 | CURVA 90º PARA ELETRODUTO GALVANIZADO ZINCADO 3" | UN | 90.79
42090 | ELETRODUTO GALVANIZADO ZINCADO 3" | M | 51.78
42091 | REDUÇÃO DE FERRO GALVANIZADO Ø 50X32MM (2X1 1/4") | UN | 17.68
42098 | CAP OU TAMPAO DE FERRO GALVANIZADO 2 1/2" | UN | 47.67
423 | CAIXAS DE PASSAGEM E ECONDULETES (CONTINUAÇÃO)
42301 | CONDULETE ALUMINIO SEM ROSCA, TIPO B DIAMETRO 3/4" C/ TAMPA C/ VEDACAO | UN | 16.33
42302 | CONDULETE ALUMINIO SEM ROSCA TIPO LR DIAM 3/4" C/ TAMPA C/ VEDACAO | UN | 15.75
42303 | CONDULETE ALUMINIO SEM ROSCA TIPO X DIAM 3/4" C/ TAMPA COM VEDACAO | UN | 19.87
425 | ELETRODUTOS (PVC RIGIDO E CONEXÕES)
42501 | ELETRODUTO DE PVC RIGIDO 1/2" - ROSCAVEL SEM LUVA | M | 3.37
42502 | ELETRODUTO DE PVC RIGIDO 3/4" - ROSCAVEL SEM LUVA | M | 4.13
42503 | ELETRODUTO DE PVC RIGIDO 1" - ROSCAVEL SEM LUVA | M | 5.6
42504 | ELETRODUTO DE PVC RIGIDO 1 1/4" - ROSCAVEL SEM LUVA | M | 8.91
42505 | ELETRODUTO DE PVC RIGIDO 1 1/2" - ROSCAVEL SEM LUVA | M | 11.19
42506 | ELETRODUTO DE PVC RIGIDO 2" - ROSCAVEL SEM LUVA | M | 13.95
42508 | ELETRODUTO DE PVC RIGIDO 3" - ROSCAVEL SEM LUVA | M | 34.65
42509 | ELETRODUTO DE PVC RIGIDO 4" - ROSCAVEL SEM LUVA | M | 55.44
42511 | CURVA DE PVC RIGIDO PARA ELETRODUTO DE 3/4" | UN | 3.49
42521 | LUVA DE PVC RIGIDO PARA ELETRODUTO 3/4" | UN | 1.83
42529 | ELETRODUTO CONDULETE PVC 3/4" APARENTE TIGRE/SIM. | M | 5.63
42530 | NIPLE PVC PARA ELETRODUTO 3" | UN | 59.68
42535 | CANALETA SISTEMA X PIAL LEGRAND OU SIMILAR | M | 5.35
42546 | ELETRODUTO CONDULETE PVC 1" APARENTE TIGRE E EQUIV | M | 7.69
42548 | ELETRODUTO DE PVC RIGIDO 6" | M | 150.78
42552 | ACABAMENTO PARA CANALETA SISTEMA X PIAL - FINA | UN | 2.92
42558 | CANALETA DE DISTRIBUICAO 20X10CM COMPRIMENTO 2,00 M, COM TAMPA, SEM ADESIVO E COM DIVISORIAS, REF. 308 01X LEGRAND SISTEMA X OU EQUIVALENTE | UN | 10.71
42565 | ELETRODUTO FLEXIVEL CORRUGADO 25MM (3/4") PVC AMARELO TIGREFLEX OU EQUIVALENTE | M | 1.78
42588 | ELETRODUTO FLEXIVEL CORRUGADO 32MM (1") PVC AMARELO TIGREFLEX OU EQUIVALENTE | M | 3.18
426 | ELETRODUTOS (PVC RIGIDO E CONEXÕES) - CONTINUAÇÃO
42636 | DUTO CORRUGADO DE PEAD COR PRETA 6" | M | 31.63
42673 | DUTO CORRUGADO DE PEAD COR PRETA 1.1/2" | M | 4.3
42674 | DUTO CORRUGADO DE PEAD COR PRETA 2" | M | 6.27
42690 | DUTO CORRUGADO DE PEAD COR PRETA 4" | M | 13.84
427 | ELETRODUTOS (PVC RIG/FLEX E CONEXOES - CONT
42701 | DUTO CORRUGADO DE PEAD COR PRETA 3" | M | 8.11
42717 | DUTO CORRUGADO DE PEAD COR PRETA 1.1/4" | M | 3.04
429 | CAIXAS DE PASSAGEM E CONDULETES
42906 | CAIXA PVC OCTOGONAL 4X4" COM FUNDO MÓVEL - TIGRE OU EQUIVALENTE | UN | 4.72
430 | FIOS E CABOS
43004 | CABO FLEX ISOL. TERMOPLAST. 750V - 1,5 MM2 - 70º | M | 1.61
43005 | CABO FLEX ISOL. TERMOPLAST. 750V - 2,50 MM2 - 70º | M | 2.54
43006 | CABO FLEX ISOL. TERMOPLAST. 750V - 4,00 MM2 - 70º | M | 4.17
43007 | CABO FLEX ISOL. TERMOPLAST. 750V - 6,00 MM2 - 70º | M | 6.22
43009 | CABO FLEX ISOL. TERMOPLAST. 0,6/1KV - 95MM2 - 90º HEPR | M | 94.19
43015 | CABO FLEX ISOL. TERMOPLAST. 750V - 16MM2 - 70º | M | 15.06
43016 | CABO FLEX ISOL. TERMOPLAST. 750V - 25MM2 - 70º | M | 23.8
43023 | CABO FLEX ISOL. TERMOPLAST. 0,6/1KV - 185MM2 - 90º HEPR | M | 181.43
43036 | CABO DE COBRE NU TEMPERA MEIO DURA 6MM2 - CLASSE 1 | M | 7.26
43038 | CABO DE COBRE NU TEMPERA MEIO DURA 16 MM2 - CLASSE 2A | M | 17.58
43039 | CABO DE COBRE NU TEMPERA MEIO DURA 10 MM2 - CLASSE 2A | M | 11.02
43040 | CABO COBRE NU TEMPERA MEIO DURA 25MM2 - CLASSE 2A | M | 29.62
43041 | CABO COBRE NU TEMPERA MEIO DURA 35MM2 - CLASSE 2A | M | 42.67
43044 | CABO COBRE NU TEMPERA MEIO DURA 50MM2 - CLASSE 2A | M | 53.33
43055 | CABO TELEFONICO CI C/ 30 PARES Ø 50 MM | M | 22.08
43059 | CABO FLEX ISOL. TERMOPLAST. 0,6/1KV - 16MM2 - 90º HEPR | M | 15.75
431 | FIOS E CABOS (CONTINUAÇÃO)
43113 | CABO COBRE UNIPOLAR 25 MM2 ISOLAMENTO 15KV | M | 83.37
43127 | CABO UTP 4 PARES CAT 5E | M | 3.36
43137 | CABO FLEX ISOL. TERMOPLAST. 0,6/1KV - 70MM2 - 90º HEPR | M | 70.38
43149 | CABO DE COBRE TERMOPLÁSTICO (PVC) FLEXÍVEL ISOLADO 0,60/1KV, ANTI-CHAMA, HEPR 90ºC ? 4X4,0MM2 | M | 19.66
43150 | CABO DE COBRE TERMOPLÁSTICO (PVC) FLEXÍVEL ISOLADO 0,60/1KV, ANTI-CHAMA, HEPR 90ºC ? 4X16,0MM2 | M | 74.96
43160 | CABO FLEX ISOL. TERMOPLAST. 0,6/1KV - 25MM2 - 90º HEPR | M | 24.36
43174 | CABO FLEX ISOL. TERMOPLAST. 0,6/1KV - 35MM2 - 90º HEPR | M | 33.9
43175 | CABO FLEX ISOL. TERMOPLAST. 0,6/1KV - 6,0MM2 - 90º HEPR | M | 6.86
43180 | CABO FLEX ISOL. TERMOPLAST. 0,6/1KV - 10MM2 - 90º HEPR | M | 10.11
43188 | CABO DE COBRE TERMOPLÁSTICO (PVC) FLEXÍVEL ISOLADO 0,60/1KV, ANTI-CHAMA, HEPR 90ºC ? 3X4,0MM2 | M | 15.36
43190 | CABO FLEX ISOL. TERMOPLAST. 0,6/1KV - 50MM2 - 90º HEPR | M | 47.85
43193 | CABO FLEX ISOL. TERMOPLAST. 750V - 10MM2 - 70º | M | 9.61
43194 | CABO FLEX ISOL. TERMOPLAST. 0,6/1KV - 240MM2 - 90º HEPR | M | 235.34
43199 | CABO FLEX ISOL. TERMOPLAST. 0,6/1KV - 150MM2 - 90º HEPR | M | 151.66
432 | FIOS E CABOS (CONTINUAÇÃO)
43204 | CABO DE COBRE UNIPOLAR 35 MM2 COM ISOLAMENTO 15KV | M | 100.25
43205 | CABO FLEX ISOL. TERMOPLAST. 0,6/1KV - 2,5MM2 - 90º HEPR | M | 2.95
43206 | CABO FLEX ISOL. TERMOPLAST. 0,6/1KV - 4,0MM2 - 90º HEPR | M | 4.38
43236 | CABO FLEX ISOL. TERMOPLAST. 0,6/1KV - 120MM2 - 90º HEPR | M | 120.94
43243 | FIO DE COBRE RECOZIDO Nº 6 P/ AMARRAÇÃO | KG | 107.11
43253 | CABO FLEX ISOL. TERMOPLAST. 0,6/1KV - 300MM2 - 90º HEPR | M | 327.22
43287 | CABO UTP 4P CAT.6 | M | 5.28
433 | FIOS E CABOS (CONTINUACAO)
43303 | CABO FLEXIVEL 70ºC TEMPERA MOLE ANTICHAMA 450/750V - 1,5 MM2 - NBR NM 280, CLASSE 5 | M | 1.56
43304 | CABO FLEXIVEL 70ºC TEMPERA MOLE ANTICHAMA 450/750V - 2,5 MM2 - NBR NM 280, CLASSE 5 | M | 2.53
43305 | CABO FLEXIVEL 70ºC TEMPERA MOLE ANTICHAMA 450/750V - 4 MM2 - NBR NM 280, CLASSE 5 | M | 4.12
43306 | CABO FLEXIVEL 70ºC TEMPERA MOLE ANTICHAMA 450/750V - 6 MM2 - NBR NM 280, CLASSE 5 | M | 5.7
43387 | CABO TELEFONICO CI C/ 20 PARES Ø 50 MM | M | 14.37
434 | FIOS E CABOS (CONT)
43406 | CABO DE COBRE TERMOPLÁSTICO (PVC) FLEXÍVEL ISOLADO 0,60/1KV, ANTI-CHAMA, HEPR 90ºC ? 2X2,5MM2 | M | 6.29
43412 | CABO FLEXIVEL 70ºC TEMPERA MOLE ANTICHAMA 450/750V - 10 MM2 - NBR NM 280, CLASSE 5 | M | 10.66
43413 | CABO FLEXIVEL 70ºC TEMPERA MOLE ANTICHAMA 450/750V - 16 MM2 - NBR NM 280, CLASSE 5 | M | 16.69
43421 | CABO FLEXIVEL 70ºC TEMPERA MOLE ANTICHAMA 450/750V - 25 MM2 - NBR NM 280, CLASSE 5 | M | 26.02
43441 | CABO COAXIAL P/ TV, SERIE -RG6-67% - 75 OHMS | M | 1.78
43496 | CABO DE COBRE TERMOPLÁSTICO (PVC) FLEXÍVEL ISOLADO 0,60/1KV, ANTI-CHAMA, HEPR 90ºC ? 3X2,5MM2 | M | 8.93
437 | DIVERSOS (CONTINUACAO)
43702 | CONECTOR DE ALUMINIO TIPO PRENSA CABOS IP66 CURTO 3/4" COM ROSCA | UN | 7.05
43792 | JUNCAO SIMPLES LONGA P/ ELETROCALHA 300X100 MM | UN | 3.57
43795 | JUNCAO SIMPLES CURTA P/ ELETROCALHA 200X100 MM | UN | 3.44
438 | QUADROS E CAIXAS (CONTINUAÇÃO)
43807 | QUADRO DISTR TRIFASICO QDETG UX 34 MOD (2X17) 150A CEMAR | UN | 817.53
43835 | CONJ CX MEDIDOR MONOF P-980-009+CX DISJ P-940-003 | UN | 98.26
43836 | CAIXA MED POLIF P-980-009 CARGA ATE 41000W ESCELSA (CJ) | UN | 519.67
43837 | CAIXA MED POLIF P-980-009 CARGA- 41000A57000W ESCE (CJ) | UN | 762.2
43838 | CAIXA MED POLIF P-980-010 CARGA-57000A75000W ESCE (CJ) | UN | 762.2
440 | BASES E FUSIVEIS
44014 | FUSIVEL RETARDADO NH - 01, IN=100A - GG(GL) | UN | 84.94
44034 | FUSIVEL RETARDADO NH - 01, IN=160A - GG(GL) | UN | 84.94
44059 | FUSIVEL NH 01 RETARDADO IN 125 A | UN | 84.94
44097 | FUSIVEL RETARDADO NH - 02, IN=300A - GG(GL) | UN | 102.82
441 | BASES E FUSIVEIS (CONTINUACAO)
44112 | FUSIVEL RETARDADO NH - 02, IN=250A - GG(GL) | UN | 102.82
44128 | FUSÍVEL NH-02 RETARDADO, IN=355A | UN | 102.82
444 | DISJUNTORES (CONTINUAÇÃO)
44481 | DISJUNTOR CAIXA MOLDADA TERMOMAGNETICO FIXO, TRIPOLAR 400A, ICU: 65KA, 380/415VCA | UN | 1107.13
445 | DISJUNTORES
44561 | DISJUNTOR CX MOLDADA TRIPOLAR 100A - CURVA C - 20KA 220/127V | UN | 347.41
44562 | MINI DISJUNTOR TRIPOLAR 90A CURVA C 5KA 220/127V | UN | 191.22
44582 | DISJUNTOR CX MOLDADA TERMOMAGNETICO TRIPOLAR 125A 20KA | UN | 349.5
446 | DISJUNTORES (CONTINUAÇÃO)
44624 | DISPOSITIVO INTERRUPTOR DR BIPOLAR 40A - 30MA | UN | 124.05
44659 | MINI DISJUNTOR MONOPOLAR 16A CURVA C 5KA 220/127V | UN | 10.6
44660 | MINI DISJUNTOR MONOPOLAR 20A CURVA C 5KA 220/127V | UN | 10.6
44661 | MINI DISJUNTOR MONOPOLAR 25A CURVA C 5KA 220/127V | UN | 10.6
44662 | MINI DISJUNTOR MONOPOLAR 32A CURVA C 5KA 220/127V | UN | 10.6
44663 | MINI DISJUNTOR MONOPOLAR 40A CURVA C 5KA 220/127V | UN | 13.19
44664 | MINI DISJUNTOR BIPOLAR 16A CURVA C 5KA 220/127V | UN | 40.8
44665 | MINI DISJUNTOR BIPOLAR 20A CURVA C 5KA 220/127V | UN | 40.8
44666 | MINI DISJUNTOR BIPOLAR 25A CURVA C 5KA 220/127V | UN | 40.8
44667 | MINI DISJUNTOR BIPOLAR 32A CURVA C 5KA 220/127V | UN | 40.8
44668 | MINI DISJUNTOR BIPOLAR 40A CURVA C 5KA 220/127V | UN | 45.1
44669 | MINI DISJUNTOR BIPOLAR 50A CURVA C 5KA 220/127V | UN | 45.1
44670 | MINI DISJUNTOR TRIPOLAR 16A CURVA C 5KA 220/127V | UN | 55.05
44671 | MINI DISJUNTOR TRIPOLAR 20A CURVA C 5KA 220/127V | UN | 55.05
44672 | MINI DISJUNTOR TRIPOLAR 25A CURVA C 5KA 220/127V | UN | 55.05
44673 | MINI DISJUNTOR TRIPOLAR 32A CURVA C 5KA 220/127V | UN | 55.05
44674 | MINI DISJUNTOR TRIPOLAR 40A CURVA C 5KA 220/127V | UN | 57.07
44675 | MINI DISJUNTOR TRIPOLAR 50A CURVA C 5KA 220/127V | UN | 57.07
44676 | MINI DISJUNTOR TRIPOLAR 70A CURVA C 5KA 220/127V | UN | 132.14
44680 | DISPOSITIVO INTERRUPTOR DR BIPOLAR 25A - 30MA | UN | 115.05
447 | DISJUNTORES (CONTINUAÇÃO)
44711 | MINI DISJUNTOR TRIPOLAR 80A CURVA C 5KA 220/127V | UN | 191.22
44712 | MINI DISJUNTOR TRIPOLAR 63A CURVA C 5KA 220/127V | UN | 64.75
44715 | MINI DISJUNTOR MONOPOLAR 10A CURVA C 5KA 220/127V | UN | 10.6
44734 | DISPOSITIVO INTERRUPTOR DR BIPOLAR 80A - 30 MA | UN | 201.62
44740 | MINI DISJUNTOR MONOPOLAR 63A CURVA C 5KA 220/127V | UN | 16.35
44760 | MINI DISJUNTOR MONOPOLAR 6A CURVA C 5KA 220/127V | UN | 31.32
44781 | MINI DISJUNTOR MONOPOLAR 50A CURVA C 5KA 220/127V | UN | 13.19
44793 | DISJUNTOR CAIXA MOLDADA TERMOMAGNETICO FIXO, TRIPOLAR 200A, ICU: 50KA, 400/500VCA | UN | 468.06
448 | DISJUNTORES (CONTINUAÇÃO)
44805 | DISJUNTOR CAIXA MOLDADA TERMOMAGNETICO FIXO, TRIPOLAR 175A, ICU: 50KA, 400/500VCA | UN | 463.19
44808 | MINI DISJUNTOR MONOPOLAR 4A CURVA C 5KA 220/127V | UN | 31.32
44833 | MINI DISJUNTOR MONOPOLAR 70A CURVA C 5KA 220/127V | UN | 23.88
44851 | MINI DISJUNTOR MONOPOLAR 80A CURVA C 5KA 220/127V | UN | 29.13
44852 | MINI DISJUNTOR BIPOLAR 63A CURVA C 5KA 220/127V | UN | 58.94
44871 | MINI DISJUNTOR BIPOLAR 70A CURVA C 5KA 220/127V | UN | 82.03
449 | DISJUNTORES (CONTINUACAO)
44905 | MINI DISJUNTOR BIPOLAR 80A CURVA C 5KA 220/127V | UN | 95.95
44924 | DISJ TERMOMAG TRIP CX MOLDADA 250A 25KA 480/600VCA | UN | 468.8
44951 | MINI DISJUNTOR MONOPOLAR 2A CURVA C 5KA 220/127V | UN | 31.32
44960 | DISJ TERMOMAG TRIP CX MOLD 150A 25KA 480/600VCA | UN | 452.07
450 | CAIXAS DE PASSAGEM E CONDULETES
45001 | CAIXA PASSAG. CH 18 C/TAMPA PARAF. 100X100X80MM | UN | 31.74
45002 | CAIXA PASSAG. CH 18 C/TAMPA PARAF. 150X150X80MM | UN | 40.52
45003 | CAIXA PASSAG. CH 18 C/TAMPA PARAF. 200X200X100MM | UN | 61.83
45005 | CAIXA PASSAG. CH 18 C/TAMPA PARAF. 300X300X120MM | UN | 117.84
45035 | CAIXA C/TAMPA DO TIPO CIE-2 20X20X12 CM (TELEFONE) (DE EMBUTIR) | UN | 103.44
45037 | CAIXA C/TAMPA DO TIPO CIE-4 60X60X12 CM (TELEFONE) (DE EMBUTIR) | UN | 357.18
45038 | CAIXA C/TAMPA DO TIPO CIE-5 80X80X12 CM (TELEFONE) (DE EMBUTIR) | UN | 588.35
45040 | CAIXA C/TAMPA TIPO CIE-7 150X150X15 CM (TELEFONE) (DE EMBUTIR) | UN | 3007.23
45044 | CAIXA METALICA DA GOMES DIM. 20 X 20 X 15 CM | UN | 54.98
45067 | CAIXA 4X4" EM ALUMINIO P/ PISO | UN | 35.25
451 | CAIXAS DE PASSAGEM E CONDULETES (CONTINUAÇÃO)
45104 | CAIXA PVC 4 X 2" - IP40 - TIGRE OU EQUIVALENTE | UN | 2.73
452 | CAIXAS DE PASSAGEM E CONDULETES (CONTINUAÇÃO)
45270 | CONDULETE ALUMINIO SILICO, SAIDA T, ENTRADA ROSCA BSP 3/4" C/ VEDACAO E TAMPA | UN | 16.84
454 | APARELHOS ELÉTRICOS
45442 | BEBEDOURO P/ DEFIC. REF. BDF 300 - IBBL | UN | 2982.83
45454 | CONJ AR COND SPLIT INVERTER PISO TETO 48000 BTU S - CICLO QUENTE/FRIO - CLASSIFICACAO A OU B - 220V | UN | 11880.42
45472 | CONJ A/C SPLIT HIWALL EVAP+COND INVERTER 18000BTU - CICLO FRIO - CLASSIFICACAO A (SELO PROCEL) 220V | UN | 3836.5
45473 | CONJ A/C SPLIT HIWALL (PAREDE) EVAP+COND INVERTER 9000BTU - CICLO FRIO - CLASSIFICACAO A (SELO PROCEL) 220V | UN | 2245.43
45484 | CONJ. A/C SPLIT HI-WALL EVAP+COND INVERTER 22000 BTU - CICLO FRIO - CLASSIFICACAO A (SELO PROCEL) 220V | UN | 4513.47
455 | INTERRUPTORES, TOMADAS E ESPELHOS
45501 | INTERRUPTOR (MODULO) 1 TECLA SIMPLES 10A/250V S/ ESPELHO | UN | 12.81
45502 | INTERRUPTOR (MODULO) 1 TECLA PARALELO 10A/250V S/ ESPELHO | UN | 20.19
45505 | INTERRUPTOR PULSADOR CAMPAINHA S/ ESPELHO (MODULO) | UN | 17.44
45519 | TOMADA (MODULO) PAD BRAS 2 P+T 20A/250V NBR 14136 S/ ESPELH | UN | 30.12
45520 | TOMADA (MODULO) PAD BRAS 2 P+T 10A/250V NBR 14136 S/ ESPELH | UN | 23.54
45523 | TOMADA DE 3 POLOS 20A 250V S/ ESPELHO | UN | 39.51
45525 | ESPELHO 4X2", LINHA BRANCA COM SUPORTE PARA ENCAIXE | UN | 5.84
45526 | ESPELHO 4X4", LINHA BRANCA COM SUPORTE PARA ENCAIXE | UN | 13.37
458 | INTERRUPTORES, TOMADAS E ESPELHOS (CONT.)
45831 | PLACA CEGA FRONTAL 1U P/ RACK 19" | UN | 8.72
45832 | PLACA CEGA FRONTAL 2U S P/ RACK 19" | UN | 13.73
460 | LUMINÁRIAS (CALHAS, PROJETORES, CONJUNTOS)
46027 | RELE FOTOCONTROLADOR T2 AN2000 LN PP TECNOWATT/EQUIV | UN | 28.76
46028 | ARANDELA COM DIFUSOR EM VIDRO 25CM | UN | 50.98
465 | LÂMPADAS
46504 | LAMPADA LED BIVOLT BULBO E27 9W - LUZ BRANCA - FORMATO TRADICIONAL | UN | 6.42
46509 | LAMPADA LED BIVOLT BULBO E27 20W - LUZ BRANCA - FORMATO TRADICIONAL | UN | 10.72
46524 | LAMPADA FLUORESCENTE TUBULAR 20W | UN | 15.03
46525 | LAMPADA FLUORESCENTE TUBULAR 40W | UN | 19.46
466 | LUMINÁRIAS (CONT.)
46636 | BLOCO AUT. ILUM. EMERG. P/ ACLARAMENTO E/OU BALIZAMENTO 2X9W - AUT. 2 HORAS | UN | 27.42
46689 | SUPORTE SIMPLES PARA TOPO DE POSTE DIAMETRO 110 - 114MM (ILUMINAÇÃO PÚBLICA) REF FORT LIGHT - REPUME - FORTE NOBRE OU EQUIV | UN | 107.58
469 | LUMINARIAS (CONT)
46947 | LUMINARIA SOBR 2X09/10W (2X16W) CORPO CH ACO PINT ELETROST REFLETOR E ALETAS - REF. CS216AL-N - AMS; 1261 ? LUMAVI; SO004000 - CLARON/EQUIVALENTE | UN | 74.71
46986 | LUMINARIA SOBR 2X18/20W (2X32W) CORPO CH ACO PINT ELETROST REFLETOR E ALETAS - REF. CS232AL-N - AMS; 2447 ? LUMAVI; SO005000 - CLARON/EQUIVALENTE | UN | 106.32
471 | LUMINARIAS (CONT)
47160 | LUMINARIA EMBUTIR 2X18/20W (2X32W) CORPO CH ACO PINT ELETROST REFLETOR E ALETAS - REF. CE232AL-N - AMES, 6025 - LUMAVI; SO0020000 ? CLARON/EQUIVALENTE | UN | 104.42
472 | LUMINARIAS (CONT )
47270 | LUMINARIA SOBR 4X09/10W (2X16W) CORPO CH ACO PINT ELETROST REFLETOR E ALETAS - REF. CS416AL-N - AMES, 1452 ? LUMAVI; SO006000 - CLARON/EQUIVALENTE | UN | 141.44
47271 | LUMINARIA EMB 2X09/10W (2X16W) CORPO CH ACO PINT ELETROST REFLETOR E ALETAS - REF. CE216AL-N - AMS, 6024 ? LUMAVI; SO0010000 - CLARON/EQUIVALENTE | UN | 72.21
475 | APARELHOS ELETRICOS
47526 | CAMPAINHA TIMBRE PIAL COD. 41277 OU SIMILAR | UN | 161.31
47527 | CAMPAINHA TIPO PRATO PIAL COD. 41418 | UN | 1025.03
47530 | BOMBA CENTR MONOFASICA 110/220V 1/2CV REF: CAM W4C | UN | 1349.58
47561 | CHUVEIRO ELETRICO 3 TEMPERATURAS 127/5500W - MAXI DUCHA ULTRA - LORENZETTI OU EQUIVALENTE | UN | 91.4
47566 | BOMBA CENTRIFUGA TRIFASICA 2 CV - CAM W14 | UN | 2279.53
47574 | BOMBA CENTR TRIFASICA 220/380V 5CV REF CAM 620 TJM | UN | 5421.79
476 | APARELHOS ELETRICOS - CONTINUAÇÃO
47633 | BOMBA CENTR MONOFASICA 110/220V 1 CV REF: CAM W10 | UN | 2003.69
47634 | BOMBA CENTR MONOFASICA 110/220V 3/4CV REF: CAM W10 | UN | 1895.5
477 | APARELHOS ELETRICOS - CONTINUAÇÃO
47724 | CONJ A/C SPLIT HIWALL (PAREDE) EVAP+COND INVERTER 24000BTU - CICLO FRIO - CLASSIFICACAO A (SELO PROCEL) 220V | UN | 4599.95
47766 | CONJ A/C SPLIT HIWALL (PAREDE) EVAP+COND INVERTER 30000BTU - CICLO FRIO - CLASSIFICACAO A (SELO PROCEL) 220V | UN | 6507.06
47795 | CHUVEIRO PRESSMATIC ANT VANDALISMO 17125006 | UN | 1368.03
478 | APARELHOS ELÉTRICOS - CONTINUAÇÃO
47826 | CONJ A/C SPLIT HIWALL (PAREDE) EVAP+COND INVERTER 12000BTU - CICLO FRIO - CLASSIFICACAO A (SELO PROCEL) 220V | UN | 2389.12
47855 | DISP PROT CONTR SURTOS DPS BIPOLAR 275VCA COR 40KA | UN | 71.16
47862 | CAIXA POLIPROPILENO EQUIP 180X150X90MM TEL 902 | UN | 180.43
47876 | CONJ AR COND SPLIT INVERTER PISO TETO 36000 BTU S - CICLO FRIO - CLASSIFICACAO A OU B - 220V | UN | 9600.77
480 | PARA-RAIOS E ACESSORIOS
48002 | BASE EM ACO GALV P/ MASTROS 2" - 4 FUROS Ø8MM TEL-074 | UN | 72.84
48004 | CONJ ESTAIAMENTO TIPO RIGIDO 1,5M CADA ESTAIS X 1.1/2" - TEL 440 | UN | 141.83
48015 | CAIXA INSPECAO DO TERRA,PVC,DIÂM.30CM,TAMPA FERRO | UN | 117.13
48020 | CONECTOR DE UMA DESCIDA PARA CABO 35MM2 | UN | 12.73
48035 | HASTE TIPO COPPERWELD - 5/8 "X 2.4M - ALTA CAMADA | UN | 150.78
48036 | CAPTOR C/ ROSCA ACO INOX Ø 3/4" X 350MM, TEL-036 | UN | 133.67
48038 | ABRACADEIRA GUIA MASTRO REFORCADA P/ 1 DESCIDA 1.1/2" - TEL-340 | UN | 16.59
48041 | PARA-RAIOS POLIMERICO 12KV - 10KA COM SUPORTE | UN | 286.8
48051 | ABRACADEIRA GUIA P/ MASTRO SIMPLES P/1 DESCIDA 2" | UN | 14.76
48052 | ABRACADEIRA TIPO "D" COM CUNHA P/ ELETRODUTO 2" TEL 097 | UN | 4.53
48053 | CONECTOR MEDICAO EM BRONZE C/ 4 PARAFUSOS TEL-560 | UN | 34.4
48054 | CONECTOR DE PRESSAO P/CABO DE COBRE DE 35 MM2 | UN | 8
48055 | SUPORTE ISOLADOR P/APLICACAO EM QUINAS DE 90 GRAUS | UN | 24.5
48056 | SUPORTE ISOLADOR C/ROLDANA P/APARAFUSAR C/CHAPA | UN | 8.46
48057 | SUPORTE ISOLADOR REFORCADO P/APARAFUSAR C/CHAPA | UN | 9.79
48064 | ABRACADEIRA GUIA P/ MASTRO REFORCADA P/ 1 DESCIDA 2" - TEL-350 | UN | 19.39
48067 | FIXADOR OMEGA EM LATAO PARA CABOS 35 MM² FURO DE 5MM | UN | 3.05
48070 | PRESILHA DE LATAO FURO Ø5MM PARA CABOS 35-50MM² - TEL-744 - TERMOTECNICA OU EQUIVALENTE | UN | 1.34
48085 | BASE EM ACO GALV P/ MASTROS 1.1/2" - 4 FUROS Ø8MM TEL-064 | UN | 69.93
481 | ELETROFERRAGENS
48120 | ABRACADEIRA GUIA P/ MASTRO SIMPLES P/ 1 DESCIDA 2" - TEL-330 | UN | 14.76
48145 | TAMPAO PARA ELETRODUTO 1", REF. TEL-5533 | UN | 8.5
48146 | TERMINAL COMPRESSÃO COBRE ESTANHADO 50MM2 TEL 5150 | UN | 6.29
48149 | MAO FRANCESA REFORCADA P/ ELETROCALHA 400MM | UN | 47.87
48150 | TAMPA DE ENCAIXE P/ ELETROCALHA CH18, 400MM | M | 52.52
48151 | TAMPA DE ENCAIXE P/ ELETROCALHA CH18, 300MM | M | 40.06
48152 | TAMPA DE ENCAIXE P/ ELETROCALHA CH18, 150MM | M | 21.38
482 | DIVERSOS
48220 | CABECOTE DE ALUMINIO FUNDIDO 2 1/2" | UN | 16.58
483 | DIVERSOS (CONTINUAÇÃO)
48316 | BATERIA SELADA 12V 60AH | UN | 575.95
48340 | CAIXA DE INSPECAO DE PVC Ø300X300MM - TEL-552 | UN | 32.56
48341 | TAMPA REFORCADA EM FºFº C/ ESCOTILHA - TEL-536 | UN | 125.59
48342 | ISOLADOR PORCELANA TIPO ROLDANA 80X80 MM P/ 2 CABOS - MARROM | UN | 10.95
48365 | TERMINAL A COMPRESSAO TIPO OLHAL #70MM2 | UN | 7.65
48390 | ELETROCALHA STANDARD PERFURADA S/ TAMPA 150X50MM - CH16 | M | 35.19
484 | ELETROFERRAGENS (BUCHAS.ARRUELAS. BRACADEIRAS)
48444 | PARAFUSO CABEÇA QUADRADA MAQUINA GALVANIZADO A FOGO 16 X 300MM | UN | 33.27
48458 | ABRACADEIRA TIPO D COM CUNHA P/ ELETRODUTO Ø 1" - TEL-095 | UN | 1.76
48474 | TERMINAL CABO-BARRA EM LATÃO 2 X # 240 MM2 | UN | 175.86
485 | ELETROFERRAGENS (BUCHAS.ARRUELAS. BRACADEIRAS)
48502 | BUCHA DE ALUMINIO FUNDIDO 3/4" C/ ROSCA BSP- WETZEL OU EQUIVALENTE | UN | 1.61
48503 | BUCHA DE ALUMINIO FUNDIDO 1" C/ ROSCA BSP- WETZEL OU EQUIVALENTE | UN | 2.01
48505 | BUCHA DE ALUMINIO FUNDIDO 1 1/2" C/ ROSCA BSP- WETZEL OU EQUIVALENTE | UN | 3.63
48506 | BUCHA DE ALUMINIO FUNDIDO 2" C/ ROSCA BSP- WETZEL OU EQUIVALENTE | UN | 6.23
48508 | BUCHA DE ALUMINIO FUNDIDO 3" C/ ROSCA BSP- WETZEL OU EQUIVALENTE | UN | 10.5
48510 | BUCHA DE ALUMINIO FUNDIDO 4" C/ ROSCA BSP- WETZEL OU EQUIVALENTE | UN | 14.71
48512 | BUCHA DE ALUMINIO FUNDIDO 6" C/ ROSCA BSP- WETZEL OU EQUIVALENTE | UN | 54.72
48516 | ARRUELA DE ALUMINIO FUNDIDO 3/4" - WETZEL OU EQUIVALENTE | UN | 0.85
48517 | ARRUELA DE ALUMINIO FUNDIDO 1" - WETZEL OU EQUIVALENTE | UN | 1.73
48518 | ARRUELA DE ALUMINIO FUNDIDO 1 1/4" - WETZEL OU EQUIVALENTE | UN | 1.98
48519 | ARRUELA DE ALUMINIO FUNDIDO 1 1/2" - WETZEL OU EQUIVALENTE | UN | 2.39
48520 | ARRUELA DE ALUMINIO FUNDIDO 2" - WETZEL OU EQUIVALENTE | UN | 3.26
48522 | ARRUELA DE ALUMINIO FUNDIDO 3" - WETZEL OU EQUIVALENTE | UN | 9.65
48524 | ARRUELA DE ALUMINIO FUNDIDO 4" - WETZEL OU EQUIVALENTE | UN | 14.72
48525 | ARRUELA DE ALUMINIO FUNDIDO 6" - WETZEL OU EQUIVALENTE | UN | 28.08
48534 | ABRACADEIRA EM ACO GALV. P/ AMARRACAO DE ELETRODUTOS, TIPO "U" SIMPLES - 3/4" | UN | 0.55
48538 | ABRACADEIRA EM ACO GALV. P/ AMARRACAO DE ELETRODUTOS, TIPO "U" SIMPLES - 1.1/2" | UN | 1.54
48553 | CABECOTE DE ENTRADA 1" EM ALUMINIO FUNDIDO | UN | 5.81
48556 | ABRACADEIRA TIPO COPO 1" C/ PARAFUSO/BUCHA | UN | 3.09
486 | ELETROFERRAGENS (BUCHAS.ARRUELAS. BRACADEIRAS)
48606 | CONJ PARAFUSO, PORCA E ARRUELA LATAO 5/16 X 11/4" | UN | 7.38
48607 | CONJ PARAFUSO, PORCA E ARRUELA LATAO 3/8 X 11/2" | UN | 12.48
48630 | VELCRO 20 MM P/ FIXACAO DE CABOS DE REDE LOGICA | M | 3.84
48634 | TAMPA DE ENCAIXE P/ ELETROCALHA CH18, 200MM | M | 27.61
48665 | PARAFUSO SEXTAVADA ACO GALV 1020 1/4" X 1/2" | UN | 0.22
487 | PARA-RAIOS E ACESSORIOS (CONT.)
48701 | BARRA CHATA EM ALUMINIO 7/8" X 1/8" X 3M (70MM2) TEL-771 | M | 10.45
48730 | NIPLE DUPLO ACO GALVANIZADO BSP Ø 4" (100MM) | UN | 135.39
48744 | CAPTOR C/ ROSCA LATAO CROM Ø 3/4" X 250MM, TEL-010 | UN | 95.94
48747 | PARAFUSO M6X45MM, TEL-5346 | UN | 1.48
48763 | CORDOALHA CHATA FLEX. 100X25MM 2 FUROS TEL 5701 | UN | 27.66
48772 | ALICATE Z-201 | UN | 193.83
48782 | TERMINAL AEREO EM LATAO (MINICAPTOR) H=250MM X 10MM - TEL 2024 - TERMOTECNICA OU EQUIVALENTE | UN | 81.88
48784 | CONJ ESTAIAMENTO TIPO RIGIDO 2M CADA ESTAIS X 2" - TEL-453 | UN | 156.32
48790 | CAIXA ACO EQUIP POT 380X320X175MM - TEL-903 | UN | 641.12
48794 | BARRA CHATA AÇO GALV. FOGO 7/8"X1/8"(3M) TEL-761 | UN | 54.97
488 | DIVERSOS (CONTINUACAO)
48860 | TERMINAL CABO-BARRA EM LATÃO # 150 MM2 | UN | 30.1
489 | DIVERSOS (CONTINUAÇÃO)
48917 | VERGALHAO DE ACO C/ ROSCA 1/4" P/ ELETROCALHA | M | 2.97
48986 | ELETROCALHA STANDARD PERFURADA S/ TAMPA 200X100MM - CH16 | M | 63.02
48987 | MAO FRANCESA REFORCADA P/ ELETROCALHA 300MM | UN | 38.99
48988 | ELETROCALHA STANDARD PERFURADA S/ TAMPA 400X100MM - CH16 | M | 84.37
490 | DIVERSOS - CONTINUAÇÃO
49002 | PARAFUSO CABEÇA QUADRADA MAQUINA GALVANIZADO A FOGO 16 X 200MM | UN | 27.57
49028 | BANDEJA DESLIZANTE P/ RACK PADRAO 19" - 500MM | UN | 161.32
49064 | SAIDA HORIZONTAL PARA ELETRODUTO Ø 3/4" (ELETROCALHA) | UN | 2.98
49072 | TERMINAL CABO-BARRA EM LATÃO # 240 MM2 | UN | 42.17
491 | DIVERSOS - CONTINUAÇÃO
49101 | CRUZETA DE MADEIRA P/ POSTE 90 X 135 X 2400MM | UN | 391.29
49104 | PORCA QUADRADA DIAM. 16MM | UN | 1.91
49112 | TERMINAL CABO-BARRA EM LATÃO # 300 MM2 | UN | 51.01
49123 | CANTONEIRA "ZZ" ALTA P/PERFILADO 38/38 - REF. 114-11-Z, MOPA | UN | 2.91
49165 | VENTILADOR DE TETO COMERCIAL C/ ALETAS DE MADEIRA S/ LUMIN., INCL. COMANDO | UN | 279.09
49170 | CENTRAL DE ALARME ENDERECAVEL 4 LACOS ATE 256 ENDERECOS | UN | 3087.71
492 | INSUMOS ELETRICA CONTINUACAO
49227 | TERMINAL CABO-BARRA EM LATÃO # 10 MM2 | UN | 4.99
49228 | TERMINAL CABO-BARRA EM LATÃO # 25 MM2 | UN | 6.33
49241 | TERMINAL CABO-BARRA EM LATÃO # 35 MM2 | UN | 7.03
49242 | TERMINAL CABO-BARRA EM LATÃO # ATÉ 4 MM2 | UN | 4.87
49243 | CONECTOR PARAFUSO FENDIDO SPLIT-BOLT (KS-17) P/CABO 4 - 10MM2 - BURNDY OU EQUIVALENTE | UN | 6.47
49249 | SUSPENSAO VERTICAL PARA ELETROCALHA 200X100 MM | UN | 7.13
49274 | TE HORIZONTAL 90º PERFURADA C/ TAMPA 200X100MM - CH16 | UN | 80.85
49275 | TE HORIZONTAL 90º PERFURADA C/ TAMPA 300X100MM - CH16 | UN | 113.04
49277 | GUIAS HORIZONTAIS FECHADO C/ TAMPA 1U P/ RACK | UN | 21.58
49278 | GUIAS/ORGANIZADOR DE CABOS HORIZONTAIS FECHADO C/ TAMPA 2U P/ RACK | UN | 38.33
49289 | SUPORTE ANGULAR P/ELETROCALHA DE 30X10CM | UN | 8.72
494 | ELETROFERRAGENS (DIVERSOS)
49424 | CONECTOR SPLIT BOLT 35MM2 - ACAB. NATURAL TEL 5015 | UN | 13.37
49428 | SAIDA HORIZONTAL PARA ELETRODUTO Ø 1" (ELETROCALHA) | UN | 2.98
49459 | MASTRO TELESCOPICO C/ REDUCAO P/ 3/4" 5M - TEL-480 | UN | 503.19
49463 | CURVA HORIZONTAL 90º PERFURADA 200X100MM - CH16 | UN | 73.87
49464 | CURVA HORIZONTAL 90º PERFURADA 300X100MM - CH16 | UN | 113.83
49488 | CURSOR P/FITA WALSIWA ERAFLEX | UN | 1.7
49492 | PARAFUSO ALLEN CABEÇA ABAULADA M16 X 45MM | UN | 21.39
49493 | PARAFUSO ALLEN CABEÇA ABAULADA M16 X 125MM | UN | 32.38
495 | DIVERSOS
49502 | PORCA QUADRADA PARA PARAFUSO M16 | UN | 1.91
49503 | FITA ISOLANTE NR 33 - 19MM X 20M | UN | 30.55
49505 | BOCAL PORCELANA C/ ROSCA P/ LAMPADA INCANDESCENTE | UN | 2.46
49507 | SAPATILHA PARA CABO DE AÇO | UN | 3.92
49510 | TAMPA DE FERRO R2 DIM. 1070X520MM PADRAO TELEBRAS (TRAFEGO LEVE) | UN | 935.31
49514 | SELA PARA CRUZETA DE MADEIRA | UN | 18.81
49521 | CONECTOR PARAFUSO FENDIDO SPLIT-BOLT (KS-26) P/CABO 35 - 70MM2 - BURNDY OU EQUIVALENTE | UN | 16.58
49524 | CANTONEIRA ABAS IGUAIS DE FERRO ASTM A-36 - 3/16" X 1.1/2" X 1.1/2" | M | 22.38
49537 | PARAFUSO ALLEN CABEÇA ABAULADA M16 X 150MM | UN | 36.85
49565 | CABECOTE DE ALUMINIO FUNDIDO 3" | UN | 28.56
49566 | CABECOTE DE ALUMINIO FUNDIDO 3/4" | UN | 4.91
49568 | CABECOTE DE ALUMINIO FUNDIDO 1 1/2" | UN | 9.35
49570 | CABECOTE DE ALUMINIO FUNDIDO 1 1/4" | UN | 7.58
496 | DIVERSOS (CONTINUACAO)
49606 | CANTONEIRA ABAS IGUAIS DE FERRO ASTM A-36 - 3/16" X 1" X 1" | M | 14.01
49626 | SOQUETE ANTI-VIBRATORIO P/LAMP FLUOR/LED PANAM/SIMILAR | UN | 2.79
49633 | ARRUELA QUADRADA 38 X 38 X 3MM, C/ FURO 18MM. | UN | 2.37
49645 | CRUZETA DE MADEIRA P/ POSTE 90 X 112,5 X 2400 MM | UN | 391.29
49654 | OLHAL DE FERRO GALVANIZADO C/ PARAFUSO 16X200MM | UN | 32.65
49666 | CANTONEIRA ABAS IGUAIS DE FERRO ASTM A-36 - 3/16" X 1.1/4" X 1.1/4" | M | 17.45
49674 | CABECOTE DE ALUMINIO FUNDIDO 4" | UN | 41.47
49679 | FITA ISOLANTE AUTO FUSAO, C/10M | UN | 34.82
49681 | TERMINAL MECANICO P/CABO 16MM2 | UN | 4.71
49686 | NIPLE PVC DUPLO 4" | UN | 92.78
49694 | ARMACAO SECUNDARIA 1 ESTRIBO C/HASTE 16X150MM | UN | 26.97
49695 | CABECOTE DE ALUMINIO FUNDIDO 6" | UN | 74.2
49696 | NIPLE PVC DUPLO 6" | UN | 110.61
497 | DIVERSOS
49709 | PARAFUSO ALLEN CABEÇA ABAULADA M10 X 150MM | UN | 21.25
49729 | ELETROCALHA STANDARD PERFURADA S/ TAMPA 300X100MM - CH16 | M | 70.33
49774 | PINO DE CRUZETA 19MM P/ISOLADOR DE DISTRIBUICAO | UN | 33.31
49791 | MAO FRANCESA 38X38MM SIMPLES P/ ELETROCALHA 200MM | UN | 10.31
498 | DIVERSOS (CONTINUAÇÃO)
49803 | TERMINAL CABO-BARRA EM LATÃO # 6 MM2 | UN | 4.87
49804 | TERMINAL CABO-BARRA EM LATÃO # 16 MM2 | UN | 4.92
49805 | TERMINAL CABO-BARRA EM LATÃO # 50 MM2 | UN | 9.9
49806 | TERMINAL CABO-BARRA EM LATÃO # 70 MM2 | UN | 11.04
49807 | TERMINAL CABO-BARRA EM LATÃO # 95 MM2 | UN | 18.07
49809 | TERMINAL CABO-BARRA EM LATÃO # 120 MM2 | UN | 25.91
49811 | TERMINAL CABO-BARRA EM LATÃO # 185 MM2 | UN | 37.58
49812 | TERMINAL CABO-BARRA EM LATÃO 2 X # 185 MM2 | UN | 168.47
49818 | ARRUELA LISA EM LATAO 1/4" | UN | 1.45
49860 | ACIONADOR MANUAL DE ALARME ENDERECAVEL TP QUEBRA VIDRO | UN | 124.06
49861 | SAIDA HORIZONTAL PARA ELETRODUTO Ø 2" (ELETROCALHA) | UN | 4.22
49897 | CINTA CIRCULAR ACO GALVANIZADO 200MM | UN | 55.2
499 | DIVERSOS (CONT.)
49905 | SUPORTE P/ TRANSFORMADOR EM LIGA DE ALUMINIO P/ POSTE CONCRETO CIRCULAR - 225MM | UN | 193.07
49959 | TERMINAL CABO-BARRA EM LATAO 2X # 300MM2 | UN | 180.14
49967 | CONSUMO DE ENERGIA ELETRICA COMERCIAL, BAIXA TENSAO CONSUMO ATE 100KWH, INCLUIDO ICMS, PIS/PASEP E CONFINS | KWH | 1.02
5 | INSUMOS DE REDE LOGICA / TELEFONIA/ CFTV/ SOM
501 | CABOS E CONEXOES
50105 | PATCH CORD U/UTP GIGALAN RJ-45 CAT 6 - 1.50 M | UN | 28.28
50126 | PATCH CORD U/UTP MULTILAN RJ-45 CAT 5E - 1.50 M | UN | 22.12
50128 | CONECTOR RJ45 CAT 5E MACHO - PARA REDE DE DADOS | UN | 0.63
50161 | CABO TELEFONICO CI C/ 100 PARES Ø 50 MM | M | 95.6
50163 | CONECTOR DE ALUMINIO TIPO PRENSA CABOS IP66 CURTO 1/2" COM ROSCA | UN | 4.31
50164 | CONECTOR DE ALUMINIO TIPO PRENSA CABOS IP66 CURTO 1" COM ROSCA | UN | 11.11
50167 | PATCH CORD U/UTP GIGALAN RJ-45 CAT 6 - 3.00 M | UN | 48.84
50187 | CABO TELEFONICO CI C/ 50 PARES Ø 50 MM | M | 35.98
50188 | PATCH CORD U/UTP MULTILAN RJ-45 CAT 5E - 3.00 M | UN | 37.55
510 | TOMADAS
51008 | ESPELHO 4X2" C/ 1 CONECTOR RJ-45 FEMEA CAT 5E | UN | 16.56
51015 | TOMADA TELEFONE COM CONECTOR RJ11 | UN | 58.7
51016 | TOMADA COAXIAL 75 OHMS PARA TV C/ ESPELHO 4X2" | UN | 36.85
51033 | ESPELHO 4" X 4" C/ 2 CONECTORES RJ-45 FEMEA CAT. 6 | UN | 40.51
51046 | ESPELHO 4" X 4" C/ 2 CONECTORES RJ45 FEMEA CAT. 5E | UN | 33.39
51048 | ESPELHO 4" X 2" C/ 1 CONECTOR RJ-45 FEMEA CAT. 6 | UN | 20.71
51053 | CALHA PARA 6 TOMADAS FIXACAO PADRAO 19" - 20A | UN | 103.55
51054 | CALHA PARA 8 TOMADAS FIXACAO PADRAO 19" - 20A | UN | 109.42
520 | EQUIPAMENTOS
52004 | PATCH PANEL DE EMENDA RJ45/RJ45 24 PORTAS CAT 5E | UN | 256.06
52011 | KIT COM 4 RODIZIO (2 C/ TRAVAS) | UN | 290.61
52017 | RACK DE PISO FECHADO PADRAO 19" - 32US X 670MM - CONFECCIONADO EM ACO SAE 1020, PORTA FRONTAL E VISOR EM ACRILICO E CHAVE YALE, FECHAMENTO TRASEIRO E LATERAIS REMOVIVEIS COM VENTILACAO, PINTURA EPOXI | UN | 1692.83
52030 | BANDEJA FIXACAO SIMPLES 19" - 1 U X 290MM | UN | 67.23
52031 | MINI RACK DE PAREDE PADRAO 19" - 8 US X 470MM - CONFECCIONADO EM ACO SAE 1020, PORTA FRONTAL E VISOR EM ACRILICO, LATERAIS REMOVIVEIS COM VENTILACAO, PINTURA EPOXI | UN | 450.97
52035 | PATCH PANEL RJ45/IDC 24 PORTAS CAT 6, D-LINK, AMP, CABLIX, MAXI TELECOM, TILFLEX OU EQUIVALENTE | UN | 350.83
52036 | PATCH PANEL RJ45/IDC 48 PORTAS CAT 5E, D-LINK, AMP, CABLIX, MAXI TELECOM, TILFLEX OU EQUIVALENTE | UN | 474.39
52041 | PATCH PANEL RJ45/IDC 24 PORTAS CAT 5E, D-LINK, AMP, CABLIX, MAXI TELECOM, TILFLEX OU EQUIVALENTE | UN | 256.06
52053 | BANDEJA FIXACAO SIMPLES 19" - 2 U S X 390MM | UN | 95.91
52076 | MINI RACK DE PAREDE PADRAO 19" - 6USX470MM - CONFECCIONADO EM ACO SAE 1020, PORTA FRONTAL E VISOR EM ACRILICO, LATERAIS REMOVIVEIS COM VENTILACAO, PINTURA EPOXI | UN | 333.05
52078 | KIT 4 VENTILADORES BIVOLT P/ RACK INDOOR | UN | 495
521 | EQUIPAMENTOS (CONT)
52103 | SWITCH 48 PORTAS RJ 10/100 + 2 10/100/1000 | UN | 2641.86
52118 | NO BREAK 1,44KVA (980W) 120V SENOIDAL P/ RACK 19" | UN | 2891.48
52121 | MINI RACK DE PAREDE PADRAO 19" - 12US X 570MM - CONFECCIONADO EM ACO SAE 1020, PORTA FRONTAL E VISOR EM ACRILICO, LATERAIS REMOVIVEIS COM VENTILACAO, PINTURA EPOXI | UN | 537.66
52123 | SWITCH 24 RJ 10/100 + 2 10/100/1000 | UN | 825.59
52125 | RACK DE PISO FECHADO PADRAO 19" - 40US X 670M - CONFECCIONADO EM ACO SAE 1020, PORTA FRONTAL E VISOR EM ACRILICO E CHAVE YALE, FECHAMENTO TRASEIRO E LATERAIS REMOVIVEIS COM VENTILACAO, PINTURA EPOXI | UN | 1920.01
52126 | PATCH PANEL RJ45/IDC 48 PORTAS CAT 6, D-LINK, AMP, CABLIX, MAXI TELECOM, TILFLEX OU EQUIVALENTE | UN | 510.92
52132 | RACK DE PISO FECHADO PADRAO 19" - 36U´S X 670MM - CONFECCIONADO EM ACO SAE 1020, PORTA FRONTAL E VISOR EM ACRILICO E CHAVE YALE, FECHAMENTO TRASEIRO E LATERAIS REMOVIVEIS COM VENTILACAO, PINTURA EPOXI | UN | 1825.37
52150 | MINI RACK DE PAREDE PADRAO 19" - 16US X 570MM - CONFECCIONADO EM ACO SAE 1020, PORTA FRONTAL E VISOR EM ACRILICO, LATERAIS REMOVIVEIS COM VENTILACAO, PINTURA EPOXI | UN | 683.1
52164 | RACK DE PISO FECHADO PADRAO 19" - 44US X 670MM - CONFECCIONADO EM AÇO SAE 1020 1,5MM, PORTA FRONTAL EMBUTIDA, VISOR FUMÊ 2,0MM,FECHADURA ESCAMOTEÁVEL,ALETAS DE VENTILAÇÃO, PINTURA EPÓXI PÓ TEXTURIZADA | UN | 2021.6
540 | DIVERSOS
54003 | TERMINAL COMPRESSÃO COBRE ESTANHADO 35MM TEL 5135 | UN | 3.51
54010 | CONECTOR DE MEDICAO EM LATAO C/ 2 PARAFUSOS TEL-562 | UN | 24.27
54024 | GUIA DE CABOS VERTICAL P/ RACK ABERTO 40 U S | UN | 200.72
54025 | GUIA DE CABOS VERTICAL P/ RACK ABERTO 44 U S | UN | 382.37
54062 | BANDEJA FIXACAO DUPLA 19" - 1U X 500MM | UN | 93.13
54063 | KIT 2 VENTILADORES BIVOLT P/ RACK INDOOR | UN | 302.21
54090 | NO BREAK 2,2KVA (1,98KW) 220V SENOIDAL P/ RACK 19" | UN | 6136.39
6 | INSUMOS DE HIDRAULICA
601 | TUBOS (CONCRETO)
60101 | TUBO DE CONCRETO SIMPLES DIAM. 30CM - PS1 PONTA E BOLSA | M | 83.58
60104 | TUBO DE CONCRETO SIMPLES DIAM. 20CM - PS1 - PONTA E BOLSA | M | 61.04
602 | TUBOS (CONCRETO-CONT.)
60241 | BUJAO DE ACO GALVANIZADO 2 1/2" | UN | 28.85
60242 | BUJAO DE ACO GALVANIZADO 3" | UN | 56.88
60243 | BUJAO DE ACO GALVANIZADO 4" | UN | 106.97
604 | TUBOS (AÇO GALVANIZADO E CONEXÕES)
60406 | LUVA DE REDUCAO ACO GALV 4X2 1/2" | UN | 158.08
60443 | NIPLE DUPLO ACO GALVANIZADO BSP Ø 2.1/2" (65MM) | UN | 41.67
605 | TUBOS (AÇO GALVANIZADO E CONEXÕES)
60501 | TUBO DE ACO GALVANIZADO 21,30 X 2,25MM (1/2") LEVE | M | 20.56
60502 | TUBO DE ACO GALVANIZADO 26,90 X 2,25MM (3/4") LEVE | M | 23.18
60503 | TUBO DE ACO GALVANIZADO 33,40 X 2,65MM (1") LEVE | M | 32.8
60504 | TUBO DE ACO GALVANIZADO 42,40 X 2,65MM (1 1/4") LEVE | M | 42.08
60505 | TUBO DE ACO GALVANIZADO 48,30 X 3,00MM (1 1/2") LEVE | M | 49.75
60506 | TUBO DE ACO GALVANIZADO 60,30 X 3,00MM (2") LEVE | M | 67.15
60507 | TUBO DE ACO GALVANIZADO 76,10 X 3,35MM (2 1/2") LEVE | M | 92
60508 | TUBO DE ACO GALVANIZADO 88,90 X 3,35MM (3") LEVE | M | 108.83
60509 | TUBO DE ACO GALVANIZADO 114,30 X 3,75MM (4") LEVE | M | 143.5
60517 | TE 90 ACO GALVANIZADO BSP Ø 2" (50MM) | UN | 47.57
60518 | TE 90 ACO GALVANIZADO BSP Ø 2.1/2" (65MM) | UN | 86.79
60519 | TE 90 ACO GALVANIZADO BSP Ø 3" (75MM) | UN | 155.88
60528 | COTOVELO 90 ACO GALVANIZADO DE 2" (50MM) | UN | 36.96
60545 | COTOVELO 90° DE FERRO GALVANIZADO Ø 80MM (3") | UN | 127.08
60546 | COTOVELO 90° DE FERRO GALVANIZADO Ø 65MM (2.1/2") | UN | 64.59
60585 | COTOVELO 45° DE FERRO GALVANIZADO Ø 50MM (2") | UN | 34.94
60596 | COTOVELO 45° DE FERRO GALVANIZADO Ø 80MM (3") | UN | 133.7
60598 | COTOVELO 45° DE FERRO GALVANIZADO Ø 65MM (2.1/2") | UN | 76.77
607 | TUBOS (AÇO GALVANIZADO E CONEXÕES)
60712 | COTOVELO 90° DE FERRO GALVANIZADO Ø 100MM (4") | UN | 256.48
60719 | COTOVELO 45° DE FERRO GALVANIZADO Ø 100MM (4") | UN | 270.1
609 | TUBOS ( FERRO GALVANIZADO)
60906 | TE 90 ACO GALVANIZADO BSP Ø 4" (100MM) | UN | 297.61
610 | TUBOS (FERRO FUNDIDO E CONEXÕES)
61004 | TUBO DE FERRO FUNDIDO DE 150MM PONTA E BOLSA (PB) - "TB SME" | M | 837.86
621 | TUBOS (PVC RÍGIDO E CONEXÕES)
62101 | ADAPTADOR PVC SOLDAVEL C/ ANEL P/ CAIXA D`AGUA DN 20MM | UN | 11.82
62102 | ADAPTADOR PVC SOLDAVEL C/ ANEL P/ CAIXA D`AGUA DN 25MM | UN | 17.32
62103 | ADAPTADOR PVC SOLDAVEL C/ ANEL P/ CAIXA D`AGUA DN 32MM | UN | 27.83
62104 | ADAPTADOR SOLDAVEL LONGO PVC C/ FLANGES LIVRES P/ CAIXA D`AGUA DN 40MM X 1.1/4" | UN | 24.07
62105 | ADAPTADOR SOLDAVEL LONGO PVC C/ FLANGES LIVRES P/ CAIXA D`AGUA DN 50MM X 1.1/2" | UN | 35.34
62106 | ADAPTADOR SOLDAVEL LONGO PVC C/ FLANGES LIVRES P/ CAIXA D`AGUA DN 60MM X 2" | UN | 61.42
62107 | ADAPTADOR SOLDAVEL LONGO PVC C/ FLANGES LIVRES P/ CAIXA D`AGUA DN 75MM X 2.2/12" | UN | 272.35
62111 | ADAPTADOR PVC SOLDAVEL PARA REGISTRO 25MM X 3/4" | UN | 1.23
62112 | ADAPTADOR PVC SOLDAVEL PARA REGISTRO 32MM X 1" | UN | 2.67
62116 | ADAPTADOR PVC SOLDAVEL PARA REGISTRO 50MM X 1 1/2" | UN | 5.71
62122 | BUCHA DE REDUCAO PVC SOLDAVEL LONGA 32X25MM | UN | 1.44
62129 | BUCHA DE REDUCAO PVC SOLDAVEL LONGA 50X32MM | UN | 5.85
62187 | JOELHO DE REDUCAO 90 PVC SOLDAVEL DE 32X25MM | UN | 8.69
623 | TUBOS (PVC RÍGIDO E CONEXÕES) - CONT.
62319 | JOELHO 90 PVC SOLD/ROSCA REDUCAO 25X3/4" | UN | 5.05
62321 | JOELHO DE REDUCAO 90 PVC SOLD/ROSCA DE 25X1/2" | UN | 5.01
62324 | LUVA PVC SOLDAVEL/ROSCA DE 25X3/4" | UN | 3.28
62375 | TUBO DE ESGOTO DE PVC SERIE "R" CINZA (6") - 150MM - TIGRE, AMANCO OU EQUIVALENTE | M | 77.5
624 | TUBOS (PVC RIGIDO TP ESGOTO)
62420 | CURVA 90° CURTA PVC ESGOTO 40MM | UN | 6.2
62423 | CURVA 90° CURTA PVC ESGOTO 100MM | UN | 26.67
62430 | CURVA 90° LONGA PVC ESGOTO 100 MM | UN | 51.64
62440 | JOELHO 90 C/VISITA PVC ESG 100X50MM | UN | 30.57
62472 | PLUG PVC ESGOTO DE 100MM | UN | 16.2
62482 | TE PVC REDUCAO ESGOTO DE 150X100MM | UN | 65.71
625 | TUBOS (PVC RIGIDO SOLDAVEL E ESGOTO COM CONEXOES)
62501 | TUBO DE PVC SOLDAVEL MARROM 20MM (AGUA FRIA) - TIGRE, AMANCO OU EQUIVALENTE | M | 3.88
62502 | TUBO DE PVC SOLDAVEL MARROM 25MM (AGUA FRIA) - TIGRE, AMANCO OU EQUIVALENTE | M | 4.37
62503 | TUBO DE PVC SOLDAVEL MARROM 32MM (AGUA FRIA) - TIGRE, AMANCO OU EQUIVALENTE | M | 7.87
62504 | TUBO DE PVC SOLDAVEL MARROM 40MM (AGUA FRIA) - TIGRE, AMANCO OU EQUIVALENTE | M | 12.9
62505 | TUBO DE PVC SOLDAVEL MARROM 50MM (AGUA FRIA) - TIGRE, AMANCO OU EQUIVALENTE | M | 16.87
62506 | TUBO DE PVC SOLDAVEL MARROM 60MM (AGUA FRIA) - TIGRE, AMANCO OU EQUIVALENTE | M | 28.87
62507 | TUBO DE PVC SOLDAVEL MARROM 75MM (AGUA FRIA) - TIGRE, AMANCO OU EQUIVALENTE | M | 46.73
62508 | TUBO DE PVC SOLDAVEL MARROM 85MM (AGUA FRIA) - TIGRE, AMANCO OU EQUIVALENTE | M | 64.52
62511 | JOELHO 90 DE PVC SOLDAVEL DE 25MM | UN | 0.96
62512 | JOELHO 90 DE PVC SOLDAVEL DE 32MM | UN | 2.79
62514 | JOELHO 90 DE PVC SOLDAVEL DE 50MM | UN | 6.48
62520 | TE DE PVC SOLDAVEL DE 25MM | UN | 1.91
62521 | TE DE PVC SOLDAVEL DE 32MM | UN | 4.61
62530 | TUBO DE ESGOTO PRIMARIO DE PVC BRANCO SERIE NORMAL(1.1/2") - 40MM - TIGRE, AMANCO OU EQUIVALENTE | M | 6.35
62531 | TUBO DE ESGOTO PRIMARIO DE PVC BRANCO SERIE NORMAL (2") - 50MM - TIGRE, AMANCO OU EQUIVALENTE | M | 10.46
62532 | TUBO DE ESGOTO PRIMARIO DE PVC BRANCO SERIE NORMAL (3") - 75MM - TIGRE, AMANCO OU EQUIVALENTE | M | 16.23
62533 | TUBO DE ESGOTO PRIMARIO DE PVC BRANCO SERIE NORMAL (4") - 100MM - TIGRE, AMANCO OU EQUIVALENTE | M | 19.15
62534 | TUBO DE ESGOTO PRIMARIO DE PVC BRANCO SERIE NORMAL (6") - 150MM - TIGRE, AMANCO OU EQUIVALENTE | M | 34.72
62535 | TUBO DE ESGOTO PRIMARIO DE PVC BRANCO SERIE NORMAL (8") - 200MM - TIGRE, AMANCO OU EQUIVALENTE | M | 96.8
62536 | JOELHO 45 DE PVC P/ ESGOTO DE 40MM | UN | 3.06
62540 | JOELHO 90 DE PVC P/ ESGOTO DE 40MM | UN | 2.16
62542 | JOELHO 90 DE PVC P/ ESGOTO DE 75MM | UN | 7.01
62543 | JOELHO 90 DE PVC P/ ESGOTO DE 100MM | UN | 7.48
62544 | TE 90° PVC RIGIDO P/ ESGOTO DE 40MM (1 1/2") | UN | 3.79
62547 | TE 90° PVC RIGIDO P/ ESGOTO DE 100MM (4") | UN | 15.94
62549 | TUBO DE PVC DE 1 1/2" P/ DESCARGA | UN | 14.46
62570 | LUVA DE PVC SOLDAVEL DE 25MM | UN | 1.07
62577 | JOELHO 45 DE PVC P/ ESGOTO DE 150MM | UN | 53.03
62588 | TE DE PVC SOLDAVEL DE 32X25MM | UN | 9.59
62594 | JOELHO 45 DE PVC SOLDAVEL DE 25MM | UN | 2.02
626 | TUBOS (PVC RIGIDO E CONEXOES - CONT.)
62674 | ANEL DE BORRACHA P/TUBO PVC 150MM (6") | UN | 11.03
627 | TUBOS (PVC RIGIDO E CONEXOES-ROSCAVEL)
62703 | TUBO PVC RIGIDO ROSCAVEL DE 1" | M | 44.11
630 | TUBO DE COBRE E CONEXOES
63043 | TUBO DE COBRE FLEXIVEL 3/8" PAREDE 0,79MM (1/32") - 0,193 KG/M | M | 22.17
63096 | TUBO DE COBRE FLEXIVEL 3/4" PAREDE 0,79MM (1/32") | M | 49.28
631 | TUBO DE COBRE E CONEXOES (CONT.)
63108 | TUBO DE COBRE RIGIDO 7/8" PAREDE 1/32 (0,478 KG/M) | M | 63.87
63109 | TUBO DE COBRE RIGIDO 1.1/8" PAREDE 1/32 (0,619 KG/M) | M | 83.49
63148 | TUBO DE COBRE FLEXIVEL 1/4" PAREDE 0,79MM (1/32") | M | 14.23
63149 | TUBO DE COBRE FLEXIVEL 1/2" PAREDE 0,79MM (1/32") - 0,264 KG/M | M | 29.43
63150 | TUBO DE COBRE FLEXIVEL 5/8" PAREDE 0,79MM (1/32") - 0,334 KG/M | M | 41.6
63164 | TUBO DE COBRE RIGIDO 1.5/8" PAREDE 1/32" (0,904 KG/M) | M | 111.54
63165 | TUBO DE COBRE RIGIDO 1.3/8" PAREDE 1/32" (0,761 KG/M) | M | 103.8
633 | TUBOS (PVC E CONEXOES - CONT)
63341 | LIXA D AGUA N. 100 | UN | 1.9
634 | TUBOS (PVC E CONEXOES - CONT.)
63480 | BACIA SANITÁRIA CONVENCIONAL RAVENA P9, DECA | UN | 456.12
635 | REGISTROS
63501 | REGISTRO DE GAVETA BRUTO ABNT 15MM - 1/2" | UN | 41.34
63502 | REGISTRO DE GAVETA BRUTO ABNT 20MM - 3/4" | UN | 43.21
63503 | REGISTRO DE GAVETA BRUTO ABNT 25MM - 1" | UN | 69.64
63504 | REGISTRO DE GAVETA BRUTO ABNT 32MM - 1.1/4" | UN | 94.58
63505 | REGISTRO DE GAVETA BRUTO ABNT 40MM - 1.1/2" | UN | 145.34
63506 | REGISTRO DE GAVETA BRUTO ABNT 50MM - 2" COM VOLANTE | UN | 259.59
63507 | REGISTRO DE GAVETA BRUTO INDUSTRIAL 65MM - 2.1/2" COM VOLANTE | UN | 385.01
63508 | REGISTRO DE GAVETA BRUTO INDUSTRIAL 80MM - 3" COM VOLANTE | UN | 584.27
63515 | REGISTRO DE GAVETA CROMADO 1/2" COM CANOPLA | UN | 105.45
63516 | REGISTRO DE GAVETA CROMADO 3/4" COM CANOPLA | UN | 113.9
63517 | REGISTRO DE GAVETA CROMADO 1" COM CANOPLA | UN | 153.12
63518 | REGISTRO DE GAVETA CROMADO 1 1/2" COM CANOPLA | UN | 195.77
63520 | REGISTRO DE PRESSAO CROMADO COM ACABAMENTO 1/2" | UN | 115.62
63521 | REGISTRO DE PRESSAO CROMADO COM ACABAMENTO 3/4" | UN | 133.27
63523 | REGISTRO DE GAVETA CROMADO 1 1/4" COM CANOPLA | UN | 177.89
63530 | REGISTRO DE PRESSAO BRUTO COM VOLANTE 3/4" | UN | 46.33
63536 | REGISTRO PRESSAO BRUTO COM VOLANTE 1/2" | UN | 41
63567 | REGISTRO DE GAVETA BRUTO 100MM - 4" | UN | 920.09
640 | VÁLVULAS
64001 | VALVULA DE ESCOAMENTO P/ PIA AMERICANA 1.1/2 X 3.3/4 | UN | 55.17
64002 | VALVULA DE SAIDA PARA LAVATORIO CROMADA 1" | UN | 37.42
64003 | VALVULA DE ESCOAMENTO P/ PIA OU TANQUE 1.1/4" CROMADA | UN | 77.63
64004 | VALVULA DE SAIDA P/MICTORIO CROMADA (11/2") | UN | 226.05
64005 | VALVULA DE PVC 2.1/4" PARA TANQUE C/ UNHO | UN | 14.93
64006 | VALVULA DE PVC 1" PARA LAVATORIO C/ UNHO | UN | 8.84
64010 | VALVULA DE DESCARGA 1 1/2" C/ ACABAMENTO CROMADO | UN | 310.28
64011 | VALVULA DE DESCARGA COM REGISTRO 1 1/2" S/ ACABAM. | UN | 164.63
64015 | VALVULA RETENCAO HORIZONTAL BRONZE - 15MM (1/2 ) | UN | 88.13
64016 | VALVULA RETENCAO HORIZONTAL BRONZE - 20MM (3/4 ) | UN | 114.06
64017 | VALVULA RETENCAO HORIZONTAL BRONZE - 25MM (1 ) | UN | 133.1
64018 | VALVULA RETENCAO HORIZONTAL BRONZE - 32MM (1 1/4 ) | UN | 214.48
64019 | VALVULA RETENCAO HORIZONTAL BRONZE - 40MM (1 1/2 ) | UN | 260.67
64020 | VALVULA RETENCAO HORIZONTAL BRONZE - 50MM (2 ) | UN | 403.33
64021 | VALVULA RETENCAO HORIZONTAL BRONZE - 65MM (2 1/2 ) | UN | 659.62
64022 | VALVULA RETENCAO HORIZONTAL BRONZE - 80MM (3") | UN | 884.35
64023 | VALVULA RETENCAO HORIZONTAL BRONZE - 100MM (4 ) | UN | 1384.57
64034 | VALVULA RETENCAO VERTICAL BRONZE - 32MM (1.1/4") | UN | 145.17
64035 | VALVULA RETENCAO VERTICAL BRONZE - 20MM (3/4") | UN | 75.96
64040 | VALVULA RETENCAO VERTICAL BRONZE - 15MM (1/2") | UN | 64.63
64041 | VALVULA RETENCAO VERTICAL BRONZE - 40MM (1.1/2") | UN | 171.23
64042 | VALVULA RETENCAO VERTICAL BRONZE - 50MM (2") | UN | 270.43
64043 | VALVULA RETENCAO VERTICAL BRONZE - 65MM (2.1/2") | UN | 441.83
64044 | VALVULA RETENCAO VERTICAL BRONZE - 80MM (3") | UN | 587.34
64045 | VALVULA DE ESCOAMENTO P/ PIA AMERICANA 3.1/2 CROMADA | UN | 50.5
64066 | VALVULA RETENCAO VERTICAL BRONZE - 25MM (1") | UN | 98.03
64077 | VALVULA EM PVC P/ LAVAT PADRAO POPULAR 1" C/ UNHO | UN | 12.7
64094 | VALVULA DE DESCARGA COM ACABAMENTO CANOPLA METAL CROMADO 1.1/4" - DOCOL OU EQUIVALENTE | UN | 310.28
64097 | VALVULA DE DESCARGA P/ MICTORIO 1.1/2" | UN | 285.96
641 | VÁLVULAS (CONTINUAÇÃO)
64142 | VALVULA RETENCAO VERTICAL BRONZE - 100MM (4") | UN | 1003.19
64149 | VÁLVULA ESFERA NPT CLASSE 300 Ø 3/4" | UN | 108.21
645 | SIFÕES / ENGATES
64503 | SIFAO METALICO TIPO COPO 1X1 1/2" | UN | 141.79
64504 | SIFAO CROMADO 2" | UN | 280.3
64506 | SIFAO TIPO GARRAFA METAL CROMADO P/ LAVATORIO 1" X 1 1/2" | UN | 146.45
64507 | SIFAO DE PVC RIGIDO TIPO COPO 1" X 1 1/2" | UN | 18.69
64511 | SIFAO ACO INOX CROMADO P/ LAVATORIO 1 1/4" | UN | 173.47
64515 | SIFAO SANFONADO PIA/TANQUE/LAVATORIO DE PVC AJUSTAVEL FLEXIVEL DIAMETRO 2" | UN | 18.99
64519 | SIFAO PVC PADRAO POPULAR P/ LAVATÓRIO 1"X1 1/2" | UN | 9.44
64527 | ENGATE FLEXIVEL METAL CROMADO ESTEVES | UN | 34.73
647 | DIVERSOS
64702 | CAP 3/4 NPT - GALVANIZADO 300 LBS | UN | 27.97
64703 | VALVULA DE RETENCAO MEIA LUVA 7/16" NS X 1/2" NPT | UN | 17.15
64704 | PIGTAIL POL MX7/16 NS(24) - P45 - 0,50M | UN | 28.88
64706 | TE NPT 3/4"- GALVANIZADO 300 LBS | UN | 59.78
64707 | REGULADOR PRESSAO PRIM EST SAIDA 150KPA INC VALVULA P/ 02 CILIDROS | UN | 601.51
64709 | ANEL DE VEDAÇÃO AZUL PARA BACIA SANITARIA | UN | 33.06
650 | CAIXAS DE DESCARGA E RESERVATORIOS
65002 | CAIXA DESCARGA PLASTICA SOBREPOR BRANCA 6/9 LITROS | UN | 50.2
65004 | RESERVATORIO DE POLIETILENO 1.000 L C/ TAMPA | UN | 436.92
65005 | RESERVATORIO DE POLIETILENO 5.000 L C/ TAMPA | UN | 3354.98
65023 | RESERVATORIO DE POLIETILENO 1.500 L C/ TAMPA | UN | 1132.5
65024 | RESERVATORIO DE POLIETILENO 500 L C/ TAMPA | UN | 278.34
65028 | RESERVATORIO/TANQUE DE POLIETILENO 20.000 L COM TAMPA ROSCAVEL DIAMETRO 60CM - FORTLEV, BAKOF TEC, ROTOPLASTYC OU EQUIVALENTE | UN | 18331.48
65031 | RESERVATORIO DE POLIETILENO 310 L C/ TAMPA | UN | 263.52
65032 | RESERVATORIO DE POLIETILENO 3.000 L C/ TAMPA | UN | 2027.28
65033 | RESERVATORIO DE POLIETILENO 2.000 L C/ TAMPA | UN | 1214.38
65076 | RESERVATORIO DE POLIETILENO 15.000 L C/ TAMPA | UN | 12499.36
652 | APARELHOS SANITÁRIOS E SIMILARES
65204 | BACIA LOUÇA BRANCA DECA VOGUE PLUS REF. P 510 | UN | 1561.81
65256 | CAIXA ACOPLADA P/ BACIA LOUCA INCL. VALVULA COM DUPLO ACIONAMENTO - REF. CD.00F - DECA OU EQUIVALENTE | UN | 248.55
65257 | BACIA LOUCA BRANCA LINHA RAVENA P.909 - DECA OU EQUIVALENTE | UN | 713.35
655 | APARELHOS SANITÁRIOS E SIMILARES
65502 | BACIA SIFONADA DE LOUCA BRANCA | UN | 274.07
65503 | BACIA LOUCA BRANCA COM CAIXA ACOPLADA COM ACIONAMENTO SIMPLES | UN | 476.16
65507 | CABIDE DE LOUCA BRANCA COM 2 GANCHOS - ICASA, CELITE OU EQUIVALENTE | UN | 25.27
65508 | LAVATORIO DE LOUCA BRANCA COM COLUNA - ASPEN - DECA, CELITE OU EQUIVALENTE | UN | 280.29
65509 | LAVATORIO DE LOUCA BRANCA SEM COLUNA | UN | 132.61
65510 | MICTORIO COLETIVO ACO INOX, AISI 304 N.18 - L=30CM | M | 1212.03
65513 | PIA DE ACO INOXIDAVEL COM CUBA SIMPLES 1.50X0.58M | UN | 1531.26
65521 | TANQUE SIMPLES 85 LTS ACO INOX, AISI 304 - TS Nº 2 | UN | 2061.73
65523 | TANQUE SIMPLES 45 LTS ACO INOX, AISI 304 - TS Nº 1 | UN | 1328.44
65524 | CABIDE DE LOUÇA BRANCA COM UM GANCHO - A680 - DECA OU EQUIVALENTE | UN | 19.26
65526 | CHUVEIRO DE PVC C/ BRACO | UN | 19.38
65528 | BACIA CONVENCIONAL INFANTIL DE LOUCA BRANCA - STUDIO KIDS - DECA OU EQUIVALENTE | UN | 673.3
65544 | CUBA LOUCA BRANCA DE EMBUTIR DIAM.36CM DECA L-41 | UN | 98.73
65555 | ESCOVARIO AÇO INOX, AISI 304 Nº 18 - (17X43X23CM) | M | 1307.44
65556 | LAVATORIO EM ACO INOX, LIGA AISI 304 N.1 | M | 1307.44
65563 | MICTORIO ACO INOX LIGA AISI 304 N.18 C/VALVULA | M | 1212.03
65565 | TANQUE DUPLO 90 LTS ACO INOX AISI 304 TD Nº 1 | UN | 2679.28
65566 | BEBEDOURO EM ACO INOX, AISI 304 CH18 DIM. 45X275CM | UN | 3395.47
65567 | CUBA EM ACO INOX P/ PANELOES, AISI 304 CH 22 | UN | 1528.64
65572 | PIA EM ACO INOX C/ 2 CUBAS NO. 1 0.60 X 2.50 M | UN | 2826.72
65594 | BEBEDOURO ACO INOX COLETIVO N.18 - L= 0.45 M | M | 1307.44
65596 | TANQUE EM MARMORE SINTETICO DUPLO 102X50CM COM DOIS BOJO 37 LITROS | UN | 320.66
65598 | PIA SIMPLES EM MARMORE SINTETICO 120X55CM | UN | 309.59
656 | APARELHOS SANITÁRIOS E SIMILARES
65604 | CABIDE 1 GANCHO REF.08 ACAB. CROMADO REF IDEA DOCOL, LORENZETTI OU EQUIV | UN | 32.46
65611 | ACABAMENTO (CANOPLA) CLASSICA PARA VALVULA DE DESCARGA - DOCOL, DECA, HIDRA OU EQUIVALENTE | UN | 81.51
65670 | CUBA LOUCA BRANCA OVAL DE EMBUTIR REF. L37 | UN | 118.81
65697 | BACIA CONVENCIONAL DE LOUÇA BRANCA - LOGASA, CELITE OU EQUIVALENTE | UN | 222.28
65698 | LAVATORIO LOUÇA BRANCA SEM COLUNA LINHA COLIBRI - LOGASA OU EQUIVALENTE | UN | 99.42
657 | APARELHOS SANITÁRIOS E SIMILARES
65717 | TANQUE SIMPLES EM MARMORE SINTETICO 60X50CM COM UM BOJO 34 LITROS | UN | 273.79
658 | APARELHOS SANITÁRIOS E SIMILARES
65812 | CUBA ACO INOX RETANG. SIMPLES REF.302 MARCA STRAKE | UN | 339.26
65829 | PIA ACO INOXI 01 CUBA N. 1 DIM. 0.60 X 1.80M | UN | 1776.95
65830 | PIA ACO INOXI 02 CUBAS N. 2 DIM. 0.60 X 2.10M | UN | 2488.81
65831 | LAVATORIO BRANCO COM COLUNA BRANCO PADRAO POPULAR | UN | 211.63
65847 | LAVATORIO DE CANTO BRANCO REF. L101 | UN | 249
65861 | CUBA AÇO INOX RETANG. SIMPLES REF.301 MARCA STRAKE | UN | 264.01
65881 | LAVATORIO DE CANTO BRANCO COLECAO MASTER - L76 | UN | 1796.82
659 | APARELHOS SANITÁRIOS E SIMILARES
65943 | ACAB. ANTIVAND. REF. 01505006 P/ VALVULA DESCARGA | UN | 304.84
65955 | MICTORIO LOUCA BRANCA C/ SIFAO INTEGRADO ANTIVANDALISMO - M-715 - DECA OU EQUIVALENTE | UN | 757.49
65973 | BACIA SIF. LOUCA BRANCA VOGUE PLUS CONFORT - P51 | UN | 1627.72
660 | METAIS SANITÁRIOS
66008 | TORNEIRA LONGA DE PAREDE PARA TANQUE 3/4" (20MM) - REF. 1158-PRIMOR - DOCOL OU EQUIVALENTE | UN | 187.65
66009 | TORNEIRA DE PRESSAO CROMADA DE USO GERAL 1/2 | UN | 200.29
66012 | TORNEIRA BICA BAIXA DE PRESSAO CROMADA P/ LAVATORIO 1/2" - PRESSMATIC ALFA, DOCOL, DECAMATIC SMART - DECA OU EQUIVALENTE | UN | 253.44
66013 | TUBO DE LIGACAO CROMADO COM CANOPLA | UN | 138.56
66022 | TORNEIRA ANGULAR DE JARDIM CROMADA 1/2" OU 3/4", ACIONAMENTO RESTRITO - DOCOL OU EQUIVALENTE | UN | 113.37
66024 | TORNEIRA DE PVC BRANCA 1/2" PARA PIA SLIM - KRONA, TIGRE OU EQUIVALENTE | UN | 25.9
66027 | DUCHA MANUAL ACQUA JET C/ REG.PRESSÃO REF. C 2195 | UN | 317.07
66045 | TORNEIRA DE PAREDE DE COZINHA BICA ALTA REF. GALI - DOCOL OU EQUIVALENTE | UN | 345.66
66048 | TORNEIRA JATO ESGUICHO EM ACO INOX DIAM. 3/8" - TAMANHO 15 CM P/ BEBEDOURO INDUSTRIAL | UN | 75.78
66049 | TORNEIRA EM PVC PARA LAVATORIO | UN | 17.62
66058 | TORNEIRA LONGA DE PAREDE PARA TANQUE 1/2" (15MM) - REF. 1158-PRIMOR - DOCOL OU EQUIVALENTE | UN | 187.65
66074 | TORN. CROMADA 1/2" LINHA PRATIKA REF.1157-P FABRIMAR | UN | 408.06
661 | METAIS SANITÁRIOS
66124 | TORNEIRA PRESSÃO CROMADA USO GERAL 3/4" | UN | 200.29
66125 | FILTRO AQUALAR CURTO AP200 AQUALAR/EQUIV C/ REFIL(VELA) | UN | 170.93
66178 | VALVULA DESCARGA ANTI-VANDALISMO P/ MICTORIO - PRESSMATIC - DOCOL OU EQUIVALENTE | UN | 769.51
662 | APARELHOS SANITÁRIOS E SIMILARES
66207 | LAVATÓRIO COM COLUNA BRANCA CONFORT L51+CS1V | UN | 1169.08
663 | METAIS SANITÁRIOS
66301 | TORNEIRA DE LAVATORIO PAREDE ANTI-VANDAL CROMADO BIOPRESS AV 140MM - 1182-AV-BIO-140 - FABRIMAR OU EQUIVALENTE | UN | 502.98
66335 | TUBO LIGACAO MICTORIO ANTIVAND 00132606 DOCOL/EQU | UN | 263.72
66368 | ACAB. VALV. DESC. PRESSMATIC BENEFIT 00184906 DOCOL | UN | 653.97
66372 | BARRA DE APOIO INOX LATERAL ARTICULADA 80CM | UN | 289.03
666 | APARELHOS E EQUIPAMENTOS
66608 | CHUVEIRO CROMADO COM DESVIADOR FLEXIVEL - LINHA MAX - DECA OU EQUIVALENTE | UN | 1089.06
670 | EQUIPAMENTOS DE PROTEÇÃO CONTRA INCÊNDIO
67001 | CAIXA DE INCENDIO/ABRIGO PARA MANGUEIRA 60X90X17CM C/ TAMPA E SUPORTE | UN | 369.2
67004 | EXTINTOR DE INCENDIO DE GAS CARBONICO CO2 5 B:C (6 KG) | UN | 679.18
67007 | CAIXA DE ACO 40X60X40CM P/HIDRANTE DE RECALQUE | UN | 272.92
67008 | ADAPTADOR LATAO ROSCA PARA ENGATE RAPIDO 63X63MM | UN | 76.28
67035 | SUPORTE DE PAREDE UNIVERSAL PARA EXTINTOR | UN | 10.23
67040 | EXTINTOR DE INCENDIO DE AGUA PRESSURIZADA 2A (10 LITROS) | UN | 159.9
67042 | EXTINTOR DE INCENDIO DE PORTATIL PO QUIMICO SECO ABC 2A-20B:C (4KG) | UN | 149.93
67043 | EXTINTOR DE INCENDIO PORTATIL PO QUIMICO SECO ABC 2A - 20B:C (6KG) | UN | 167.94
67046 | REGISTRO GLOBO ANGULAR 45º DE 63MM | UN | 142.82
67047 | MANGUEIRA DE 63MM X 20 M C/ ENGATE STORZ | UN | 796.16
67050 | REGISTRO GLOBO ANGULAR 90 DE 63MM | UN | 344.33
67051 | TAMPAO COM CORRENTE PARA REGISTRO GLOBO ANGULAR | UN | 80.92
67054 | CAIXA DE INCENDIO/ABRIGO PARA MANGUEIRA 80X90X17CM C/ TAMPA E SUPORTE | UN | 456.75
67061 | CHAVE P/ CONEXOES TIPO STORZ DN 1 1/2X 2 1/2" | UN | 13.94
67066 | MANGUEIRA DE INCENDIO 63MM X 15 M C/ ENGATE STORZ | UN | 569.91
67067 | SINALIZ DE EMERGENCIA (SAIDA) ACRILICA AUTONOMA | UN | 86.27
67090 | PLACA DE SINALIZAÇÃO DE EMERGÊNCIA DE ORIENTAÇÃO E SALVAMENTO , CONFORME ABNT NBR 13434/2004 E NT14/2010-ES | UN | 15.2
67094 | ESGUICHO EM LATAO REGULAVEL 2.1/2" | UN | 162.66
671 | EQUIPAMENTOS DE PROTEÇÃO CONTRA INCÊNDIO
67130 | MANOMETRO 63 MM ESCALA DUPLA 0 A 4 KGF/CM2 | UN | 122.37
675 | RALOS, CAIXAS E GRELHAS
67507 | RALO SIFONADO EM PVC 100X40MM COM GRELHA EM PVC | UN | 29.51
67510 | RALO SECO PVC 10 CM, COM GRELHA EM PVC | UN | 27.39
67512 | CAIXA SIFONADA PVC 150X150X50MM,COM GRELHA EM PVC | UN | 51.72
67522 | TAMPA P/ CAIXA SIFONADA EM PVC 15X15CM | UN | 13.91
67533 | TAMPAO E SUPORTE DE FERRO FUNDIDO Ø 60CM CLASSE D400 PARA PV | UN | 628
67552 | RALO SIFONADO 10X10CM C/ GRELHA QUADRADA PVC | UN | 29.14
67560 | RALO SIFONADO EM PVC 100X40MM, C/ GRELHA CROMADA | UN | 52.61
67561 | RALO SECO PVC 10CM, C/ GRELHA CROMADA | UN | 61.49
67578 | RALO SIFONADO 100X40MM C/GRELHA PVC,AKROS MAR.REF. | UN | 29.51
676 | RALOS, CAIXAS E GRELHAS (CONT)
67650 | TAMPA ACO INOX ROTATIVA P/ CAIXA SIFONADA 150X150MM | UN | 43.68
67651 | TAMPA ACO INOX ROTATIVA PARA RALO 100X100MM | UN | 23.58
67652 | TAMPA PVC PARA RALO 100X100MM | UN | 9.37
680 | CAPTAÇÃO ÁGUAS PLUVIAIS
68001 | CHAPA GALVANIZADA Nº 26 DESENV 30 CM | M | 14.47
68017 | SUPORTE EM BARRA CHATA GALVANIZADA PARA CALHA | UN | 30.58
68020 | CHAPA DE ACO GALVANIZADO Nº 16 (ESP. 1,55MM) | M2 | 127.31
68023 | CALHA EM CHAPA DE ACO GALVANIZADO N. 20 40X25X25CM | M | 202.84
68047 | CHAPA DE ACO GALVANIZADA Nº 14 (ESP. 1,95MM) | M2 | 163.26
681 | CAPTACAO AGUAS PLUVIAIS (CONTINUACAO)
68138 | TAMPA DE FERRO FUNDIDO ARTICULADA DIM: 40X60CM - TRAFEGO LEVE | UN | 327.52
685 | IRRIGACAO E DRENAGEM
68509 | TUBO DRENO CORRUGADO, PERFURADO DE PEAD (POLIETILENO DE ALTA DENSIDADE), NBR 15073 / DNIT 093/2006 - DIAM. 100MM (4") | M | 14.14
691 | DIVERSOS (CONTINUACAO)
69172 | FITA PERFURADA WALSYWA 19MM X 30M | UN | 70.68
69185 | MANGUEIRA DE SOLDA DUPLA Ø 5/16"- 300 PSI (OXIGENIO/ACETILENO) | M | 13.13
69191 | CAIXA TERMOPLASTICA P/ HIDROMETRO DN 3/4" P/PAREDE | UN | 158.18
69194 | TANQUE DE PRESSURIZACAO/CILINDRO COM MEMBRANA 8,10 OU 12 KGF VAZIO | UN | 316.08
692 | DIVERSOS (CONT)
69213 | MANOMETRO 100MM ESCALA DUPLA 0 A 10 KGF/CM2 - 0 A 150 PSI - SAIDA TRASEIRA DE 1/2" NPT | UN | 245.9
69284 | CHAPA ACO GALVANIZADA N. 24 (0.65MM - 5,645KG/M2) | M2 | 57.89
69291 | ASSENTO POLIESTER P/ BACIA VOGUE PLUS AP51 - DECA OU EQUIVALENTE | UN | 1906
694 | DIVERSOS (CONTINUAÇÃO)
69404 | FILTRO ANAER.ANEL CONCR.DIAM 1M,H=2.0M,C/ VISITA | UN | 1941.55
69409 | CX SIF MONTADA C/ GRELHA E PORTA GRELHA QUADRADO INOX 150X150X50MM | UN | 106.35
69421 | LAVATORIO C/ COLUNA RAVENA DECA L91/C9 BRANCO | UN | 537.65
69445 | ASSENTO POLIESTER C/ ABERTURA FRONTAL P/ BACIA VOGUE PLUS AP52 - DECA OU EQUIVALENTE | UN | 1957.15
695 | DIVERSOS
69503 | BOLSA DE BORRACHA Ø 1.1/2" P/ BACIA SANIT. | UN | 7.58
69505 | ENGATE FLEXIVEL EM PVC 1/2" X 30CM | UN | 6.42
69506 | ENGATE FLEXIVEL TRANÇADO INOX 1/2? X 30CM | UN | 36.29
69508 | SOLDA (ESTANHO) 40 X 60 - 2,5MM - TRIFLUXO OU EQUIVALENTE | KG | 193.67
69509 | ASSENTO DE PLASTICO PARA VASO SANITARIO | UN | 38.99
69512 | FITA DE VEDACAO 18MM X 50M | M | 0.24
69513 | ADESIVO PARA TUBO DE PVC RIGIDO | KG | 65.9
69514 | SOLUCAO LIMPADORA PARA PVC RIGIDO | L | 70.56
69515 | TORNEIRA DE BOIA EM LATAO(BOIA PLAST)DN 20MM (3/4) | UN | 104.97
69516 | TORN.DE BOIA EM LATAO (BOIA PLAST) DN 25MM (1 ) | UN | 113.95
69521 | TORNEIRA BOIA HASTE METALICA BALAO PLASTICO - 3/4" | UN | 104.97
69522 | TORN.DE BOIA EM LATAO (BOIA PLAST)DN 32MM (1 1/4 ) | UN | 245.69
69525 | FILTRO ANAEROBIO ANEIS CONCR. DIAM.1.20M, H=2.00M | UN | 2308.21
69526 | FOSSA ANEIS PRE-MOLDADOS DIAM. 2M,H=2M,TAMPA 60CM | UN | 5063.55
69527 | FILTRO ANAER. ANEIS CONCR.DIAM. 2M,H=2M,TAMPA 60CM | UN | 5496.88
69545 | CAVALETE PARA PADRAO DE ENTRADA D=3/4" | UN | 149.64
69547 | ENGATE N.3 EM PVC CIPLA OU SIMILAR | UN | 9.27
69567 | ENGATE DE PVC 1/2"X40MM, LUCONI MARCA DE REF. | UN | 7.35
69572 | LUBRIFICANTE PARA TUBO DE PVC E FERRO FUNDIDO | KG | 73.72
696 | DIVERSOS (CONT.)
69606 | FOSSA ANÉIS CONCR. D=1.20M, H=2.0M C/VISITA 60 CM | UN | 2158.21
69616 | CHAVE DE NIVEL AUTOMATICO DE BOIA SUPERIOR/INFERIOR 25A - CABO COM 1,20M | UN | 46
69626 | TAMPA PLASTICA PARA BACIA SIFONADA INFANTIL | UN | 83.03
69646 | PRESSOSTATO 80/120 PSI C/ VALVULA DE ALIVIO 1/4" | UN | 132.17
69656 | PRESSOSTATO 100/150 PSI C/ VALVULA DE ALIVIO 1/4" | UN | 134.67
69670 | MANOMETRO 100 MM ESCALA DUPLA 0 A 7 KGF/CM2 | UN | 197.11
69681 | ANEL PRE-MOLDADO DE CONCRETO Ø 1.50 M - H= 0,50M | UN | 632.05
69682 | TAMPA PRE-MOLDADA DIAMETRO 1.5M | UN | 622.05
697 | TUBOS E CONEXÕES FºFº TK P/ INST. BOMBAS (EE)
69753 | REPARO DE VÁLVULA DE DESCARGA | UN | 57.49
7 | DIVERSOS
701 | DIVERSOS
70114 | REMOCAO RESIDUOS CLASSE A CONAMA (CACAMBA) CLASSE II B (NBR10004) INCLUSIVE DESTINACAO FINAL | M3 | 80
702 | DIVERSOS - CONTINUAÇÃO
70276 | BARRA CHATA DE FERRO ASTM A-36 1/4" X 1.1/4" | M | 12.62
703 | DIVERSOS - CONTINUAÇÃO
70328 | TUBO ACO GALV 60,30 X 3,75MM (2") DIN 2440 - MEDIO | M | 70.91
70350 | TUBO ACO GALV. 33,70 X 3,35MM (1") DIN 2440 - MEDIO | M | 36.11
706 | DIVERSOS - CONTINUAÇÃO
70674 | ALCAPAO DE MADEIRA DE LEI 60X60CM | UN | 728.33
710 | DIVERSOS - CONTINUAÇÃO
71096 | JATEAMENTO PADRÃO SA 2 1/2 | M2 | 59
712 | DIVERSOS - CONTINUAÇÃO
71268 | TUBO ACO GALV 26,90 X 2,65MM (3/4") DIN 2440 - MEDIO | M | 24.52
71270 | TUBO ACO GALV 76,10 X 3,75MM (2.1/2") DIN 2440 - MEDIO | M | 94.98
716 | DIVERSOS - CONTINUAÇÃO
71637 | ART/CREA - OBRA OU SERVICO DE R$8.000,00 ATÉ 15.000,00 | UN | 99.64
717 | DIVERSOS - CONTINUAÇÃO
71707 | ALUGUEL MENSAL CONTAINER P/ ALMOX 6.00X2.40X2.40M | MS | 816.67
71711 | REDE EM CORDA DE NYLON P/PROTECAO QUADRA ESPORTES MALHA 10X10CM | M2 | 12.39
718 | DIVERSOS - CONTINUAÇÃO
71820 | MOBILIZAÇÃO E DESMOB. CONTEINER P/BARRACÃO DE OBRA | UN | 1766.67
71874 | TUBO ACO GALV 48,30 X 3,35MM (1.1/2") DIN 2440 - MEDIO | M | 52.9
71894 | TAMPA DE FERRO FUNDIDO 40X40CM C/ INSCR - TRAFEGO LEVE | UN | 247.54
719 | DIVERSOS - CONTINUAÇÃO
71911 | MOLDE P/ SOLDA EXOTERMICA TIPO HCL 5/8" 50-5 | PÇ | 283
71963 | ADESIVO 60X60CM COM IMPRESSAO LOGO DIGITAL CONFORME PROJETO | UN | 19
720 | DIVERSOS - CONTINUAÇÃO
72054 | ALUGUEL MENSAL CONTAINER VESTIARIO 6.0X2.40X2.40M | MS | 744.25
722 | DIVERSOS - CONTINUAÇÃO
72280 | ALUGUEL CONTAINER REFEITORIO 6X2.40X2.40M | MS | 1224.25
72282 | ALUGUEL CONTAINER SANITARIO COLET 6X2.40X2.40M | MS | 1199.25
724 | DIVERSOS - CONTINUAÇÃO
72455 | FITA PERF NIQUELADA P/ EQUALIZ ROLO 3M 20X0.8MM 7F | UN | 81.42
727 | DIVERSOS - CONTINUAÇÃO
72708 | PO EXOTERMICO IGNICAO C/ PALITO CARTUCHO 115 | UN | 29.11
728 | DIVERSOS
72812 | BORRACHA ELASTOMERICA DIM. 1.1/8" ESP 9MM | M | 9.01
781 | DIVERSOS (CONTINUACAO)
78133 | ALUGUEL CONTAINER ESCR+BANH 6X2.40X2.40M P+2J+1PT AR | MS | 1232.33
782 | DIVERSOS
78203 | PLACA P/ INAUGURACAO OBRA EM ALUM POLIDO 40X50CM | UN | 660
78226 | SUPORTE "Y" WALSYWA P/ FIXACAO DE ELETRODUTOS TETO | UN | 3.44
783 | DIVERSOS CONTINUACAO
78373 | ALUGUEL CONTAINER ESCRITORIO SEM WC (6X2.40X2.40)M | MS | 1250
784 | DIVERSOS
78402 | BORRACHA ELASTOMERICA DIAM. 1/2" (12MM) ESP. 9MM | M | 5.9
78403 | BORRACHA ELASTOMERICA DIAM. 1/4" ESP. 9MM | M | 4
78404 | BORRACHA ELASTOMERICA DIAM. 5/8" ESP. 9MM | M | 6.55
78405 | BORRACHA ELASTOMERICA DIAM. 7/8" ESP. 9MM | M | 7.89
78406 | BORRACHA ELASTOMERICA DIAM. 3/8" ESP. 9MM | M | 4.84
786 | DIVERSOS (CONTINUAÇÃO)
78627 | DETECTOR OPTICO ENDERECAVEL 24V | UN | 184.69
787 | DIVERSOS CONTINUACAO
78735 | TIJOLO ESMERIL 76,2X76,2X50,8 MM | UN | 37.06
78749 | SIRENE ELETRONICA MEDIA TP CORNETA | UN | 81.22
78760 | BORRACHA ELASTOMERICA DIAM. 1.5/8" ESP 9MM | M | 13.02
788 | DIVERSOS
78848 | BORRACHA ELASTOMERICA DIM. 1 3/8" ESP.9MM | M | 10.75
78898 | AMORTECEDOR VIBRACAO TRAD MICRO III VIBRASTOP 3/8" - ATE 100KG | UN | 31.9
791 | DIVERSOS CONTINUAÇÃO
79166 | BORRACHA ELASTOMERICA DIAM. 3/4" (19MM) ESP 9MM | M | 7.21
792 | DIVERSOS CONTINUAÇÃO
79245 | GAS REFRIGERANTE R22 | KG | 73.04
79246 | GAS REFRIGERANTE R407 | KG | 83.96
79247 | GAS REFRIGERANTE R410-A | KG | 96.37
793 | DIVERSOS - CONTINUAÇÃO
79372 | TUBO ACO GALV 101,60 X 4,25MM (3.1/2") DIN 2440 - MEDIO | M | 168.49
79374 | TRINCO REDONDO VERTICAL FERRO GALVANIZADO 15CM | UN | 47.23
79375 | GALVANIZAÇÃO ELETROLITICA | KG | 3.77
794 | DIVERSOS CONT
79419 | CHAPA DE ACO GALVANIZADA Nº 22 (ESP. 0,80MM) | M2 | 67.08
796 | DIVERSOS - CONTINUAÇÃO
79654 | CHAPA ACO INOX 304 Nº 13 (2,50 MM) ACABAMENTO ESCOVADO | m2 | 600.72
79664 | CAIXA EM FIBRA DE VIDRO PARA AR CONDICIONADO TIPO JANELA 18.000 BTUS | UN | 581.57
10 | INSUMOS DE MANUTENCAO - SERRALHERIA
1001 | INSUMOS DE MANUTENCAO - SERRALHERIA
100150 | RECARGA DE CILINDRO DE OXIGENIO INDUSTRIAL | M3 | 69.24
100151 | RECARGA DE GAS ACETILENO INDUSTRIAL (PPU) | KG | 226.81
100189 | BARRA CHATA DE FERRO ASTM A-36 1/8" X 3/4" | M | 3.93
100190 | BARRA CHATA DE FERRO ASTM A-36 1/4" X 1.1/2" | M | 15.6
100192 | CANTONEIRA ABAS IGUAIS DE FERRO ASTM A-36 - 1/4" X 1.1/4" X 1.1/4" | M | 23.29
100194 | BARRA DE FERRO REDONDA LISA SAE-1020 Ø 1/2" | M | 8.41
100195 | BARRA DE FERRO REDONDA LISA SAE-1020 Ø 5/8" | KG | 8.12
100196 | BARRA DE FERRO REDONDA LISA SAE-1020 Ø 3/8" | KG | 8.24
100197 | BARRA DE FERRO REDONDA LISA SAE-1020 Ø 5/16" | KG | 8.79
100198 | PERFIL METALICO "T" 3/4 X 1/8" | M | 10.91
1002 | INSUMOS DE MANUTENÇAO SERRALHERIA (CONT)
100202 | PERFIL METALICO "U" 200 X 50 X 3,8MM | KG | 12.36
100203 | PERFIL 2L LAMINADO 38,10 X 38,10 X 3,18 X 200MM | KG | 12.36
100205 | TUBO ACO GALV 114,30 X 4,50MM (4") DIN 2440 - MEDIO | M | 170.16
100208 | TUBO ACO GALV 88,90 X 4,00MM (3") DIN 2440 - MEDIO | M | 111.25
100209 | PERFIL "U" ENRIJECIDO 200 X 75 X 25 X 2,65MM (7,92KG/M) | KG | 12.36
13 | INSUMOS DE ELETRICA (CONT.)
1304 | PARA RAIOS E ACESSORIOS (CONT)
130401 | MASTRO SIMPLES FG DE 1 1/2"X3M | UN | 173.28
1305 | LUMINARIAS (CONT)
130561 | LUMINARIA EMB 4X09/10W (2X16W) CORPO CH ACO PINT ELETROST REFLETOR E ALETAS - REF. CE416AL-N - AMES, 6026 ? LUMAVI; SO003000 - CLARON/EQUIVALENTE | UN | 140.63
130572 | LUMINARIA PUBLICA LED PETALA POT 100W, IP66, TEMP COR SUP 5000K, VIDA UTIL SUPERIOR A 60.000 H, MOD. EDN100, HBP-100 OU 001100G3-1006 - AMES ILUMINAÇÃO, ECP, HDA ILUMINAÇÃO OU EQUIVALENTE | UN | 446.22
1306 | QUADROS E CAIXAS (CONTINUAÇÃO)
130628 | QUADRO DISTRIB. PVC DE EMBUTIR P/ 12 CIRCUITOS S/ BARRAMENTO C/ TRINCO | UN | 53.23
130636 | QUADRO DISTRIB. PVC DE EMBUTIR P/ 8 CIRCUITOS SEM BARRAMENTO C/ TRINCO | und | 44.19
1307 | LAMPADAS (CONTINUAÇÃO)
130701 | LAMPADA LED TUBULAR T8 18W 1200MM BRANCO FRIO, BASE G13, BIVOLT - CERTIFICADA INMETRO | UN | 11.69
1311 | DIVERSOS (CONT)
131108 | CONSUMO DE ENERGIA ELETRICA INDUSTRIAL ATE 2000 KWH, SEM DEMANDA | KWH | 0.99
1316 | LUMINARIAS (CONTINUAÇÃO)
131611 | ARANDELA PROVA DE TEMPO 45º INDUSTRIAL C/ GRADE SEM LAMPADA REF. EY16 IND TGVP NAVILLE; WYN-26/2 WETZEL; TL3553-M TOTAL LIGHT OU EQUIV | UN | 422.54
131613 | PLAFONIER DE PLASTICO COM GLOBO EM PLASTICO BRANCO LEITOSO DIM 20X10CM | UN | 24.53
15 | INSUMOS ACABAMENTOS - CIVIL
1502 | REVESTIMENTOS CERAMICOS (PAREDES)
150266 | CERAMICA LISA BRANCA REF POLAR 33X61 A - INCESA OU EQUIVALENE | M2 | 35.73
150275 | CERAMICA RETIFICADA 32X60CM BRANCO BRILHANTE TRADIZIONALLE BIANCOGRES / WHITE ABSOLUTE LINHA A EMBRAMACO OU ARTICO INCESA | M2 | 50.01
150276 | CERAMICA 10X10CM ELIANE BRANCO BRILHANTE GALERIA MESH (TELADA) OU EQUIVALENTE REF ELIANE CERAL, STRUFALD OU EQUIV | M2 | 81.33
1503 | PISOS (CERÂMICA E SIMILARES) - CONT.
150301 | PORCELANATO ACABAMENTO ACETINADO 60X60CM CIMENTO CINZA BOLD | m2 | 82
150302 | PORCELANATO NATURAL RETIFICADO, 60X60CM, PLATINA NA ELIANE/EQUIV | m2 | 143.26
1507 | ESQUADRIAS METALICAS
150706 | PORTA CORTA FOGO COM BARRA ANTIPANICO 1.00 X 2.10 | UN | 2125.89
1508 | TINTAS E VERNIZES
150881 | LIXA EM FOLHA D ÁGUA GRANA Nº 240 - NORTON OU EQUIVALENTE | UN | 1.95
1530 | DIVERSOS
153068 | FIXADOR PARA GRADIL NYLOFOR/EQUIV (FIXAÇÃO NO POSTE) COM TAMPA DE ACABAMENTO | UN | 5.76
153070 | PAINEL GRADIL NYLOFOR 3D DIM 2.50M X 2.03M EM AÇO GALVANIZADO SOLDADO PROCESSO DE PINTURA ELETROSTÁTICA 100MICRA, MALHA 5X20CM, FIO DIÂM. 5,00MM | UN | 613.11
60 | ROD. FEDERAL - CONSTRUCAO
6003 | CONTINUACAO - CONSTRUCAO DE ESTRADAS
600327 | SOLO BRITA | M3 | 129.08
80 | OFICINA
8001 | COMBUSTIVEL
800102 | GASOLINA COMUM | L | 6.1
800103 | OLEO DIESEL | L | 5.89
8005 | MATERIAL DE CONSUMO I
800560 | FITA CREPE 24 MM X 50 M - 3M OU EQUIVALENTE | RL | 6.45
82 | EPI S
8201 | EPI S DE SEGURANCA
820101 | CINTO DE SEGURANCA | UN | 84.12
820104 | UNIFORME DE BRIM (CALCA / CAMISA) | UN | 164.57
820106 | CAPA DE CHUVA | UN | 25.56
820113 | VESTE DE SEGURANCA (COLETE REFLETIVO) | UN | 21.39
820114 | CAPACETE DE OBRA COM CARNEIRA | UN | 12.46
820115 | BOTA DE SEGURANÇA | UN | 55.49
820116 | OCULOS DE PROTECAO | UN | 3.82
820117 | LUVA DE RASPA | UN | 13.89
820118 | MASCARA DE AR | UN | 1.42
83 | FERRAMENTAS
8301 | FERRAMENTAS MANUAIS E ACESSORIOS
830101 | PICARETA COM CABO | UN | 110.46
830102 | PA DE PEDREIRO C/ CABO | UN | 40.7
830103 | ENXADA COM CABO | UN | 67.49
830104 | SERROTE DE 26" | UN | 104.55
830105 | MARTELO 27CM COM CABO | UN | 41.26
830106 | NIVEL DE PEDREIRO 12" | UN | 39.21
830107 | ALICATE UNIVERSAL 8" | UN | 44.07
830108 | MARRETA 5KG C/ CABO | UN | 149.97
830109 | CHAVE AJUSTAVEL INGLESA "GRIFO" 10" | UN | 61.79
830110 | JOGO DE CHAVE DE FENDA | UN | 38.79
830111 | CAVADEIRA DE BRAÇO | UN | 75.53
830112 | SERRA TICO TICO | UN | 653.07
830113 | SERRA DE DISCO (CIRCULAR) | UN | 663.68
830114 | CARRINHO DE MAO | UN | 271.57
93 | INSUMOS IOPES
9302 | INSUMOS DIVERSOS SEDU
930213 | PORTA MAD. MEXICANA ESP. 30 A 35MM (OITO PARTES HORIZONTAIS) C/VISOR P/ VERNIZ 0.80X2.10M | UN | 905
930214 | PORTA MAD. MEXICANA ESP. 30 A 35MM (OITO PARTES HORIZONTAIS) 2F C/VISOR VERNIZ 1.60X2.10M | UN | 1913.49
930218 | PORTA MAD. MEXICANA ESP. 30 A 35MM (OITO PARTES HORIZONTAIS) C/VISOR P/ VERNIZ 0.60X2.10 | UN | 810
930219 | PORTA MAD. MEXICANA ESP. 30 A 35MM (OITO PARTES HORIZONTAIS) C/VISOR P/ VERNIZ 0.70X2.10 | UN | 860
930220 | PORTA MAD. MEXICANA ESP. 30 A 35MM (OITO PARTES HORIZONTAIS) C/VISOR P/ VERNIZ 0.90X2.10 | UN | 1045
930226 | QUADRO BRANCO QUADRICULADO PADRAO SEDU 3.95X1.29M | UN | 7145
930235 | KIT 2 BARRAS DE APOIO LATERAL "U" ACO INOX POLIDO 304 Ø 1 1/4" COMP. 30CM | UN | 257.65
95 | INSUMOS SINAPI
9501 | INSUMOS PRECO SINAPI
950101 | MAQUINA ELETRICA P/ POLIMENTO PISO - REF TAB SINAPI | H | 3.67
950102 | MAQ. CORTAR ASFALTO/CONCRETO - REF TABELA SINAPI | H | 10.01
Categoria: Equipamento
Código | Descrição | Und. | Preço Prod. | Preço Improd.
8 | INSUMOS - EQUIPAMENTOS (EQUIPAMENTOS NOVOS)
802 | EQUIPAMENTOS (CUSTO HORARIO - CONT)
80201 | TEODOLITO C/ PRECISAO +/- 6 SEGUNDOS (SINAPI 7247) | H | 2.59 | 0
80202 | NIVEL OTICO C/ PRECISAO +/- 0,7MM (SINAPI 7252) | H | 2.59 | 0
804 | EQUIPAMENTOS CUSTO AQUISIÇÃO
80425 | MACARICO DE CORTE E SOLDA ? WH 200 (ACETILENO E OXIGÊNIO) - FOX, WHITE MARTINS OU EQUIVALENTE | UN | 315.17 | 0
807 | EQUIPAMENTOS - CUSTO HORARIO (CONT)
80731 | GOL 1.0 TOTAL FLEX 12V 5 PORTAS BASICO GASOLINA (PRECO AQUIS) | UN | 55542 | 0
80734 | GUINDASTE HIDRAULICO AUTOPROPELIDO, COM LANCA TELESCOPICA 40 M, CAPACIDADE MAXIMA 60 T, POTENCIA 260 KW, TRACAO 6 X 6 | UND | 2491030.28 | 0
811 | EQUIPAMENTOS (CUSTO SINAPI / TCPO)
81115 | BETONEIRA CAPACIDADE NOMINAL 400L, CAPACIDADE DE MISTURA 280L, MOTOR ELETRICO TRIFASICO 220/380V POTENCIA 2CV, SEM CARREGADOR | UN | 4940 | 0
81116 | CAMINHAO TOCO, PESO BRUTO TOTAL 16000 KG, CARGA UTIL MAXIMA 11130 KG, DISTANCIA ENTRE EIXOS 5,36 M, POTENCIA 185 CV (INCLUI CABINE E CHASSI, NAO INCLUI CARROCERIA) | UN | 571483.76 | 0
81117 | CACAMBA METALICA BASCULANTE COM CAPACIDADE DE 6 M3 (INCLUI MONTAGEM, NAO INCLUI CAMINHAO) | UN | 57902.09 | 0
81121 | VIBRADOR DE IMERSAO, DIAMETRO DA PONTEIRA DE *45* MM, COM MOTOR ELETRICO TRIFASICO DE 2 HP (2 CV) | UN | 3581.62 | 0
81124 | GUINDAUTO HIDRAULICO, CAPACIDADE MAXIMA DE CARGA 6200 KG, MOMENTO MAXIMO DE CARGA 11,7 TM , ALCANCE MAXIMO HORIZONTAL 9,70 M, PARA MONTAGEM SOBRE CHASSI DE CAMINHAO PBT MINIMO 13000 KG (INCLUI MONTAGEM, NAO INCLUI CAMINHAO) | UN | 143750 | 0
81126 | PA CARREGADEIRA SOBRE RODAS, POTENCIA LIQUIDA 128 HP, CAPACIDADE DA CACAMBA DE 1,7 A 2,8 M3, PESO OPERACIONAL MAXIMO DE 11632 KG | UN | 708750 | 0
81128 | CORTADEIRA DE PISO DE CONCRETO E ASFALTO, PARA DISCO PADRAO DE DIAMETRO 350 MM (14") OU 450 MM (18") , MOTOR A GASOLINA, POTENCIA 13 HP, SEM DISCO | UN | 6175.81 | 0
81129 | COMPACTADOR DE SOLOS DE PERCURSAO (SOQUETE) COM MOTOR A GASOLINA 4 TEMPOS DE 4 HP (4 CV) | UND | 12116.83 | 0
81133 | RETROESCAVADEIRA SOBRE RODAS COM CARREGADEIRA, TRACAO 4 X 2, POTENCIA LIQUIDA 79 HP, PESO OPERACIONAL MINIMO DE 6570 KG, CAPACIDADE DA CARREGADEIRA DE 1,00 M3 E DA RETROESCAVADEIRA MINIMA DE 0,20 M3, PROFUNDIDADE DE ESCAVACAO MAXIMA DE 4,37 M | UND | 396439.01 | 0
81134 | TANQUE DE ACO PARA TRANSPORTE DE AGUA COM CAPACIDADE DE 6 M3 (INCLUI MONTAGEM, NAO INCLUI CAMINHAO) | UND | 72388.38 | 0
81135 | CAMINHAO TOCO, PESO BRUTO TOTAL 13200 KG, CARGA UTIL MAXIMA 9200 KG, DISTANCIA ENTRE EIXOS 3,31 M, POTENCIA 175 CV (INCLUI CABINE E CHASSI, NAO INCLUI CARROCERIA) | UND | 503450 | 0
81149 | MARTELO DEMOLIDOR ELETRICO, COM POTENCIA DE 2.000 W, FREQUENCIA DE 1.000 IMPACTOS POR MINUTO, FORCA DE IMPACTO ENTRE 60 E 65 J, PESO DE 30 KG | UN | 10714 | 0
81150 | LAVADORA DE ALTA PRESSAO (LAVA - JATO) PARA AGUA FRIA, PRESSAO DE OPERACAO ENTRE 1400 E 1900 LIB/POL2, VAZAO MAXIMA ENTRE 400 E 700 L/H, POTENCIA DE OPERACAO ENTRE 2,50 E 3,00 CV | UN | 2389 | 0
Categoria: Serv.Terceiro
Código | Descrição | Und. | Preço
21 | SERVIÇO TERCERIZADO
2101 | DIVISÓRIAS E FORROS
210101 | DIVISORIA MODULARES TIPO MD-1 (ALTA/PAINEL/PAINEL) ESP.35MM, PAINEIS EM CHAPAS DURAPLAC, COR CINZA, MIOLO COLMEIA, ESTRUTRADA EM PERFIS DE AÇO NA COR PRETA | M2 | 173
210102 | PORTA P/ DIVISORIA 80X210 CM, SEM VISOR, MIOLO CELULAR 35MM, COR CINZA, COMPLETA, ESTRUTURADA EM PERFIL DE AÇO NA COR PRETA, INCLUSIVE DOBRADIÇAS E FECHADURA TUBULAR | UND | 590.67

## DER-R (hidden)
DATA BASE | 2022-07-01 | COMPOSIÇÕES DER RODOVIAS
Cód. Padrão | Descrição do serviço | Unidade | Preço unitário | Transporte
43339 | Capina manual, inclusive limpeza | M2 | 0.86
41099 | Carga de escoria de aciaria de vagão ferroviário supervisionado | M3 | 10.17
40224 | Carga de material de 1ª categoria | M3 | 5.27
40225 | Carga de material de 2ª categoria (solo, areia, brita, excl. rocha escavada) | M3 | 6.81
40226 | Carga de material de 3ª categoria (rocha) | M3 | 10.17
40229 | Compactação de aterros em rocha | M3 | 11.43
43340 | Compactação de aterros 100% P.I. | M3 | 10.18
40228 | Compactação de aterros 100% PN | M3 | 7.9
42227 | Decapagem de pedreira, 1ª categoria, com escavadeira | M3 | 7.96
40994 | Decapagem de pedreira, 1ª categoria, com trator de esteiras | M3 | 10.14
42940 | Demolição de material de 3ª categoria com fio diamantado | m³ | 376.42
41047 | Demolição de rocha a frio, até altura de 3,0m, com argamassa expansiva, inclusive remoção com escavadeira | M3 | 816.04
41048 | Demolição de rocha a frio até 3 metros com utilização de argamassa expansiva, inclusive remoção com trator de esteiras | M3 | 711.06
40217 | Desmonte de rocha | M3 | 67.51
40172 | Destocamento de árvores com diâmetro > 30 cm, com trator de esteira | Ud | 46.68
40171 | Destocamento de árvores com diâmetro de 15 a 30 cm, com trator de esteira | Ud | 23.34
42225 | Escalonamento de taludes com escavadeira | M3 | 13.49
40178 | Escalonamento de taludes, com trator de esteiras | M3 | 10.53
40179 | Escavação, carga e transporte de material de 1ª cat. até 200 m com moto-escavo- transportador | M3 | 20.52
40184 | Escavação, carga e transporte de material de 1ª cat. 1000 a 1200 m com moto-escavo- transportador | M3 | 35.2
40180 | Escavação, carga e transporte de material de 1ª cat. 200 a 400 m com moto-escavo- transportador | M3 | 23.31
40181 | Escavação, carga e transporte de material de 1ª cat. 400 a 600 m com moto-escavo- transportador | M3 | 26.21
40182 | Escavação, carga e transporte de material de 1ª cat. 600 a 800 m com moto-escavo- transportador | M3 | 29.79
40183 | Escavação, carga e transporte de material de 1ª cat. 800 a 1000 m com moto-escavo- transportador | M3 | 31.64
40191 | Escavação, carga e transporte de material de 2ª cat. até 200 m com moto-escavo- transportador | M3 | 31.34
40196 | Escavação, carga e transporte de material de 2ª cat. 1000 a 1200 m com moto-escavo- transportador | M3 | 48.34
40192 | Escavação, carga e transporte de material de 2ª cat. 200 a 400 m com moto-escavo- transportador | M3 | 33.41
40193 | Escavação, carga e transporte de material de 2ª cat. 400 a 600 m com moto-escavo- transportador | M3 | 36.6
40194 | Escavação, carga e transporte de material de 2ª cat. 600 a 800 m com moto-escavo- transportador | M3 | 41.42
40195 | Escavação, carga e transporte de material de 2ª cat. 800 a 1000 m com moto-escavo- transportador | M3 | 44.32
40220 | Escavação e carga de material de barreira (remoção) | M3 | 13.79
40230 | Escavação e carga de material de 1ª categoria com escavadeira | M3 | 5.17
40221 | Escavação e carga de material de 1ª categoria, com trator de esteira e pá carregadeira | M3 | 14.44
40231 | Escavação e carga de material de 2ª categoria com escavadeira | M3 | 7.64
40222 | Escavação e carga de material de 2ª categoria, com trator de esteira e pá carregadeira | M3 | 20.66
40216 | Escavação e carga de material de 3ª categoria (fogo controlado) | M3 | 144.59
40223 | Escavação e carga de material de 3ª categoria (H bancada >1,0 m) | M3 | 67.16
43335 | Espalhamento / regularização / compactação de material em bota-fora | M3 | 3.82
42547 | Espalhamento de material de 1ª categoria com motoniveladora | M3 | 2.52
40177 | Espalhamento de material de 1ª categoria com trator de esteiras | M3 | 6.21
41056 | Forro de regularização sobre plataforma de enrocamento para tráfego de caminhões, inclusive fornecimento do pó de pedra e da pedra demão | M3 | 132.64
40218 | Fragmentação de rocha (fogacheamento) | M3 | 68.4
40170 | Limpeza de acostamento | M2 | 1.17
40167 | Limpeza, desmatamento e destocamento de árvores com diâmetro até 15 cm, com trator de esteira | M2 | 0.9
40168 | Limpeza, desmatamento e destocamento de jazida com remoçao 15 cm solo orgânico | M2 | 3.97
40169 | Limpeza e desmatamento em área alagada (pântano) com ferramentas manuais, inclusive moto serra | M2 | 10.79
102069 | Limpeza em superfície de concreto com jateamento d'água sob pressão | m2 | 5.29
40219 | Pré-fissuramento de taludes de rocha | M2 | 47.97
41095 | Remoção de solos moles, incluindo carregamento mecânico com escavadeira hidráulica | M3 | 38.9
43352 | Roçada manual com roçadeira costal, ferramentas manuais, inclusive limpeza e remoção com retroescavadeira | M2 | 0.83
43338 | Roçada manual com roçadeira costal, ferramentas manuais, inclusive limpeza manual | M2 | 0.65
40166 | Roçada mecânica | M2 | 0.25
41326 | Transporte horizontal com trator de lâmina de material de 1ª cat. DMTaté 50m | M3 | 8.76
Grupo de serviço: PAVIMENTAÇÃO
Cód. Padrão | Descrição do serviço | Unidade | Preço unitário | Transporte
40801 | Base com mistura de argila, areia e escória de aciaria, 30%,30%,40%, inclusive fornecim. transp.areia e escória, exclusive fornecim. transp. da argila | M3 | 124.52 | A incluir
40799 | Base com mistura de argila, areia e escória de aciaria, 50%,20%,30%, inclusive fornecim.e transp. areia e escória, exclusive fornecim. e transp.argila | M3 | 95.31 | A incluir
40793 | Base com mistura de argila 30%, pó de pedra 30% e brita 40%, inclusive fornecimento e transporte do pó de pedra e da brita | M3 | 147.84 | A incluir
40797 | Base com mistura de argila 70% e escória de aciaria 30%, inclusive fornecim. e transporte da escória, exclusive fornecimento e transporte da argila | M3 | 62.95 | A incluir
41157 | Base com mistura de Saibro, Argila e Brita, 45%, 15% e 40%, exclusive transporte | M3 | 85.78
40795 | Base com mistura de solo 80% e areia 20%, inclusive transporte da areia | M3 | 62.09 | A incluir
40787 | Base de brita graduada, inclusive fornecimento e transporte da brita | M3 | 182.11 | A incluir
40812 | Base de brita graduada, inclusive fornecimento, exclusive transporte da brita | M3 | 182.11
42673 | Base de brita 1, inclusive fornecimento, exclusive transporte da brita | M3 | 216.21
40803 | Base de escória de aciaria, inclusive fornecimento e transporte da escória | M3 | 112.39 | A incluir
41406 | Base de escória/argila na proporção 80:20, inclusive aquisição e transporte da escória, exclusive argila | M3 | 99.02 | A incluir
41100 | Base de escória/solo na proporção 75:25, inclusive fornecimento da escória, exceto fornecimento do solo e transporte do solo e escória | M3 | 95.41
40979 | Base de solo brita, 20% em peso, inclusive fornecim. da brita, exclusive transporte da brita e do solo (100% P.IM) | M3 | 79.71
40815 | Base de solo brita, 40% em peso, inclusive fornecimento, exclusive transporte da brita | M3 | 101.11
40809 | Base de solo brita, 50% em peso, inclusive fornecimento, exclusive transporte da brita | M3 | 117.08
40810 | Base de solo brita, 70% em peso, inclusive fornecimento, exclusive transporte da brita | M3 | 149.19
41097 | Base de solo brita, 80% em peso, inclusive fornecimento e transporte da brita | M3 | 168.6 | A incluir
41364 | Base estabilizada granulométricamente. com mistura de escória de aciaria 80% e argila exceto fornecimento da argila e transporte da argila e escória | M3 | 99.02
40777 | Base solo brita, 20% em peso, inclusive fornecimento e transporte da brita | M3 | 70.15 | A incluir
40779 | Base solo brita, 30% em peso, inclusive fornecimento e transporte da brita | M3 | 81.57 | A incluir
40781 | Base solo brita, 50% em peso, inclusive fornecimento e transporte da brita | M3 | 117.08 | A incluir
40783 | Base solo brita, 70% em peso, inclusive fornecimento e transporte da brita | M3 | 149.19 | A incluir
41366 | Base solo brita, 80% em peso, inclusive fornecimento, exclusive transporte da brita | M3 | 168.6
40834 | Capa selante (emulsão e areia) exclusive fornecimento e transporte comercial da emulsão, inclusive transporte da areia | M2 | 2.99 | A incluir
40835 | Capa selante (emulsão e areia) inclusive fornecimento e transporte comercial da emulsão | M2 | 5.74 | A incluir
40841 | CBUQ (camada pronta - binder) exclusive fornecimento e transportes do CAP e massa, inclusive fornecimento e transporte da brita e pó de pedra | t | 186.63 | A incluir
40842 | CBUQ (camada pronta - binder) inclusive fornecimento e transporte comercial do CAP, exclusive transporte da massa | t | 600.7 | A incluir
40843 | CBUQ (camada pronta - capa) exclusive fornecimento e transportes do CAP e massa | t | 189.99 | A incluir
40844 | CBUQ (camada pronta - capa) inclusive fornecimento e transporte comercial do CAP, exclusive transporte da massa | t | 606.3 | A incluir
41112 | CBUQ (camada pronta Faixa "B" para revestimento) exclusive fornecimento do CAP e transp. de todos os materiais | t | 181.14 | A incluir
43342 | CBUQ (camada pronta-faixa "C") , exclusive fornecimento do CAP e transporte de todos os materiais (traço padrão areia e brita) | t | 188.43 | A incluir
40878 | CBUQ (camada pronta-faixa"C") exclusive fornecimento do CAP e transporte de todos os materiais | t | 190.4 | A incluir
40845 | CBUQ (massa asfáltica) exclusive fornecimento e transporte comercial do CAP, (Usinagem) | t | 153.44 | A incluir
40846 | CBUQ (massa asfáltica) inclusive fornecimento e transporte comercial do CAP (Usinagem) | t | 569.75 | A incluir
40879 | CBUQ (massa asfáltica-faixa"C") exclusive fornecimento CAP e transporte de todos os materiais | t | 153.85
40877 | CBUQ (massa fina - faixa"D") exclusive fornecimento do CAP e transp.de todos os materiais | t | 196.83 | A incluir
43341 | CBUQ (massa fina-faixa"D"), exclusive fornecimento do CAP e transporte de todos os materiais (traço padrão areia e brita) | t | 198.17 | A incluir
40867 | Demolição e remoção de pavimento asfáltico | M2 | 4.66
40763 | Escarificação de base H = 0,10m e capa asfáltica | M2 | 1.28
40765 | Escarificação e compactação de base (100% P.I.) H=0,20m | M2 | 10.27
40757 | Estabilização granulométrica de solo s/ mistura 100% P.I. | M3 | 30.65
40758 | Estabilização granulométrica de solo s/ mistura 100% P.M. | M3 | 33.01
40761 | Estabilização granulométrica de solos c/ mistura de areia na pista 100% P.M. (80%, 20%) exclusive transporte | M3 | 62.99
40759 | Estabilização granulométrica de solos c/ mistura na pista 100 % P.I. | M3 | 33.76
40760 | Estabilização granulométrica de solos c/ mistura na pista 100% P.M. | M3 | 34.81
41069 | Fresagem de pavimento asfáltico a frio, esp. até 15cm, exclusive transporte de materiais | M2 | 18.27
40985 | Fresagem de pavimento asfáltico a frio, esp=5cm, exclusive transporte de materiais | M2 | 15.83
40868 | Fresagem de pavimento asfáltico a frio, esp.=5cm inclusive transporte do material | M2 | 23.51
40816 | Imprimação exclusive fornecimento e transporte comercial do material betuminoso | M2 | 1.29
40817 | Imprimação inclusive fornecimento e transporte comercial do material betuminoso | M2 | 11.06 | A incluir
40850 | Lama asfáltica (faixa I - ISSA) exclusive fornecimento e transporte comercial da emulsão | M2 | 2.57 | A incluir
40851 | Lama asfáltica (faixa I - ISSA) inclusive fornecimento e transporte comercial da emulsão | M2 | 6.58 | A incluir
40852 | Lama asfáltica (faixa II - ISSA) exclusive fornecimento e transporte comercial da emulsão | M2 | 2.73 | A incluir
40853 | Lama asfáltica (faixa II - ISSA) inclusive fornecimento e transporte comercial da emulsão | M2 | 9.05 | A incluir
40854 | Lama asfáltica (faixa III - ISSA) exclusive fornecimento e transporte comercial da emulsão | M2 | 2.87 | A incluir
40855 | Lama asfáltica (faixa III - ISSA) inclusive fornecimento e transporte comercial da emulsão | M2 | 12.04 | A incluir
40856 | Lama asfáltica (faixa IV - ISSA) exclusive fornecimento e transporte comercial da emulsão | M2 | 3.29 | A incluir
40857 | Lama asfáltica (faixa IV - ISSA) inclusive fornecimento e transporte comercial da emulsão | M2 | 15.92 | A incluir
42229 | Lavagem de brita para tratamento | M3 | 31.13
40894 | Meio fio (assentamento), inclusive caiação | M | 37.94
40895 | Meio fio (remoção e reassentamento), inclusive caiação | M | 67.73
40869 | Micro revestimento asfáltico à frio exclusive fornecimento e transporte comercial do material betuminoso | M2 | 9.26 | A incluir
40881 |  | M2 | 9.26
40870 | Micro revestimento asfáltico à frio inclusive fornecimento e transporte comercial do material betuminoso | M2 | 24.34 | A incluir
40860 | Obturação de buracos c/ CBUQ exclusive fornecimento e transporte comercial dos materiais betuminosos | M2 | 69.12 | A incluir
40864 | Obturação de buracos c/ CBUQ exclusive fornecimento e transporte dos materiais betuminosos | t | 709.28 | A incluir
40861 | Obturação de buracos c/ CBUQ inclusive fornecimento e transporte comercial dos materiais betuminosos | M2 | 112.97 | A incluir
40865 | Obturação de buracos c/ CBUQ inclusive fornecimento e transporte dos materiais betuminosos | t | 1194.29 | A incluir
40880 | Obturação de buracos c/ CBUQ-faixa "C", exclusive forn.do CAP e transporte de todos os materiais | M2 | 76.11
40858 | Obturação de buracos c/ PMF exclusive fornecimento e transporte comercial da emulsão | M2 | 61.7 | A incluir
40862 | Obturação de buracos c/ PMF exclusive fornecimento e transporte dos materiais betuminosos | t | 632.06 | A incluir
40859 | Obturação de buracos c/ PMF inclusive fornecimento e transporte comercial da emulsão | M2 | 107.33 | A incluir
40863 | Obturação de buracos c/ PMF inclusive fornecimento e transporte dos materiais betuminosos | t | 1122.17 | A incluir
40883 | Pavimentação com blocos de concreto (35 MPa), esp.= 06 cm, sobre colchão areia esp.= 5 cm, inclusive fornecimento e transporte dos blocos e areia | M2 | 124.7 | A incluir
40885 | Pavimentação com blocos de concreto (35 MPa), esp. = 10 cm, sobre colchão areia esp.= 5cm , inclusive fornecimento e transporte dos blocos e areia | M2 | 152.74 | A incluir
40897 | Pavimentação com blocos de concreto (35 MPa), esp.= 06cm, sobre colchão areia esp.=5cm, inclusive fornecim. do bloco e areia, exclus. transp.materiais | M2 | 124.7
40884 | Pavimentação com blocos de concreto (35 MPa), esp.= 08 cm, colchão areia esp.= 5cm, inclusive fornecimento e transporte dos blocos e areia | M2 | 141.27 | A incluir
40898 | Pavimentação com blocos de concreto (35 MPa) esp.=08 cm,colchão areia esp.=5cm, inclusive fornecim. do bloco e areia, exclusive transp. blocos e areia | M2 | 141.27
40896 | Pavimentação com blocos de concreto (35MPa), esp.=10 cm, sobre colchão de areia esp.= 5cm, inclusive fornecim. do bloco e areia , exclusive transportes | M2 | 152.74
40886 | Pavimentação com paralelepípedo, sobre colchão areia esp.= 5cm, inclus. fornecimento e transport. da areia, exclus. fornecim. e transp. paralelepípedo | M2 | 52.28 | A incluir
40887 | Pavimentação com paralelepípedo, sobre colchão areia esp.= 5cm, inclusive fornecimento e transporte do paralelepípedo e areia | M2 | 302.26 | A incluir
40888 | Pavimentação com paralelepípedo, sobre colchão pó de pedra esp.= 5cm, inclusive fornecimento e transporte do paralelepípedo e pó de pedra | M2 | 300.95 | A incluir
40889 | Pavimentação com pedra portuguesa, inclusive fornecimento e transporte da pedra portuguesa, cimento e areia | M2 | 172.13 | A incluir
40818 | Pintura de ligação exclusive fornecimento e transporte comercial do material betuminoso | M2 | 1.08
40819 | Pintura de ligação inclusive fornecimento e transporte comercial do material betuminoso | M2 | 4.04 | A incluir
40872 | PMF camada pronta exclusive fornecimento e transporte comercial da emulsão | t | 111.67 | A incluir
40836 | PMF (massa asfáltica) exclusive fornecimento e transporte comercial da emulsão | t | 76.22 | A incluir
40837 | PMF (massa asfáltica) inclusive fornecimento e transporte comercial da emulsão | t | 497.63 | A incluir
41076 | Pó de pedra, fornecimento | M3 | 69.74
41556 | Pó de pedra inclusive fornecimento, espalhamento e transporte | M3 | 75.96 | A incluir
43345 | Produção de brita no canteiro, exclusive o desmonte e fragmentação de rocha | M3 | 58.7
40720 | Produção de brita no canteiro, inclusive o desmonte e fragmentação de rocha | M3 | 119.73
41070 | Reciclagem de pavimento (base) c/ adição de 20% de brita1, 10% de brita 0 e 2% de cimento, inclusive fornecimento e transportes dos materiais | M3 | 152.13 | A incluir
40984 | Reciclagem de pavimento (Base existente + CBUQ) sem adição de materiais | M3 | 77.16
41356 | Reciclagem de pavimento (Base existente + T.S.D.) c/ adição de 30% de brita, inclusive fornecimento e transporte da brita | M3 | 160.84 | A incluir
40774 | Reciclagem de pavimento (Base existente + T.S.D.) c/ adição de 30% de brita, inclusive fornecimento, exclusive transporte da brita | M3 | 160.84
40768 | Reciclagem de pavimento (Base existente + T.S.D.) com adição de 20% de brita, inclusive fornecimento e transporte da brita. | M3 | 144.87 | A incluir
40767 | Reciclagem de pavimento (Base existente + T.S.D.) com adição de 3% de cimento, inclusive fornecimento e tarnsporte do cimento | M3 | 119.83 | A incluir
40769 | Reciclagem de pavimento (Base existente + T.S.D.) com adição de 40% de brita, inclusive fornecimento e transporte da brita. | M3 | 176.82 | A incluir
40766 | Reciclagem de pavimento (Base existente + T.S.D.) sem adição de materiais | M3 | 84.17
40771 | Reciclagem de pavimento (Base existente+TSD) com adição de Ligante Betuminoso, inclusive fornecimento e transporte da emulsão | M3 | 431.28 | A incluir
40773 | Reciclagem de pavimento com adição de 2% de cimento, inclusive fornecimento e transporte do cimento | M3 | 107.74 | A incluir
40775 | Reciclagem de pavimento(Base existente + T.S.D.) com adição de 40% de brita, inclusive fornecimento, exclusive transporte da brita | M3 | 176.82
40762 | Recuperação de base de acostamento exclusive transporte do material (solo) | M2 | 10.12
40804 | Recuperação de base de acostamentos, inclusive fornecimento e transporte da brita | M2 | 18.59 | A incluir
40811 | Reestabilização da base com adição de 50% de brita, inclusive fonecimento, exclusive transporte da brita | M3 | 111.41
42211 | Reestabilização de base com adição de 50% de brita, inclusive fornecimento e transporte da brita | M3 | 111.41 | A incluir
40756 | Reforço do sub leito 100% P.I. | M3 | 11.29
40754 | Regularização e compactação do sub-leito (100% P.I.) H = 0,20 m | M2 | 2.02
40866 | Remoção de capa asfáltica em TSS, TSD, ou TST exclusive transporte | M2 | 1.27
40893 | Remoção de meio fio | M | 29.78
40891 | Remoção de pavimentação poliédrica | M2 | 24.08
40890 | Remoção e reassentamento de blocos de concreto, inclusive perdas | M2 | 100.12 | A incluir
40892 | Remoção e reassentamento de paralelepípedos, inclusive perdas, colchão de areia e transportes de areia e paralelepípedo | M2 | 115.08 | A incluir
40749 | Revestimento em estradas vicinais (saibro) | M2 | 0.27
40750 | Revestimento primário, espalhamento e compactação (espessura até 0,15m) | M2 | 1.34
40792 | Sub-base c/ mistura de argila 30%, pó de pedra 30% e brita 40%, inclusive fornecimento e transporte do pó de pedra e da brita | M3 | 147.84 | A incluir
40794 | Sub-base c/ mistura de solo 80% e areia 20%, inclusive transporte da areia | M3 | 62.09 | A incluir
40796 | Sub-base com mistura de argila 70% e escória de aciaria 30%, inclusive fornecim. e transporte da escória, exceto fornecimento e transporte da argila | M3 | 62.95 | A incluir
41098 | Sub-base com solo/escória na proporção 70:30, inclusive fornecimento da escória, exceto fornecimento do solo e transporte do solo e escória | M3 | 62.95
40786 | Sub-base de brita graduada, inclusive fornecimento e transporte da brita | M3 | 182.11 | A incluir
43327 | Sub-base de brita graduada, inclusive fornecimento, exclusive transporte da brita | M3 | 182.11
42675 | Sub-base de brita 1, inclusive fornecimento, exclusive transporte da brita | M3 | 216.21
40802 | Sub-base de escória de aciaria, inclusive fornecimento e transporte da escória | M3 | 112.39 | A incluir
41074 | Sub-base de solo brita, 50% em peso, inclusive fornecimento, exclusive transporte da brita | M3 | 112.8
40776 | Sub-base solo brita, 20% em peso, inclusive fornecimento e transporte da brita. | M3 | 70.15 | A incluir
40778 | Sub-base solo brita, 30% em peso, inclusive fornecimento e transporte da brita | M3 | 81.57 | A incluir
40780 | Sub-base solo brita, 50% em peso, inclusive fornecimento e transporte da brita | M3 | 117.08 | A incluir
40782 | Sub-base solo brita, 70% em peso, inclusive fornecimento e transporte da brita | M3 | 149.19 | A incluir
40830 | T.S.B.D. com capa selante exclusive fornecimento e transporte comercial da emulsão, inclusive lavagem da brita e transporte da areia e brita | M2 | 13.66 | A incluir
40873 | T.S.B.D. com capa selante, executado c/ Multidistribuidor exclus. forn. e transp. com. da emulsão, inclus. lavagem brita e transp. comerc.areia, brita | M2 | 11.08 | A incluir
40876 | T.S.B.D. com capa selante executado c/ Multidistribuidor,inclus.fornec.areia/brita e lavagem brita, excl.fornec.da emulsão e trnasp.todos os materiais | M2 | 11.91
41363 | T.S.B.D. com capa selante, executado com Multidistribuidor inclusive fornecimento, transporte comercial dos materiais e lavagem da brita | M2 | 20.48 | A incluir
40831 | T.S.B.D. com capa selante inclusive fornecimento e transporte comercial dos materiais e lavagem da brita | M2 | 34.59 | A incluir
40827 | T.S.B.D. sem capa selante, inclusive fornecimento e transporte comercial dos materiais e lavagem de brita | M2 | 19.91 | A incluir
40828 | T.S.B.D. sem capa selante exclusive fornecimento e transporte comercial da emulsão, inclusive lavagem e transporte comercial da brita | M2 | 12.5 | A incluir
40874 | T.S.B.D. sem capa selante, executado c/ Multidistribuidor exclusive fornec.e transp. comercial da emulsão, inclusive lavagem e transp. comerc.da brita | M2 | 12.28 | A incluir
40875 | T.S.B.D. sem capa selante executado com Multidistribuidor excl. forn. da emulsão e transp. comerciais da emulsão e da brita, inclus. lavagem da brita | M2 | 11.71
40829 | T.S.B.D. sem capa selante inclusive fornecimento e transporte comercial dos materiais e lavagem da brita | M2 | 31.77 | A incluir
40824 | T.S.B.S. com capa selante exclusive fornecimento e transporte comercial da emulsão, inclusive lavagem e transporte comercial da brita | M2 | 7.79 | A incluir
40825 | T.S.B.S. com capa selante inclusive fornecimento e transporte comercial dos materiais e lavagem da brita | M2 | 15.2 | A incluir
40820 | T.S.B.S. exclusive fornecimento e transporte comercial do material betuminoso, inclusive fornecimento, transporte e lavagem da brita | M2 | 7.17 | A incluir
40821 | T.S.B.S. inclusive fornecimento e transporte comercial dos materiais e lavagem da brita | M2 | 14.58 | A incluir
40840 | Usinagem de concreto betuminoso usinado a quente (CBUQ), inclusive transporte comercial do oleo combustível | t | 88.26 | A incluir
43331 | Usinagem de mistura de solo brita | M3 | 10.63
Grupo de serviço: OBRAS DE ARTE CORRENTES E DRENAGEM
Cód. Padrão | Descrição do serviço | Unidade | Preço unitário | Transporte
100394 | Aço CA-25, fornecimento, dobragem e colocação nas formas | kg | 22.32
40376 | Aço CA-50, fornecimento, dobragem e colocação nas formas (preço médio das bitolas) | kg | 20.69
43351 | Aço CA-50 grossa, diâmetro de 12.5 a 25 mm, fornecimento, dobragem e colocação nas formas | kg | 19.76
43350 | Aço CA-50 média, diâmetro de 6.3 a 10 mm, fornecimento, dobragem e colocação nas formas | kg | 20.66
41261 | Aço CA-60 fina, diâmetro de 4.2 a 5.0 mm, fornecimento, dobragem e colocação nas formas | kg | 18.15
41023 | Aluguel mensal de escoramento tubular com tubos metálicos com até 10 metros de altura | M | 119.09
41575 | Alvenaria de bloco (39 x 19 x 09) cm espessura 09 cm, inclusive transporte da areia, cimento e bloco | M2 | 73.7 | A incluir
40346 | Alvenaria de bloco (39 x 19 x 19) cm espessura 19 cm, inclusive fornecimento e transporte do bloco, areia e cimento | M2 | 120.6 | A incluir
40345 | Alvenaria de lajota (20 x 20 x 10) cm espessura 10 cm, inclusive transporte de areia, lajota e cimento | M2 | 76 | A incluir
40343 | Alvenaria de pedra de mão argamassada (argamassa cimento areia 1:4), inclusive transporte da pedra | M3 | 465.9 | A incluir
40344 | Alvenaria de pedra de mão (junta seca), inclusive transporte da pedra | M3 | 349.15 | A incluir
41027 | Andaime de madeira para altura até 7 m, compreendendo montagem e desmontagem | M3 | 37.98
40337 | Andaime suspenso em madeira, inclusive montagem e desmontagem | M2 | 166.38
40395 | Apicoamento manual de superfície de concreto | M2 | 30.22
40300 | Apiloamento manual | M3 | 64.55
40348 | Argamassa cimento e areia traço 1:4, tudo incluído | M3 | 568.03 | A incluir
40347 | Argamassa cimento (nata), inclusive transporte de cimento | M3 | 1015.44 | A incluir
41415 | Argamassa de cimento e areia, traço 1:4, consumo de cimento 400 kg/m³ | M3 | 584.05 | A incluir
42257 | Aterro com areia, exceto fornecimento da areia | M3 | 11.35
40519 | Berço de concreto ciclópico para BDTC diâmetro 0,60 m | M | 343.75 | A incluir
40520 | Berço de concreto ciclópico para BDTC diâmetro 0,80 m | M | 537.36 | A incluir
40521 | Berço de concreto ciclópico para BDTC diâmetro 1,00 m | M | 773.32 | A incluir
40522 | Berço de concreto ciclópico para BDTC diâmetro 1,20 m | M | 1044.1 | A incluir
40523 | Berço de concreto ciclópico para BDTC diâmetro 1,50 m | M | 1507.58 | A incluir
40513 | Berço de concreto ciclópico para BSTC diâmetro 0,40 m | M | 122.82 | A incluir
40514 | Berço de concreto ciclópico para BSTC diâmetro 0,60 m | M | 205.66 | A incluir
40515 | Berço de concreto ciclópico para BSTC diâmetro 0,80 m | M | 313.4 | A incluir
40516 | Berço de concreto ciclópico para BSTC diâmetro 1,00 m | M | 442.02 | A incluir
40517 | Berço de concreto ciclópico para BSTC diâmetro 1,20 m | M | 588.64 | A incluir
40518 | Berço de concreto ciclópico para BSTC diâmetro 1,50 m | M | 836.28 | A incluir
40524 | Berço de concreto ciclópico para BTTC diâmetro 0,60 m | M | 479.51 | A incluir
40525 | Berço de concreto ciclópico para BTTC diâmetro 0,80 m | M | 762.48 | A incluir
40526 | Berço de concreto ciclópico para BTTC diâmetro 1,00 m | M | 1104.04 | A incluir
40527 | Berço de concreto ciclópico para BTTC diâmetro 1,20 m | M | 1499.57 | A incluir
40528 | Berço de concreto ciclópico para BTTC diâmetro 1,50 m | M | 2178.89 | A incluir
41177 | Berço em brita para BSTC diâm. = 1,00 m | M | 65.4 | A incluir
100391 | Berço em brita para BSTC diâm.=1,20 m | M | 72.99 | A incluir
41172 | Berço em concreto ciclópico para BSTC diâm. = 0,30m | M | 109.11 | A incluir
40620 | Boca de BDCC 1,50 x 1,50 m projeto DNIT | Ud | 22935.3
40626 | Boca de BDCC 2,00 x 1,20 m conforme projeto | Ud | 22240.26
40621 | Boca de BDCC 2,00 x 2,00 m projeto DNIT | Ud | 35245.71
40622 | Boca de BDCC 2,00 x 3,00 m projeto DNIT | Ud | 55877.03
40627 | Boca de BDCC 2,50 x 2,00 m conforme projeto | Ud | 41139.05
40623 | Boca de BDCC 2,50 x 2,50 m projeto DNIT | Ud | 49076.02
40624 | Boca de BDCC 2,50 x 3,00 m projeto DNIT | Ud | 63355.42
40625 | Boca de BDCC 3,00 x 3,00 m projeto DNIT | Ud | 70564.18
40613 | Boca de BSCC 1,50 x 1,50 m projeto DNIT | Ud | 19733.3
40614 | Boca de BSCC 2,00 x 2,00 m projeto DNIT | Ud | 30639.82
40615 | Boca de BSCC 2,00 x 3,00 m projeto DNIT | Ud | 46837.91
40616 | Boca de BSCC 2,50 x 2,50 m projeto DNIT | Ud | 40318.03
40617 | Boca de BSCC 2,50 x 3,00 m projeto DNIT | Ud | 52392.09
40618 | Boca de BSCC 3,00 x 3,00 m projeto DNIT | Ud | 58123.65
40629 | Boca de BTCC 1,50 x 1,50 m projeto DNIT | Ud | 28400.57
40630 | Boca de BTCC 2,00 x 2,00 m projeto DNIT | Ud | 43155.35
40631 | Boca de BTCC 2,00 x 3,00 m projeto DNIT | Ud | 66278.79
40632 | Boca de BTCC 2,50 x 2,50 m projeto DNIT | Ud | 60701.79
40633 | Boca de BTCC 2,50 x 3,00 m projeto DNIT | Ud | 75722.42
40634 | Boca de BTCC 3,00 x 3,00 m projeto DNIT | Ud | 85302.71
40535 | Boca de concreto ciclópico para BDTC diâmetro 0,60 m | Ud | 1763.24 | A incluir
40536 | Boca de concreto ciclópico para BDTC diâmetro 0,80 m | Ud | 2917.92 | A incluir
40537 | Boca de concreto ciclópico para BDTC diâmetro 1,00 m | Ud | 5426.16 | A incluir
40538 | Boca de concreto ciclópico para BDTC diâmetro 1,20 m | Ud | 7820.39 | A incluir
40539 | Boca de concreto ciclópico para BDTC diâmetro 1,50 m | Ud | 13708.09 | A incluir
40529 | Boca de concreto ciclópico para BSTC diâmetro 0,40 m | Ud | 509.53 | A incluir
40530 | Boca de concreto ciclópico para BSTC diâmetro 0,60 m | Ud | 1539.65 | A incluir
40531 | Boca de concreto ciclópico para BSTC diâmetro 0,80 m | Ud | 2547.07 | A incluir
40532 | Boca de concreto ciclópico para BSTC diâmetro 1,00 m | Ud | 3902.11 | A incluir
40533 | Boca de concreto ciclópico para BSTC diâmetro 1,20 m | Ud | 5607.98 | A incluir
40534 | Boca de concreto ciclópico para BSTC diâmetro 1,50 m | Ud | 10074.99 | A incluir
40540 | Boca de concreto ciclópico para BTTC diâmetro 0,60 m | Ud | 2197.31 | A incluir
40541 | Boca de concreto ciclópico para BTTC diâmetro 0,80 m | Ud | 3577.32 | A incluir
40542 | Boca de concreto ciclópico para BTTC diâmetro 1,00 m | Ud | 6950.19 | A incluir
40543 | Boca de concreto ciclópico para BTTC diâmetro 1,20 m | Ud | 10031.65 | A incluir
40544 | Boca de concreto ciclópico para BTTC diâmetro 1,50 m | Ud | 17408.77 | A incluir
40565 | Boca de lobo simples | Ud | 4291.44
40656 | Boca de saída de dreno profundo BSD-01 | Ud | 323.25 | A incluir
41102 | BSCC (pré-moldado) 1,50 x 1,50 x 1,00m CL 45t, inclusive transporte do Anel de Bueiro Celular Pré-moldado | M | 5169.78 | A incluir
41103 | BSCC (pré-moldado) 2,00 x 2,00 x 1,00m CL 45t, inclusive transporte de Anel de Bueiro Celular Pré-moldado | M | 6282.68 | A incluir
41104 | BSCC (pré-moldado) 2,50 x 2,50 x 1,00m CL 45t, inclusive transporte de Anel de Bueiro Celular Pré-moldado | M | 8143.99 | A incluir
41155 | BSCC (pré-moldado) 3,00 x 3,00 x 1,00m CL 45t, inclusive transporte de Anel de Bueiro Celular Pré-moldado | M | 9486.77 | A incluir
40635 | Bueiro Metálico BSTM - D = 3,00 m - T.L. com tratamento epóxi e = 2,7 mm - método não destrutivo | M | 23433.34 | A incluir
42230 | Bueiro Metálico BSTM - D=3,05m - MP-152 com tratamento epóxi e=2,7mm - método destrutivo, inclusive lastro de brita | M | 19642.59 | A incluir
40658 | Caiação de meio fios, sarjetas, etc | M2 | 7.15
41161 | Caixa Boca de Lobo em bloco pré-moldado 1,20 x 1,20m | Ud | 6314.92
40563 | Caixa coletora concreto armado H= 2,00 m, inclusive escavação | Ud | 6078.24
40564 | Caixa coletora concreto armado H= 2,50 m, inclusive escavação | Ud | 7463.91
41333 | Caixa coletora em bloco pré-moldado para d=0,60m (1,00 x 1,00m) | Ud | 3012.52 | A incluir
40545 | Caixa de concreto para BSTC diâmetro 0,40 m H=1,60 m | Ud | 2870.98 | A incluir
40546 | Caixa de concreto para BSTC diâmetro 0,60 m H=2,00 m | Ud | 4426.3 | A incluir
40547 | Caixa de concreto para BSTC diâmetro 0,80 m H=2,50 m | Ud | 5505 | A incluir
40548 | Caixa de concreto para BSTC diâmetro 1,00 m H=3,00 m | Ud | 6533.29 | A incluir
40549 | Caixa de passagem para tubos de D=0,40 m H=1,10 m | Ud | 1878.91
40550 | Caixa de passagem para tubos de D=0,60 m H=1,30 m | Ud | 2370.71
40551 | Caixa de passagem para tubos de D=0,80 m H=1,50 m | Ud | 2978.68
40552 | Caixa de passagem para tubos de D=1,00 m H=1,80 m | Ud | 4750.26
41320 | Caixa de passagem (2,50 x 2,50m) | Ud | 11242.65 | A incluir
41184 | Caixa para rede de dutos, dimensões 100 x 100 x 100 cm | M | 1912.13
41338 | Caixa para rede de dutos, dimensões 60 x 60 x 60 cm | Ud | 873.56
40561 | Caixa ralo de elementos pré-moldados em concreto (tudo incluído) | Ud | 758.49 | A incluir
40672 | Canaleta com grelha DP-1, inclusive transporte da grelha | M | 914.56 | A incluir
40703 | Canaleta de concreto, com forma retangular inclusive caiação - parede 12 cm | M | 272.41
40671 | Canaleta de concreto retangular (0,130m³/m) inclusive caiação | M | 339.08
41016 | Canaleta de concreto (0,130m³/m) forma trapezoidal inclusive caiação | M | 251.17 | A incluir
40952 | Cerca de tela de arame galvanizado h = 1,20 m | M2 | 64.84
40953 | Cerca de tela galvanizada fio 12 malha 3"x3", com altura de 1,80 m | M | 142.05 | A incluir
40708 | Cerca em tela revestida em PVC com mourões de concreto, 10 x 10 x 2,40 m, fornecimento e execução | M2 | 139
40377 | Chapisco com argamassa de cimento e areia no traço 1:3 | M2 | 7.07
40378 | Chapisco com argamassa de cimento e pedrisco no traço 1:4 | M2 | 11.77
41389 | Colchão drenante de areia para fundação de aterros, exclusive o fornecimento de areia | M3 | 8.13
40715 | Colchão drenante de areia para fundação de aterros, inclusive fornecimento e transporte da areia | M3 | 104.31 | A incluir
40716 | Colchão drenante de brita 1 inclusive fornecimento, espalhamento, compactação e transporte da brita | M3 | 168.07 | A incluir
40717 | Colchão drenante de brita 2 inclusive fornecimento, espalhamento, compactação e transporte da brita | M3 | 163.47 | A incluir
40718 | Colchão drenante de brita 3 inclusive fornecimento, espalhamento, compactação e transporte da brita | M3 | 147.68 | A incluir
40652 | Coleta drenante (1,00x1,00) m c/ geotêxtil não tecido RT 16kn/m, inclusive transporte da brita | M | 615.74 | A incluir
41090 | Concreto armado, dosado para resist. 20 Mpa, incluindo 60kg aço CA-50A, mão de obra p/ corte, dobragem e montagem, exclusive forma | M3 | 1794.79
40350 | Concreto ciclópico com 70% concreto 10,0 MPa e 30% de pedra de mão, tudo incluído | M3 | 544.23 | A incluir
40351 | Concreto ciclópico com 70% concreto 15,0 MPa e 30% de pedra de mão, tudo incluído | M3 | 580.2 | A incluir
40353 | Concreto ciclópico com 70% concreto 20,0 MPa e 30% de pedra de mão, tudo incluído | M3 | 598.36 | A incluir
40349 | Concreto de regularização, tudo incluído | M3 | 604.16 | A incluir
40358 | Concreto estrutural fck = 15,0 MPa, tudo incluído | M3 | 753.7 | A incluir
40361 | Concreto estrutural fck = 20,0 MPa com plastificante, tudo incluído | M3 | 786.73 | A incluir
40360 | Concreto estrutural fck = 20,0 MPa, tudo incluído | M3 | 779.64 | A incluir
40363 | Concreto estrutural fck = 25,0 MPa com plastificante, tudo incluído | M3 | 815.13 | A incluir
40362 | Concreto estrutural fck = 25,0 MPa, inclusive fornecimento e transporte do cimento, areia e pedra britada | M3 | 807.2 | A incluir
40368 | Concreto estrutural fck = 30,0 MPa com micro-silica e Sikacrete BR ou equivalente | M3 | 1002.72 | A incluir
40365 | Concreto estrutural fck = 30,0 MPa com plastificante | M3 | 841.36 | A incluir
40364 | Concreto estrutural fck = 30,0 MPa, tudo incluído | M3 | 832.63 | A incluir
40369 | Concreto estrutural fck = 35,0 MPa com micro-silica e Sikacrete BR ou equivalente | M3 | 1044.97 | A incluir
40371 | Concreto submerso fck = 20,0 MPa, tudo incluído | M3 | 1848.82 | A incluir
40467 | Corpo BDTC (grota) diâmetro 0,60 m CA-1 MF exclusive escavação e reaterro, inclusive transporte do tubo | M | 547.62 | A incluir
40468 | Corpo BDTC (grota) diâmetro 0,60 m CA-1 PB exclusive escavação e reaterro, inclusive transporte do tubo | M | 547.62 | A incluir
40469 | Corpo BDTC (grota) diâmetro 0,60 m CA-2 MF exclusive escavação e reaterro, inclusive transporte do tubo | M | 557.71 | A incluir
40470 | Corpo BDTC (grota) diâmetro 0,60 m CA-2 PB exclusive escavação e reaterro, inclusive transporte do tubo | M | 557.71 | A incluir
40471 | Corpo BDTC (grota) diâmetro 0,80 m CA-1 MF exclusive escavação e reaterro, inclusive transporte do tubo | M | 1078.81 | A incluir
40472 | Corpo BDTC (grota) diâmetro 0,80 m CA-1 PB exclusive escavação e reaterro, inclusive transporte do tubo | M | 1078.81 | A incluir
40473 | Corpo BDTC (grota) diâmetro 0,80 m CA-2 MF exclusive escavação e reaterro, inclusive transporte do tubo | M | 1103.23 | A incluir
40474 | Corpo BDTC (grota) diâmetro 0,80 m CA-2 PB exclusive escavação e reaterro, inclusive transporte do tubo | M | 1103.23 | A incluir
40475 | Corpo BDTC (grota) diâmetro 1,00 m CA-1 MF exclusive escavação e reaterro, inclusive transporte do tubo | M | 1364.78 | A incluir
40476 | Corpo BDTC (grota) diâmetro 1,00 m CA-1 PB exclusive escavação e reaterro, inclusive transporte do tubo | M | 1364.78 | A incluir
40477 | Corpo BDTC (grota) diâmetro 1,00 m CA-2 MF exclusive escavação e reaterro, inclusive transporte do tubo | M | 1541.3 | A incluir
40478 | Corpo BDTC (grota) diâmetro 1,00 m CA-2 PB exclusive escavação e reaterro, inclusive transporte do tubo | M | 1541.3 | A incluir
40479 | Corpo BDTC (grota) diâmetro 1,00 m CA-3 MF exclusive escavação e reaterro, inclusive transporte do tubo | M | 1807.77 | A incluir
40480 | Corpo BDTC (grota) diâmetro 1,20 m CA-1 MF exclusive escavação e reaterro, inclusive transporte do tubo | M | 2018.61 | A incluir
40481 | Corpo BDTC (grota) diâmetro 1,20 m CA-1 PB exclusive escavação e reaterro, inclusive transporte do tubo | M | 2018.61 | A incluir
40482 | Corpo BDTC (grota) diâmetro 1,20 m CA-2 MF exclusive escavação e reaterro, inclusive transporte do tubo | M | 2244.26 | A incluir
40483 | Corpo BDTC (grota) diâmetro 1,20 m CA-2 PB exclusive escavação e reaterro, inclusive transporte do tubo | M | 2171.25 | A incluir
40484 | Corpo BDTC (grota) diâmetro 1,20 m CA-3 MF exclusive escavação e reaterro, inclusive transporte do tubo | M | 2654.32 | A incluir
40485 | Corpo BDTC (grota) diâmetro 1,50 m CA-1 MF exclusive escavação e reaterro, inclusive transporte do tubo | M | 2866.38 | A incluir
40486 | Corpo BDTC (grota) diâmetro 1,50 m CA-1 PB exclusive escavação e reaterro, inclusive transporte do tubo | M | 2866.38 | A incluir
40487 | Corpo BDTC (grota) diâmetro 1,50 m CA-2 MF exclusive escavação e reaterro, inclusive transporte do tubo | M | 2982.8 | A incluir
40488 | Corpo BDTC (grota) diâmetro 1,50 m CA-2 PB exclusive escavação e reaterro, inclusive transporte do tubo | M | 2982.8 | A incluir
40489 | Corpo BDTC (grota) diâmetro 1,50 m CA-3 MF exclusive escavação e reaterro, inclusive transporte do tubo | M | 3614.44 | A incluir
40417 | Corpo BSTC diâmetro 0,20 m C.S. MF inclusive escavação, reaterro e transporte do tubo | M | 129.8 | A incluir
40418 | Corpo BSTC diâmetro 0,20 m C.S. PB inclusive escavação, reaterro e transporte do tubo | M | 139.38 | A incluir
40419 | Corpo BSTC diâmetro 0,30 m C.S. MF inclusive escavação, reaterro e transporte do tubo | M | 167.06 | A incluir
40420 | Corpo BSTC diâmetro 0,30 m C.S. PB inclusive escavação, reaterro e transporte do tubo | M | 178.94 | A incluir
40422 | Corpo BSTC diâmetro 0,40 m C.S. MF inclusive escavação, reaterro e transporte do tubo | M | 233.71 | A incluir
40423 | Corpo BSTC diâmetro 0,40 m C.S. PB inclusive escavação, reaterro e transporte do tubo | M | 235.1 | A incluir
40426 | Corpo BSTC diâmetro 0,60 m C.S. MF inclusive escavação, reaterro e transporte do tubo | M | 372.56 | A incluir
40427 | Corpo BSTC diâmetro 0,60 m C.S. PB inclusive escavação, reaterro e transporte do tubo | M | 383.91 | A incluir
40421 | Corpo BSTC (greide) diâmetro 0,30 m CA-1 MF inclusive escavação, reaterro e transporte do tubo | M | 221.43 | A incluir
40424 | Corpo BSTC (greide) diâmetro 0,40 m CA-1 MF inclusive escavação, reaterro e transporte do tubo | M | 275.06 | A incluir
40425 | Corpo BSTC (greide) diâmetro 0,40 m CA-2 MF inclusive escavação, reaterro e transporte do tubo | M | 285.18 | A incluir
40428 | Corpo BSTC (greide) diâmetro 0,60 m CA-1 MF inclusive escavação, reaterro e transporte do tubo | M | 425.4 | A incluir
40429 | Corpo BSTC (greide) diâmetro 0,60 m CA-1 PB inclusive escavação, reaterro e transporte do tubo | M | 425.4 | A incluir
40430 | Corpo BSTC (greide) diâmetro 0,60 m CA-2 MF inclusive escavação, reaterro e transporte do tubo | M | 430.44 | A incluir
40431 | Corpo BSTC (greide) diâmetro 0,60 m CA-2 PB inclusive escavação, reaterro e transporte do tubo | M | 430.44 | A incluir
40432 | Corpo BSTC (greide) diâmetro 0,80 m CA-1 MF inclusive escavação, reaterro e transporte do tubo | M | 809.16 | A incluir
40433 | Corpo BSTC (greide) diâmetro 0,80 m CA-1 PB inclusive escavação, reaterro e transporte do tubo | M | 809.16 | A incluir
40434 | Corpo BSTC (greide) diâmetro 0,80 m CA-2 MF inclusive escavação, reaterro e transporte do tubo | M | 821.37 | A incluir
40435 | Corpo BSTC (greide) diâmetro 0,80 m CA-2 PB inclusive escavação, reaterro e transporte do tubo | M | 821.37 | A incluir
40436 | Corpo BSTC (greide) diâmetro 1,00 m CA-1 MF inclusive escavação, reaterro e transporte do tubo | M | 1083.45 | A incluir
40437 | Corpo BSTC (greide) diâmetro 1,00 m CA-1 PB inclusive escavação, reaterro e transporte do tubo | M | 1083.45 | A incluir
40438 | Corpo BSTC (greide) diâmetro 1,00 m CA-2 MF inclusive escavação, reaterro e transporte do tubo | M | 1171.71 | A incluir
40439 | Corpo BSTC (greide) diâmetro 1,00 m CA-2 PB inclusive escavação, reaterro e transporte do tubo | M | 1171.71 | A incluir
40440 | Corpo BSTC (greide) diâmetro 1,20 m CA-1 MF inclusive escavação, reaterro e transporte do tubo | M | 1537.59 | A incluir
40441 | Corpo BSTC (greide) diâmetro 1,20 m CA-1 PB inclusive escavação, reaterro e transporte do tubo | M | 1537.59 | A incluir
40442 | Corpo BSTC (greide) diâmetro 1,20 m CA-2 MF inclusive escavação, reaterro e transporte do tubo | M | 1650.41 | A incluir
40443 | Corpo BSTC (greide) diâmetro 1,20 m CA-2 PB inclusive escavação, reaterro e transporte do tubo | M | 1613.91 | A incluir
40444 | Corpo BSTC (grota) diâmetro 0,60 m CA-1 MF exclusive escavação e reaterro, inclusive transporte do tubo | M | 275.87 | A incluir
40445 | Corpo BSTC (grota) diâmetro 0,60 m CA-1 PB exclusive escavação e reaterro, inclusive transporte do tubo | M | 275.87 | A incluir
40446 | Corpo BSTC (grota) diâmetro 0,60 m CA-2 MF exclusive escavação e reaterro, inclusive transporte do tubo | M | 280.92 | A incluir
40447 | Corpo BSTC (grota) diâmetro 0,60 m CA-2 PB exclusive escavação e reaterro, inclusive transporte do tubo | M | 280.92 | A incluir
40448 | Corpo BSTC (grota) diâmetro 0,80 m CA-1 MF exclusive escavação e reaterro, inclusive transporte do tubo | M | 596.97 | A incluir
40449 | Corpo BSTC (grota) diâmetro 0,80 m CA-1 PB exclusive escavação e reaterro, inclusive transporte do tubo | M | 596.97 | A incluir
40450 | Corpo BSTC (grota) diâmetro 0,80 m CA-2 MF exclusive escavação e reaterro, inclusive transporte do tubo | M | 609.18 | A incluir
40451 | Corpo BSTC (grota) diâmetro 0,80 m CA-2 PB exclusive escavação e reaterro, inclusive transporte do tubo | M | 609.18 | A incluir
40452 | Corpo BSTC (grota) diâmetro 1,00 m CA-1 MF exclusive escavação e reaterro, inclusive transporte do tubo | M | 738.83 | A incluir
40453 | Corpo BSTC (grota) diâmetro 1,00 m CA-1 PB exclusive escavação e reaterro, inclusive transporte do tubo | M | 738.83 | A incluir
40454 | Corpo BSTC (grota) diâmetro 1,00 m CA-2 MF exclusive escavação e reaterro, inclusive transporte do tubo | M | 827.09 | A incluir
40455 | Corpo BSTC (grota) diâmetro 1,00 m CA-2 PB exclusive escavação e reaterro, inclusive transporte do tubo | M | 827.09 | A incluir
40456 | Corpo BSTC (grota) diâmetro 1,00 m CA-3 MF exclusive escavação e reaterro, inclusive transporte do tubo | M | 960.32 | A incluir
40457 | Corpo BSTC (grota) diâmetro 1,20 m CA-1 MF exclusive escavação e reaterro, inclusive transporte do tubo | M | 1069.89 | A incluir
40458 | Corpo BSTC (grota) diâmetro 1,20 m CA-1 PB exclusive escavação e reaterro, inclusive transporte do tubo | M | 1069.89 | A incluir
40459 | Corpo BSTC (grota) diâmetro 1,20 m CA-2 MF exclusive escavação e reaterro, inclusive transporte do tubo | M | 1182.72 | A incluir
40460 | Corpo BSTC (grota) diâmetro 1,20 m CA-2 PB exclusive escavação e reaterro, inclusive transporte do tubo | M | 1146.22 | A incluir
40461 | Corpo BSTC (grota) diâmetro 1,20 m CA-3 MF exclusive escavação e reaterro, inclusive transporte do tubo | M | 1387.75 | A incluir
40462 | Corpo BSTC (grota) diâmetro 1,50 m CA-1 MF exclusive escavação e reaterro, inclusive transporte do tubo | M | 1489.63 | A incluir
40463 | Corpo BSTC (grota) diâmetro 1,50 m CA-1 PB exclusive escavação e reaterro, inclusive transporte do tubo | M | 1489.63 | A incluir
40464 | Corpo BSTC (grota) diâmetro 1,50 m CA-2 MF exclusive escavação e reaterro, inclusive transporte do tubo | M | 1547.83 | A incluir
40465 | Corpo BSTC (grota) diâmetro 1,50 m CA-2 PB exclusive escavação e reaterro, inclusive transporte do tubo | M | 1547.83 | A incluir
40466 | Corpo BSTC (grota) diâmetro 1,50 m CA-3 MF exclusive escavação e reaterro, inclusive transporte do tubo | M | 1863.66 | A incluir
40490 | Corpo BTTC (grota) diâmetro 0,60 m CA-1 MF exclusive escavação e reaterro, inclusive transporte do tubo | M | 823.53 | A incluir
40491 | Corpo BTTC (grota) diâmetro 0,60 m CA-1 PB exclusive escavação e reaterro, inclusive transporte do tubo | M | 823.53 | A incluir
40492 | Corpo BTTC (grota) diâmetro 0,60 m CA-2 MF exclusive escavação e reaterro, inclusive transporte do tubo | M | 838.66 | A incluir
40493 | Corpo BTTC (grota) diâmetro 0,60 m CA-2 PB exclusive escavação e reaterro, inclusive transporte do tubo | M | 838.66 | A incluir
40494 | Corpo BTTC (grota) diâmetro 0,80 m CA-1 MF exclusive escavação e reaterro, inclusive transporte do tubo | M | 1565.21 | A incluir
40495 | Corpo BTTC (grota) diâmetro 0,80 m CA-1 PB exclusive escavação e reaterro, inclusive transporte do tubo | M | 1565.21 | A incluir
40496 | Corpo BTTC (grota) diâmetro 0,80 m CA-2 MF exclusive escavação e reaterro, inclusive transporte do tubo | M | 1601.84 | A incluir
40497 | Corpo BTTC (grota) diâmetro 0,80 m CA-2 PB exclusive escavação e reaterro, inclusive transporte do tubo | M | 1601.84 | A incluir
40498 | Corpo BTTC (grota) diâmetro 1,00 m CA-1 MF exclusive escavação e reaterro, inclusive transporte do tubo | M | 1990.75 | A incluir
40499 | Corpo BTTC (grota) diâmetro 1,00 m CA-1 PB exclusive escavação e reaterro, inclusive transporte do tubo | M | 1990.75 | A incluir
40500 | Corpo BTTC (grota) diâmetro 1,00 m CA-2 MF exclusive escavação e reaterro, inclusive transporte do tubo | M | 2255.53 | A incluir
40501 | Corpo BTTC (grota) diâmetro 1,00 m CA-2 PB exclusive escavação e reaterro, inclusive transporte do tubo | M | 2255.53 | A incluir
40502 | Corpo BTTC (grota) diâmetro 1,00 m CA-3 MF exclusive escavação e reaterro, inclusive transporte do tubo | M | 2655.23 | A incluir
40503 | Corpo BTTC (grota) diâmetro 1,20 m CA-1 MF exclusive escavação e reaterro, inclusive transporte do tubo | M | 2983.93 | A incluir
40504 | Corpo BTTC (grota) diâmetro 1,20 m CA-1 PB exclusive escavação e reaterro, inclusive transporte do tubo | M | 2983.93 | A incluir
40505 | Corpo BTTC (grota) diâmetro 1,20 m CA-2 MF exclusive escavação e reaterro, inclusive transporte do tubo | M | 3322.41 | A incluir
40506 | Corpo BTTC (grota) diâmetro 1,20 m CA-2 PB exclusive escavação e reaterro, inclusive transporte do tubo | M | 3212.9 | A incluir
40507 | Corpo BTTC (grota) diâmetro 1,20 m CA-3 MF exclusive escavação e reaterro, inclusive transporte do tubo | M | 3937.5 | A incluir
40508 | Corpo BTTC (grota) diâmetro 1,50 m CA-1 MF exclusive escavação e reaterro, inclusive transporte do tubo | M | 4243.14 | A incluir
40509 | Corpo BTTC (grota) diâmetro 1,50 m CA-1 PB exclusive escavação e reaterro, inclusive transporte do tubo | M | 4243.14 | A incluir
40510 | Corpo BTTC (grota) diâmetro 1,50 m CA-2 MF exclusive escavação e reaterro, inclusive transporte do tubo | M | 4417.76 | A incluir
40511 | Corpo BTTC (grota) diâmetro 1,50 m CA-2 PB exclusive escavação e reaterro, inclusive transporte do tubo | M | 4417.76 | A incluir
40512 | Corpo BTTC (grota) diâmetro 1,50 m CA-3 MF exclusive escavação e reaterro, inclusive transporte do tubo | M | 5365.23 | A incluir
40586 | Corpo de BDCC 1,50 x 1,50 m projeto DNIT para H < = 2,50 m | M | 6382.9
40592 | Corpo de BDCC 1,50 x 1,50 m projeto DNIT para 2,50 < H < 5,00 m | M | 6796.76
40598 | Corpo de BDCC 2,00 x 1,20 m - tudo incluido conforme projeto | M | 9840.82
40587 | Corpo de BDCC 2,00 x 2,00 m projeto DNIT para H < = 2,50 m | M | 9315.56
40593 | Corpo de BDCC 2,00 x 2,00 m projeto DNIT para 2,50 < H <5,00 m | M | 10705.93
40588 | Corpo de BDCC 2,00 x 3,00 m projeto DNIT para H < = 2,50 m | M | 13084.7
40594 | Corpo de BDCC 2,00 x 3,00 m projeto DNIT para 2,50 < H < 5,00 m | M | 15651.5
40599 | Corpo de BDCC 2,50 x 2,00 m - tudo incluído conforme projeto | M | 14127.4
40589 | Corpo de BDCC 2,50 x 2,50 m projeto DNIT para H < = 2,50 m | M | 12676.56
40595 | Corpo de BDCC 2,50 x 2,50 m projeto DNIT para 2,50 < H < 5,00 m | M | 14173.36
40590 | Corpo de BDCC 2,50 x 3,00 m projeto DNIT para H < = 2,50 m | M | 15135.68
40596 | Corpo de BDCC 2,50 x 3,00 m projeto DNIT para 2,50 < H < 5,00 m | M | 16794.39
40591 | Corpo de BDCC 3,00 x 3,00 m projeto DNIT para H < = 2,50 m | M | 16576.84
40597 | Corpo de BDCC 3,00 x 3,00 m projeto DNIT para 2,50 < H < 5,00 m | M | 17720.62
40573 | Corpo de BSCC 1,50 x 1,50 m projeto DNIT para H < = 2,50 m | M | 3906.22
40579 | Corpo de BSCC 1,50 x 1,50 m projeto DNIT para 2,50 < H < 5,00 m | M | 4216.61
41113 | Corpo de BSCC 2,00 x 2,00 m projeto DNIT para 5,00 < H < 7,50 m | M | 7026.65
40574 | Corpo de BSCC 2,00 x 2,00 m projeto DNIT para H < = 2,50 m | M | 5622.62
40580 | Corpo de BSCC 2,00 x 2,00 m projeto DNIT para 2,50 < H < 5,00 m | M | 6302.39
40575 | Corpo de BSCC 2,00 x 3,00 m projeto DNIT para H < = 2,50 m | M | 8079.76
40581 | Corpo de BSCC 2,00 x 3,00 m projeto DNIT para 2,50 < H < 5,00 m | M | 10358.43
40576 | Corpo de BSCC 2,50 x 2,50 m projeto DNIT para H < = 2,50 m | M | 7939.35
40582 | Corpo de BSCC 2,50 x 2,50 m projeto DNIT para 2,50 < H < 5,00 m | M | 9036.08
40577 | Corpo de BSCC 2,50 x 3,00 m projeto DNIT para H < = 2,50 m | M | 10078.46
40583 | Corpo de BSCC 2,50 x 3,00 m projeto DNIT para 2,50 < H < 5,00 m | M | 12342.69
40578 | Corpo de BSCC 3,00 x 3,00 m projeto DNIT para H < = 2,50 m | M | 10868.25
40584 | Corpo de BSCC 3,00 x 3,00 m projeto DNIT para 2,50 < H < 5,00 m | M | 12598.08
40601 | Corpo de BTCC 1,50 x 1,50 m projeto DNIT para H < = 2,50 m | M | 8947.82
40607 | Corpo de BTCC 1,50 x 1,50 m projeto DNIT para 2,50 < H < 5,00 m | M | 9713.47
40602 | Corpo de BTCC 2,00 x 2,00 m projeto DNIT para H < = 2,50 m | M | 13287.74
40608 | Corpo de BTCC 2,00 x 2,00 m projeto DNIT para 2,50 < H < 5,00 m | M | 14628.85
40603 | Corpo de BTCC 2,00 x 3,00 m projeto DNIT para H < = 2,50 m | M | 19194.1
40609 | Corpo de BTCC 2,00 x 3,00 m projeto DNIT para 2,50 < H < 5,00 m | M | 22000.3
40604 | Corpo de BTCC 2,50 x 2,50 m projeto DNIT para H < = 2,50 m | M | 17364.7
40610 | Corpo de BTCC 2,50 x 2,50 m projeto DNIT para 2,50 < H < 5,00 m | M | 19507.64
40605 | Corpo de BTCC 2,50 x 3,00 m projeto DNIT para H < = 2,50 m | M | 21453.19
40611 | Corpo de BTCC 2,50 x 3,00 m projeto DNIT para 2,50 < H < 5,00 m | M | 24591.46
40606 | Corpo de BTCC 3,00 x 3,00 m projeto DNIT para H < = 2,50 m | M | 22808.93
40612 | Corpo de BTCC 3,00 x 3,00 m projeto DNIT para 2,50 < H < 5,00 m | M | 25749.85
40305 | Corta-rio (escavação mecânica em material de 1ª cat.) H = 1,50 a 3,00 m | M3 | 24.97
40306 | Corta-rio (escavação mecânica em material de 2ª cat.) H = 1,50 a 3,00 m | M3 | 49.94
41049 | Corte e esmerilhamento de pontas de tubo de ferro fundido DN 500 a 200mm | M | 24.67
40372 | Demolição manual alvenaria tijolo furado assentado com argamassa | M3 | 248.83
40374 | Demolição manual de concreto armado | M3 | 367.23
40373 | Demolição manual de concreto simples ou ciclópico | M3 | 324.02
40375 | Demolição mecânica de concreto | M3 | 272.45
40678 | Descida d'água concreto armado (calha) c/ caiação (DSA-01A) canal | M | 535.03
40679 | Descida d'água concreto armado (calha) c/ caiação (DSA-01A) dispersor | Ud | 1001.75
40684 | Descida d'água concreto armado (degraus) c/ caiação (DSA-03A) apoio | Ud | 1060.15
40683 | Descida d'água concreto armado (degraus) c/ caiação (DSA-03A) degrau | M | 514.29
40685 | Descida d'água concreto armado (degraus) c/ caiação (DSA-03A) dispersor | Ud | 935.02
40686 | Descida d'água concreto armado DP-1 (calha) c/ caiação | M | 714.22
40687 | Descida d'água concreto armado DP-1 (degraus) c/ caiação | M | 678.87
40676 | Descida d'água concreto simples (calha) c/ caiação (DSA-01) canal | M | 390.18
40677 | Descida d'água concreto simples (calha) c/ caiação (DSA-01) dispersor | Ud | 836.2
40681 | Descida d'água concreto simples (degraus) c/ caiação (DSA-03) apoio | Ud | 939.1
40680 | Descida d'água concreto simples (degraus) c/ caiação (DSA-03) degrau | M | 472.9
40682 | Descida d'água concreto simples (degraus) c/ caiação (DSA-03) dispersor | Ud | 831.55
41189 | Deslocamento de cerca de tela galvanizada fio 12 malha 3" x 3" | M | 50.59 | A incluir
40728 | Dissipador de energia aplicado a saída d'água tipo DP-1 | Ud | 468.81 | A incluir
40732 | Dissipador de energia aplicado a saída de bueiro/descida d'agua de aterro (DEB-01) | Ud | 808.42 | A incluir
40733 | Dissipador de energia aplicado a saída de bueiro/descida d'água de aterro (DEB-02) | Ud | 2002.19 | A incluir
40734 | Dissipador de energia aplicado a saída de bueiro/descida d'água de aterro (DEB-03) | Ud | 3134.78 | A incluir
40735 | Dissipador de energia aplicado a saída de bueiro/descida d'água de aterro (DEB-04) | Ud | 4528.72 | A incluir
40736 | Dissipador de energia aplicado a saída de bueiro/descida d'água de aterro (DEB-05) | Ud | 6091.36 | A incluir
40737 | Dissipador de energia aplicado a saída de bueiro/descida d'água de aterro (DEB-06) | Ud | 9679.05 | A incluir
40738 | Dissipador de energia aplicado a saída de bueiro/descida d'água de aterro (DEB-07) | Ud | 6199.77 | A incluir
40739 | Dissipador de energia aplicado a saída de bueiro/descida d'água de aterro (DEB-08) | Ud | 8344.62 | A incluir
40740 | Dissipador de energia aplicado a saída de bueiro/descida d'água de aterro (DEB-09) | Ud | 12939.27 | A incluir
40741 | Dissipador de energia aplicado a saída de bueiro/descida d'água de aterro (DEB-10) | Ud | 7880.24 | A incluir
40742 | Dissipador de energia aplicado a saída de bueiro/descida d'água de aterro (DEB-12) | Ud | 16196.93 | A incluir
40729 | Dissipador de energia aplicado a saída de sarjeta/valeta (DES-01) | Ud | 394.16 | A incluir
40730 | Dissipador de energia aplicado a saída de sarjeta/valeta (DES-02) | Ud | 468.81 | A incluir
40731 | Dissipador de energia aplicado a saída de sarjeta/valeta (DES-03) | Ud | 558.99 | A incluir
40650 | Dreno de alívio de pavimento (DP - DAP - 01), com utilização de geotêxtil não tecido RT 07 kn /m, inclusive transporte da brita | M | 87.9 | A incluir
40637 | Dreno de PVC D = 100 mm | M | 72.26
40636 | Dreno de PVC D = 50 mm | M | 43.66
40712 | Dreno Longitudinal tipo Trincheira Drenante, H = 0,90 m com tubo poroso tipo PEAD de diâm = 100 mm, incluindo esc. em mat. 1ª cat. e transporte do tubo | M | 140.05 | A incluir
40713 | Dreno Longitudinal tipo Trincheira Drenante, H = 0,90 m com tubo poroso tipo PEAD de diâm = 100 mm, incluindo esc. mat. 3ª cat. e transporte do tubo | M | 184.4 | A incluir
41262 | Dreno Longitudinal tipo Trincheira Drenante, H=0,40m c/ tubo poroso tipo PEAD d=65mm, inclus. esc. em mat. 1ª cat.e geotêxtil não tecido RT 07 kN/m | M | 126.68
41259 | Dreno ou Barbacã em tubo PVC, diâmetro de 2" | M | 41.69
40640 | Dreno profundo com enchimento de areia, escavação em material 1ª categoria, inclusive transporte da areia | M | 129.86 | A incluir
40642 | Dreno profundo com enchimento de brita e areia (1:1) escavação em material 1ª categoria, inclusive transporte da areia e da brita | M | 144.79 | A incluir
40643 | Dreno profundo com enchimento de brita e areia (1:1) escavação em material 2ª categoria, inclusive transporte da areia e da brita | M | 158.98 | A incluir
40641 | Dreno profundo com enchimento de brita, escavação em material 1ª categoria, inclusive transporte da brita | M | 150.72 | A incluir
40648 | Dreno profundo com tubo poroso, D = 0,20 m com enchimento de brita e areia, escavação em material 2ª categoria, inclusive transp.da areia, brita, tubo | M | 186.89 | A incluir
40649 | Dreno profundo com tubo poroso, D = 0,20 m com enchimento de brita, escavação em material 3ª categoria (DPR-01), inclusive transporte da brita, tubo | M | 151.25 | A incluir
40645 | Dreno profundo D = 0,10 m c/ enchim. brita, areia (1:1) escav. mat. 3º categ.incl. transp. areia, brita c/ geotêxtil não tecido res.long. mín 16kn/m | M | 357.27 | A incluir
40644 | Dreno profundo D = 0,10 m c/enchim. brita e areia (1:1) escav.mat. 1º categ., inclus.transp. areia, brita,c/ geotêxtil não tecido res.long. mín 16 kn/m | M | 228 | A incluir
40646 | Dreno profundo D = 0,20 m com enchimento de areia, escavação em material 1ª categoria ( DPS-01), inclusive transporte da areia e do tubo | M | 167.86 | A incluir
40647 | Dreno profundo D = 0,20 m com enchimento de brita e areia, escavação em material 1ª categoria, inclusive transporte da brita e da areia | M | 172.69 | A incluir
40704 | Dreno profundo em solo com tubo PEAD perfur. D=100 mm, envolto por geotêxtil não tecido RT16 kn/m, preenchim. c/ brita, incl. transporte | M | 152.21 | A incluir
41107 | Dreno profundo para corte em solo, com enchimento em brita revestido com geotextil não tecido RT 16 kn/m, inclusive transporte da brita | M | 201.48 | A incluir
40638 | Dreno sub-horizontal D = 50 mm em PVC, com geotêxtil não tecido RT 16 kn/m, exclusive transportes | M | 756.17
41188 | Dreno sub-horizontal D=50mm em PVC (escavação em alteração de rocha), inclusive geotêxtil não tecido RT 16 kn/m, exclusive transportes | M | 1116.42
41187 | Dreno sub-horizontal D=50mm em PVC (escavação em rocha sã), inlusive geotêxtil não tecido RT 16 kn/m, exclusive transportes | M | 1473.89
40705 | Dreno sub-superficial rocha (h=0,55m) c/ tubo PEAD perfur. d=100mm, env. por geotêxtil16kn /m, preenc.c/ brita, inclus.transp. tubo, exclusive transp.brita | M | 114.6 | A incluir
40639 | Dreno vertical D = 75 mm em PVC, com geotêxtil não tecido resistência longitudinal 16 kn/m | M | 767.72
41227 | Eletroduto de ferro galvanizado DN 4", inclusive conexões, exclusive escavação e reaterro, fornecimento e assentamento | M | 248.63
40951 | Eletroduto para rede de lógica, inclusive conexões | M | 39.93
41121 | Eletroduto PVC diâmetro 75mm, fornecimento e assentamento | M | 45.54
41120 | Eletroduto PVC rígido roscável diâm. 50mm, fornecimento e assentamento | M | 28.68
41128 | Eletroduto tipo Kanaflex diâmetro 1 1/4", fornecimento e assentamento | M | 9.19
41129 | Eletroduto tipo Kanaflex diâmetro 1 1/2", fornecimento e assentamento | M | 10.97
41131 | Eletroduto tipo Kanaflex diâmetro 2", fornecimento e assentamento | M | 11.6
41130 | Eletroduto tipo Kanaflex diâmetro 4", fornecimento e assentamento | M | 24.92
40997 | Enrocamento de pedra arrumada com pá carregadeira e escavadeira, inclusive fornecimento, exclusive transporte da pedra | M3 | 164.47
40724 | Enrocamento de pedra de mão arrumada exclusive transporte | M3 | 228.24
40722 | Enrocamento de pedra jogada exclusive fornecimento e transporte (utilização de material considerado em medição) | M3 | 17.04
40998 | Enrocamento de pedra jogada exclusive o fornecimento e transporte da pedra | M3 | 15.18
40723 | Enrocamento de pedra jogada inclusive fornecimento, exclusive transporte da pedra | M3 | 118.9
40335 | Ensecadeira dupla de madeira esp.= 5 cm com 1 reaproveitamento | M2 | 814.23 | A incluir
40334 | Ensecadeira dupla de madeira esp.= 5 cm sem reaproveitamento, tudo incluído | M2 | 1180.93 | A incluir
40333 | Ensecadeira simples de madeira esp.= 5 cm com 1 reaproveitamento, inclusive transporte das madeiras | M2 | 407.11 | A incluir
40332 | Ensecadeira simples de madeira esp.= 5 cm sem reaproveitamento, inclusive transporte das madeiras | M2 | 590.46 | A incluir
40675 | Entrada para descida d'agua DP-1 (calha/degraus) inclusive caiação | Ud | 334.99
40673 | Entrada para descida d'água EDA-01 | Ud | 96.31
40674 | Entrada para descida d'água EDA-02 | Ud | 103.08
41037 | Escada de madeira executada sobre terreno inclinado, com 80 cm de largura mínima | M | 127.67
40258 | Escavação manual em mat. 1ª cat. H= 0,00 a 1,50 m | M3 | 79.14
40261 | Escavação manual em mat. 1ª cat. H= 0,00 a 1,50 m com esgotamento | M3 | 91.79
40259 | Escavação manual em mat. 1ª cat. H= 1,50 a 3,00 m | M3 | 116.64
40262 | Escavação manual em mat. 1ª cat. H= 1,50 a 3,00 m com esgotamento | M3 | 129.3
40260 | Escavação manual em mat. 1ª cat. H= 3,00 a 4,50 m | M3 | 172.89
40263 | Escavação manual em mat. 1ª cat. H= 3,00 a 4,50 m com esgotamento | M3 | 185.54
40267 | Escavação manual em mat. 2ª cat. H= 0,00 a 1,50 m com esgotamento | M3 | 191.12
40264 | Escavação manual em mat. 2ª cat. H= 0,00 a 1,50 m sem detonação | M3 | 178.46
40268 | Escavação manual em mat. 2ª cat. H= 1,50 a 3,00 m com esgotamento | M3 | 234.73
40265 | Escavação manual em mat. 2ª cat. H= 1,50 a 3,00 m sem detonação | M3 | 222.08
40269 | Escavação manual em mat. 2ª cat. H= 3,00 a 4,50 m com esgotamento | M3 | 407.09
40266 | Escavação manual em mat. 2ª cat. H= 3,00 a 4,50 m sem detonação | M3 | 394.43
40276 | Escavação manual em mat. 3ª cat. H= 0,00 a 1,50 m, a fogo | M3 | 326.97
40256 | Escavação manual furos, valetas mat. 1ª cat. H= 0,00 a 1,50 m (dim. reduz.) | M3 | 116.64
40257 | Escavação manual furos, valetas mat. 2ª cat. H= 0,00 a 1,50 m sem detonação (dim. reduz.) | M3 | 265.61
40282 | Escavação mecânica em material de 1ª cat. H= 0,00 a 1,50 m | M3 | 22.7
40285 | Escavação mecânica em material de 1ª cat. H= 0,00 a 1,50 m com esgotamento | M3 | 35.35
40283 | Escavação mecânica em material de 1ª cat. H= 1,50 a 3,00 m | M3 | 24.97
40286 | Escavação mecânica em material de 1ª cat. H= 1,50 a 3,00 m com esgotamento | M3 | 37.62
40284 | Escavação mecânica em material de 1ª cat. H= 3,00 a 4,50 m | M3 | 29.37
40287 | Escavação mecânica em material de 1º cat. H= 3,00 a 4,50 m com esgotamento | M3 | 42.02
40288 | Escavação mecânica em material de 2ª cat. H= 0,00 a 1,50 m | M3 | 41.62
40291 | Escavação mecânica em material de 2ª cat. H= 0,00 a 1,50 m com esgotamento | M3 | 54.27
40289 | Escavação mecânica em material de 2ª cat. H= 1,50 a 3,00 m | M3 | 49.94
40292 | Escavação mecânica em material de 2ª cat. H= 1,50 a 3,00 m com esgotamento | M3 | 62.59
40290 | Escavação mecânica em material de 2ª cat. H= 3,00 a 4,50 m | M3 | 62.43
40293 | Escavação mecânica em material de 2º cat. H= 3,00 a 4,50 m com esgotamento | M3 | 75.08
40294 | Escavação mecânica em material de 3ª cat. H= 0,00 a 1,50 m | M3 | 195.05
40297 | Escavação mecânica em material de 3ª cat. H= 0,00 a 1,50 m com esgotamento | M3 | 207.7
40295 | Escavação mecânica em material de 3ª cat. H= 1,50 a 3,00 m | M3 | 218.46
40298 | Escavação mecânica em material de 3ª cat. H= 1,50 a 3,00 m com esgotamento | M3 | 231.11
40296 | Escavação mecânica em material de 3ª cat. H= 3,00 a 4,50 m | M3 | 261.04
40299 | Escavação mecânica em material de 3ª cat. H= 3,00 a 4,50 m com esgotamento | M3 | 273.69
40327 | Escoramento de cavas e valas, inclusive fornecimento e transportes das madeiras | M2 | 252.3 | A incluir
40328 | Escoramento e cimbramento (bueiro celular), inclusive fornecimento e transportes das madeiras | M3 | 164.8 | A incluir
43332 | Esgotamento de escavações para rebaixamento do nível dágua nos serviços de bueiros, galerias e outros, com conj. moto bomba | Mes | 8980.43
40316 | Forma especial de madeira para meio fio, inclusive fornecimento e transporte das madeiras | M2 | 110.12 | A incluir
40317 | Forma especial de madeira para sarjeta (gabarito), inclusive fornecimento e transporte da madeira | M2 | 97.64 | A incluir
40318 | Forma metálica para meio fio | M2 | 11.64
40311 | Formas planas de madeira com 01 (um) reaproveitamento, inclusive fornecimento e transporte das madeiras | M2 | 139.31 | A incluir
40312 | Formas planas de madeira com 02 (dois) reaproveitamentos, inclusive fornecimento e transporte das madeiras | M2 | 116.87 | A incluir
40313 | Formas planas de madeira com 04 (quatro) reaproveitamentos, inclusive fornecimento e transporte das madeiras | M2 | 99.39 | A incluir
40310 | Formas planas de madeira sem reaproveitamento (forma perdida), inclusive fornecimento e transporte das madeiras | M2 | 203.46 | A incluir
40748 | Gabião manta/colchão, malha hex 6x8mm Zn-Al/PVC, e=2,8mm,h=0,23m, inclus.aquis./ assentam. pedra mão, exclus. transp. p/ revestim. canal | M2 | 317.45
40726 | Gabiões com caixas galvanizadas com utilização de geotêxtil não tecido RT 07 kN/m, inclus. transp. madeira e pedra mão | M3 | 674.77 | A incluir
40725 | Gabiões com caixas galvanizadas, sem manta | M3 | 671.51 | A incluir
41394 | Geogrelha com resistência londitudinal a tração 35 a 40 kN, resist. transversal a tração 30 kN, fornecimento e aplicação - Deformação de 5% | M2 | 41.32
41393 | Geogrelha com resistência londitudinal a tração 55 a 60 kN, resist. transversal a tração 30 kN, fornecimento e aplicação - Deformação de 5% | M2 | 49.26
41391 | Geogrelha com resistência longitudinal a tração 300 kN, resist. transversal a tração 30 kN, fornecimento e aplicação | M2 | 80.35
102596 | Geogrelha com resistência longitudinal a tração 35 a 40 KN, resistência transversal a tração 30KN, fornecimento e aplicação - Deformação de 10% | m² | 26.51
102595 | Geogrelha com resistência longitudinal a tração 55 a 60 KN, resistência transversal a tração 30KN, fornecimento e aplicação - Deformação de 10% | m² | 31.71
41392 | Geogrelha com resistência longitudinal a tração 80 a 90 kN, resist. transversal a tração 30 kN, fornecimento e aplicação - Deformação de 5% | M2 | 56.33
102594 | Geogrelha com resistência longitudinal a tração 80 a 90 KN, resistência transversal a tração 30KN, fornecimento e aplicação - Deformação de 10% | m² | 38.06
41197 | Geogrelha monodirecional 200KN, fornecimento e assentamento | M2 | 58.45
40709 | Geogrelha tecida bidirecional de polipropileno de alto módulo inicial c/ módulo de rigidez nominal = 400KN/m nas duas direções, fornecimento/aplicação | M2 | 40.7
40721 | Lastro de brita, inclusive transporte da brita | M3 | 189.64 | A incluir
40396 | Limpeza e apicoamento manual de superfície de rocha | M2 | 43.34
40744 | Limpeza e desobstrução de BDTC e BDCC | M | 38.84
40746 | Limpeza e desobstrução de BQTC | M | 75.61
40743 | Limpeza e desobstrução de BSTC e BSCC | M | 20.45
40745 | Limpeza e desobstrução de BTTC e BTCC | M | 57.23
40397 | Limpeza e preparo de superfície de aço | M2 | 129.21
41221 | Lona plástica preta para isolamento de concretagem sobre solo, fornecimento e colocação | M2 | 5.78
41401 | Manta Geotêxtil não tecida com resistência longitudinal a tração 10kN/m, fornecimento e aplicação | M2 | 12.97
40714 | Manta Geotêxtil não tecida RT - 16 kn/m, fornecimento e aplicação | M2 | 18.75
40660 | Meio fio de concreto DP-1, inclusive caiação | M | 78.11
40661 | Meio fio de concreto MFC 01, inclusive caiação | M | 151.43
40662 | Meio fio de concreto MFC 05, inclusive caiação | M | 83.43
40663 | Meio fio de concreto pré-moldado (12 x 30 x 15) cm, inclusive caiação e transporte do meio fio | M | 83.82 | A incluir
40659 | Meio fio sarjeta de concreto tipo DP-1 (0,035 m³/m) inclusive caiação | M | 70.55
41024 | Montagem e desmontagem de escoramento tubular normal, em obras de arte na densidade de 5m de tubo por m³ de escoramento | M | 28.31
40657 | Mureta de corte em rocha | M | 250.31
41395 | Muro com Terramesh System ou similar, altura H<= 4,00 metros (4 cx 1x1x4m), tudo incluído | M2 | 1003.15 | A incluir
41396 | Muro com Terramesh System ou similar, altura 4,00 < H <= 5,00 metros (3 cx 1x1x4m e 4 cx 0, 5x1x4m) , execução, tudo incluído | M2 | 1197.4 | A incluir
41397 | Muro com Terramesh System ou similar, altura 5,00 < H <= 6,00 metros (4 cx 1x1x4m e 4 cx 0, 5x1x4m) , tudo incluído | M2 | 1166.05 | A incluir
41398 | Muro com Terramesh System ou similar, altura 6,00 < H <= 7,50 metros (3cx 1x1x4m, 2cx 1x1x5 e 5cx 0,5x1x6m), tudo incluído | M2 | 1247.29 | A incluir
41399 | Muro com Terramesh System ou similar, altura 7,50 < H <= 9,00 metros (4 cx 1x1x4m, 2 cx 1x1x5, 3 cx 0,5x1x6m e 3cx 0,5x1x7), tudo incluído | M2 | 1258.85 | A incluir
40654 | Muro de testa em concreto para saída de dreno profundo em rocha, inclusive transporte do tubo | Ud | 816.31 | A incluir
40653 | Muro de testa em concreto para saída de dreno profundo em solo, inclusive transporte do tubo | Ud | 896.78 | A incluir
41337 | Passagem d'água 1,10 x 1,00 - Canteiro | Ud | 402.49 | A incluir
40719 | Pedra de mão para (concreto ciclópico ou alvenaria) rocha paga em medição | M3 | 101.56
41019 | Perfuração rotativa inclinada, em rocha sã, com coroa de diamante, diâmetro N (75mm), inclusive deslocamento e posicionamento em cada furo. | M | 1073.84
40557 | Pescoço de poço de visita H=0,30 m, diâm. = 0,60 m, fornecimento, assentamento e transporte | Ud | 158.87 | A incluir
40391 | Pintura com nata de cimento | M2 | 5.75
40380 | Pintura interna ou externa sobre ferro, com tinta a base de resina de borracha clorada | M2 | 69.78
40399 | Placas pré-moldadas para passeio | M2 | 320.16
41028 | Plataforma ou passarela de pinho de 1ª ou similar, 1" x 12" | M2 | 4.89
41167 | Poço de visita em bloco pré-moldado para d=0,30 e 0,40m (0,80x0,80m) | Ud | 3751.85
41168 | Poço de visita em bloco pré-moldado para d=0,60m (1,00x1,00m) | Ud | 4341.71
40570 | Poço de visita para BDTC diam. 1,00 m - tudo incluido | Ud | 16437.38 | A incluir
41115 | Poço de Visita para BSTC diâm. 0,40m em blocos de concreto | Ud | 2236.07
41116 | Poço de visita para BSTC diâm. 0,60m em blocos de concreto | Ud | 2867.19
41117 | Poço de visita para BSTC diâm. 0,80m em blocos de concreto | Ud | 3511.73
40572 | Poço de visita para BTTC diam. 1,20 m - tudo incluído | Ud | 26760.92 | A incluir
40553 | Poço de visita (tubo D=0,40 m) H=1,50 m com tampão F.F.A.P., inclusive escavação e transporte do tampão | Ud | 5318.97 | A incluir
40554 | Poço de visita (tubo D=0,60 m) H=1,70 m com tampão F.F.A.P., inclusive escavação e transporte do tampão | Ud | 5873.71 | A incluir
40555 | Poço de visita (tubo D=0,80 m) H=1,90 m com tampão F.F.A.P., inclusive escavação e transporte do tampão | Ud | 6428.46 | A incluir
40556 | Poço de visita (tubo D=1,00 m) H=2,10 m com tampão F.F.A.P., inclusive escavação e transporte do tampão | Ud | 6983.19 | A incluir
41086 | Preparo manual de talude, compreendendo acerto, raspagem eventual de até 0,30m de prof. e afastamento lateral | M2 | 13.09
41021 | Preparo manual de terreno, compreendendo acerto raspagem até 25cm de profundidade e afastamento lateral do material excedente | M2 | 10.5
40304 | Reaterro com areia, tudo incluído | M3 | 79.5 | A incluir
40302 | Reaterro de cavas c/ compactação manual (apiloamento) | M3 | 83.3
40301 | Reaterro de cavas c/ compactação manual (apiloamento) (dim. reduz.) | M3 | 120.8
40303 | Reaterro de cavas c/ compactação mecânica (compactador manual) | M3 | 52.57
40559 | Recuperação de poço de visita inclusive fornecimento tampão F.F.A.P. | Ud | 1228.27 | A incluir
41224 | Religação de rede de água em PVC DN 20mm, inclusive conexões | M | 26.05
41225 | Religação de rede de água em PVC DN 25mm, incluisve conexões | M | 31.05
41226 | Religação de rede de água em PVC DN 32mm, incluisve conexões | M | 41.38
41060 | Religação de rede de água em PVC DN 75mm, inclusive conexões | M | 99.53
41059 | Religação de rede de água em PVC PBA CL 15 DN 100mm, inclusive conexões | M | 169.56
40567 | Remanejamento de ligação e religação de redes de esgoto | M | 103.16
40747 | Remoção de bueiros existentes | M | 186.96
40727 | Rip-rap c/ argamassa cimento areia 1:6, inclusive aquisição e transporte dos materiais | M3 | 432.07 | A incluir
41264 | Rip-rap de areia inclusive escavação, transporte e fornecimento de materiais | M3 | 591.65 | A incluir
41239 | Rip-rap de solo e cimento (Traço 1:15) | M3 | 143.9
40688 | Saída d'água concreto armado DP-1 c/ caiação | Ud | 425.77
40690 | Saída d'água concreto p/ aterro c/ caiação (SDA-01) | Ud | 1864.52
40691 | Saída d'água concreto p/ aterro c/ caiação (SDA-02) | Ud | 2224.59
40689 | Saída d'água concreto p/ corte c/ caiação (SDC-01) | Ud | 969.92
40666 | Sarjeta de concreto DP-1 (0,081 m³/m) calha triangular, inclusive caiação | M | 110.44
40667 | Sarjeta de concreto DP-2 (0,085 m³/m) calha triangular, inclusive caiação | M | 115.5
41180 | Sarjeta de concreto SCA 40/10 | M | 101.25 | A incluir
40668 | Sarjeta de concreto (SCA 70/15) calha triangular, inclusive caiação | M | 132.33
40982 | Sarjeta de concreto (SCA 90/10) calha triangular, inclusive caiação | M | 249.55
41336 | Sarjeta de concreto SCC 40/15 | M | 131.11 | A incluir
40669 | Sarjeta de concreto (STC - 02) calha triangular em corte/aterro, inclusive caiação | M | 107.94
40670 | Sarjeta de concreto (STC - 04) calha triangular de bancada em corte, inclusive caiação | M | 80.39
40560 | Tampa de concreto em grelha, fornecimento, assentamento e transporte | Ud | 355.96 | A incluir
40558 | Tampão F.F.A.P. com 100 kg, fornecimento, assentamento e transporte | Ud | 770.57 | A incluir
41029 | Tapume de vedação e proteção, executado com chapas de compensado resinado com 6mm de espessura, exclusive pintura | M2 | 67.07
41040 | Tela de aço soldada Telcon Q-138 ou similar, fornecimento e assentamento. | M2 | 67.04
42658 | Tela de aço soldada Telcon Q-196 ou similar, fornecimento e assentamento. | M2 | 88.56
40655 | Terminal de dreno de alívio de pavimento (DP - TDA - 01) | Ud | 457.97 | A incluir
41092 | Transporte de materiais encosta abaixo, serviço manual, inclusive carga e descarga | t dam | 29.76
41091 | Transporte de materiais encosta acima, serviço manual, inclusive carga e descarga | t dam | 40.27
40706 | Transposição de segmento de sarjeta - TSS 01, inclusive transporte do tubo de concreto | M | 436.35 | A incluir
40651 | Trincheira drenante cega (0,50 x 1,70) m, inclusive transporte da brita c/ geotêxtil não tecido res.long. mín 16 kn/m | M | 667.54 | A incluir
41122 | Tubo de PVC NBR 5648 diâmetro 50 mm, fornecimento e assentamento | M | 35.61
41123 | Tubo de PVC NBR 5648 diâmetro 75 mm, fornecimento e assentamento | M | 91.86
41125 | Tubo de PVC rígido série R diâmetro 100 mm, fornecimento e assentamento | M | 76.6
41119 | Tubo irrifort agropecuário diâmetro 32 mm, fornecimento e assentamento | M | 12.99
41114 | Tubo para irrigação linha fixa PN40 50 mm, fornecimento e assentamento | M | 15.99
40707 | Tubos de ferro fundido diâmetro 0,90 m, assentamento | M | 306.79 | A incluir
41118 | Tubos para irrigação Linha fixa PN40, diâmetro 75 mm, fornecimento e assentamento | M | 24.3
40702 | Valeta de pedra argamassada VPAR | M3 | 465.9 | A incluir
40701 | Valeta de pedra jogada VPJ, inclusive transporte da pedra | M3 | 228.24 | A incluir
40698 | Valeta de proteção de aterro enleivada (VPA-01 DNIT) | M | 124.01 | A incluir
40700 | Valeta de proteção de aterro revestida em concreto (VPA-03 DNIT) | M | 117.53 | A incluir
40696 | Valeta de proteção de aterro VPA 02 (revestida em concreto) | M | 230.26 | A incluir
40695 | Valeta de proteção de aterro VPA-01 (escavação) | M | 82.14
40692 | Valeta de proteção de corte - desobstrução e limpeza | M | 4.57
40697 | Valeta de proteção de corte enleivada (VPC-01 DNIT) | M | 121.34 | A incluir
40699 | Valeta de proteção de corte revestida em concreto VPC-03 | M | 272.77 | A incluir
40693 | Valeta de proteção de corte VPC-01 (escavação) | M | 44.46
40694 | Valeta de proteção de corte VPC-02 (revestida em grama) | M | 98.5 | A incluir
Grupo de serviço: MATERIAL BETUMINOSO
Cód. Padrão | Descrição do serviço | Unidade | Preço unitário | Transporte
40972 | Bonificação de 15,28% sobre Materiais Betuminosos | % | 0
41405 | CAP FLEX 60/85, fornecimento | t | 6883.16
41360 | CAP-50/70, fornecimento | t | 5235.29
40968 | CM-30, fornecimento | t | 6607.49
40976 | Dope, fornecimento | t | 72220
101196 | Emulsão Asfáltica para Imprimação (EAI), fornecimento | t | 3692.1
42545 | Emulsão RL-1C- FLEX (Emulflex RL-1C-E), fornecimento | t | 4654.99
40974 | Emulsão RM-1C, fornecimento | t | 4271.57
40978 | Emulsão RR-1C FLEX (Emulflex RR-1C-E,) fornecimento | t | 4464.23
40975 | Emulsão RR-1C, fornecimento | t | 4008.34
40969 | Emulsão RR-2C, fornecimento | t | 4466.55
40971 | Emulsão RR-2C-FLEX (Emulflex RR-2C-E), fornecimento | t | 4855.48
Grupo de serviço: OBRAS COMPLEMENTARES
Cód. Padrão | Descrição do serviço | Unidade | Preço unitário | Transporte
40910 | Abrigo de Ônibus - Rodovia Rural - 3,40 m x 6,00 m | Ud | 21669.39
41362 | Abrigo de Ônibus Urbano - Padrão reduzido - 2,40 x 6,00 m | Ud | 16833.64
43343 | Alvenaria de tijolos cerâmicos maciços aparentes 5x10x20cm,assent.c/argam.de cimento,cal hidratada CH1 e areia no traço 1:0,5:8,juntas de 10mm e esp. | M2 | 130.64
41151 | Braço galvanizado 101mm - projeção 4,70m, fornecimento e instalação | Ud | 3406.55
41346 | Cabo de cobre nú, seção 35 mm2, fornecimento e colocação | M | 65.37
41150 | Cabo flexível 2 x 1,5 mm², fornecimento e instalação | M | 10.33
41149 | Cabo flexível 2 x 2,5 mm², fornecimento e instalação | M | 15.05
41410 | Cabo flexível 3 x 1,5 mm², fornecimento e instalação | M | 12.61
41148 | Cabo flexível 4 x 1,5 mm², fornecimento e instalação | M | 15.2
41152 | Caixa de passagem de concreto armado de 0,40 x 0,40 x 0,40m | Ud | 695.27
41004 | Caixa de passagem de eletroduto de lógica | Ud | 1386.26
40911 | Calçada de concreto | M2 | 61.9 | A incluir
40915 | Calçada de concreto fck=15 MP, camurçado c/ argam. cimento e areia 1:4, lastro de brita e 8 cm de concreto, incl. preparo da caixa e transp. da brita | M2 | 127.31 | A incluir
40899 | Cerca de arame farpado 4 fios com mourões a cada 2,0 m, esticadores de madeira, a cada 20 ,0 m, inclusive transporte de mourão e arame farpado) | M | 26.79 | A incluir
40900 | Cerca de arame farpado 4 fios com mourões a cada 1,0 m, esticadores de madeira, a cada 20, 0 m, inclusive transporte de mourão e arame farpado | M | 38.99 | A incluir
41365 | Cerca de arame farpado 4 fios com mourões, a cada 2,5 m, esticadores de madeira a cada 60, 0m, inclusive transporte de arame farpado e mourão | M | 27.31 | A incluir
41110 | Cerca de arame farpado 4 fios com mourões a cada 3,0 metros e sem esticadores, inclusive transporte de arame e mourão | M | 27.99 | A incluir
40903 | Cerca de arame farpado 4 fios com postes cada 2,5 m, esticadores de concreto a cada 25,0 m | M | 41.06 | A incluir
40904 | Cerca de arame farpado 8 fios com postes concreto 10 x 10 x 220 cm, a cada 1,5 m | M | 70.56 | A incluir
40905 | Cerca de arame farpado 8 fios com postes triangulares 10 x 200 cm, a cada 2,5 m, mourão de concreto 10 x 10 x 220 cm, a cada 50,0 m | M | 44.99 | A incluir
43330 | Cerca de arame farpado,4 fios ,mourões de madeira a cada 2,5 m e esticadores de concreto/ madeira a cada 40m | M | 42.91 | A incluir
40901 | Cerca de arame liso 4 fios com mourões cada 2,0 m, esticadores de madeira, a cada 20,0 m, inclusive transporte de mourão e arame liso | M | 26.16 | A incluir
42475 | Concreto estrutural fck = 10,0 MPa, inclusive transportes areia, cimento e pedra britada | M3 | 702.3 | A incluir
40945 | Corrimão em eucalipto tratado | M | 83.2 | A incluir
41109 | Demolição de cerca de madeira com 4 fios | M | 3.44
40164 | Demolição de edificações | M2 | 70.65
40944 | Descida d'água em madeira e pedra de mão, tudo incluído | M | 767.88 | A incluir
40902 | Deslocamento de cerca de madeira com 4 fios de arame | M | 6.21
41344 | Eletroduto de aço galv. 1 1/4" inclusive abertura e fechamento de rasgos em alvenaria, e luvas | M | 92.28
41345 | Eletroduto de PVC diâmetro de 4", fornecimento e instalação | M | 148.58
41242 | Estrutura de madeira para telha cerâmica ancorada em laje ou alvenaria | M2 | 76.6
42476 | Fita isolante em rolo de 19 mm x 20 m, número 33 Scoth ou equivalente | Ud | 50.01
41136 | Haste cobreada para aterramento diâmetro 5/8" x 2,4m ( fornecimento e instalação) | Ud | 177.69
41135 | Isolador de Porcelana tipo roldana com rack 3 x 16, instalação | Ud | 115.11
40912 | Ladrilho hidráulico (argamassa cimento e areia 1:4), fornecimento e assentamento | M2 | 125.77 | A incluir
40908 | Mata-burro | Ud | 12745.87 | A incluir
40907 | Passagem de gado (boca) | Ud | 18106.82 | A incluir
40906 | Passagem de gado (sem guarda corpo) | M | 5931.4
41240 | Passeio em concreto, largura 2,00m, acabamento em ladrilho hidráulico podotátil (L=0,40m) | M2 | 116.79 | A incluir
40946 | Passeio pavimentado em blocos de concreto esp.=6cm, colorido, resistência 35 MPa, colchão de areia 5cm, inclusive transporte dos blocos e da areia | M2 | 125.04 | A incluir
40942 | Pavimentação com pedra de mão (pé de moleque) argamassada | M2 | 50.03 | A incluir
41245 | Pintura com tinta a óleo em esquadria de ferros duas demãos | M2 | 51.59
41404 | Pintura em estrutura metálica com tinta epoxídica inclusive primer | M2 | 46.84
41244 | Pintura em látex acrílica em parede externa, sem massa corrida, três demãos | M2 | 23.98
43328 | Pintura logomarca DER-ES em mourões de concreto ( baixo relevo ) | Ud | 14.28
40909 | Porteira, confecção e colocação, inclusive fornecimento e transporte da madeira e chapa de aço | Ud | 4699.66 | A incluir
41140 | Poste galvanizado 101mm simples, fornecimento e instalação | Ud | 1728.57
41139 | Poste galvanizado 114 mm - 1boca, fornecimento e instalação | Ud | 3756.56
41138 | Poste galvanizado 114mm - 2 bocas, fornecimento e instalação | Ud | 4491.54
41246 | Rampa de pedestres, com piso em ladrilho hidráulico podotátil | M | 80.77 | A incluir
40943 | Rampa em pedra de mão (pé de moleque) argamassada e travada | M | 60.56 | A incluir
40922 | Remoção de camada vegetal | M3 | 10.03
40914 | Retirada de Defensa Metálica | M | 28.43 | A incluir
40913 | Retirada e recolocação de alambrado | M | 146.54
41191 | Sistema cercamento tipo Gradil Nylofor 3DPintura Simples (preto, verde ou branco), # 50x200m, fio 5,0mm, L=2,50m, H=2,03m, incl. forn./chumb. postes | M | 542.75 | A incluir
40947 | Sumidouro cilíndrico pré-moldado diam. 2,00m com 5 anéis inclusive escavação | Ud | 4881.41 | A incluir
43329 | Suporte de concreto armado ( 15x15x280 ) com logomarca pintada em baixo relevo | Ud | 298.74 | A incluir
42050 | Tela de aço galvanizado ,em malha hexagonal de dupla torção, tipo 8,0cm x 10,0cm, com fios de diâmetro 2,7mm, tudo incluído, fornecimento e execução | M2 | 175.86 | A incluir
Grupo de serviço: SERVIÇOS AMBIENTAIS
Cód. Padrão | Descrição do serviço | Unidade | Preço unitário | Transporte
42203 | Arborização para paisagismo ( mudas viveiro de espera) com altura maior que 150 cm | Ud | 221.75 | A incluir
42202 | Arborização para paisagismo (mudas viveiro de espera) com altura até 150 cm | Ud | 141.89 | A incluir
42041 | Barreira de Siltagem com escoras de eucalipto, diâm. 0,10m e a altura 1,60m, espaçadas a cada 2,0 m, 1 reaproveitamento | M | 37.62 | A incluir
42199 | Conformação manual de taludes | M2 | 1.91
42210 | Grama em placas em taludes com estacas de madeira, fornecimento e plantio | M2 | 35.5 | A incluir
42206 | Grama em placas, fornecimento e plantio (sem fixação com estacas) | M2 | 26.61 | A incluir
42208 | Gramínea em leiva, extração | M2 | 2.35
42209 | Gramínea em leiva, extração, plantio e transporte | M2 | 11.34 | A incluir
42207 | Gramíneas em sementes, fornecimento e plantio a lanço | M2 | 4.59
42200 | Hidrossemeadura simples em taludes | M2 | 10.59
42201 | Hidrossemeadura simples em terrenos planos | M2 | 8.54
41247 | Recomposição de talude de corte com aterro de solo argiloso compactado, exclusive material de aterro | M3 | 79.3
42204 | Reflorestamento com espécies nativas da mata atlântica, mudas em sacolas ou tubetes | Ud | 55.03 | A incluir
42044 | Reunião de Comunicação Social inclusive material de consumo | Ud | 5578.49
40102 | Revestimento vegetal com grama em placas, inclusive transporte de grama | M2 | 26.08 | A incluir
42039 | Revestimento vegetal por hidrossemeadura com manta de fibras vegetais | M2 | 30.71 | A incluir
Grupo de serviço: SINALIZAÇÃO
Cód. Padrão | Descrição do serviço | Unidade | Preço unitário | Transporte
41153 | Abraçadeira para fixação de semáforo em braço/coluna de diâmetro 101 ou 114 mm | Ud | 192.69
41409 | Anteparo 3 x 300 mm, fornecimento e instalação | Ud | 687.69
40928 | Balizador de concreto ( fornecimento e assentamento ) | Ud | 96.8 | A incluir
41408 | Botoeira com sinal sonoro, fornecimento e instalação | Ud | 3034.48
41147 | Cabos para rede de dados (sincronismo) blindado 2 x 20 awg, fornecimento e instalação | M | 13.6
42046 | Cones para sinalização, fornecimento e colocação | Ud | 170.23
41407 | Controlador Eletrônico Microprocessado 4 fases, fornecimento e instalação | Ud | 14261.83
41146 | Controlador Eletrônico Microprocessado 6/6 fases, fornecimento e instalação | Ud | 15831.27
41017 | Defensa de concreto tipo New Jersey, fornecimento e colocação | M | 691.18
40929 | Defensa metálica (1 lâmina com espessura = 3 mm), fornecimento e colocação | M | 614.09 | A incluir
41203 | Defensa metálica (2 lâminas com espessuras = 3mm) inclusive acessórios, fornecimento e colocação | M | 1219.15 | A incluir
42047 | Elementos de madeira para sinalização - cavaletes | Ud | 45.97
41145 | Grupo focal gradativo (semáforo com informação de tempo) com lâmpada LED, fornecimento e instalação | Ud | 9155.21
41141 | Grupo focal repetidor 2x200 mm com lâmpada LED, fornecimento e instalação | Ud | 2270.98
41142 | Grupo focal repetidor 3x200 mm com lâmpada LED, fornecimento e instalação | Ud | 2654.63
41143 | Grupo focal repetidor 3x300 mm com lâmpada LED, fornecimento e instalação | Ud | 4265.17
43162 | Ondulação transversal em CBUQ | M | 567.23 | A incluir
40931 | Ondulação transversal em concreto | M2 | 280.63 | A incluir
41526 | Pintura acrílica sobre capa asfáltica | M2 | 12.84 | A incluir
42524 | Pintura de setas e zebrados em material termoplástico - 5 anos ( por extrusão) | M2 | 127.47
40938 | Sinalização com chapa em alumínio revestida em película | M2 | 822.6
40924 | Sinalização horizontal TMD=200, vida útil 2 a 3 anos, taxa=0,40 L/m² | M2 | 21.9 | A incluir
40925 | Sinalização horizontal TMD=400, vida útil 2 a 3 anos, taxa=0,60 L/m² | M2 | 26.84 | A incluir
40926 | Sinalização horizontal TMD=600, vida útil 2 a 3 anos, taxa=0,80 L/m² | M2 | 31.77 | A incluir
40927 | Sinalização horizontal TMD=600, vida útil 3 anos, taxa=3,0 kg/m² material termoplástico ) | M2 | 51.51 | A incluir
41202 | Sinalização noturna ( fio com lâmpada e balde ), fornecimento e instalação | M | 37.47
40937 | Sinalização vertical com chapa em esmalte sintético | M2 | 751.25
40939 | Sinalização vertical com chapa em poliéster (e=2,3mm) reforçada com fibra de vidro, inclusive suporte de madeira | M2 | 854.97
40936 | Sinalização vertical com chapa revestida em película, inclusive suporte em madeira | M2 | 932.71
40930 | Sonorizador | M2 | 275.48 | A incluir
41222 | Suporte de placa de sinalização vertical em madeira de 1ª qualidade, pintada, fornecimento e instalação | Ud | 105.99
40932 | Tacha refletiva monodirecional, fornecimento e aplicação | Ud | 31.56
40934 | Tacha refletiva birrefletorizada, fornecimento e aplicação | Ud | 35.76
40933 | Tachão refletivo monodirecional, fornecimento e aplicação | Ud | 68.28
40935 | Tachão refletivo birrefletorizado, fornecimento e aplicação | Ud | 71.77
41359 | Tela de proteção de segurança de PVC cor laranja com suporte para sinalização de obras | M | 22.25 | A incluir
Grupo de serviço: SERVIÇOS DIVERSOS
Cód. Padrão | Descrição do serviço | Unidade | Preço unitário | Transporte
42878 | Aluguel de automóvel VW/ Gol (flex) 1,6 ou equivalente, exclusive motorista, inclusive combustível | Mes | 7215.46
42888 | Aluguel mensal de automóvel utilitário inclusive combustível, exclusive motorista | Mes | 14256.37
40981 | Aplicação de jato de ar comprimido para limpeza de trincas | M2 | 2.92
40101 | Arborização (mudas de árvores com altura até 1,50 m) | Ud | 251.35
40110 | Base de solo estabilizada granulométricamente sem mistura inclusive escavação e carga | M3 | 60.51
40137 | Boca de bueiro tubular em concreto ciclópico inclusive escavação, tudo incluído | Ud | 2138.02 | A incluir
40138 | Caixa coletora em concreto fck=10,0 MPa inclusive escavação, tudo incluído | Ud | 3639.34 | A incluir
43336 | Capina manual, inclusive limpeza | M2 | 2.01
40980 | Carga manual de material de limpeza de galerias urbanas | M3 | 18.38
40115 | CBUQ - Usinagem, aquisição e transporte dos materiais | t | 569.75 | A incluir
40104 | Cerca com mourões de madeira, inclusive escavação e transporte de mourão e arame farpado | M | 26.3 | A incluir
40143 | Colchão drenante de brita 1, inclusive fornecimento, espalhamento, compactação e transporte da brita | M3 | 170.65 | A incluir
40107 | Compactação de aterros 100% PN | M3 | 9.86
40108 | Compactação de subleito | M2 | 4.71
40081 | Conformação de taludes de corte | M3 | 12.46
40136 | Corpo e berço de bueiro tubular, inclusive transporte do tubo | M | 775.48 | A incluir
40096 | Defensas metálicas (espessura lâminas = 3 mm), inclusive fornecimento de materiais, substituição | M | 756.88
40134 | Demolição e remoção de estrutura de pavimento inclusive capa asfáltica | M2 | 8.79
40105 | Desmatamento, destocamento e limpeza | M2 | 1.14
40084 | Desobstrução manual de valetas | M | 2.34
40144 | Dreno profundo D=0,20 m com enchimento brita e areia, tudo incluído | M | 199.96 | A incluir
40106 | Escavação, carga e transporte de material de 1º categoria | M3 | 18.63 | A incluir
40135 | Fresagem de pavimento asfáltico à frio, inclusive transporte do material | M2 | 23.51
40111 | Imprimação inclusive fornecimento e transporte do CM-30 | M2 | 11.39 | A incluir
40126 | Lama asfáltica (faixa I - ISSA) (tudo incluído) | M2 | 6.58 | A incluir
40127 | Lama asfáltica (faixa II - ISSA) (tudo incluído) | M2 | 9.05 | A incluir
40128 | Lama asfáltica (faixa III - ISSA) (tudo incluído) | M2 | 12.04 | A incluir
40129 | Lama asfáltica (faixa IV - ISSA) (tudo incluído) | M2 | 15.92 | A incluir
40085 | Limpeza de sarjeta e meio-fio | M | 1.75
40086 | Limpeza e desobstrução de bueiros | M | 42.84
40087 | Limpeza e desobstrução de caixa coletora | Ud | 168.4
40983 | Limpeza e desobstrução de rede de drenagem, utilizando caminhão equipado com conjunto de alta pressão e sucção | M | 15.83
40100 | Limpeza e pintura de guarda-corpo | M | 143.35
40141 | Meio-fio pré-moldado em concreto, inclusive caiação e transporte do meio-fio | M | 83.82 | A incluir
40118 | Obturação de buracos com CBUQ (tudo incluído) | M2 | 118.68 | A incluir
40116 | Obturação de buracos com PMF (tudo incluído) | M2 | 106.91 | A incluir
40117 | Obturação de buracos com PMF usinado pelo DER-ES (tudo incluído) | M2 | 63.76 | A incluir
40148 | Pintura de dispositivos de drenagem | M | 3.82
40112 | Pintura de ligação, inclusive fornecimento e transporte da emulsão | M2 | 4.25 | A incluir
40149 | Pintura de pontes a base de cal | M2 | 7.85
40094 | Placas de sinalização, assentamento | M2 | 141.39
40095 | Placas de sinalização, inclusive materiais, substituição | M2 | 959.03 | A incluir
40114 | PMF - Usinagem, aquisição e transportes dos materiais | t | 490.39 | A incluir
41134 | Reciclagem de pavimento (base) c/ adição de 20% de brita1, 10% de brita0 e 2% de cimento, inclusive fornecimento e transportes dos materiais | M3 | 168.08 | A incluir
40130 | Recomposição de revestimento c/ CBUQ - Inclusive fornecimento e transporte dos materiais | t | 607.43 | A incluir
40131 | Recomposição de revestimento c/ PMF - Inclusive fornecimento e transporte dos materiais | t | 524.3 | A incluir
40083 | Recomposição de revestimento primário (tudo incluído) | M2 | 4.76 | A incluir
40079 | Recomposição mecânica de aterros | M3 | 39.12 | A incluir
40082 | Reconformação mecânica de plataforma (patrolamento) | M2 | 0.18
40119 | Remendo com massa asfáltica fria (tudo incluído) | M2 | 61.88 | A incluir
40122 | Remendo com massa asfáltica fria (tudo incluído) | t | 711.95 | A incluir
40120 | Remendo com massa asfáltica fria usinada pelo DER-ES (tudo incluído) | M2 | 18.73 | A incluir
40121 | Remendo com massa asfáltica quente (tudo incluído) | M2 | 73.64 | A incluir
40123 | Remendo com massa asfáltica quente (tudo incluído) | t | 784.06 | A incluir
40080 | Remoção mecânica de barreiras | M3 | 2.79 | A incluir
40089 | Reparo de bueiros celulares (inclusive boca) | Ud | 2424.8 | A incluir
40088 | Reparo de bueiros tubulares | Ud | 1081.12 | A incluir
40092 | Reparo de caixa coletora | Ud | 419.37 | A incluir
40078 | Reparo de cerca ( substituição de mourões, grampo e arame farpado), inclusive transportes de todos os materiais | M | 12.02 | A incluir
40097 | Reparo de guarda-corpo | M | 184.53
40090 | Reparo de meio-fio, inclusive caiação | M | 46.89 | A incluir
40099 | Reparo de muros de arrimo | M3 | 982.7 | A incluir
40091 | Reparo de sarjeta, inclusive caiação | M | 61.15 | A incluir
40093 | Retirada de placas de sinalização | M2 | 131.79
43353 | Roçada manual com roçadeira costal, ferramentas manuais, inclusive limpeza e remoção com retroescavadeira (conservação) | M2 | 1.02
43337 | Roçada manual com roçadeira costal, ferramentas manuais, inclusive limpeza manual ( conservação) | M2 | 0.83
40077 | Roçada mecanizada | M2 | 0.3
40142 | Sarjeta em concreto fck=10,0 MPa inclusive caiação, tudo incluído | M | 125.39 | A incluir
40124 | Selagem de trincas, inclusive transporte de areia e emulsão | M2 | 17.03 | A incluir
40146 | Sinalização horizontal - taxa 0,6 l/m², tudo incluído | M2 | 25.76 | A incluir
40145 | Sinalização vertical, inclusive transporte de placa sinalização e madeira | M2 | 812.33 | A incluir
40109 | Sub-base de solo estabilizada granulométricamente sem mistura inclusive escavação e carga | M3 | 53.45
40125 | Tapa-panela, inclusive transporte de material de 1ª categoria | M2 | 19.44 | A incluir
40113 | TSD - Tratamento superficial duplo incl. transporte dos materiais | M2 | 30.52 | A incluir
40140 | Valeta em concreto fck=10,0 MPa, tudo incluído | M | 121.26 | A incluir
40139 | Valeta não revestida | M | 13.2
Grupo de serviço: ALUGUEL DE EQUIPAMENTOS
Cód. Padrão | Descrição do serviço | Unidade | Preço unitário | Transporte
42186 | Aluguel mensal de barco de alumínio 4,20 m com motor 15 HP (equipamentos) | Mes | 10107.3
Grupo de serviço: INFRA E MESO-ESTRUTURA
Cód. Padrão | Descrição do serviço | Unidade | Preço unitário | Transporte
41352 | Arrasamento estaca concreto D = 0,80 m com martelete pneumático | Ud | 234.16
41340 | Encamisamento metálico de estacas, diâmetro 380mm em chapa de 6.3mm, preenchido c/ concreto auto adensável (20MPa) | M | 1206.56
40331 | Escoramento para blocos submersos, inclusive transporte da madeira | M2 | 135.61 | A incluir
40403 | Estaca de eucalipto D= 0,20 m, fornecimento, transporte, cravação e perda | M | 288.61 | A incluir
40405 | Estaca metálica dupla exclusive fornecimento de trilhos | M | 434.09
40408 | Estaca metálica, fornecimento, transporte, perdas, solda, emenda, corte e cravação de TR- 68 | M | 832.47 | A incluir
40406 | Estaca metálica, fornecimento, transporte, perdas, solda, emenda, corte e cravação de trilho TR- 57 | M | 758.97 | A incluir
40407 | Estaca metálica, fornecimento, transporte, perdas, solda, emenda, corte e cravação de 2 TR- 57 | M | 1294.55 | A incluir
40409 | Estaca metálica, fornecimento, transporte, perdas, solda, emenda, corte e cravação de 2 TR- 68 | M | 1441.53 | A incluir
40404 | Estaca metálica simples exclusive fornecimento de trilhos | M | 298.42
42051 | Estaca raiz perfurada em rocha, diâm. 310mm com injeção de arg. incl. fornecimento de todos materiais | M | 1858.33 | A incluir
42052 | Estaca raiz perfurada em solo, diâm. 410mm com injeção de arg. incl. fornecimento de todos materiais | M | 1037.6 | A incluir
40410 | Estaca tipo Franki D = 520 mm | M | 673.53 | A incluir
40309 | Formas planas de madeira sem reaproveitamento (fundações), inclusive fornecimento e transporte das madeiras | M2 | 243.07 | A incluir
41258 | Perfuração rotativa inclinada, em solo, com coroa de Widia, diâmetro 150mm | M | 354.01
41034 | Perfuração rotativa inclinada, em solo, com coroa de Widia, diâmetro 75mm | M | 272.31
41026 | Perfuração rotativa vertical, em solo, com coroa de Widia ou similar, diâmetro H(99mm), inclusive deslocamento e posicionamento em cada furo | M | 218.21
41022 | Perfuração rotativa vertical, em solo, com coroa de Widia ou similar, diâmetro N(75mm), inclusive deslocamento e posicionamento em cada furo | M | 203.66
Grupo de serviço: SUPER-ESTRUTURA
Cód. Padrão | Descrição do serviço | Unidade | Preço unitário | Transporte
41403 | Passarela metálica p/ pontes rodoviárias com 1,0m de largura, piso em chapa xadrez esp 1/4", em perfis laminados, inclusive pintura | M | 2036.64
40398 | Placas pré-moldadas para forma de tabuleiro de ponte | M2 | 320.16
41036 | Remoção de superestrutura de pontes com auxilio de guindaste para 40 toneladas | T | 191.75
Grupo de serviço: OBRAS DE ARTE ESPECIAIS
Cód. Padrão | Descrição do serviço | Unidade | Preço unitário | Transporte
40381 | Acabamento em concreto fresco (15,0 MPA), para pavimento, inclusive endurecedor químico de superfície | M2 | 35.33
41260 | Acessório para tirante protendido de aço Rocsolo ou similar diâmetro 29,3 mm | Ud | 1465.06 | A incluir
41045 | Acessório para tirante protendido de aço ST 85/105 | Ud | 1379.16 | A incluir
40387 | Aparelho de apoio de neoprene fretado, fornecimento e assentamento, inclusive grauteamento e transporte do neoprene | dm3 | 107.25 | A incluir
40339 | Cantoneiras (2 1/2" x 2 1/2" x 5/16") para extremidade de laje, fornecimento, montagem e pintura | M | 155.79
40379 | Chapas de aço SAC 41 de 1/4" para passarelas, fornecimento, soldagem e montagem | kg | 24.82 | A incluir
42875 | Chumbador de aço de 25 mm, inclusive proteção anticorrosiva, exclusive a injeção e a perfuração | M | 91.39
40991 | Colagem das mantas de borracha nos berços de apoio das placas, com Sikadur 32 ou equivalente, fornecimento e aplicação | kg | 64.44
108478 | Concreto estrutural usinado Fck=20 MPa, tudo incluído, inclusive bombeamento. | m³ | 685.56
108479 | Concreto estrutural usinado Fck=25MPa, tudo incluído, inclusive bombeamento. | m³ | 711.75
108480 | Concreto estrutural usinado Fck=30 MPa, tudo incluído, inclusive bombeamento. | m³ | 729.42
108481 | Concreto estrutural usinado Fck=35 MPa, tudo incluído, inclusive bombeamento. | m³ | 734.16
108477 | Concreto estrutural usinado Fck=40 MPa, tudo incluído, inclusive bombeamento. | m³ | 763.28
40382 | Concreto projetado com cimento especial | M3 | 1057.18
42660 | Concreto projetado com cimento especial, inclusive aditivo de pega Sigunit STM-35 AF | M3 | 1309.25
40401 | Cone de ancoragem de cabo de aço com 12 cordoalhas de 1/2", inclusive protensão dos cabos | Ud | 1736.37 | A incluir
41200 | Conectores diâmetro 16mm (h=10cm), fornecimento e soldagem | Ud | 32.28
42876 | Escoramento contínuo de cavas em estaca prancha de largura até 400 mm | M2 | 158.39
42239 | Escoramento de O.A.E. diretamente sobre o solo, inclusive fornecimento e transporte das madeiras | M3 | 208.22 | A incluir
40329 | Escoramento e cimbramento (pontes e pontilhões), inclusive fornecimento e transporte das madeiras | M3 | 232.96 | A incluir
41195 | Estrutura metálica provisória para macaqueamento de laje de ponte | kg | 18.63
40315 | Formas curvas de madeira sem reutilização, inclusive fornecimento e transporte das madeiras | M2 | 420.6 | A incluir
40314 | Formas planas de madeira com 05 (cinco) utilizações (guarda-corpo de pontes), inclusive fornecimento e transportes das madeiras | M2 | 152.16 | A incluir
40321 | Formas planas de madeirit meso e superestrutura com 1 reaproveitamento esp. = 14 mm, inclusive fornecimento e transporte das madeiras | M2 | 112.49 | A incluir
40323 | Formas planas de madeirit meso e superestrutura com 1 reaproveitamento esp. = 17 mm, inclusive fornecimento e transporte das madeiras | M2 | 116.62 | A incluir
40324 | Formas planas de madeirit meso e superestrutura com 2 reaproveitamentos esp. = 17 mm, inclusive fornecimento e transporte das madeiras | M2 | 101.28 | A incluir
40325 | Formas planas de madeirit meso e superestrutura com 4 reaproveitamentos esp. = 17 mm, inclusive fornecimento e transporte das madeiras | M2 | 87.9 | A incluir
40319 | Formas planas de madeirit meso e superestrutura sem reaproveitamento esp. = 10 mm, inclusive fornecimento e transporte das madeiras | M2 | 146.96 | A incluir
40320 | Formas planas de madeirit meso e superestrutura sem reaproveitamento esp. = 14 mm, inclusive fornecimento e transporte das madeiras | M2 | 158.55 | A incluir
40322 | Formas planas de madeirit meso e superestrutura sem reaproveitamento esp. = 17 mm, inclusive fornecimento e transporte das madeiras | M2 | 165.54 | A incluir
40342 | Furação, fornecimento e fixação de grampos diam.16 mm com resina epoxi (prof. 50 cm) | Ud | 58.67
40338 | Furação, fornecimento e fixação de grampos 10 mm com resina epoxi | Ud | 37.88
40341 | Furação, fornecimento e fixação de grampos 12,5 mm com resina epoxi em vigas pré- moldadas | Ud | 11.38
40416 | Guarda corpo em toras de eucalipto conf. projeto | M | 573.2
40388 | Guarda corpo padrão (tipo DNIT) | M | 400.24
40402 | Hidrojateamento de superfícies metálicas | M2 | 18.85
41033 | Injeção de calda de cimento para chumbamento de tirantes | SC | 53.79
41233 | Injeção de epoxi em fissuras, inclusive preparo e montagem de bicos de injeção | kg | 750.24
40386 | Junta de cantoneira L de 4" x 4" x 3/8" | M | 285.42 | A incluir
41199 | Junta de dilatação elástica pré-moldada p/ concreto, tipo fungenband em perfil O-12 de PVC alta densidade, Uniontech ou equival. fornecim./colocação | M | 97.53
42529 | Junta perfil elastomérico de vedação p/pontes c/abertura média de 25mm ± 10 mm, inclus. lábios poliméricos-Marca Ref JEENE-JJ2540 VV (constr.) | M | 579.6
40384 | Junta perfil elastomérico de vedação p/pontes c/abertura média de 50 mm ± 25 mm, inclus. lábios poliméricos-Marca Ref.JEENE mod.JJ-5070 (constr.) | M | 1653.26
40385 | Junta perfil elastomérico de vedação p/pontes c/abertura média de 50mm ± 25mm,inclus. lábios poliméricos-Marca Ref JEENE mod.JJ-5070 VV(substituição) | M | 1717.04
40393 | Perfuração de concreto | M | 30.7
40394 | Perfuração de rocha para fixação de chumbadores | M | 35.02
40390 | Pintura a cal em pontes (2 demãos) | M2 | 5.15
42256 | Ponte provisoria para movimentação de equipamentos de execução de fundação composta de passadiço de madeira sobre estacas de madeira | M2 | 5910.6 | A incluir
40400 | Preparo e colocação de 12 cordoalhas de 1/2" (Aço CP-190 RB) nas formas, inclusive injeção de nata de cimento | kg | 29.7 | A incluir
41201 | Recuperação estrutural com uso de argamassa polimérica (espessura média=3,5cm) | M2 | 448.37
41035 | Tirante de Aço CA-50, diâmetro de 25mm (1"), para comprimentos até 6m | M | 172.93
41263 | Tirante de aço Rocsolo ou similar, diâmetro 29,3mm, incluindo fornecimento da barra e da bainha proteção anticorrosiva, preparo e colocação no furo | M | 299.75
41089 | Tirante de aço ST 50/55, para carga trab. até 22 t, diam.32mm, incluindo fornecimento da bainha proteção anticorrosiva, preparo e colocação no furo. | M | 287.47
41039 | Tirante de aço ST 85/105, diâmetro de 32 mm, incluindo fornecimento da barra e da bainha proteção anticorrosiva, preparo e colocação no furo | M | 436.84
41030 | Tirante protendido em Aço GEWI 50/55 ou similar, diâmetro de 32mm | M | 253.76
42045 | Aquisição de solo de jazida comercial (saibreira) | M3 | 46.11
42043 | Bonificação de 15,28% sobre aquisição de materiais | % | 0
Grupo de serviço: TERRAPLENAGEM - VIAS URBANAS
Cód. Padrão | Descrição do serviço | Unidade | Preço unitário | Transporte
42512 | Carga de material de 1ª categoria em Vias Urbanas | M3 | 5.9
42513 | Carga de material de 2ª categoria (solo, areia, brita, excl. rocha escavada) em Vias Urbanas | M3 | 7.68
42514 | Carga de material de 3ª categoria (rocha) em Vias Urbanas | M3 | 12.17
43349 | Compactação de aterros 100% PI em Vias Urbanas | M3 | 12.29
42515 | Compactação de aterros 100% PN em Vias Urbanas | M3 | 9.49
42523 | Escalonamento de taludes com escavadeira em Vias Urbanas | M3 | 16.21
42576 | Escavação, carga de material de 3ª categoria (fogo controlado) em Vias Urbanas | M3 | 172.66
42577 | Escavação e carga de material de barreira (remoção) em Vias Urbanas | M3 | 15.3
42578 | Escavação e carga de material de 1ª categoria com escavadeira em Vias Urbanas | M3 | 6.22
42580 | Escavação e carga de material de 2ª categoria com escavadeira em Vias Urbanas | M3 | 9.18
42582 | Escavação e carga de material de 3ª categoria (H bancada >1,0 m) em Vias Urbanas | M3 | 85.05
42586 | Fragmentação de rocha (fogacheamento) em Vias Urbanas | M3 | 81.68
42587 | Limpeza de acostamento em Vias Urbanas | M2 | 1.41
42590 | Limpeza e desmatamento em área alagada (pântano) com ferr. man., incl. moto serra em Vias Urbanas | M2 | 12.99
42591 | Pré-fissuramento de taludes de rocha em Vias Urbanas | M2 | 59.61
42592 | Recomposição vegetal de jazidas, empréstimos e bota-fora em Vias Urbanas | M2 | 26.82 | A incluir
42593 | Remoção de solos moles, incluindo carregamento mecânico com escavadeira hidráulica em Vias Urbanas | M3 | 49.37
42596 | Transporte horizontal com trator de lâmina de material de 1ª cat. DMTaté 50m em Vias Urbanas | M3 | 10.55
Grupo de serviço: PAVIMENTAÇÃO - VIAS URBANAS
Cód. Padrão | Descrição do serviço | Unidade | Preço unitário | Transporte
42483 | Base de brita graduada, inclusive fornecimento, exclusive transporte da brita em Vias Urbanas | M3 | 191.7
42695 | Base de brita 1, inclusive fornecimento, exclusive transporte da brita em Vias Urbanas | M3 | 225.79
42481 | Base de solo brita, 50% em peso, inclusive fornecimento, exclusive transporte da brita em Vias Urbanas | M3 | 133.02
42496 | Demolição e remoção de pavimento asfáltico em Vias Urbanas | M2 | 6.65
41133 | Fresagem de pavimento asfáltico a frio, esp. até 15cm, exclusive transporte de materiais, em Vias Urbanas | M2 | 24.91
42479 | Fresagem de pavimento asfáltico a frio, esp=5cm, exclusive transporte de materiais em Vias Urbanas | M2 | 16.96
43333 | Imprimação exclusive fornecimento e transporte comercial do material betuminoso em Vias Urbanas | M2 | 1.86
42484 | Imprimação inclusive fornecimento e transporte comercial do material betuminoso em Vias Urbanas | M2 | 11.62 | A incluir
42497 | Micro revestimento asfáltico à frio inclusive fornecimento e transporte comercial do material betuminoso, em Vias Urbanas | M2 | 26.63 | A incluir
42493 | Obturação de buracos c/ CBUQ inclusive fornecimento e transporte comercial dos materiais betuminosos em Vias Urbanas | M2 | 136.53 | A incluir
42494 | Obturação de buracos c/ CBUQ inclusive fornecimento e transporte dos materiais betuminosos em Vias Urbanas | t | 825.78 | A incluir
42498 | Pavimentação com blocos de concreto (35 MPa), esp.=06cm, sobre colchão areia esp.=5cm, inclusive fornecim. e transporte blocos e areia, Vias Urbanas | M2 | 134.43 | A incluir
42499 | Pavimentação com blocos de concreto (35 MPa), esp.=08cm, sobre colchão de areia 5cm, inclusive fornecim. e transporte blocos e areia, em Vias Urbanas | M2 | 151 | A incluir
42500 | Pavimentação com blocos de concreto (35 MPa), esp.=10cm, sobre colchão de areia esp.= 5cm, inclusive fornecim.e transporte blocos e areia,Vias Urbanas | M2 | 162.47 | A incluir
42501 | Pavimentação com paralelepípedo, colchão areia 5cm, inclusive fornecimento e transporte do paralelepípedo e areia, em Vias Urbanas | M2 | 311.99 | A incluir
42502 | Pavimentação com paralelepípedo sobre colchão pó de pedra esp.=5cm, inclusive fornecimento e transporte do paralelepípedo e pó de pedra, Vias Urbanas | M2 | 310.68 | A incluir
42503 | Pavimentação com pedra portuguesa, inclusive fornecimento e transporte do cimento, areia e pedra portuguesa em Vias Urbanas | M2 | 186.21 | A incluir
43334 | Pintura de ligação exclusive fornecimento e transporte comercial do material betuminoso em Vias Urbanas | M2 | 1.54
42485 | Pintura de ligação inclusive fornecimento e transporte comercial do material betuminoso em Vias Urbanas | M2 | 4.5 | A incluir
42495 | Remoção de capa asfáltica em TSS, TSD, ou TST exclusive transporte em Vias Urbanas | M2 | 1.82
42507 | Remoção de meio fio em Vias Urbanas | M | 32.37
42505 | Remoção de pavimentação poliédrica em Vias Urbanas | M2 | 26.16
42504 | Remoção e reassentamento de blocos de concreto, inclusive perdas em Vias Urbanas | M2 | 76.48 | A incluir
42506 | Remoção e reassentamento de paralelepípedos, inclusive perdas em Vias Urbanas | M2 | 91.44 | A incluir
42482 | Sub-base de brita graduada, inclusive fornecimento e transporte da brita em Vias Urbanas | M3 | 182.11 | A incluir
42702 | Sub-base de brita 1, inclusive fornecimento, exclusive transporte da brita em Vias Urbanas | M3 | 225.79
42480 | Sub-base solo brita, 50% em peso, inclusive fornecimento e transporte da brita em Vias Urbanas | M3 | 133.02 | A incluir
42489 | T.S.B.D. com capa selante, executado com Multidistribuidor inclusive fornecimento e transporte da emulsão, areia, brita e lavagem da brita -V. Urbanas | M2 | 23.44 | A incluir
42487 | T.S.B.D. com capa selante inclusive fornec. areia/brita/emulsão, transporte comerc. emulsão e lavagem brita, exclus. transp. areia e brita - V.Urbana | M2 | 38.08 | A incluir
42486 | T.S.B.D. sem capa selante, inclusive fornecimento e transporte comercial do material betuminoso e lavagem da brita em Vias Urbanas | M2 | 22.98 | A incluir
42488 | T.S.B.D. sem capa selante executado com Multidistribuidor excl. forn.e transp. com. da emulsão, inclus. fornecim., transp.e lavagem brita, V.Urbanas | M2 | 15.24 | A incluir
Grupo de serviço: OBRAS DE ARTE CORRENTES E DRENAGEM - VIAS URBANAS
Cód. Padrão | Descrição do serviço | Unidade | Preço unitário | Transporte
42601 | Alvenaria de bloco (39 x 19 x 09) cm espessura 09 cm em Vias Urbanas, inclusive transporte, areia, cimento e bloco | M2 | 80.46 | A incluir
43602 | Alvenaria de bloco (39 x 19 x 19) cm espessura 19 cm em Vias Urbanas | M2 | 120.6 | A incluir
42602 | Alvenaria de bloco (39 x 19 x 19) cm espessura 19 cm, inclusive transporte de areia, cimento e bloco em Vias Urbanas | M2 | 130.74 | A incluir
42603 | Alvenaria de lajota (20 x 20 x 10) cm espessura 10 cm , inclusive transporte de areia, lajota e cimento, em Vias Urbanas | M2 | 83.25 | A incluir
42604 | Alvenaria de pedra de mão (junta seca), inclusive transporte da pedra em Vias Urbanas | M3 | 375.11 | A incluir
42605 | Alvenaria de pedra de mão argamassada (argamassa cimento areia 1:4) inclusive transporte da pedra de mão, em Vias Urbanas | M3 | 501.34 | A incluir
42606 | Andaime de madeira para altura até 7 m, compreendendo montagem e desmontagem em Vias Urbanas | M3 | 40.73
42607 | Andaime suspenso em madeira, inclusive montagem e desmontagem em Vias Urbanas | M2 | 172.69
42608 | Apicoamento manual de superfície de concreto em Vias Urbanas | M2 | 32.85
42609 | Apiloamento manual em Vias Urbanas | M3 | 70.16
42611 | Argamassa cimento e areia traço 1:4 em Vias Urbanas | M3 | 615.12 | A incluir
42612 | Argamassa cimento (nata) em Vias Urbanas | M3 | 1062.52 | A incluir
42613 | Argamassa de cimento e areia, traço 1:4, consumo de cimento 400 kg/m³ em Vias Urbanas | M3 | 630.39 | A incluir
42615 | Berço de concreto ciclópico para BDTC diâmetro 0,60 m em Via Urbanas | M | 343.75 | A incluir
41173 | Berço em brita para BSTC diâm. = 0,30 m em Vias Urbanas | M | 27.47 | A incluir
41174 | Berço em brita para BSTC diâm. = 0,40 m em Vias Urbanas | M | 29.37 | A incluir
41175 | Berço em brita para BSTC diâm. = 0,60 m em Vias Urbanas | M | 36.95 | A incluir
41176 | Berço em brita para BSTC diam. = 0,80 m em Vias Urbanas | M | 55.92 | A incluir
42635 | Boca de BDCC 2,00 x 1,20m conforme projeto em Vias Urbanas | Ud | 22369.02
40628 | Boca de BDCC 2,00 x 2,50 m em Vias Urbanas | Ud | 45172.31
40619 | Boca de BSCC 2,50 x 2,50 m, projeto DNIT em Vias Urbanas | Ud | 41033.71
41087 | Boca de lobo simples em blocos pré-moldados CR(0,40 x 0,80 m) em Vias Urbanas | Ud | 1951.87
42676 | Bueiro Metálico BSTM - D= 3,00 m - T.L. com tratamento epóxi e=2,7 mm - método não destrutivo em Vias Urbanas | M | 24560.42 | A incluir
42677 | Bueiro Metálico BSTM - D=3,05m - MP-152 com tratamento epóxi e=2,7mm - método destrutivo, inclusive lastro de brita em Vias Urbanas | M | 19860.19 | A incluir
42678 | Caiação de meio fios, sarjetas, etc. em Vias Urbanas | M2 | 8.5
41159 | Caixa Boca de Lobo em bloco pré-moldado de concreto para diâm.=1,00m (1,30 x 1,30m) em Vias Urbanas | Ud | 4581.37
41144 | Caixa Boca de Lobo em bloco pré-moldado para diâm. = 0,60m (1,00 x 1,00m) CBL2 (Vias Urbanas) | Ud | 3354.5
41158 | Caixa Boca de Lobo em bloco pré-moldado para diâm. = 0,80m (1,20 x 1,20m) (Vias Urbanas) | Ud | 3926.31
41160 | Caixa Boca de Lobo em bloco pré-moldado para diâm. = 1,20m(1,50 x 1,50m) (Vias Urbanas) | Ud | 5839.94
41101 | Caixa Boca de Lobo em bloco pré-moldado para diâm.= 0,30m e 0,40m (0,80 x 0,80m) (Vias Urbanas) | Ud | 2807.51
42679 | Caixa Boca de Lobo em bloco pré-moldado 1,20 x 1,20m em Vias Urbanas | Ud | 6323.83
42680 | Caixa coletora concreto armado H= 2,00m, inclusive escavação em Vias Urbanas | Ud | 6087.46
42681 | Caixa coletora concreto armado H= 2,50m, inclusive escavação em Vias Urbanas | Ud | 7473.14
42682 | Caixa coletora em bloco pré-moldado para d=0,60m (1,00 x 1,00m) em Vias Urbanas | Ud | 3021.43 | A incluir
41334 | Caixa coletora em bloco pré-moldado para d=0,80m (1,20 x 1,20m) em Vias Urbanas | Ud | 3813.85 | A incluir
42683 | Caixa de concreto para BSTC diâmetro 0,40 m H=1,60 m em Vias Urbanas | Ud | 2875.6 | A incluir
42684 | Caixa de concreto para BSTC diâmetro 0,60m H=2,00m em Vias Urbanas | Ud | 4433.21 | A incluir
42685 | Caixa de concreto para BSTC diâmetro 0,80m H=2,50m em Vias Urbanas | Ud | 5514.22 | A incluir
42686 | Caixa de concreto para BSTC diâmetro 1,00m H=3,00m em Vias Urbanas | Ud | 6542.52 | A incluir
41162 | Caixa de passagem em bloco pré-moldado para d=0,30 e 0,40m (0,80x0,80m) em Vias Urbanas | Ud | 2986.87
41163 | Caixa de passagem em bloco pré-moldado para d=0,60m (1,00x1,00m) em Vias Urbanas | Ud | 3576.73
41164 | Caixa de passagem em bloco pré-moldado para d=0,80m (1,20 x 1,20m) em Vias Urbanas | Ud | 4360.86
41165 | Caixa de passagem em bloco pré-moldado para d=1,00m (1,30 x 1,30m) em Vias Urbanas | Ud | 4868.69
41166 | Caixa de passagem em bloco pré-moldado para d=1,20m (1,50 x 1,50m) em Vias Urbanas | Ud | 5969.24
42687 | Caixa de passagem para tubos de D=0,40m H=1,10m em Vias Urbanas | Ud | 1883.52
42688 | Caixa de passagem para tubos de D=0,60m H=1,30m em Vias Urbanas | Ud | 2377.63
42689 | Caixa de passagem para tubos de D=0,80m H=1,50m em Vias Urbanas | Ud | 2985.6
42690 | Caixa de passagem para tubos de D=1,00m H=1,80m em Vias Urbanas | Ud | 4759.48
42691 | Caixa de passagem (2,50 x 2,50m) em Vias Urbanas | Ud | 11359.94 | A incluir
42693 | Caixa para rede de dutos dimensões 100 x100 x100 cm, em Vias Urbanas | M | 5185.17
42692 | Caixa para rede de dutos dimensões 60 x 60 x 60 cm, em Vias Urbanas | Ud | 925.57
41085 | Caixa ralo com grelha de concreto em blocos pré-moldados - CRG - Vias Urbanas | Ud | 2071.02
42694 | Caixa ralo de elementos pré-moldados em concreto (tudo incluído) em Vias Urbanas | Ud | 773.24 | A incluir
41241 | Caixa ralo em blocos pré-moldados e grelha articulada em FFA em Vias Urbanas | Ud | 1923.47 | A incluir
42697 | Canaleta com grelha DP-1, inclusive transporte da grelha em Vias Urbanas | M | 923 | A incluir
42698 | Canaleta de concreto, com forma retangular inclusive caiação - parede 12 cm em Vias Urbanas | M | 266.4 | A incluir
42699 | Canaleta de concreto retangular (0,130m³/m) inclusive caiação em Vias Urbanas | M | 339.08
42700 | Canaleta de concreto (0,130m³/m) forma trapezoidal inclusive caiação em Vias Urbanas | M | 239.78 | A incluir
42701 | Cerca de tela de arame galvanizado h=1,20m em Vias Urbanas | M2 | 67.19
42703 | Cerca em tela revestida em PVC com mourões de concreto, fornecimento e execução em Vias Urbanas | M2 | 147.82
42704 | Chapisco com argamassa de cimento e areia 1:3 em Vias Urbanas | M2 | 8.1
42705 | Chapisco com argamassa de cimento e pedrisco 1:4 em Vias Urbanas | M2 | 13.68
42706 | Colchão drenante de areia para fundação de aterros, exclusive o fornecimento de areia em Vias Urbanas | M3 | 9.76
42707 | Colchão drenante de areia para fundação de aterros, inclusive fornecimento e transporte da areia em Vias Urbanas | M3 | 105.94 | A incluir
42708 | Colchão drenante de brita 1 inclusive fornecimento, espalhamento, compactação e transporte da brita em Vias Urbanas | M3 | 169.88 | A incluir
42709 | Colchão drenante de brita 2 inclusive fornecimento, espalhamento, compactação e transporte da brita em Vias Urbanas | M3 | 165.28 | A incluir
42710 | Colchão drenante de brita 3 inclusive fornecimento, espalhamento, compactação e transporte da brita em Vias Urbanas | M3 | 149.5 | A incluir
42711 | Coleta drenante (1,00x1,00) m c/ geotêxtil não tecido RT 16kn/m, inclusive transporte da brita em Vias Urbanas | M | 707.14 | A incluir
42712 | Concreto armado, dosado para resist. 20 Mpa, incluindo 60 kg aço CA-50 A, mão de obra p/ corte, dobragem e montagem, exclusive forma em Vias Urbanas | M3 | 1844.2
42714 | Concreto de regularização em Vias Urbanas | M3 | 664.12 | A incluir
42717 | Concreto estrutural fck = 20,0 MPa com plastificante em Vias Urbanas | M3 | 860.4 | A incluir
42716 | Concreto estrutural fck = 20,0 MPa em Vias Urbanas | M3 | 853.31 | A incluir
42719 | Concreto estrutural fck = 25,0 MPa com plastificante em Vias Urbanas | M3 | 888.8 | A incluir
42718 | Concreto estrutural fck = 25,0 MPa em Vias Urbanas | M3 | 880.87 | A incluir
42722 | Concreto estrutural fck = 30,0 MPa com micro-silica e Sikacrete BR ou equivalente em Vias Urbanas | M3 | 1076.39 | A incluir
42721 | Concreto estrutural fck = 30,0 MPa com plastificante em Vias Urbanas | M3 | 915.03 | A incluir
42720 | Concreto estrutural fck = 30,0 MPa em Vias Urbanas | M3 | 906.3 | A incluir
42723 | Concreto estrutural fck = 35,0 MPa com micro-silica e Sikacrete ou equivalente em Vias Urbanas | M3 | 1005.4 | A incluir
42724 | Concreto submerso fck = 20,0 MPa em Vias Urbanas | M3 | 2133.95 | A incluir
42726 | Corpo BDTC (grota) diâmetro 0,60 m CA-1 MF exclusive escavação e reaterro, inclusive transporte do tubo em Vias Urbanas | M | 578.14 | A incluir
42727 | Corpo BDTC (grota) diâmetro 0,60 m CA-1 PB exclusive escavação e reaterro, inclusive transporte do tubo em Vias Urbanas | M | 578.14 | A incluir
42728 | Corpo BDTC (grota) diâmetro 0,60 m CA-2 MF exclusive escavação e reaterro, inclusive transporte do tubo em Vias Urbanas | M | 588.23 | A incluir
42729 | Corpo BDTC (grota) diâmetro 0,60 m CA-2 PB exclusive escavação e reaterro, inclusive transporte do tubo em Vias Urbanas | M | 588.23 | A incluir
42730 | Corpo BDTC (grota) diâmetro 0,80 m CA-1 MF exclusive escavação e reaterro, inclusive transporte do tubo em Vias Urbanas | M | 1161.47 | A incluir
42731 | Corpo BDTC (grota) diâmetro 0,80 m CA-1 PB exclusive escavação e reaterro, inclusive transporte do tubo em Vias Urbanas | M | 1161.47 | A incluir
42732 | Corpo BDTC (grota) diâmetro 0,80 m CA-2 MF exclusive escavação e reaterro, inclusive transporte do tubo em Vias Urbanas | M | 1185.89 | A incluir
42733 | Corpo BDTC (grota) diâmetro 0,80 m CA-2 PB exclusive escavação e reaterro, inclusive transporte do tubo em Vias Urbanas | M | 1185.89 | A incluir
42734 | Corpo BDTC (grota) diâmetro 1,00 m CA-1 MF exclusive escavação e reaterro, inclusive transporte do tubo em Vias Urbanas | M | 1457.3 | A incluir
42735 | Corpo BDTC (grota) diâmetro 1,00 m CA-1 PB exclusive escavação e reaterro, inclusive transporte do tubo em Vias Urbanas | M | 1364.78 | A incluir
42736 | Corpo BDTC (grota) diâmetro 1,00 m CA-2 MF exclusive escavação e reaterro, inclusive transporte do tubo em Vias Urbanas | M | 1633.82 | A incluir
42737 | Corpo BDTC (grota) diâmetro 1,00 m CA-2 PB exclusive escavação e reaterro, inclusive transporte do tubo em Vias Urbanas | M | 1633.82 | A incluir
42738 | Corpo BDTC (grota) diâmetro 1,00 m CA-3 MF exclusive escavação e reaterro, inclusive transporte do tubo em Vias Urbanas | M | 1900.29 | A incluir
42739 | Corpo BDTC (grota) diâmetro 1,20 m CA-1 MF exclusive escavação e reaterro, inclusive transporte do tubo em Vias Urbanas | M | 2134.06 | A incluir
42740 | Corpo BDTC (grota) diâmetro 1,20 m CA-2 MF exclusive escavação e reaterro, inclusive transporte do tubo em Vias Urbanas | M | 2359.71 | A incluir
42741 | Corpo BDTC (grota) diâmetro 1,20 m CA-2 PB exclusive escavação e reaterro, inclusive transporte do tubo em Vias Urbanas | M | 2286.71 | A incluir
42742 | Corpo BDTC (grota) diâmetro 1,20 m CA-3 MF exclusive escavação e reaterro, inclusive transporte do tubo em Vias Urbanas | M | 2769.77 | A incluir
42743 | Corpo BDTC (grota) diâmetro 1,50 m CA-1 MF exclusive escavação e reaterro, inclusive transporte do tubo em Vias Urbanas | M | 3009.87 | A incluir
42744 | Corpo BDTC (grota) diâmetro 1,50 m CA-1 PB exclusive escavação e reaterro, inclusive transporte do tubo em Vias Urbanas | M | 3009.87 | A incluir
42745 | Corpo BDTC (grota) diâmetro 1,50 m CA-2 MF exclusive escavação e reaterro, inclusive transporte do tubo em Vias Urbanas | M | 3126.28 | A incluir
42746 | Corpo BDTC (grota) diâmetro 1,50 m CA-2 PB exclusive escavação e reaterro, inclusive transporte do tubo em Vias Urbanas | M | 3126.28 | A incluir
42747 | Corpo BDTC (grota) diâmetro 1,50 m CA-3 MF exclusive escavação e reaterro, inclusive transporte do tubo em Vias Urbanas | M | 3757.93 | A incluir
42748 | Corpo BSTC diâmetro 0,20 m C.S. MF inclusive escavação, reaterro e transporte do tubo em Vias Urbanas | M | 134.86 | A incluir
42749 | Corpo BSTC diâmetro 0,20 m C.S. PB inclusive escavação, reaterro e transporte do tubo em Vias Urbanas | M | 144.44 | A incluir
42750 | Corpo BSTC diâmetro 0,30 m C.S. MF inclusive escavação, reaterro e transporte do tubo em Vias Urbanas | M | 174.43 | A incluir
42751 | Corpo BSTC diâmetro 0,30 m C.S. PB inclusive escavação, reaterro e transporte do tubo em Vias Urbanas | M | 186.32 | A incluir
42752 | Corpo BSTC diâmetro 0,40 m C.S. MF inclusive escavação, reaterro e transporte do tubo em Vias Urbanas | M | 244.79 | A incluir
42753 | Corpo BSTC diâmetro 0,40 m C.S. PB inclusive escavação, reaterro e transporte do tubo em Vias Urbanas | M | 246.18 | A incluir
42754 | Corpo BSTC diâmetro 0,60 m C.S. MF inclusive escavação, reaterro e transporte do tubo em Vias Urbanas | M | 388.24 | A incluir
42755 | Corpo BSTC diâmetro 0,60 m C.S. PB inclusive escavação, reaterro e transporte do tubo em Vias Urbanas | M | 399.6 | A incluir
42756 | Corpo BSTC (greide) diâmetro 0,30 m CA-1 MF inclusive escavação, reaterro e transporte do tubo em Vias Urbanas | M | 228.8 | A incluir
42757 | Corpo BSTC (greide) diâmetro 0,40 m CA-1 MF inclusive escavação, reaterro e transporte do tubo em Vias Urbanas | M | 286.13 | A incluir
42759 | Corpo BSTC (greide) diâmetro 0,40 m CA-2 MF inclusive escavação, reaterro e transporte do tubo em Vias Urbanas | M | 296.26 | A incluir
42760 | Corpo BSTC (greide) diâmetro 0,60 m CA-1 MF inclusive escavação, reaterro e transporte do tubo em Vias Urbanas | M | 441.09 | A incluir
42761 | Corpo BSTC (greide) diâmetro 0,60 m CA-1 PB inclusive escavação, reaterro e transporte do tubo em Vias Urbanas | M | 441.09 | A incluir
42762 | Corpo BSTC (greide) diâmetro 0,60 m CA-2 MF inclusive escavação, reaterro e transporte do tubo em Vias Urbanas | M | 446.13 | A incluir
42763 | Corpo BSTC (greide) diâmetro 0,60 m CA-2 PB inclusive escavação, reaterro e transporte do tubo em Vias Urbanas | M | 446.13 | A incluir
42764 | Corpo BSTC (greide) diâmetro 0,80 m CA-1 MF inclusive escavação, reaterro e transporte do tubo em Vias Urbanas | M | 862.29 | A incluir
42765 | Corpo BSTC (greide) diâmetro 0,80 m CA-1 PB inclusive escavação, reaterro e transporte do tubo em Vias Urbanas | M | 862.29 | A incluir
42766 | Corpo BSTC (greide) diâmetro 0,80 m CA-2 MF inclusive escavação, reaterro e transporte do tubo em Vias Urbanas | M | 874.49 | A incluir
42767 | Corpo BSTC (greide) diâmetro 0,80 m CA-2 PB inclusive escavação, reaterro e transporte do tubo em Vias Urbanas | M | 874.49 | A incluir
42768 | Corpo BSTC (greide) diâmetro 1,00 m CA-1 MF inclusive escavação, reaterro e transporte do tubo em Vias Urbanas | M | 1141.27 | A incluir
42769 | Corpo BSTC (greide) diâmetro 1,00 m CA-1 PB inclusive escavação, reaterro e transporte do tubo em Vias Urbanas | M | 1141.27 | A incluir
42770 | Corpo BSTC (greide) diâmetro 1,00 m CA-2 MF inclusive escavação, reaterro e transporte do tubo em Vias Urbanas | M | 1229.53 | A incluir
42771 | Corpo BSTC (greide) diâmetro 1,00 m CA-2 PB inclusive escavação, reaterro e transporte do tubo em Vias Urbanas | M | 1229.53 | A incluir
42772 | Corpo BSTC (greide) diâmetro 1,20 m CA-1 MF inclusive escavação, reaterro e transporte do tubo em Vias Urbanas | M | 1607.72 | A incluir
42773 | Corpo BSTC (greide) diâmetro 1,20 m CA-1 PB inclusive escavação, reaterro e transporte do tubo em Vias Urbanas | M | 1607.72 | A incluir
42774 | Corpo BSTC (greide) diâmetro 1,20 m CA-2 MF inclusive escavação, reaterro e transporte do tubo, em Vias Urbanas | M | 1720.54 | A incluir
42775 | Corpo BSTC (greide) diâmetro 1,20 m CA-2 PB inclusive escavação, reaterro e transporte do tubo em Vias Urbanas | M | 1684.04 | A incluir
42776 | Corpo BSTC (grota) diâmetro 0,60 m CA-1 MF exclusive escavação e reaterro, inclusive transporte do tubo em Vias Urbanas | M | 291.56 | A incluir
42777 | Corpo BSTC (grota) diâmetro 0,60 m CA-1 PB exclusive escavação e reaterro, inclusive transporte do tubo em Vias Urbanas | M | 291.56 | A incluir
42778 | Corpo BSTC (grota) diâmetro 0,60 m CA-2 MF exclusive escavação e reaterro, inclusive transporte do tubo em Vias Urbanas | M | 296.6 | A incluir
42779 | Corpo BSTC (grota) diâmetro 0,60 m CA-2 PB exclusive escavação e reaterro, inclusive transporte do tubo em Vias Urbanas | M | 296.6 | A incluir
42780 | Corpo BSTC (grota) diâmetro 0,80 m CA-1 MF exclusive escavação e reaterro, inclusive transporte do tubo em Vias Urbanas | M | 650.1 | A incluir
42781 | Corpo BSTC (grota) diâmetro 0,80 m CA-1 PB exclusive escavação e reaterro, inclusive transporte do tubo em Vias Urbanas | M | 650.1 | A incluir
42782 | Corpo BSTC (grota) diâmetro 0,80 m CA-2 MF exclusive escavação e reaterro, inclusive transporte do tubo em Vias Urbanas | M | 662.31 | A incluir
42783 | Corpo BSTC (grota) diâmetro 0,80 m CA-2 PB exclusive escavação e reaterro, inclusive transporte do tubo em Vias Urbanas | M | 662.31 | A incluir
42784 | Corpo BSTC (grota) diâmetro 1,00 m CA-1 MF exclusive escavação e reaterro, inclusive transporte do tubo em Vias Urbanas | M | 796.65 | A incluir
42785 | Corpo BSTC (grota) diâmetro 1,00 m CA-1 PB exclusive escavação e reaterro, inclusive transporte do tubo em Vias Urbanas | M | 796.65 | A incluir
42786 | Corpo BSTC (grota) diâmetro 1,00 m CA-2 MF exclusive escavação e reaterro, inclusive transporte do tubo em Vias Urbanas | M | 884.91 | A incluir
42787 | Corpo BSTC (grota) diâmetro 1,00 m CA-2 PB exclusive escavação e reaterro, inclusive transporte do tubo em Vias Urbanas | M | 884.91 | A incluir
42788 | Corpo BSTC (grota) diâmetro 1,00 m CA-3 MF exclusive escavação e reaterro, inclusive transporte do tubo em Vias Urbanas | M | 1018.15 | A incluir
42789 | Corpo BSTC (grota) diâmetro 1,20 m CA-1 MF exclusive escavação e reaterro, inclusive transporte do tubo em Vias Urbanas | M | 1140.03 | A incluir
42790 | Corpo BSTC (grota) diâmetro 1,20 m CA-1 PB exclusive escavação e reaterro, inclusive transporte do tubo em Vias Urbanas | M | 1140.03 | A incluir
42791 | Corpo BSTC (grota) diâmetro 1,20 m CA-2 MF exclusive escavação e reaterro, inclusive transporte do tubo em Vias Urbanas | M | 1252.85 | A incluir
42792 | Corpo BSTC (grota) diâmetro 1,20 m CA-2 PB exclusive escavação e reaterro, inclusive transporte do tubo em Vias Urbanas | M | 1216.35 | A incluir
42793 | Corpo BSTC (grota) diâmetro 1,20 m CA-3 MF exclusive escavação e reaterro, inclusive transporte do tubo em Vias Urbanas | M | 1457.88 | A incluir
42794 | Corpo BSTC (grota) diâmetro 1,50 m CA-1 MF exclusive escavação e reaterro, inclusive transporte do tubo em Vias Urbanas | M | 1572.93 | A incluir
42758 | Corpo BSTC (grota) diâmetro 1,50 m CA-1 PB exclusive escavação e reaterro, inclusive transporte do tubo em Vias Urbanas | M | 1572.93 | A incluir
42795 | Corpo BSTC (grota) diâmetro 1,50 m CA-2 MF exclusive escavação e reaterro, inclusive transporte do tubo em Vias Urbanas | M | 1631.14 | A incluir
42796 | Corpo BSTC (grota) diâmetro 1,50 m CA-2 PB exclusive escavação e reaterro, inclusive transporte do tubo em Vias Urbanas | M | 1631.14 | A incluir
42797 | Corpo BSTC (grota) diâmetro 1,50 m CA-3 MF exclusive escavação e reaterro, inclusive transporte do tubo em Vias Urbanas | M | 1946.96 | A incluir
42798 | Corpo BTTC (grota) diâmetro 0,60 m CA-1 MF exclusive escavação e reaterro, inclusive transporte do tubo em Vias Urbanas | M | 869.73 | A incluir
42799 | Corpo BTTC (grota) diâmetro 0,60 m CA-1 PB exclusive escavação e reaterro, inclusive transporte do tubo em Vias Urbanas | M | 869.73 | A incluir
42800 | Corpo BTTC (grota) diâmetro 0,60 m CA-2 MF exclusive escavação e reaterro, inclusive transporte do tubo em Vias Urbanas | M | 884.87 | A incluir
42801 | Corpo BTTC (grota) diâmetro 0,60 m CA-2 PB exclusive escavação e reaterro, inclusive transporte do tubo em Vias Urbanas | M | 884.87 | A incluir
42802 | Corpo BTTC (grota) diâmetro 0,80 m CA-1 MF exclusive escavação e reaterro, inclusive transporte do tubo em Vias Urbanas | M | 1678.36 | A incluir
42803 | Corpo BTTC (grota) diâmetro 0,80 m CA-1 PB exclusive escavação e reaterro, inclusive transporte do tubo em Vias Urbanas | M | 1678.36 | A incluir
42804 | Corpo BTTC (grota) diâmetro 0,80 m CA-2 MF exclusive escavação e reaterro, inclusive transporte do tubo em Vias Urbanas | M | 1714.98 | A incluir
42805 | Corpo BTTC (grota) diâmetro 0,80 m CA-2 PB exclusive escavação e reaterro, inclusive transporte do tubo em Vias Urbanas | M | 1714.98 | A incluir
42806 | Corpo BTTC (grota) diâmetro 1,00 m CA-1 MF exclusive escavação e reaterro, inclusive transporte do tubo em Vias Urbanas | M | 2117.99 | A incluir
42807 | Corpo BTTC (grota) diâmetro 1,00 m CA-1 PB exclusive escavação e reaterro, inclusive transporte do tubo em Vias Urbanas | M | 2117.99 | A incluir
42808 | Corpo BTTC (grota) diâmetro 1,00 m CA-2 MF exclusive escavação e reaterro, inclusive transporte do tubo em Vias Urbanas | M | 2382.77 | A incluir
42809 | Corpo BTTC (grota) diâmetro 1,00 m CA-2 PB exclusive escavação e reaterro, inclusive transporte do tubo em Vias Urbanas | M | 2382.77 | A incluir
42810 | Corpo BTTC (grota) diâmetro 1,00 m CA-3 MF exclusive escavação e reaterro, inclusive transporte do tubo em Vias Urbanas | M | 2782.48 | A incluir
42811 | Corpo BTTC (grota) diâmetro 1,20 m CA-1 MF exclusive escavação e reaterro, inclusive transporte do tubo em Vias Urbanas | M | 3148.11 | A incluir
42812 | Corpo BTTC (grota) diâmetro 1,20 m CA-1 PB exclusive escavação e reaterro, inclusive transporte do tubo em Vias Urbanas | M | 3148.11 | A incluir
42813 | Corpo BTTC (grota) diâmetro 1,20 m CA-2 MF exclusive escavação e reaterro, inclusive transporte do tubo em Vias Urbanas | M | 3486.58 | A incluir
42814 | Corpo BTTC (grota) diâmetro 1,20 m CA-2 PB exclusive escavação e reaterro, inclusive transporte do tubo em Vias Urbanas | M | 3377.08 | A incluir
42815 | Corpo BTTC (grota) diâmetro 1,20 m CA-3 MF exclusive escavação e reaterro, inclusive transporte do tubo em Vias Urbanas | M | 4101.68 | A incluir
42816 | Corpo BTTC (grota) diâmetro 1,50 m CA-1 MF exclusive escavação e reaterro, inclusive transporte do tubo em Vias Urbanas | M | 4446.8 | A incluir
42817 | Corpo BTTC (grota) diâmetro 1,50 m CA-1 PB exclusive escavação e reaterro, inclusive transporte do tubo em Vias Urbanas | M | 4446.8 | A incluir
42818 | Corpo BTTC (grota) diâmetro 1,50 m CA-2 MF exclusive escavação e reaterro, inclusive transporte do tubo em Vias Urbanas | M | 4621.42 | A incluir
42819 | Corpo BTTC (grota) diâmetro 1,50 m CA-2 PB exclusive escavação e reaterro, inclusive transporte do tubo em Vias Urbanas | M | 4621.42 | A incluir
42820 | Corpo BTTC (grota) diâmetro 1,50 m CA-3 MF exclusive escavação e reaterro, inclusive transporte do tubo em Vias Urbanas | M | 5568.89 | A incluir
41321 | Corpo de BDCC 1,00 x 1,00 m em Vias Urbanas | M | 8262.57
42821 | Corpo de BDCC 1,50 x 1,50 m projeto DNIT para H < = 2,50 m em Vias Urbanas | M | 6447.28
42822 | Corpo de BDCC 1,50 x 1,50 m projeto DNIT para 2,50 < H < 5,00 m em Vias Urbanas | M | 6861.14
42823 | Corpo de BDCC 2,00 x 1,20 m - tudo incluido conforme projeto em Vias Urbanas | M | 9905.19
42824 | Corpo de BDCC 2,00 x 2,00 m projeto DNIT para H < = 2,50 m em Vias Urbanas | M | 9379.94
42825 | Corpo de BDCC 2,00 x 2,00 m projeto DNIT para 2,50 < H < 5,00 m em Vias Urbanas | M | 10834.69
40600 | Corpo de BDCC 2,00 x 2,50 m em Vias Urbanas | M | 14469.72
42827 | Corpo de BDCC 2,00 x 3,00 m projeto DNIT p/ 2,50 < H < 5,00 m em Vias Urbanas | M | 15780.26
42826 | Corpo de BDCC 2,00 x 3,00 m projeto DNIT para H < = 2,50 m em Vias Urbanas | M | 13213.46
42828 | Corpo de BDCC 2,50 x 2,00m - tudo incluído conforme projeto em Vias Urbanas | M | 14191.77
42830 | Corpo de BDCC 2,50 x 2,50 m projeto DNIT p/ 2,50< H <5,00 m em Vias Urbanas | M | 14302.12
42829 | Corpo de BDCC 2,50 x 2,50 m projeto DNIT para H<=2,50m em Vias Urbanas | M | 12805.32
42831 | Corpo de BDCC 2,50 x 3,00 m projeto DNIT p/ H <= 2,50 m em Vias Urbanas | M | 15264.43
42832 | Corpo de BDCC 2,50 x 3,00 m projeto DNIT p/ 2,50 < H < 5,00 m em Vias Urbanas | M | 16923.15
42834 | Corpo de BDCC 3,00 x 3,00 m projeto DNIT p/ 2,50 < H < 5,00 m em Vias Urbanas | M | 17849.38
42833 | Corpo de BDCC 3,00 x 3,00 m projeto DNIT para H <= 2,50 m em Vias Urbanas | M | 16705.6
42835 | Corpo de BSCC 1,50 x 1,50 m projeto DNIT p/ H <= 2,50 m em Vias Urbanas | M | 3946.05
42836 | Corpo de BSCC 1,50x1,50m projeto DNIT p/ 2,50< H <5,00m em Vias Urbanas | M | 4256.45
42837 | Corpo de BSCC 2,00 x 2,00m projeto DNIT para 5,00 < H < 7,50 m em Vias Urbanas | M | 7091.02
42838 | Corpo de BSCC 2,00x2,00m projeto DNIT p/ H<=2,50m em Vias Urbanas | M | 5687
42839 | Corpo de BSCC 2,00x2,00m projeto DNIT p/ 2,50< H <5,00m em Vias Urbanas | M | 6366.76
42840 | Corpo de BSCC 2,00x3,00m projeto DNIT p/ H<=2,50m em Vias Urbanas | M | 8144.13
42841 | Corpo de BSCC 2,00x3,00m projeto DNIT p/ 2,50< H <5,00m em Vias Urbanas | M | 10422.8
40585 | Corpo de BSCC 2,50 x 2,50 m, para H < = 2,50 m em Vias Urbanas | M | 9136.28
42843 | Corpo de BSCC 2,50x2,50m projeto DNIT para 2,50< H <5,00m em Vias Urbanas | M | 9100.46
42844 | Corpo de BSCC 2,50x3,00m projeto DNIT para H<=2,50m em Vias Urbanas | M | 10207.22
42845 | Corpo de BSCC 2,50x3,00m projeto DNIT para 2,50< H <5,00m em Vias Urbanas | M | 12471.45
41179 | Corpo de BSCC 3,00x1,50 para 2,50m< H < 5,00m , em Vias Urbanas | M | 10270
42842 | Corpo de BSCC 3,00x3,00m projeto DNIT para H<=2,50m em Vias Urbanas | M | 10997.01
42848 | Corpo de BSCC 3,00x3,00m projeto DNIT para 2,50< H <5,00m em Vias Urbanas | M | 12726.84
42849 | Corpo de BTCC 1,50 x 1,50 m projeto DNIT para H <= 2,50 m em Vias Urbanas | M | 9012.2
42850 | Corpo de BTCC 1,50 x 1,50 m projeto DNIT para 2,50 < H < 5,00 m em Vias Urbanas | M | 9777.84
42851 | Corpo de BTCC 2,00 x 2,00 m projeto DNIT para H <= 2,50 m em Vias Urbanas | M | 13416.5
42852 | Corpo de BTCC 2,00 x 2,00 m projeto DNIT para 2,50 < H < 5,00 m em Vias Urbanas | M | 14693.23
42853 | Corpo de BTCC 2,00 x 3,00 m projeto DNIT para H < = 2,50 m em Vias Urbanas | M | 19322.86
42854 | Corpo de BTCC 2,00 x 3,00 m projeto DNIT para 2,50 < H < 5,00 m em Vias Urbanas | M | 22129.05
42855 | Corpo de BTCC 2,50 x 2,50 m projeto DNIT para H < = 2,50 m em Vias Urbanas | M | 17493.45
42856 | Corpo de BTCC 2,50 x 2,50 m projeto DNIT para 2,50 < H < 5,00 m em Vias Urbanas | M | 19636.4
42858 | Corpo de BTCC 2,50 x 3,00 m projeto DNIT para H < = 2,50 m em Vias Urbanas | M | 21581.94
42857 | Corpo de BTCC 2,50 x 3,00 m projeto DNIT para H < = 2,50 m em vias Urbanas | M | 21581.94
42859 | Corpo de BTCC 2,50 x 3,00 m projeto DNIT para 2,50 < H < 5,00 m em Vias Urbanas | M | 24720.22
42860 | Corpo de BTCC 3,00 x 3,00 m projeto DNIT para H < = 2,50 m em Vias Urbanas | M | 22937.69
42861 | Corpo de BTCC 3,00 x 3,00 m projeto DNIT para 2,50 < H < 5,00 m em Vias Urbanas | M | 25878.61
42862 | Corta-rio (escavação mecânica em material de 1ª cat.) H=1,50 a 3,00 m em Vias Urbanas | M3 | 30.09
42863 | Corta-rio (escavação mecânica em material de 2ª cat.) H=1,50 a 3,00m em Vias Urbanas | M3 | 60.18
42864 | Corta-rio (escavação mecânica em material de 3º cat.) H=0,00 a 1,50m em Vias Urbanas | M3 | 228.78
42865 | Corte e esmerilhamento de pontas de tubo de ferro fundido DN 500 a 200mm em Vias Urbanas | M | 29.72
42867 | Demolição manual alvenaria tijolo furado assentado com argamassa em Vias Urbanas | M3 | 270.46
42868 | Demolição manual de concreto armado em Vias Urbanas | M3 | 399.16
42869 | Demolição manual de concreto simples ou ciclópico em Vias Urbanas | M3 | 352.18
42870 | Demolição mecânica de concreto em Vias Urbanas | M3 | 328.25
42880 | Descida d'água concreto simples (degraus) c/ caiação (DSA-03) apoio em Vias Urbanas | Ud | 939.1
42883 | Deslocamento de cerca de tela galvanizada fio 12 malha 3" x 3", em Vias Urbanas | M | 54.26 | A incluir
42899 | Dreno de alívio de pavimento (DP - DAP - 01), com tubo PVC d=50mm, geotêxtil não tecido RT 07 kN/m inclusive transporte da brita em Vias Urbanas | M | 93.36 | A incluir
42901 | Dreno de PVC D = 100 mm em Vias Urbanas | M | 76.49
42900 | Dreno de PVC D = 50 mm em Vias Urbanas | M | 46.19
41185 | Dreno em PEAD perfurado diâm. = 100 mm, inclusive transporte do tubo, em Vias Urbanas | M | 14.46 | A incluir
42903 | Dreno Longitudinal tipo Trincheira Drenante, H = 0,90 m com tubo poroso tipo PEAD d =100 mm, incluindo esc. mat. 3ª cat. e transporte do tubo em Vias Urbanas | M | 188.44 | A incluir
42904 | Dreno Longitudinal tipo Trincheira Drenante, H = 0,90 m com tubo poroso tipo PEAD d=100 mm, inclusive esc. em mat. 1ª cat. e transporte do tubo em Vias Urbanas | M | 126.89 | A incluir
42902 | Dreno Longitudinal tipo Trincheira Drenante, H=0,40m c/tubo poroso PEAD d = 65 mm, incl. esc. mat. 1ª cat., geotêxtil não tecido RT 07kN/m, V. Urbanas | M | 135.41
42905 | Dreno ou Barbacã em tubo PVC, diâmetro de 2" em Vias Urbanas | M | 43.48
43120 | Dreno profundo com enchimento de areia, escavação em material 1ª categoria, inclusive transporte da areia, em vias Urbanas | M | 139.09 | A incluir
42906 | Dreno profundo com enchimento de brita e areia (1:1) escavação em material 1ª categoria, inclusive transporte da areia e da brita em Vias Urbanas | M | 155.9 | A incluir
42907 | Dreno profundo com enchimento de brita e areia (1:1) escavação em material 2ª categoria, inclusive transporte da areia e da brita em Vias Urbanas | M | 170.09 | A incluir
42908 | Dreno profundo com enchimento de brita, escavação em material 1ª categoria, inclusive transporte da brita em Vias Urbanas | M | 161.83 | A incluir
43122 | Dreno profundo com tubo poroso, D=0,20 m com enchim. de brita, escav. material 3ª categoria (DPR-01), inclus. transporte brita e tubo, Vias Urbanas | M | 160.41 | A incluir
42913 | Dreno profundo com tubo poroso, D=0,20m com enchim. de brita e areia, escav. material 2ª categoria, inclusi. transp. areia,brita e tubo Vias Urbanas | M | 196.05 | A incluir
42910 | Dreno profundo D=0,10m c/ enchim.brita, areia (1:1) escav. em mat. 3ª categoria, incl.geotêxtil não tecido RT 16kn/m, e transp. brita, areia V.Urbanas | M | 369.78 | A incluir
42909 | Dreno profundo D=0,10m c/ enchim.brita,areia (1:1) escav.mat. 1ª categoria, incl. geotêxtil não tecido RT16 kn/m e transp. areia,brita- Vias Urbanas | M | 240.52 | A incluir
42911 | Dreno profundo D=0,20m com enchimento de areia, escavação em material 1ª categoria (DPS -01), inclusive transporte da areia e do tubo em Vias Urbanas | M | 177.02 | A incluir
42912 | Dreno profundo D=0,20m com enchimento de brita e areia, escavação em material 1ª categoria, inclusive transporte da brita e da areia, em Vias Urbanas | M | 181.86 | A incluir
42915 | Dreno profundo para corte em solo, com enchimento em brita revestido com geotêxtil não tecido RT-16, inclusive transporte da brita em Vias Urbanas | M | 212.59 | A incluir
42914 | Dreno profundo solo c/tubo PEAD perfur. D=100mm envolto geotêxtil não tecido RT16kn, preench.c/brita, inclus.transp.tubo exclus transp.brita V Urbanas | M | 155.43 | A incluir
42917 | Dreno sub-horizontal D = 50 mm em PVC inclus. escavação em alteração de rocha, geotêxtil não tecido RT-16 exclusive transp. em Vias Urbanas | M | 1193.49
42918 | Dreno sub-horizontal D = 50 mm em PVC inclus.escavação em rocha sã, geotêxtil não tecido RT-16, exclusive transportes em Vias Urbanas | M | 1547.19
42916 | Dreno sub-horizontal D=50 mm inclusive geotêxtil não tecido RT 16 kn/m, em PVC, exclusive transportes em Vias Urbanas | M | 902.6
42919 | Dreno sub-superficial rocha (h=0,55m) c/tubo PEAD perfur.d=100mm, env. geotêxtil RT-16, preenc.c/ brita, incl. transp. tubo, excl. transp brita-Vias Urb | M | 117.81 | A incluir
42920 | Dreno vertical D = 75 mm em PVC, inclusive geotêxtil não tecido RT-16, exclusive transportes, em Vias Urbanas | M | 914.15
42921 | Eletroduto de ferro galvanizado DN 4" , inclusive conexões, exclusive escavação e reaterro, fornecimento e assentamento, em Vias Urbanas | M | 253.61
42922 | Eletroduto para rede de lógica, inclusive conexões, em Vias Urbanas | M | 42.73
42923 | Eletroduto PVC diâmetro 75mm, fornecimento e assentamento em Vias Urbanas | M | 46.52
42924 | Eletroduto PVC rígido roscável diâm. 50 mm, fornecimento e assentamento em Vias Urbanas | M | 29.67
42925 | Eletroduto tipo Kanaflex diâmetro 1 1/4", fornecimento e assentamento em Vias Urbanas | M | 10.18
42926 | Eletroduto tipo Kanaflex diâmetro 1 1/2", fornecimento e assentamento em Vias Urbanas | M | 11.96
42927 | Eletroduto tipo Kanaflex diâmetro 2", fornecimento e assentamento em Vias Urbanas | M | 12.59
42928 | Eletroduto tipo Kanaflex diâmetro 4", fornecimento e assentamento em Vias Urbanas | M | 25.9
42942 | Escada de madeira executada sobre terreno inclinado, com 80 cm de largura mínima em Vias Urbanas | M | 136.58
42944 | Escavação manual em mat. 1ª cat. H= 0,00 a 1,50 m c/ esgotamento em Vias Urbanas | M3 | 92.9
42943 | Escavação manual em mat. 1ª cat. H= 0,00 a 1,50 m em Vias Urbanas | M3 | 86.02
42946 | Escavação manual em mat. 1ª cat. H= 1,50 a 3,00 m c/ esgotamento em Vias Urbanas | M3 | 130.41
42945 | Escavação manual em mat. 1ª cat. H= 1,50 a 3,00 m em Vias Urbanas | M3 | 126.78
42948 | Escavação manual em mat. 1ª cat. H= 3,00 a 4,50 m c/ esgotamento, em Vias Urbanas | M3 | 186.65
42947 | Escavação manual em mat. 1ª cat. H= 3,00 a 4,50 m, em Vias Urbanas | M3 | 187.92
42949 | Escavação manual em mat. 2ª cat. H= 0,00 a 1,50 m c/ esgotamento, em Vias Urbanas | M3 | 192.23
42950 | Escavação manual em mat. 2ª cat. H= 0,00 a 1,50 m s/ detonação, em Vias Urbanas | M3 | 193.98
42951 | Escavação manual em mat. 2ª cat. H= 1,50 a 3,00 m c/ esgotamento, em Vias Urbanas | M3 | 235.84
42952 | Escavação manual em mat. 2ª cat. H= 1,50 a 3,00 m s/ detonação, em Vias Urbanas | M3 | 241.39
42953 | Escavação manual em mat. 2ª cat. H= 3,00 a 4,50 m c/ esgotamento, em Vias Urbanas | M3 | 408.2
42954 | Escavação manual em mat. 2ª cat. H= 3,00 a 4,50 m s/ detonação, em Vias Urbanas | M3 | 428.73
42955 | Escavação manual em mat. 3ª cat. H= 0,00 a 1,50 m, a fogo, em Vias Urbanas | M3 | 353.74
42956 | Escavação manual furos, valetas mat. 1ª cat. H= 0,00 a 1,50 m (dim. reduz.), em Vias Urbanas | M3 | 126.78
42957 | Escavação manual furos, valetas mat. 2ª cat. H= 0,00 a 1,50 m s/detonação (dim. reduz.), em Vias Urbanas | M3 | 288.7
42958 | Escavação mecânica de valas em material de 1ª categoria, 3,00 a 4,50 m, c/ esgotamento, carga do material, transp. material p/ bota-fora -Vias Urbanas | M3 | 356.99 | A incluir
42959 | Escavação mecânica de valas em 1ª categoria, profundidade de 4,50 a 6,00 m com esgotamento, transp. DMT=20km, descarga e espalhamento, em Vias Urbanas | M3 | 360.43 | A incluir
42961 | Escavação mecânica em material de 1ª cat. H= 0,00 a 1,50 m c/ esgotamento, em Vias Urbanas | M3 | 36.46
42962 | Escavação mecânica em material de 1ª cat. H= 0,00 a 1,50 m c/ esgotamento, em Vias Urbanas | M3 | 36.46
42960 | Escavação mecânica em material de 1ª cat. H= 0,00 a 1,50 m, em Vias Urbanas | M3 | 24.97
42964 | Escavação mecânica em material de 1ª cat. H= 1,50 a 3,00 m c/ esgotamento, em Vias Urbanas | M3 | 38.73
42963 | Escavação mecânica em material de 1ª cat. H= 1,50 a 3,00 m, em Vias Urbanas | M3 | 27.14
42966 | Escavação mecânica em material de 1º cat. H= 3,00 a 4,50 m c/ esgotamento, em Vias Urbanas | M3 | 43.13
42965 | Escavação mecânica em material de 1ª cat. H= 3,00 a 4,50 m, em Vias Urbanas | M3 | 31.5
42968 | Escavação mecânica em material de 2ª cat. H= 0,00 a 1,50 m c/ esgotamento, em Vias Urbanas | M3 | 55.38
42967 | Escavação mecânica em material de 2ª cat. H= 0,00 a 1,50 m, em Vias Urbanas | M3 | 45.4
42970 | Escavação mecânica em material de 2ª cat. H= 1,50 a 3,00 m c/ esgotamento, em Vias Urbanas | M3 | 63.7
42969 | Escavação mecânica em material de 2ª cat. H= 1,50 a 3,00 m, em Vias Urbanas | M3 | 54.28
42973 | Escavação mecânica em material de 2ª cat. H= 3,00 a 4,50 m c/ esgotamento, em Vias Urbanas | M3 | 76.19
42979 | Escavação mecânica em material de 2º cat. H= 3,00 a 4,50 m c/ esgotamento em Vias Urbanas | M3 | 76.19
42971 | Escavação mecânica em material de 2ª cat. H= 3,00 a 4,50 m, em Vias Urbanas | M3 | 67.94
42981 | Escoramento de cavas e valas, inclusive fornecimento e transporte das madeiras, em Vias Urbanas | M2 | 261.54 | A incluir
42982 | Escoramento e cimbramento (bueiro celular), inclusive fornecimento e transporte das madeiras , em Vias Urbanas | M3 | 190.4 | A incluir
42987 | Forma especial de madeira para meio fio, inclusive fornecimento e transporte das madeiras em Vias Urbanas | M2 | 116.68 | A incluir
42988 | Forma especial de madeira para sarjeta (gabarito), inclusive fornecimento e transporte das madeiras, em Vias Urbanas | M2 | 102.02 | A incluir
42989 | Forma metálica para meio fio, em Vias Urbanas | M2 | 12.86
42991 | Formas planas de madeira com 01 (um) reaproveitamento, inclusive fornecimento e transporte das madeiras, em Vias Urbanas | M2 | 153.64 | A incluir
42992 | Formas planas de madeira com 02 (dois) reaproveitamentos, inclusive fornecimento e transporte das madeiras, em Vias Urbanas | M2 | 129.8 | A incluir
42993 | Formas planas de madeira com 04 (quatro) reaproveitamentos, inclusive fornecimento e transporte das madeiras, em Vias Urbanas | M2 | 109.59 | A incluir
42994 | Formas planas de madeira sem reaproveitamento (forma perdida), inclusive fornecimento e transporte das madeiras em Vias Urbanas | M2 | 221.97 | A incluir
43070 | Gabião manta/colchão, p/ revest. canal em malha hex 6x8mm Zn-Al/PVC, e=2,8mm,h=0,23m, inclus.aquis./assentam. pedra mão, exclus. transp., Vias Urbanas | M2 | 334.12
42996 | Gabiões com caixas galvanizadas, sem manta, em Vias Urbanas | M3 | 683.35 | A incluir
43012 | Geotêxtil não tecido RT-16 kn/m, fornecimento e aplicação em Vias Urbanas | M2 | 18.95
43011 | Geotêxtil não-tecido com resistência longitudinal a tração 10kN/m, fornecimento e aplicação em Vias Urbanas | M2 | 13.2
43003 | Lastro de brita, inclusive transporte da brita em Vias Urbanas | M3 | 200.93 | A incluir
43004 | Limpeza e apicoamento manual de superfície de rocha em Vias Urbanas | M2 | 52.21
43005 | Limpeza e desobstrução de BDTC e BDCC em Vias Urbanas | M | 46.79
43006 | Limpeza e desobstrução de BQTC em Vias Urbanas | M | 75.61
43007 | Limpeza e desobstrução de BSTC e BSCC em Vias Urbanas | M | 24.63
43008 | Limpeza e desobstrução de BTTC e BTCC em Vias Urbanas | M | 68.94
43009 | Limpeza e preparo de superfície de aço em Vias Urbanas | M2 | 155.67
43018 | Meio fio de concreto pré-moldado (12 x 30 x 15) cm, inclusive caiação e transporte do meio fio em Vias Urbanas | M | 90.76 | A incluir
43026 | Montagem e desmontagem de escoramento tubular normal, em obras de arte na densidade de 5m de tubo por m³ de escoramento em Vias Urbanas | M | 34.11
43033 | Muro de testa em concreto para saída de dreno profundo em rocha, inclusive transporte do tubo em Vias Urbanas | Ud | 1456.97 | A incluir
43037 | Pedra de mão p/ (concreto ciclópico ou alvenaria) rocha paga em medição em Vias Urbanas | M3 | 110.6
43038 | Pescoço de poço de visita H=0,30m, diâm. = 0,60 m, fornecimento, assentamento e transporte em Vias Urbanas | Ud | 169.01 | A incluir
43039 | Pintura com nata de cimento em Vias Urbanas | M2 | 6.68
43040 | Pintura interna ou externa sobre ferro, com tinta a base de resina de borracha clorada em Vias Urbanas | M2 | 73.11
43042 | Plataforma ou passarela de pinho de 1ª ou similar, 1" x 12", em Vias Urbanas | M2 | 5.33
43043 | Poço de visita em bloco pré-moldado para d=0,30 e 0,40 m (0,80 x 0,8 0m), em Vias Urbanas | Ud | 3765.44
43044 | Poço de visita em bloco pré-moldado para d=0,60 m (1,00 x 1,00 m), em Vias Urbanas | Ud | 4355.3
41169 | Poço de visita em bloco pré-moldado para d=0,80m (1,20x1,20m), em Vias Urbanas | Ud | 5139.43
41170 | Poço de visita em bloco pré-moldado para d=1,00m (1,30x1,30m) (Vias Urbanas) | Ud | 5647.26
41171 | Poço de visita em bloco pré-moldado para d=1,20m (1,50x1,50m), em Vias Urbanas | Ud | 6734.22
43046 | Poço de Visita para BSTC diâm. 0,40 m em blocos de concreto, em Vias Urbanas | Ud | 2294.84
43047 | Poço de visita para BSTC diâm. 0,60 m em blocos de concreto, em Vias Urbanas | Ud | 2925.96
43048 | Poço de visita para BSTC diâm. 0,80 m em blocos de concreto, em Vias Urbanas | Ud | 3570.5
43050 | Poço de visita (tubo D=0,40 m) H=1,50 m com tampão F.F.A.P., inclusive escavação e transporte do tampão, em Vias Urbanas | Ud | 5330.75 | A incluir
43051 | Poço de visita (tubo D=0,60 m) H=1,70 m com tampão F.F.A.P., inclusive escavação e transporte do tampão, em Vias Urbanas | Ud | 5885.49 | A incluir
43052 | Poço de visita (tubo D=0,80 m) H=1,90 m com tampão F.F.A.P., inclusive escavação e transporte do tampão, em Vias Urbanas | Ud | 6440.23 | A incluir
43053 | Poço de visita (tubo D=1,00 m) H=2,10 m com tampão F.F.A.P., inclusive escavação e transporte do tampão, em Vias Urbanas | Ud | 6994.96 | A incluir
43054 | Preparo manual de talude, compreendendo acerto, raspagem eventual de até 0,30 m de prof. e afastamento lateral, em Vias Urbanas | M2 | 14.23
43055 | Preparo manual de terreno, compreendendo acerto raspagem até 25 cm de profundidade e afastamento lateral do material excedente, em Vias Urbanas | M2 | 11.41
43056 | Reaterro com areia, tudo incluído, em Vias Urbanas | M3 | 81.95 | A incluir
43058 | Reaterro de cavas c/ compactação manual (apiloamento) (dim. reduz.), em Vias Urbanas | M3 | 131.29
43057 | Reaterro de cavas c/ compactação manual (apiloamento) em Vias Urbanas | M3 | 90.54
43059 | Reaterro de cavas c/ compactação mecânica (compactador manual), em Vias Urbanas | M3 | 57.13
43060 | Recuperação de poço de visita inclusive fornecimento tampão F.F.A.P., em Vias Urbanas | Ud | 1231 | A incluir
43064 | Religação de rede de água em PVC DN 20 mm, inclusive conexões, em Vias Urbanas | M | 29.54
43065 | Religação de rede de água em PVC DN 25 mm, inclusive conexões, em Vias Urbanas | M | 35.03
43066 | Religação de rede de água em PVC DN 32 mm, inclusive conexões, em Vias Urbanas | M | 50.48
43067 | Religação de rede de água em PVC DN 75 mm, inclusive conexões, em Vias Urbanas | M | 104.52
43063 | Religação de rede de água em PVC PBA CL 15 DN 100 mm, inclusive conexões, em Vias Urbanas | M | 174.55
43068 | Remanejamento de ligação e religação de redes de esgoto, em Vias Urbanas | M | 107.37
43069 | Remoção de bueiros existentes, em Vias Urbanas | M | 225.25 | A incluir
43071 | Rip-rap c/ argamassa cimento areia 1:6, inclusive aquisição e transporte dos materiais, em Vias Urbanas | M3 | 451.38 | A incluir
43078 | Sarjeta de concreto DP-1 (0,081 m³/m) calha triangular, inclusive caiação, em Vias Urbanas | M | 115.13
43079 | Sarjeta de concreto DP-2 (0,085 m³/m) calha triangular, inclusive caiação, em Vias Urbanas | M | 120.18
43080 | Sarjeta de concreto SCA 40/10 - em Vias Urbanas | M | 105.94 | A incluir
43081 | Sarjeta de concreto (SCA 70/15) calha triangular, inclusive caiação, em Vias Urbanas | M | 137.02
43085 | Sarjeta de concreto (SCA 90/10) calha triangular, inclusive caiação, em Vias Urbanas | M | 255.23
43083 | Sarjeta de concreto (STC - 02) calha triangular em corte/aterro, inclusive caiação, em Vias Urbanas | M | 112.62
43084 | Sarjeta de concreto (STC - 04) calha triangular de bancada em corte, inclusive caiação, em Vias Urbanas | M | 85.07
43086 | Tampa de concreto em grelha, fornecimento, assentamento e transporte, em Vias Urbanas | Ud | 357.87 | A incluir
43087 | Tampão F.F.A.P. com 100 kg, fornecimento, assentamento e transporte em Vias Urbanas | Ud | 774.56 | A incluir
43089 | Tapume de vedação e proteção, executado com chapas de compensado resinado com 6 mm de espessura, exclusive pintura, em Vias Urbanas | M2 | 73.49
43090 | Tela de aço soldada Telcon Q-138 ou similar, fornecimento e assentamento em Vias Urbanas | M2 | 70.62
43088 | Tela de proteção de segurança de PVC cor laranja com suporte para sinalização de obras em Vias Urbanas | M | 22.87 | A incluir
43091 | Terminal de dreno de alívio de pavimento (DP - TDA - 01) em Vias Urbanas | Ud | 506.77 | A incluir
43092 | Transporte de materiais encosta abaixo, serviço manual, inclusive carga e descarga em Vias Urbanas | t dam | 32.34
43093 | Transporte de materiais encosta acima, serviço manual, inclusive carga e descarga em Vias Urbanas | t dam | 43.77
43094 | Transposição de segmento de sarjeta - TSS 01, inclusive transporte do tubo de concreto em Vias Urbanas | M | 451.63 | A incluir
43095 | Trincheira drenante cega (0,50 x 1,70) m, com utilização de geotêxtil não tecido Rt-16 kn/m, inclusive transporte da brita em Vias Urbanas | M | 758.93 | A incluir
43096 | Trincheira drenante em madeira em Vias Urbanas | M | 738.57
43098 | Tubo de PVC NBR 5648 diâmetro 50 mm, fornecimento e assentamento em Vias Urbanas | M | 36.6
43097 | Tubo de PVC NBR 5648 diâmetro 75 mm, fornecimento e assentamento em Vias Urbanas | M | 92.84
43100 | Tubo de PVC rígido série R diâmetro 100 mm, fornecimento e assentamento em Vias Urbanas | M | 77.59
43101 | Tubo irrifort agropecuário diâmetro 32 mm, fornecimento e assentamento em Vias Urbanas | M | 13.98
43102 | Tubo para irrigação linha fixa PN40 50 mm, fornecimento e assentamento em Vias Urbanas | M | 16.98
42614 | Tubos de ferro fundido diâmetro 0,90 m, assentamento em Vias Urbanas | M | 311.01 | A incluir
43104 | Tubos para irrigação Linha fixa PN40, diâmetro 75 mm, fornecimento e assentamento em Vias Urbanas | M | 25.29
43105 | Valeta de pedra argamassada VPAR em Vias Urbanas | M3 | 465.9 | A incluir
43106 | Valeta de pedra jogada VPJ, inclusive transporte da pedra em Vias Urbanas | M3 | 251.32 | A incluir
43111 | Valeta de proteção de corte - desobstrução e limpeza em Vias Urbanas | M | 4.96
Grupo de serviço: INSTALAÇÃO DE CANTEIRO, MOBILIZAÇÃO E DESMOBILIZAÇ
Cód. Padrão | Descrição do serviço | Unidade | Preço unitário | Transporte
41578 | Aluguel de container p/ escritório c/ ar condicionado e banheiro, isolam.térmico e acústico, 2 luminárias, janela de vidro, tomada p/ comput. e telef. | Mes | 1274.3
42511 | Aluguel de container p/ escritório com ar condicionado, isolamento term/acust., 2 luminárias, janela de vidro, tomadas computador e telefone | Mes | 1188.49
41579 | Aluguel de container para almoxarifado | Mes | 872.36
41494 | Aluguel de container tipo cozinha com isolamento térmico e acústico, 2 luminárias, piso especial e janela | Mes | 1417.72
41678 | Aluguel de container tipo refeitório simples, c/ 1 aparelho de ar condicionado, 2 luminárias e 2 janelas de vidro | Mes | 1202.37
41455 | Aluguel de container tipo refeitório (2 unidades acopladas), c/ 2 aparelhos de ar condicionado, 4 lumináriase 4 janelas de vidro | Mes | 2404.74
41456 | Aluguel de container tipo refeitório (3 unidades acopladas), c/ 3 aparelhos de ar condiocionado , 6 luminárias e 6 janelas de vidro | Mes | 3607.11
41580 | Aluguel de container tipo sanitário com 3 vasos sanitários, lavatório, mictório, 5 chuveiros, 2 venezianas e piso especial | Mes | 1254.65
41454 | Aluguel de container tipo vestiário, 2 luminárias, piso especial e janela | Mes | 886.67
41498 | Barracão com sanitário, em chapa compensada 12 mm e pont. 8x8cm, piso cimentado e cobertura em telha de fibroc. 6mm, incl. ponto de luz e cx. inspeção | M2 | 1106.92
41531 | Barracão em chapa compensada 12mm e pont. 8x8cm, piso cimentado e cobertura de telhas fibrocimento 6mm, incl. ponto de luz | M2 | 832.29
41557 | Canaleta de concreto retangular com grelha em barra de aço | M | 235.18
41506 | Cobertura nova de telhas onduladas de fibrocimento 6,0mm, inclusive cumeeiras e acessórios de fixação | M2 | 74.1
41505 | Estrutura de madeira lei para telhado de telha ondulada de fibroc. esp. 6mm, c/ pontaletes e caibros, incl. com cupinicida, excl. telhas | M2 | 139.38
41528 | Galpão em peças de madeira 8x8cm e contravent. de 5x7cm, cobertura de telhas de fibroc. de 6mm, incl. ponto e cabo de alimentação da máquina | M2 | 302.83
41546 | Mobilização e desmobilização de caminhão basculante (máximo) | h | 419.26
41545 | Mobilização e desmobilização de caminhão carroceria (máximo) | h | 353.37
41547 | Mobilização e desmobilização de caminhão tanque (6.000 L) (máximo) | h | 334.16
41497 | Mobilização e desmobilização de container acima de 150 km | Ud | 4868.09
41495 | Mobilização e desmobilização de container até 50 km | Ud | 1536.45
41496 | Mobilização e desmobilização de container de 51 km até 150 km | Ud | 2301.97
41544 | Mobilização e desmobilização de equipamentos com carreta prancha (máximo) | h | 684.64
41500 | Placa de obra nas dimensões de 3,0 x 6,0 m, padrão DER-ES | M2 | 340.06
41501 | Rede de água c/ padrão de entrada d'água diâm. 3/4" conf. CESAN, incl. tubos e conexões p/ aliment., distrib., extravas. e limp., cons. o padrão a 25m | M | 63.52
41499 | Rede de esgoto, contendo fossa e filtro, incl. tubos e conexões de ligação entre caixas, considerando distância de 25m | M | 498.68
41503 | Rede de luz, incl. padrão entr. energia trifás. cabo ligação até barracões, quadro distrib., disj. e chave de força, cons. 20m entre padrão entr.e QDG | M | 616.2
41530 | Refeitório c/ paredes chapa de comp. 12mm e pont. 8x8cm, piso ciment. e cob. telhas fibroc. 6mm, incl. ponto de luz e cx. de insp. (1,21m²/func/turno) | M2 | 638.26
41527 | Reservatório de fibra de vidro de 1000 L, incl. suporte em madeira de 7x12cm, elevado de 4m | Ud | 3161.72
41529 | Sanitário e vestiário de 40/60 func., c/ 33,90m², paredes chapa compens. 12mm e pont. 8x8cm , piso ciment., cobert. telha fibroc., incl. luz e cx. insp | Ud | 39304.35
41555 | Sistema separador de água e óleo | Ud | 8847.85
100883 | Tapume madeira compensada resinada e= 12mm h=2,20m, estr. c/ mad reflorest., incl montagem e pintura esmalte sintético (Custo adotado IOPES - código 020351) | M | 348.74
100882 | Tapume Telha Metálica Ondulada 0,50mm Branca h=2,20m, incl. montagem estr. mad. 8"x8", incl. faixas pint. esmalte sintético c/ h=40cm (Reaproveitamento 2x) | M | 244.72
Grupo de serviço: ADMINISTRAÇÃO LOCAL
Cód. Padrão | Descrição do serviço | Unidade | Preço unitário | Transporte
100390 | Administração Local (valor mensal a calcular de acordo com a obra) | vb | 0
60019 | LOCAL COM DMT ATÉ 3,0 KM (Caminhão basculante) | T | 1,574XP + 1,740XR + 2,762
60022 | LOCAL COM DMT DE 10,1 A 15,0 KM (Caminhão basculante) | T | 1,085XP + 1,150XR + 2,443
60020 | LOCAL COM DMT DE 3,1 A 5,0 KM (Caminhão basculante) | T | 1,411XP + 1,588XR + 2,647
60021 | LOCAL COM DMT DE 5,1 A 10,0 KM (Caminhão basculante) | T | 1,219XP + 1,355XR + 2,541
60024 | Transporte de materiais para DMT acima de 15 KM (Caminhão basculante) | T | 0,350XP + 0,370XR + 13,399
100849 | Transporte de Material Asfáltico (DNIT), inclusive BDI diferenciado | T | 0,681XP + 0,805XR + 72,609
60010 | Transporte Local de Materiais (TR-101-01) (Vias urbanas - Caminhão basculante) | t | 1,904XP + 2,539XR + 3,174
60002 | TR-201-00 (Comercial - Caminhão basculante) | T | 1,219XP + 1,270XR + 5,082
60003 | TR-202-00 (Comercial - Caminhão basculante) | T | 1,219XP + 1,270XR
60012 | TR-202-01 (Comercial - Caminhão basculante) | T | 1,219XP + 1,270XR
60004 | TR-203-00 (Comercial - Caminhão carroceria) | T | 1,194XP + 1,242XR
60013 | TR-203-01 (Comercial - Caminhão carroceria) | T | 1,194XP + 1,242XR
60005 | TR-204-00 (Comercial - Carreta prancha) | T | 1,979XP + 2,061XR
60014 | TR-204-01 (Comercial - Carreta com Prancha) | T | 1,979XP + 2,061XR
60006 | TR-301-00 (Massa Asfáltica) | T | 1,835XP + 1,905XR + 14,118

## SICRO (hidden)
CGCIT | SISTEMA DE CUSTOS REFERENCIAIS DE OBRAS - SICRO |  | DNIT
Espírito Santo - Outubro/2022
Código | Descrição do Serviço | Unidade | Custo Unitário (R$)
0307731 | Aparelho de apoio de neoprene fretado para estruturas moldadas no local - fornecimento e instalação | dm³ | 109.14
0307732 | Aparelho de apoio de neoprene fretado para estruturas pré-moldadas - fornecimento e instalação | dm³ | 86.88
0308308 | Aparelho de apoio metálico elastomérico fixo com capacidade de 1.500 kN - fornecimento e instalação | un | 14741.31
0308313 | Aparelho de apoio metálico elastomérico fixo com capacidade de 10.000 kN - fornecimento e instalação | un | 96631.9
0308309 | Aparelho de apoio metálico elastomérico fixo com capacidade de 2.500 kN - fornecimento e instalação | un | 24085.07
0308310 | Aparelho de apoio metálico elastomérico fixo com capacidade de 4.000 kN - fornecimento e instalação | un | 38802.46
0308311 | Aparelho de apoio metálico elastomérico fixo com capacidade de 5.500 kN - fornecimento e instalação | un | 52075.71
0308312 | Aparelho de apoio metálico elastomérico fixo com capacidade de 7.500 kN - fornecimento e instalação | un | 71438.56
0308307 | Aparelho de apoio metálico elastomérico fixo com capacidade de 700 kN - fornecimento e instalação | un | 9863.74
0308322 | Aparelho de apoio metálico elastomérico multidirecional com capacidade de 1.500 kN - fornecimento e instalação | un | 8606.28
0308327 | Aparelho de apoio metálico elastomérico multidirecional com capacidade de 10.000 kN - fornecimento e instalação | un | 51590.56
0308323 | Aparelho de apoio metálico elastomérico multidirecional com capacidade de 2.500 kN - fornecimento e instalação | un | 11959.25
0308324 | Aparelho de apoio metálico elastomérico multidirecional com capacidade de 4.000 kN - fornecimento e instalação | un | 19922.08
0308325 | Aparelho de apoio metálico elastomérico multidirecional com capacidade de 5.500 kN - fornecimento e instalação | un | 28604.54
0308326 | Aparelho de apoio metálico elastomérico multidirecional com capacidade de 7.500 kN - fornecimento e instalação | un | 37266.73
0308321 | Aparelho de apoio metálico elastomérico multidirecional com capacidade de 700 kN - fornecimento e instalação | un | 5044.25
0308315 | Aparelho de apoio metálico elastomérico unidirecional com capacidade de 1.500 kN - fornecimento e instalação | un | 10181.39
0308320 | Aparelho de apoio metálico elastomérico unidirecional com capacidade de 10.000 kN - fornecimento e instalação | un | 57080.5
0308316 | Aparelho de apoio metálico elastomérico unidirecional com capacidade de 2.500 kN - fornecimento e instalação | un | 15733.88
0308317 | Aparelho de apoio metálico elastomérico unidirecional com capacidade de 4.000 kN - fornecimento e instalação | un | 24388.88
0308318 | Aparelho de apoio metálico elastomérico unidirecional com capacidade de 5.500 kN - fornecimento e instalação | un | 32437.55
0308319 | Aparelho de apoio metálico elastomérico unidirecional com capacidade de 7.500 kN - fornecimento e instalação | un | 45008.52
0308314 | Aparelho de apoio metálico elastomérico unidirecional com capacidade de 700 kN - fornecimento e instalação | un | 7535.64
0308250 | Aparelho de apoio metálico esférico fixo com capacidade de 1.000 kN - fornecimento e instalação | un | 5029.75
0308251 | Aparelho de apoio metálico esférico fixo com capacidade de 1.500 kN - fornecimento e instalação | un | 7475.34
0308268 | Aparelho de apoio metálico esférico fixo com capacidade de 10.000 kN - fornecimento e instalação | un | 136724.39
0308252 | Aparelho de apoio metálico esférico fixo com capacidade de 2.000 kN - fornecimento e instalação | un | 9449.52
0308253 | Aparelho de apoio metálico esférico fixo com capacidade de 2.500 kN - fornecimento e instalação | un | 11908.7
0308254 | Aparelho de apoio metálico esférico fixo com capacidade de 3.000 kN - fornecimento e instalação | un | 13672.13
0308255 | Aparelho de apoio metálico esférico fixo com capacidade de 3.500 kN - fornecimento e instalação | un | 16511.01
0308256 | Aparelho de apoio metálico esférico fixo com capacidade de 4.000 kN - fornecimento e instalação | un | 19458.36
0308257 | Aparelho de apoio metálico esférico fixo com capacidade de 4.500 kN - fornecimento e instalação | un | 60482.01
0308258 | Aparelho de apoio metálico esférico fixo com capacidade de 5.000 kN - fornecimento e instalação | un | 67248.48
0308259 | Aparelho de apoio metálico esférico fixo com capacidade de 5.500 kN - fornecimento e instalação | un | 72942.25
0308260 | Aparelho de apoio metálico esférico fixo com capacidade de 6.000 kN - fornecimento e instalação | un | 78687
0308261 | Aparelho de apoio metálico esférico fixo com capacidade de 6.500 kN - fornecimento e instalação | un | 89429.62
0308262 | Aparelho de apoio metálico esférico fixo com capacidade de 7.000 kN - fornecimento e instalação | un | 92277.91
0308263 | Aparelho de apoio metálico esférico fixo com capacidade de 7.500 kN - fornecimento e instalação | un | 103105.31
0308264 | Aparelho de apoio metálico esférico fixo com capacidade de 8.000 kN - fornecimento e instalação | un | 110223.12
0308265 | Aparelho de apoio metálico esférico fixo com capacidade de 8.500 kN - fornecimento e instalação | un | 112504.42
0308266 | Aparelho de apoio metálico esférico fixo com capacidade de 9.000 kN - fornecimento e instalação | un | 121893.92
0308267 | Aparelho de apoio metálico esférico fixo com capacidade de 9.500 kN - fornecimento e instalação | un | 128505.43
0308288 | Aparelho de apoio metálico esférico multidirecional com capacidade de 1.000 kN - fornecimento e instalação | un | 10675.7
0308289 | Aparelho de apoio metálico esférico multidirecional com capacidade de 1.500 kN - fornecimento e instalação | un | 14424.18
0308306 | Aparelho de apoio metálico esférico multidirecional com capacidade de 10.000 kN - fornecimento e instalação | un | 95826.57
0308290 | Aparelho de apoio metálico esférico multidirecional com capacidade de 2.000 kN - fornecimento e instalação | un | 18682.83
0308291 | Aparelho de apoio metálico esférico multidirecional com capacidade de 2.500 kN - fornecimento e instalação | un | 23512.98
0308292 | Aparelho de apoio metálico esférico multidirecional com capacidade de 3.000 kN - fornecimento e instalação | un | 27166.46
0308293 | Aparelho de apoio metálico esférico multidirecional com capacidade de 3.500 kN - fornecimento e instalação | un | 31339.67
0308294 | Aparelho de apoio metálico esférico multidirecional com capacidade de 4.000 kN - fornecimento e instalação | un | 36226.75
0308295 | Aparelho de apoio metálico esférico multidirecional com capacidade de 4.500 kN - fornecimento e instalação | un | 40949.98
0308296 | Aparelho de apoio metálico esférico multidirecional com capacidade de 5.000 kN - fornecimento e instalação | un | 46173.95
0308297 | Aparelho de apoio metálico esférico multidirecional com capacidade de 5.500 kN - fornecimento e instalação | un | 49880.47
0308298 | Aparelho de apoio metálico esférico multidirecional com capacidade de 6.000 kN - fornecimento e instalação | un | 57047.11
0308299 | Aparelho de apoio metálico esférico multidirecional com capacidade de 6.500 kN - fornecimento e instalação | un | 61436.61
0308300 | Aparelho de apoio metálico esférico multidirecional com capacidade de 7.000 kN - fornecimento e instalação | un | 65900.31
0308301 | Aparelho de apoio metálico esférico multidirecional com capacidade de 7.500 kN - fornecimento e instalação | un | 69323.8
0308302 | Aparelho de apoio metálico esférico multidirecional com capacidade de 8.000 kN - fornecimento e instalação | un | 75436.37
0308303 | Aparelho de apoio metálico esférico multidirecional com capacidade de 8.500 kN - fornecimento e instalação | un | 80218.08
0308304 | Aparelho de apoio metálico esférico multidirecional com capacidade de 9.000 kN - fornecimento e instalação | un | 84552.3
0308305 | Aparelho de apoio metálico esférico multidirecional com capacidade de 9.500 kN - fornecimento e instalação | un | 90671.87
0308269 | Aparelho de apoio metálico esférico unidirecional com capacidade de 1.000 kN - fornecimento e instalação | un | 5834.98
0308270 | Aparelho de apoio metálico esférico unidirecional com capacidade de 1.500 kN - fornecimento e instalação | un | 9118.7
0308287 | Aparelho de apoio metálico esférico unidirecional com capacidade de 10.000 kN - fornecimento e instalação | un | 104576.32
0308271 | Aparelho de apoio metálico esférico unidirecional com capacidade de 2.000 kN - fornecimento e instalação | un | 11043.51
0308272 | Aparelho de apoio metálico esférico unidirecional com capacidade de 2.500 kN - fornecimento e instalação | un | 13737.56
0308273 | Aparelho de apoio metálico esférico unidirecional com capacidade de 3.000 kN - fornecimento e instalação | un | 16911.29
0308274 | Aparelho de apoio metálico esférico unidirecional com capacidade de 3.500 kN - fornecimento e instalação | un | 19150.97
0308275 | Aparelho de apoio metálico esférico unidirecional com capacidade de 4.000 kN - fornecimento e instalação | un | 28736.67
0308276 | Aparelho de apoio metálico esférico unidirecional com capacidade de 4.500 kN - fornecimento e instalação | un | 47603.47
0308277 | Aparelho de apoio metálico esférico unidirecional com capacidade de 5.000 kN - fornecimento e instalação | un | 52608.89
0308278 | Aparelho de apoio metálico esférico unidirecional com capacidade de 5.500 kN - fornecimento e instalação | un | 57394.89
0308279 | Aparelho de apoio metálico esférico unidirecional com capacidade de 6.000 kN - fornecimento e instalação | un | 61867.46
0308280 | Aparelho de apoio metálico esférico unidirecional com capacidade de 6.500 kN - fornecimento e instalação | un | 68454.15
0308281 | Aparelho de apoio metálico esférico unidirecional com capacidade de 7.000 kN - fornecimento e instalação | un | 73699.19
0308282 | Aparelho de apoio metálico esférico unidirecional com capacidade de 7.500 kN - fornecimento e instalação | un | 80192.85
0308283 | Aparelho de apoio metálico esférico unidirecional com capacidade de 8.000 kN - fornecimento e instalação | un | 84076.28
0308284 | Aparelho de apoio metálico esférico unidirecional com capacidade de 8.500 kN - fornecimento e instalação | un | 90892.78
0308285 | Aparelho de apoio metálico esférico unidirecional com capacidade de 9.000 kN - fornecimento e instalação | un | 96220.96
0308286 | Aparelho de apoio metálico esférico unidirecional com capacidade de 9.500 kN - fornecimento e instalação | un | 101371.51
0307733 | Junta de dilatação em elastômero e perfil VV - L = 20 mm e H = 40 mm - fornecimento e instalação | m | 426.18
0307734 | Junta de dilatação em elastômero e perfil VV - L = 25 mm e H = 50 mm - fornecimento e instalação | m | 536.2
0307735 | Junta de dilatação em elastômero e perfil VV - L = 35 mm e H = 60 mm - fornecimento e instalação | m | 889.79
0307736 | Junta de dilatação em elastômero e perfil VV - L = 40 mm e H = 70 mm - fornecimento e instalação | m | 1176.02
0307737 | Junta de dilatação em elastômero e perfil VV - L = 50 mm e H = 80 mm - fornecimento e instalação | m | 1448.58
0307730 | Junta de dilatação em perfil extrudado de borracha vulcanizada | m | 0
0307084 | Lábios poliméricos em junta de pavimento de concreto - L = 20 mm e H = 30 mm - confecção e assentamento | m | 28.99
0407818 | Armação em aço CA-25 - fornecimento, preparo e colocação | kg | 15.06
0407819 | Armação em aço CA-50 - fornecimento, preparo e colocação | kg | 14.36
0407820 | Armação em aço CA-60 - fornecimento, preparo e colocação | kg | 15.86
0407740 | Chumbador tipo espera em aço CA-25 para fixação de estrutura metálica em concreto - fornecimento e instalação | kg | 17.39
0408037 | Luva de emenda com rosca cônica para aço CA-50 - D = 12,5 mm - fornecimento e instalação | un | 26.52
0408038 | Luva de emenda com rosca cônica para aço CA-50 - D = 16 mm - fornecimento e instalação | un | 37.81
0408039 | Luva de emenda com rosca cônica para aço CA-50 - D = 20 mm - fornecimento e instalação | un | 49.33
0408041 | Luva de emenda com rosca cônica para aço CA-50 - D = 25 mm - fornecimento e instalação | un | 72.39
0408042 | Luva de emenda com rosca cônica para aço CA-50 - D = 32 mm - fornecimento e instalação | un | 108.9
0408031 | Luva de emenda prensada para aço CA-50 - D = 12,5 mm - fornecimento e instalação | un | 25.62
0408032 | Luva de emenda prensada para aço CA-50 - D = 16 mm - fornecimento e instalação | un | 35.66
0408033 | Luva de emenda prensada para aço CA-50 - D = 20 mm - fornecimento e instalação | un | 51
0408035 | Luva de emenda prensada para aço CA-50 - D = 25 mm - fornecimento e instalação | un | 88.29
0408036 | Luva de emenda prensada para aço CA-50 - D = 32 mm - fornecimento e instalação | un | 178.19
0408067 | Tela de aço eletrossoldada - fornecimento, preparo e colocação | kg | 15.41
0407743 | Treliça nervurada três barras longitudinais interligadas por duas diagonais sinusoidal - fornecimento e instalação | kg | 17.35
0607137 | Arco metálico galvanizado tipo MP 152S - arco alto - vão = 10,08 m e altura = 6,12 m - aterro rodoviário mínimo = 0,90 m e máximo = 5,00 m - areia e brita comerciais | m | 60444.05
0606785 | Arco metálico galvanizado tipo MP 152S - arco alto - vão = 10,08 m e altura = 6,12 m - aterro rodoviário mínimo = 0,90 m e máximo = 5,00 m - areia extraída e brita produzida | m | 59789.93
0607139 | Arco metálico galvanizado tipo MP 152S - arco alto - vão = 10,31 m e altura = 6,17 m - aterro rodoviário mínimo = 0,90 m e máximo = 4,90 m - areia e brita comerciais | m | 61291.62
0606787 | Arco metálico galvanizado tipo MP 152S - arco alto - vão = 10,31 m e altura = 6,17 m - aterro rodoviário mínimo = 0,90 m e máximo = 4,90 m - areia extraída e brita produzida | m | 60263.74
0607140 | Arco metálico galvanizado tipo MP 152S - arco alto - vão = 10,36 m e altura = 5,38 m - aterro rodoviário mínimo = 1,20 m e máximo = 3,60 m - areia e brita comerciais | m | 55957.64
0606788 | Arco metálico galvanizado tipo MP 152S - arco alto - vão = 10,36 m e altura = 5,38 m - aterro rodoviário mínimo = 1,20 m e máximo = 3,60 m - areia extraída e brita produzida | m | 55715.77
0607141 | Arco metálico galvanizado tipo MP 152S - arco alto - vão = 10,54 m e altura = 6,05 m - aterro rodoviário mínimo = 1,20 m e máximo = 4,20 m - areia e brita comerciais | m | 62376.53
0606789 | Arco metálico galvanizado tipo MP 152S - arco alto - vão = 10,54 m e altura = 6,05 m - aterro rodoviário mínimo = 1,20 m e máximo = 4,20 m - areia extraída e brita produzida | m | 61696.88
0607144 | Arco metálico galvanizado tipo MP 152S - arco alto - vão = 10,57 m e altura = 5,41 m - aterro rodoviário mínimo = 1,20 m e máximo = 4,10 m - areia e brita comerciais | m | 72935.45
0606792 | Arco metálico galvanizado tipo MP 152S - arco alto - vão = 10,57 m e altura = 5,41 m - aterro rodoviário mínimo = 1,20 m e máximo = 4,10 m - areia extraída e brita produzida | m | 72313.49
0607142 | Arco metálico galvanizado tipo MP 152S - arco alto - vão = 10,74 m e altura = 6,48 m - aterro rodoviário mínimo = 1,20 m e máximo = 4,70 m - areia e brita comerciais | m | 65444.19
0606790 | Arco metálico galvanizado tipo MP 152S - arco alto - vão = 10,74 m e altura = 6,48 m - aterro rodoviário mínimo = 1,20 m e máximo = 4,70 m - areia extraída e brita produzida | m | 64710.23
0607145 | Arco metálico galvanizado tipo MP 152S - arco alto - vão = 10,77 m e altura = 6,10 m - aterro rodoviário mínimo = 1,20 m e máximo = 4,70 m - areia e brita comerciais | m | 80640.51
0606793 | Arco metálico galvanizado tipo MP 152S - arco alto - vão = 10,77 m e altura = 6,10 m - aterro rodoviário mínimo = 1,20 m e máximo = 4,70 m - areia extraída e brita produzida | m | 79940.01
0607146 | Arco metálico galvanizado tipo MP 152S - arco alto - vão = 10,97 m e altura = 6,53 m - aterro rodoviário mínimo = 1,20 m e máximo = 4,70 m - areia e brita comerciais | m | 84061.23
0606794 | Arco metálico galvanizado tipo MP 152S - arco alto - vão = 10,97 m e altura = 6,53 m - aterro rodoviário mínimo = 1,20 m e máximo = 4,70 m - areia extraída e brita produzida | m | 83305.77
0607143 | Arco metálico galvanizado tipo MP 152S - arco alto - vão = 11,35 m e altura = 7,12 m - aterro rodoviário mínimo = 1,20 m e máximo = 4,70 m - areia e brita comerciais | m | 70712.38
0606791 | Arco metálico galvanizado tipo MP 152S - arco alto - vão = 11,35 m e altura = 7,12 m - aterro rodoviário mínimo = 1,20 m e máximo = 4,70 m - areia extraída e brita produzida | m | 69866.72
0607147 | Arco metálico galvanizado tipo MP 152S - arco alto - vão = 11,58 m e altura = 7,16 m - aterro rodoviário mínimo = 1,20 m e máximo = 6,40 m - areia e brita comerciais | m | 90669.35
0606795 | Arco metálico galvanizado tipo MP 152S - arco alto - vão = 11,58 m e altura = 7,16 m - aterro rodoviário mínimo = 1,20 m e máximo = 6,40 m - areia extraída e brita produzida | m | 89801.44
0607112 | Arco metálico galvanizado tipo MP 152S - arco alto - vão = 6,12 m e altura = 2,77 m - aterro rodoviário mínimo = 0,75 m e máximo = 5,40 m - areia e brita comerciais | m | 29489.96
0606760 | Arco metálico galvanizado tipo MP 152S - arco alto - vão = 6,12 m e altura = 2,77 m - aterro rodoviário mínimo = 0,75 m e máximo = 5,40 m - areia extraída e brita produzida | m | 29261.08
0607113 | Arco metálico galvanizado tipo MP 152S - arco alto - vão = 6,30 m e altura = 3,68 m - aterro rodoviário mínimo = 0,75 m e máximo = 7,50 m - areia e brita comerciais | m | 34526.55
0606761 | Arco metálico galvanizado tipo MP 152S - arco alto - vão = 6,30 m e altura = 3,68 m - aterro rodoviário mínimo = 0,75 m e máximo = 7,50 m - areia extraída e brita produzida | m | 34264.1
0606762 | Arco metálico galvanizado tipo MP 152S - arco alto - vão = 6,55 m e altura = 3,56 m - aterro rodoviário mínimo = 0,75 m e máximo = 4,9 m - areia extraída e brita produzida | m | 34141.35
0607114 | Arco metálico galvanizado tipo MP 152S - arco alto - vão = 6,55 m e altura = 3,56 m - aterro rodoviário mínimo = 0,75 m e máximo = 4,90 m - areia e brita comerciais | m | 34406.86
0607116 | Arco metálico galvanizado tipo MP 152S - arco alto - vão = 6,78 m e altura = 3,61 m - aterro rodoviário mínimo = 0,75 m e máximo = 4,80 m - areia e brita comerciais | m | 36339.25
0606764 | Arco metálico galvanizado tipo MP 152S - arco alto - vão = 6,78 m e altura = 3,61 m - aterro rodoviário mínimo = 0,75 m e máximo = 4,80 m - areia extraída e brita produzida | m | 36059.94
0607115 | Arco metálico galvanizado tipo MP 152S - arco alto - vão = 6,96 m e altura = 4,42 m - aterro rodoviário mínimo = 0,75 m e máximo = 8,10 m - areia e brita comerciais | m | 41286.74
0606763 | Arco metálico galvanizado tipo MP 152S - arco alto - vão = 6,96 m e altura = 4,42 m - aterro rodoviário mínimo = 0,75 m e máximo = 8,10 m - areia extraída e brita produzida | m | 40949.47
0607117 | Arco metálico galvanizado tipo MP 152S - arco alto - vão = 6,99 m e altura = 4,27 m - aterro rodoviário mínimo = 0,75 m e máximo = 5,70 m - areia e brita comerciais | m | 41288.66
0606765 | Arco metálico galvanizado tipo MP 152S - arco alto - vão = 6,99 m e altura = 4,27 m - aterro rodoviário mínimo = 0,75 m e máximo = 5,70 m - areia extraída e brita produzida | m | 40960.38
0607118 | Arco metálico galvanizado tipo MP 152S - arco alto - vão = 7,01 m e altura = 3,63 m - aterro rodoviário mínimo = 0,75 m e máximo = 4,60 m - areia e brita comerciais | m | 36997.66
0606766 | Arco metálico galvanizado tipo MP 152S - arco alto - vão = 7,01 m e altura = 3,63 m - aterro rodoviário mínimo = 0,75 m e máximo = 4,60 m - areia extraída e brita produzida | m | 36707.16
0607120 | Arco metálico galvanizado tipo MP 152S - arco alto - vão = 7,24 m e altura = 3,68 m - aterro rodoviário mínimo = 0,90 m e máximo = 4,4 m - areia e brita comerciais | m | 37659.01
0606768 | Arco metálico galvanizado tipo MP 152S - arco alto - vão = 7,24 m e altura = 3,68 m - aterro rodoviário mínimo = 0,90 m e máximo = 4,40 m - areia extraída e brita produzida | m | 37355.32
0607119 | Arco metálico galvanizado tipo MP 152S - arco alto - vão = 7,42 m e altura = 4,52 m - aterro rodoviário mínimo = 0,90 m e máximo = 6,40 m - areia e brita comerciais | m | 43274.62
0606767 | Arco metálico galvanizado tipo MP 152S - arco alto - vão = 7,42 m e altura = 4,52 m - aterro rodoviário mínimo = 0,90 m e máximo = 6,40 m - areia extraída e brita produzida | m | 42907.6
0607121 | Arco metálico galvanizado tipo MP 152S - arco alto - vão = 7,47 m e altura = 4,19 m - aterro rodoviário mínimo = 0,90 m e máximo = 4,30 m - areia e brita comerciais | m | 40793.48
0606769 | Arco metálico galvanizado tipo MP 152S - arco alto - vão = 7,47 m e altura = 4,19 m - aterro rodoviário mínimo = 0,90 m e máximo = 4,30 m - areia extraída e brita produzida | m | 40445.68
0607123 | Arco metálico galvanizado tipo MP 152S - arco alto - vão = 7,67 m e altura = 3,99 m - aterro rodoviário mínimo = 0,90 m e máximo = 4,10 m - areia e brita comerciais | m | 40222.25
0606771 | Arco metálico galvanizado tipo MP 152S - arco alto - vão = 7,67 m e altura = 3,99 m - aterro rodoviário mínimo = 0,90 m e máximo = 4,10 m - areia extraída e brita produzida | m | 39878.31
0607122 | Arco metálico galvanizado tipo MP 152S - arco alto - vão = 7,85 m e altura = 4,60 m - aterro rodoviário mínimo = 0,90 m e máximo = 6,00 m - areia e brita comerciais | m | 44626.75
0606770 | Arco metálico galvanizado tipo MP 152S - arco alto - vão = 7,85 m e altura = 4,60 m - aterro rodoviário mínimo = 0,90 m e máximo = 6,00 m - areia extraída e brita produzida | m | 44231.23
0607125 | Arco metálico galvanizado tipo MP 152S - arco alto - vão = 7,90 m e altura = 4,04 m - aterro rodoviário mínimo = 0,90 m e máximo = 4,00 m - areia e brita comerciais | m | 41567.84
0606773 | Arco metálico galvanizado tipo MP 152S - arco alto - vão = 7,90 m e altura = 4,04 m - aterro rodoviário mínimo = 0,90 m e máximo = 4,00 m - areia extraída e brita produzida | m | 41208.32
0607124 | Arco metálico galvanizado tipo MP 152S - arco alto - vão = 8,08 m e altura = 4,65 m - aterro rodoviário mínimo = 0,90 m e máximo = 5,80 m - areia e brita comerciais | m | 45325.82
0606772 | Arco metálico galvanizado tipo MP 152S - arco alto - vão = 8,08 m e altura = 4,65 m - aterro rodoviário mínimo = 0,90 m e máximo = 5,80 m - areia extraída e brita produzida | m | 44914.57
0607126 | Arco metálico galvanizado tipo MP 152S - arco alto - vão = 8,31 m e altura = 4,70 m - aterro rodoviário mínimo = 0,90 m e máximo = 5,60 m - areia e brita comerciais | m | 46558.49
0606774 | Arco metálico galvanizado tipo MP 152S - arco alto - vão = 8,31 m e altura = 4,70 m - aterro rodoviário mínimo = 0,90 m e máximo = 5,60 m - areia extraída e brita produzida | m | 46130
0607127 | Arco metálico galvanizado tipo MP 152S - arco alto - vão = 8,36 m e altura = 4,11 m - aterro rodoviário mínimo = 0,90 m e máximo = 3,70 m - areia e brita comerciais | m | 42903.96
0606775 | Arco metálico galvanizado tipo MP 152S - arco alto - vão = 8,36 m e altura = 4,11 m - aterro rodoviário mínimo = 0,90 m e máximo = 3,70 m - areia extraída e brita produzida | m | 42517.06
0607129 | Arco metálico galvanizado tipo MP 152S - arco alto - vão = 8,59 m e altura = 4,39 m - aterro rodoviário mínimo = 0,90 m e máximo = 3,60 m - areia e brita comerciais | m | 44876.93
0606777 | Arco metálico galvanizado tipo MP 152S - arco alto - vão = 8,59 m e altura = 4,39 m - aterro rodoviário mínimo = 0,90 m e máximo = 3,60 m - areia extraída e brita produzida | m | 44456.69
0607128 | Arco metálico galvanizado tipo MP 152S - arco alto - vão = 8,97 m e altura = 5,00 m - aterro rodoviário mínimo = 0,90 m e máximo = 5,80 m - areia e brita comerciais | m | 49338.95
0606776 | Arco metálico galvanizado tipo MP 152S - arco alto - vão = 8,97 m e altura = 5,00 m - aterro rodoviário mínimo = 0,90 m e máximo = 5,80 m - areia extraída e brita produzida | m | 48849.27
0607130 | Arco metálico galvanizado tipo MP 152S - arco alto - vão = 9,17 m e altura = 5,49 m - aterro rodoviário mínimo = 0,90 m e máximo = 5,60 m - areia e brita comerciais | m | 52592.72
0606778 | Arco metálico galvanizado tipo MP 152S - arco alto - vão = 9,17 m e altura = 5,49 m - aterro rodoviário mínimo = 0,90 m e máximo = 5,60 m - areia extraída e brita produzida | m | 52053.46
0607131 | Arco metálico galvanizado tipo MP 152S - arco alto - vão = 9,22 m e altura = 4,70 m - aterro rodoviário mínimo = 0,90 m e máximo = 4,10 m - areia e brita comerciais | m | 49366.72
0606779 | Arco metálico galvanizado tipo MP 152S - arco alto - vão = 9,22 m e altura = 4,70 m - aterro rodoviário mínimo = 0,90 m e máximo = 4,10 m - areia extraída e brita produzida | m | 48890.38
0607133 | Arco metálico galvanizado tipo MP 152S - arco alto - vão = 9,45 m e altura = 4,75 m - aterro rodoviário mínimo = 0,90 m e máximo = 4,00 m - areia e brita comerciais | m | 50167.66
0606781 | Arco metálico galvanizado tipo MP 152S - arco alto - vão = 9,45 m e altura = 4,75 m - aterro rodoviário mínimo = 0,90 m e máximo = 4,00 m - areia extraída e brita produzida | m | 49671.69
0607132 | Arco metálico galvanizado tipo MP 152S - arco alto - vão = 9,63 m e altura = 5,59 m - aterro rodoviário mínimo = 0,90 m e máximo = 5,30 m - areia e brita comerciais | m | 54650.69
0606780 | Arco metálico galvanizado tipo MP 152S - arco alto - vão = 9,63 m e altura = 5,59 m - aterro rodoviário mínimo = 0,90 m e máximo = 5,30 m - areia extraída e brita produzida | m | 54072.91
0607134 | Arco metálico galvanizado tipo MP 152S - arco alto - vão = 9,65 m e altura = 5,41 m - aterro rodoviário mínimo = 0,90 m e máximo = 4,70 m - areia e brita comerciais | m | 54106.15
0606782 | Arco metálico galvanizado tipo MP 152S - arco alto - vão = 9,65 m e altura = 5,41 m - aterro rodoviário mínimo = 0,90 m e máximo = 4,70 m - areia extraída e brita produzida | m | 53542.32
0607136 | Arco metálico galvanizado tipo MP 152S - arco alto - vão = 9,68 m e altura = 5,23 m - aterro rodoviário mínimo = 0,90 m e máximo = 3,90 m - areia e brita comerciais | m | 53424.92
0606784 | Arco metálico galvanizado tipo MP 152S - arco alto - vão = 9,68 m e altura = 5,23 m - aterro rodoviário mínimo = 0,90 m e máximo = 3,90 m - areia extraída e brita produzida | m | 52874.66
0607135 | Arco metálico galvanizado tipo MP 152S - arco alto - vão = 9,86 m e altura = 6,07 m - aterro rodoviário mínimo = 0,90 m e máximo = 5,20 m - areia e brita comerciais | m | 59578.36
0606783 | Arco metálico galvanizado tipo MP 152S - arco alto - vão = 9,86 m e altura = 6,07 m - aterro rodoviário mínimo = 0,90 m e máximo = 5,20 m - areia extraída e brita produzida | m | 58945.24
0607138 | Arco metálico galvanizado tipo MP 152S - arco alto - vão = 9,91 m e altura = 5,28 m - aterro rodoviário mínimo = 0,90 m e máximo = 3,80 m - areia e brita comerciais | m | 54320.27
0606786 | Arco metálico galvanizado tipo MP 152S - arco alto - vão = 9,91 m e altura = 5,28 m - aterro rodoviário mínimo = 0,90 m e máximo = 3,80 m - areia extraída e brita produzida | m | 53737.2
0606842 | Arco metálico galvanizado tipo MP 152S - ovoide - vão = 7,21 m e altura = 7,82 m - aterro rodoviário mínimo = 0,75 m e máximo = 6,70 m - areia e brita comerciais | m | 67320.36
0606832 | Arco metálico galvanizado tipo MP 152S - ovoide - vão = 7,21 m e altura = 7,82 m - aterro rodoviário mínimo = 0,75 m e máximo = 6,70 m - areia extraída e brita produzida | m | 67086.93
0606843 | Arco metálico galvanizado tipo MP 152S - ovoide - vão = 7,31 m e altura = 7,87 m - aterro rodoviário mínimo = 0,90 m e máximo = 6,80 m - areia e brita comerciais | m | 69960.09
0606833 | Arco metálico galvanizado tipo MP 152S - ovoide - vão = 7,31 m e altura = 7,87 m - aterro rodoviário mínimo = 0,90 m e máximo = 6,80 m - areia extraída e brita produzida | m | 69711.11
0606845 | Arco metálico galvanizado tipo MP 152S - ovoide - vão = 7,57 m e altura = 8,44 m - aterro rodoviário mínimo = 0,90 m e máximo = 5,60 m - areia e brita comerciais | m | 72513.48
0606835 | Arco metálico galvanizado tipo MP 152S - ovoide - vão = 7,57 m e altura = 8,44 m - aterro rodoviário mínimo = 0,90 m e máximo = 5,60 m - areia extraída e brita produzida | m | 72268.84
0606844 | Arco metálico galvanizado tipo MP 152S - ovoide - vão = 7,77 m e altura = 7,90 m - aterro rodoviário mínimo = 0,90 m e máximo = 6,80 m - areia e brita comerciais | m | 71051.59
0606834 | Arco metálico galvanizado tipo MP 152S - ovoide - vão = 7,77 m e altura = 7,90 m - aterro rodoviário mínimo = 0,90 m e máximo = 6,80 m - areia extraída e brita produzida | m | 70797.78
0606847 | Arco metálico galvanizado tipo MP 152S - ovoide - vão = 8,13 m e altura = 8,01 m - aterro rodoviário mínimo = 0,90 m e máximo = 3,50 m - areia e brita comerciais | m | 74647.29
0606837 | Arco metálico galvanizado tipo MP 152S - ovoide - vão = 8,13 m e altura = 8,01 m - aterro rodoviário mínimo = 0,90 m e máximo = 3,50 m - areia extraída e brita produzida | m | 74363.96
0606846 | Arco metálico galvanizado tipo MP 152S - ovoide - vão = 8,36 m e altura = 8,23 m - aterro rodoviário mínimo = 0,90 m e máximo = 4,30 m - areia e brita comerciais | m | 76477.16
0606836 | Arco metálico galvanizado tipo MP 152S - ovoide - vão = 8,36 m e altura = 8,23 m - aterro rodoviário mínimo = 0,90 m e máximo = 4,30 m - areia extraída e brita produzida | m | 76193.25
0606848 | Arco metálico galvanizado tipo MP 152S - ovoide - vão = 8,56 m e altura = 8,48 m - aterro rodoviário mínimo = 0,90 m e máximo = 5,30 m - areia e brita comerciais | m | 76595.5
0606838 | Arco metálico galvanizado tipo MP 152S - ovoide - vão = 8,56 m e altura = 8,48 m - aterro rodoviário mínimo = 0,90 m e máximo = 5,30 m - areia extraída e brita produzida | m | 76297.65
0606849 | Arco metálico galvanizado tipo MP 152S - ovoide - vão = 8,71 m e altura = 9,32 m - aterro rodoviário mínimo = 0,90 m e máximo = 6,00 m - areia e brita comerciais | m | 82755.2
0606839 | Arco metálico galvanizado tipo MP 152S - ovoide - vão = 8,71 m e altura = 9,32 m - aterro rodoviário mínimo = 0,90 m e máximo = 6,00 m - areia extraída e brita produzida | m | 82469.94
0606850 | Arco metálico galvanizado tipo MP 152S - ovoide - vão = 9,15 m e altura = 9,04 m - aterro rodoviário mínimo = 0,90 m e máximo = 4,70 m - areia e brita comerciais | m | 83443.48
0606840 | Arco metálico galvanizado tipo MP 152S - ovoide - vão = 9,15 m e altura = 9,04 m - aterro rodoviário mínimo = 0,90 m e máximo = 4,70 m - areia extraída e brita produzida | m | 83124.92
0606851 | Arco metálico galvanizado tipo MP 152S - ovoide - vão = 9,15 m e altura = 9,50 m - aterro rodoviário mínimo = 0,90 m e máximo = 5,70 m - areia e brita comerciais | m | 84265.37
0606841 | Arco metálico galvanizado tipo MP 152S - ovoide - vão = 9,15 m e altura = 9,50 m - aterro rodoviário mínimo = 0,90 m e máximo = 5,70 m - areia extraída e brita produzida | m | 83965.12
0605604 | Argamassa de solo-cimento com 10% de cimento e material de jazida - preparo e injeção em tunnel liner | m³ | 269.58
0605695 | Bueiro metálico com chapas múltiplas MP 100 com revestimento em epóxi - D = 0,60 m - brita comercial | m | 1589.06
0605607 | Bueiro metálico com chapas múltiplas MP 100 com revestimento em epóxi - D = 0,60 m - brita produzida | m | 1572.52
0605696 | Bueiro metálico com chapas múltiplas MP 100 com revestimento em epóxi - D = 0,70 m - brita comercial | m | 1830.26
0605608 | Bueiro metálico com chapas múltiplas MP 100 com revestimento em epóxi - D = 0,70 m - brita produzida | m | 1812.68
0605697 | Bueiro metálico com chapas múltiplas MP 100 com revestimento em epóxi - D = 0,80 m - brita comercial | m | 2071.48
0605609 | Bueiro metálico com chapas múltiplas MP 100 com revestimento em epóxi - D = 0,80 m - brita produzida | m | 2052.87
0605698 | Bueiro metálico com chapas múltiplas MP 100 com revestimento em epóxi - D = 0,90 m - brita comercial | m | 2265.51
0605610 | Bueiro metálico com chapas múltiplas MP 100 com revestimento em epóxi - D = 0,90 m - brita produzida | m | 2245.86
0605699 | Bueiro metálico com chapas múltiplas MP 100 com revestimento em epóxi - D = 1,00 m - brita comercial | m | 2506.3
0605611 | Bueiro metálico com chapas múltiplas MP 100 com revestimento em epóxi - D = 1,00 m - brita produzida | m | 2485.62
0605700 | Bueiro metálico com chapas múltiplas MP 100 com revestimento em epóxi - D = 1,10 m - brita comercial | m | 2842.38
0605612 | Bueiro metálico com chapas múltiplas MP 100 com revestimento em epóxi - D = 1,10 m - brita produzida | m | 2820.66
0605701 | Bueiro metálico com chapas múltiplas MP 100 com revestimento em epóxi - D = 1,20 m - brita comercial | m | 3036.37
0605613 | Bueiro metálico com chapas múltiplas MP 100 com revestimento em epóxi - D = 1,20 m - brita produzida | m | 3013.62
0605702 | Bueiro metálico com chapas múltiplas MP 100 com revestimento em epóxi - D = 1,30 m - brita comercial | m | 3308.87
0605614 | Bueiro metálico com chapas múltiplas MP 100 com revestimento em epóxi - D = 1,30 m - brita produzida | m | 3273.2
0605703 | Bueiro metálico com chapas múltiplas MP 100 com revestimento em epóxi - D = 1,40 m - brita comercial | m | 3506.78
0605615 | Bueiro metálico com chapas múltiplas MP 100 com revestimento em epóxi - D = 1,40 m - brita produzida | m | 3469.56
0605704 | Bueiro metálico com chapas múltiplas MP 100 com revestimento em epóxi - D = 1,50 m - brita comercial | m | 3752.56
0605616 | Bueiro metálico com chapas múltiplas MP 100 com revestimento em epóxi - D = 1,50 m - brita produzida | m | 3713.78
0605705 | Bueiro metálico com chapas múltiplas MP 100 com revestimento em epóxi - D = 1,60 m - brita comercial | m | 4002
0605617 | Bueiro metálico com chapas múltiplas MP 100 com revestimento em epóxi - D = 1,60 m - brita produzida | m | 3961.67
0605706 | Bueiro metálico com chapas múltiplas MP 100 com revestimento em epóxi - D = 1,70 m - brita comercial | m | 4205.58
0605618 | Bueiro metálico com chapas múltiplas MP 100 com revestimento em epóxi - D = 1,70 m - brita produzida | m | 4163.7
0605707 | Bueiro metálico com chapas múltiplas MP 100 com revestimento em epóxi - D = 1,80 m - brita comercial | m | 4671.93
0605619 | Bueiro metálico com chapas múltiplas MP 100 com revestimento em epóxi - D = 1,80 m - brita produzida | m | 4628.51
0605708 | Bueiro metálico com chapas múltiplas MP 100 com revestimento em epóxi - D = 1,90 m - brita comercial | m | 5479.94
0605620 | Bueiro metálico com chapas múltiplas MP 100 com revestimento em epóxi - D = 1,90 m - brita produzida | m | 5434.96
0605709 | Bueiro metálico com chapas múltiplas MP 100 com revestimento em epóxi - D = 2,00 m - brita comercial | m | 5738.66
0605621 | Bueiro metálico com chapas múltiplas MP 100 com revestimento em epóxi - D = 2,00 m - brita produzida | m | 5692.13
0605710 | Bueiro metálico com chapas múltiplas MP 100 com revestimento em epóxi - D = 2,10 m - brita comercial | m | 6164.35
0605622 | Bueiro metálico com chapas múltiplas MP 100 com revestimento em epóxi - D = 2,10 m - brita produzida | m | 6116.27
0605711 | Bueiro metálico com chapas múltiplas MP 100 com revestimento em epóxi - D = 2,20 m - brita comercial | m | 6371.45
0605623 | Bueiro metálico com chapas múltiplas MP 100 com revestimento em epóxi - D = 2,20 m - brita produzida | m | 6321.81
0605712 | Bueiro metálico com chapas múltiplas MP 100 com revestimento em epóxi - D = 2,30 m - brita comercial | m | 6708.4
0605624 | Bueiro metálico com chapas múltiplas MP 100 com revestimento em epóxi - D = 2,30 m - brita produzida | m | 6657.22
0605713 | Bueiro metálico com chapas múltiplas MP 100 com revestimento em epóxi - D = 2,40 m - brita comercial | m | 9004.86
0605625 | Bueiro metálico com chapas múltiplas MP 100 com revestimento em epóxi - D = 2,40 m - brita produzida | m | 8952.13
0605714 | Bueiro metálico com chapas múltiplas MP 100 com revestimento em epóxi - D = 2,50 m - brita comercial | m | 11334.71
0605626 | Bueiro metálico com chapas múltiplas MP 100 com revestimento em epóxi - D = 2,50 m - brita produzida | m | 11280.42
0605715 | Bueiro metálico com chapas múltiplas MP 100 com revestimento em epóxi - D = 2,60 m - brita comercial | m | 12104.67
0605627 | Bueiro metálico com chapas múltiplas MP 100 com revestimento em epóxi - D = 2,60 m - brita produzida | m | 12048.84
0605716 | Bueiro metálico com chapas múltiplas MP 100 com revestimento em epóxi - D = 2,70 m - brita comercial | m | 12554.67
0605628 | Bueiro metálico com chapas múltiplas MP 100 com revestimento em epóxi - D = 2,70 m - brita produzida | m | 12497.28
0605717 | Bueiro metálico com chapas múltiplas MP 100 com revestimento em epóxi - D = 2,80 m - brita comercial | m | 13377.18
0605629 | Bueiro metálico com chapas múltiplas MP 100 com revestimento em epóxi - D = 2,80 m - brita produzida | m | 13318.24
0605651 | Bueiro metálico com chapas múltiplas MP 100 galvanizadas - D = 0,60 m - brita comercial | m | 1499.94
0605460 | Bueiro metálico com chapas múltiplas MP 100 galvanizadas - D = 0,60 m - brita produzida | m | 1483.4
0605652 | Bueiro metálico com chapas múltiplas MP 100 galvanizadas - D = 0,70 m - brita comercial | m | 1727.22
0605461 | Bueiro metálico com chapas múltiplas MP 100 galvanizadas - D = 0,70 m - brita produzida | m | 1709.64
0605653 | Bueiro metálico com chapas múltiplas MP 100 galvanizadas - D = 0,80 m - brita comercial | m | 1954.52
0605462 | Bueiro metálico com chapas múltiplas MP 100 galvanizadas - D = 0,80 m - brita produzida | m | 1935.91
0605654 | Bueiro metálico com chapas múltiplas MP 100 galvanizadas - D = 0,90 m - brita comercial | m | 2137.41
0605463 | Bueiro metálico com chapas múltiplas MP 100 galvanizadas - D = 0,90 m - brita produzida | m | 2117.77
0605655 | Bueiro metálico com chapas múltiplas MP 100 galvanizadas - D = 1,00 m - brita comercial | m | 2364.65
0605464 | Bueiro metálico com chapas múltiplas MP 100 galvanizadas - D = 1,00 m - brita produzida | m | 2343.97
0605656 | Bueiro metálico com chapas múltiplas MP 100 galvanizadas - D = 1,10 m - brita comercial | m | 2680.85
0605465 | Bueiro metálico com chapas múltiplas MP 100 galvanizadas - D = 1,10 m - brita produzida | m | 2659.14
0605657 | Bueiro metálico com chapas múltiplas MP 100 galvanizadas - D = 1,20 m - brita comercial | m | 2863.71
0605466 | Bueiro metálico com chapas múltiplas MP 100 galvanizadas - D = 1,20 m - brita produzida | m | 2840.96
0605658 | Bueiro metálico com chapas múltiplas MP 100 galvanizadas - D = 1,30 m - brita comercial | m | 3122.29
0605467 | Bueiro metálico com chapas múltiplas MP 100 galvanizadas - D = 1,30 m - brita produzida | m | 3086.62
0605659 | Bueiro metálico com chapas múltiplas MP 100 galvanizadas - D = 1,40 m - brita comercial | m | 3309.06
0605468 | Bueiro metálico com chapas múltiplas MP 100 galvanizadas - D = 1,40 m - brita produzida | m | 3271.84
0605660 | Bueiro metálico com chapas múltiplas MP 100 galvanizadas - D = 1,50 m - brita comercial | m | 3540.91
0605469 | Bueiro metálico com chapas múltiplas MP 100 galvanizadas - D = 1,50 m - brita produzida | m | 3502.14
0605661 | Bueiro metálico com chapas múltiplas MP 100 galvanizadas - D = 1,60 m - brita comercial | m | 3776.44
0605470 | Bueiro metálico com chapas múltiplas MP 100 galvanizadas - D = 1,60 m - brita produzida | m | 3736.11
0605662 | Bueiro metálico com chapas múltiplas MP 100 galvanizadas - D = 1,70 m - brita comercial | m | 3968.87
0605471 | Bueiro metálico com chapas múltiplas MP 100 galvanizadas - D = 1,70 m - brita produzida | m | 3927
0605663 | Bueiro metálico com chapas múltiplas MP 100 galvanizadas - D = 1,80 m - brita comercial | m | 4421.25
0605472 | Bueiro metálico com chapas múltiplas MP 100 galvanizadas - D = 1,80 m - brita produzida | m | 4377.82
0605664 | Bueiro metálico com chapas múltiplas MP 100 galvanizadas - D = 1,90 m - brita comercial | m | 5179.53
0605473 | Bueiro metálico com chapas múltiplas MP 100 galvanizadas - D = 1,90 m - brita produzida | m | 5134.55
0605665 | Bueiro metálico com chapas múltiplas MP 100 galvanizadas - D = 2,00 m - brita comercial | m | 5422.01
0605474 | Bueiro metálico com chapas múltiplas MP 100 galvanizadas - D = 2,00 m - brita produzida | m | 5375.48
0605666 | Bueiro metálico com chapas múltiplas MP 100 galvanizadas - D = 2,10 m - brita comercial | m | 5826.06
0605475 | Bueiro metálico com chapas múltiplas MP 100 galvanizadas - D = 2,10 m - brita produzida | m | 5777.98
0605667 | Bueiro metálico com chapas múltiplas MP 100 galvanizadas - D = 2,20 m - brita comercial | m | 6025.03
0605476 | Bueiro metálico com chapas múltiplas MP 100 galvanizadas - D = 2,20 m - brita produzida | m | 5975.4
0605668 | Bueiro metálico com chapas múltiplas MP 100 galvanizadas - D = 2,30 m - brita comercial | m | 6348.46
0605477 | Bueiro metálico com chapas múltiplas MP 100 galvanizadas - D = 2,30 m - brita produzida | m | 6297.28
0605669 | Bueiro metálico com chapas múltiplas MP 100 galvanizadas - D = 2,40 m - brita comercial | m | 8337.16
0605478 | Bueiro metálico com chapas múltiplas MP 100 galvanizadas - D = 2,40 m - brita produzida | m | 8284.43
0605670 | Bueiro metálico com chapas múltiplas MP 100 galvanizadas - D = 2,50 m - brita comercial | m | 10493.28
0605479 | Bueiro metálico com chapas múltiplas MP 100 galvanizadas - D = 2,50 m - brita produzida | m | 10439
0605671 | Bueiro metálico com chapas múltiplas MP 100 galvanizadas - D = 2,60 m - brita comercial | m | 11215.36
0605480 | Bueiro metálico com chapas múltiplas MP 100 galvanizadas - D = 2,60 m - brita produzida | m | 11159.52
0605672 | Bueiro metálico com chapas múltiplas MP 100 galvanizadas - D = 2,70 m - brita comercial | m | 11648.24
0605481 | Bueiro metálico com chapas múltiplas MP 100 galvanizadas - D = 2,70 m - brita produzida | m | 11590.85
0605673 | Bueiro metálico com chapas múltiplas MP 100 galvanizadas - D = 2,80 m - brita comercial | m | 12426.3
0605482 | Bueiro metálico com chapas múltiplas MP 100 galvanizadas - D = 2,80 m - brita produzida | m | 12367.36
0605718 | Bueiro metálico com chapas múltiplas MP 152 com revestimento em epóxi - D = 1,50 m - brita comercial | m | 7498.59
0605630 | Bueiro metálico com chapas múltiplas MP 152 com revestimento em epóxi - D = 1,50 m - brita produzida | m | 7459.81
0605719 | Bueiro metálico com chapas múltiplas MP 152 com revestimento em epóxi - D = 1,80 m - brita comercial | m | 9293.11
0605631 | Bueiro metálico com chapas múltiplas MP 152 com revestimento em epóxi - D = 1,80 m - brita produzida | m | 9249.68
0605720 | Bueiro metálico com chapas múltiplas MP 152 com revestimento em epóxi - D = 1,90 m - brita comercial | m | 9724.49
0605632 | Bueiro metálico com chapas múltiplas MP 152 com revestimento em epóxi - D = 1,90 m - brita produzida | m | 9679.51
0605721 | Bueiro metálico com chapas múltiplas MP 152 com revestimento em epóxi - D = 2,15 m - brita comercial | m | 10864.25
0605633 | Bueiro metálico com chapas múltiplas MP 152 com revestimento em epóxi - D = 2,15 m - brita produzida | m | 10815.4
0605722 | Bueiro metálico com chapas múltiplas MP 152 com revestimento em epóxi - D = 2,30 m - brita comercial | m | 11510.49
0605634 | Bueiro metálico com chapas múltiplas MP 152 com revestimento em epóxi - D = 2,30 m - brita produzida | m | 11459.31
0605723 | Bueiro metálico com chapas múltiplas MP 152 com revestimento em epóxi - D = 2,65 m - brita comercial | m | 13461.65
0605635 | Bueiro metálico com chapas múltiplas MP 152 com revestimento em epóxi - D = 2,65 m - brita produzida | m | 13405.04
0605724 | Bueiro metálico com chapas múltiplas MP 152 com revestimento em epóxi - D = 3,05 m - brita comercial | m | 15362.99
0605636 | Bueiro metálico com chapas múltiplas MP 152 com revestimento em epóxi - D = 3,05 m - brita produzida | m | 15284.66
0605725 | Bueiro metálico com chapas múltiplas MP 152 com revestimento em epóxi - D = 3,20 m - brita comercial | m | 16311.25
0605637 | Bueiro metálico com chapas múltiplas MP 152 com revestimento em epóxi - D = 3,20 m - brita produzida | m | 16230.6
0605726 | Bueiro metálico com chapas múltiplas MP 152 com revestimento em epóxi - D = 3,40 m - brita comercial | m | 17265.86
0605638 | Bueiro metálico com chapas múltiplas MP 152 com revestimento em epóxi - D = 3,40 m - brita produzida | m | 17182.1
0605727 | Bueiro metálico com chapas múltiplas MP 152 com revestimento em epóxi - D = 3,65 m - brita comercial | m | 18507.61
0605639 | Bueiro metálico com chapas múltiplas MP 152 com revestimento em epóxi - D = 3,65 m - brita produzida | m | 18419.98
0605728 | Bueiro metálico com chapas múltiplas MP 152 com revestimento em epóxi - D = 3,80 m - brita comercial | m | 19199.67
0605640 | Bueiro metálico com chapas múltiplas MP 152 com revestimento em epóxi - D = 3,80 m - brita produzida | m | 19109.71
0605729 | Bueiro metálico com chapas múltiplas MP 152 com revestimento em epóxi - D = 4,20 m - brita comercial | m | 21086.97
0605641 | Bueiro metálico com chapas múltiplas MP 152 com revestimento em epóxi - D = 4,20 m - brita produzida | m | 20990.8
0605730 | Bueiro metálico com chapas múltiplas MP 152 com revestimento em epóxi - D = 4,60 m - brita comercial | m | 22994.95
0605642 | Bueiro metálico com chapas múltiplas MP 152 com revestimento em epóxi - D = 4,60 m - brita produzida | m | 22892.58
0605731 | Bueiro metálico com chapas múltiplas MP 152 com revestimento em epóxi - D = 4,80 m - brita comercial | m | 29164.52
0605643 | Bueiro metálico com chapas múltiplas MP 152 com revestimento em epóxi - D = 4,80 m - brita produzida | m | 29059.05
0605732 | Bueiro metálico com chapas múltiplas MP 152 com revestimento em epóxi - D = 5,00 m - brita comercial | m | 30144.47
0605644 | Bueiro metálico com chapas múltiplas MP 152 com revestimento em epóxi - D = 5,00 m - brita produzida | m | 30017.8
0605733 | Bueiro metálico com chapas múltiplas MP 152 com revestimento em epóxi - D = 5,35 m - brita comercial | m | 36727.09
0605645 | Bueiro metálico com chapas múltiplas MP 152 com revestimento em epóxi - D = 5,35 m - brita produzida | m | 36594.09
0605734 | Bueiro metálico com chapas múltiplas MP 152 com revestimento em epóxi - D = 5,70 m - brita comercial | m | 39455.35
0605646 | Bueiro metálico com chapas múltiplas MP 152 com revestimento em epóxi - D = 5,70 m - brita produzida | m | 39316.02
0605735 | Bueiro metálico com chapas múltiplas MP 152 com revestimento em epóxi - D = 6,10 m - brita comercial | m | 48661.95
0605647 | Bueiro metálico com chapas múltiplas MP 152 com revestimento em epóxi - D = 6,10 m - brita produzida | m | 48515.38
0605736 | Bueiro metálico com chapas múltiplas MP 152 com revestimento em epóxi - D = 6,50 m - brita comercial | m | 60034.93
0605648 | Bueiro metálico com chapas múltiplas MP 152 com revestimento em epóxi - D = 6,50 m - brita produzida | m | 59881.12
0605737 | Bueiro metálico com chapas múltiplas MP 152 com revestimento em epóxi - D = 6,85 m - brita comercial | m | 66054.5
0605649 | Bueiro metálico com chapas múltiplas MP 152 com revestimento em epóxi - D = 6,85 m - brita produzida | m | 65894.36
0605738 | Bueiro metálico com chapas múltiplas MP 152 com revestimento em epóxi - D = 7,25 m - brita comercial | m | 70038.56
0605650 | Bueiro metálico com chapas múltiplas MP 152 com revestimento em epóxi - D = 7,25 m - brita produzida | m | 69871.18
0605674 | Bueiro metálico com chapas múltiplas MP 152 galvanizadas - D = 1,50 m - brita comercial | m | 7243.84
0605483 | Bueiro metálico com chapas múltiplas MP 152 galvanizadas - D = 1,50 m - brita produzida | m | 7205.07
0605675 | Bueiro metálico com chapas múltiplas MP 152 galvanizadas - D = 1,80 m - brita comercial | m | 8985.09
0605484 | Bueiro metálico com chapas múltiplas MP 152 galvanizadas - D = 1,80 m - brita produzida | m | 8941.66
0605676 | Bueiro metálico com chapas múltiplas MP 152 galvanizadas - D = 1,90 m - brita comercial | m | 9406.48
0605485 | Bueiro metálico com chapas múltiplas MP 152 galvanizadas - D = 1,90 m - brita produzida | m | 9361.5
0605677 | Bueiro metálico com chapas múltiplas MP 152 galvanizadas - D = 2,15 m - brita comercial | m | 10502.95
0605486 | Bueiro metálico com chapas múltiplas MP 152 galvanizadas - D = 2,15 m - brita produzida | m | 10454.1
0605678 | Bueiro metálico com chapas múltiplas MP 152 galvanizadas - D = 2,30 m - brita comercial | m | 11129.2
0605487 | Bueiro metálico com chapas múltiplas MP 152 galvanizadas - D = 2,30 m - brita produzida | m | 11078.02
0605679 | Bueiro metálico com chapas múltiplas MP 152 galvanizadas - D = 2,65 m - brita comercial | m | 13015.44
0605488 | Bueiro metálico com chapas múltiplas MP 152 galvanizadas - D = 2,65 m - brita produzida | m | 12958.83
0605680 | Bueiro metálico com chapas múltiplas MP 152 galvanizadas - D = 3,05 m - brita comercial | m | 14853.5
0605489 | Bueiro metálico com chapas múltiplas MP 152 galvanizadas - D = 3,05 m - brita produzida | m | 14775.18
0605681 | Bueiro metálico com chapas múltiplas MP 152 galvanizadas - D = 3,20 m - brita comercial | m | 15770.13
0605490 | Bueiro metálico com chapas múltiplas MP 152 galvanizadas - D = 3,20 m - brita produzida | m | 15689.48
0605682 | Bueiro metálico com chapas múltiplas MP 152 galvanizadas - D = 3,40 m - brita comercial | m | 16693.1
0605491 | Bueiro metálico com chapas múltiplas MP 152 galvanizadas - D = 3,40 m - brita produzida | m | 16609.35
0605683 | Bueiro metálico com chapas múltiplas MP 152 galvanizadas - D = 3,65 m - brita comercial | m | 17893.23
0605492 | Bueiro metálico com chapas múltiplas MP 152 galvanizadas - D = 3,65 m - brita produzida | m | 17805.6
0605684 | Bueiro metálico com chapas múltiplas MP 152 galvanizadas - D = 3,80 m - brita comercial | m | 18563.64
0605493 | Bueiro metálico com chapas múltiplas MP 152 galvanizadas - D = 3,80 m - brita produzida | m | 18473.68
0605685 | Bueiro metálico com chapas múltiplas MP 152 galvanizadas - D = 4,20 m - brita comercial | m | 20386.01
0605494 | Bueiro metálico com chapas múltiplas MP 152 galvanizadas - D = 4,20 m - brita produzida | m | 20289.85
0605686 | Bueiro metálico com chapas múltiplas MP 152 galvanizadas - D = 4,60 m - brita comercial | m | 22230.72
0605495 | Bueiro metálico com chapas múltiplas MP 152 galvanizadas - D = 4,60 m - brita produzida | m | 22128.36
0605687 | Bueiro metálico com chapas múltiplas MP 152 galvanizadas - D = 4,80 m - brita comercial | m | 25388.33
0605496 | Bueiro metálico com chapas múltiplas MP 152 galvanizadas - D = 4,80 m - brita produzida | m | 25282.86
0605688 | Bueiro metálico com chapas múltiplas MP 152 galvanizadas - D = 5,00 m - brita comercial | m | 26261.65
0605497 | Bueiro metálico com chapas múltiplas MP 152 galvanizadas - D = 5,00 m - brita produzida | m | 26134.98
0605689 | Bueiro metálico com chapas múltiplas MP 152 galvanizadas - D = 5,35 m - brita comercial | m | 32961.73
0605498 | Bueiro metálico com chapas múltiplas MP 152 galvanizadas - D = 5,35 m - brita produzida | m | 32828.73
0605690 | Bueiro metálico com chapas múltiplas MP 152 galvanizadas - D = 5,70 m - brita comercial | m | 35420.69
0605499 | Bueiro metálico com chapas múltiplas MP 152 galvanizadas - D = 5,70 m - brita produzida | m | 35281.36
0605691 | Bueiro metálico com chapas múltiplas MP 152 galvanizadas - D = 6,10 m - brita comercial | m | 43527.35
0605500 | Bueiro metálico com chapas múltiplas MP 152 galvanizadas - D = 6,10 m - brita produzida | m | 43380.78
0605692 | Bueiro metálico com chapas múltiplas MP 152 galvanizadas - D = 6,50 m - brita comercial | m | 52054.16
0605501 | Bueiro metálico com chapas múltiplas MP 152 galvanizadas - D = 6,50 m - brita produzida | m | 51900.35
0605693 | Bueiro metálico com chapas múltiplas MP 152 galvanizadas - D = 6,85 m - brita comercial | m | 55389.73
0605502 | Bueiro metálico com chapas múltiplas MP 152 galvanizadas - D = 6,85 m - brita produzida | m | 55229.59
0605694 | Bueiro metálico com chapas múltiplas MP 152 galvanizadas - D = 7,25 m - brita comercial | m | 58783.53
0605503 | Bueiro metálico com chapas múltiplas MP 152 galvanizadas - D = 7,25 m - brita produzida | m | 58616.15
0606433 | Bueiro metálico com chapas múltiplas MP 152 galvanizadas - lenticular - vão = 1,95 m e altura = 1,40 m - aterro rodoviário mínimo = 0,60 m e máximo = 8,40 m - brita comercial | m | 8726.84
0606343 | Bueiro metálico com chapas múltiplas MP 152 galvanizadas - lenticular - vão = 1,95 m e altura = 1,40 m - aterro rodoviário mínimo = 0,60 m e máximo = 8,40 m - brita produzida | m | 8681.09
0606434 | Bueiro metálico com chapas múltiplas MP 152 galvanizadas - lenticular - vão = 2,15 m e altura = 1,50 m - aterro rodoviário mínimo = 0,60 m e máximo = 7,50 m - brita comercial | m | 9649.96
0606344 | Bueiro metálico com chapas múltiplas MP 152 galvanizadas - lenticular - vão = 2,15 m e altura = 1,50 m - aterro rodoviário mínimo = 0,60 m e máximo = 7,50 m - brita produzida | m | 9601.1
0606435 | Bueiro metálico com chapas múltiplas MP 152 galvanizadas - lenticular - vão = 2,30 m e altura = 1,60 m - aterro rodoviário mínimo = 0,60 m e máximo = 7,20 m - brita comercial | m | 10555.35
0606345 | Bueiro metálico com chapas múltiplas MP 152 galvanizadas - lenticular - vão = 2,30 m e altura = 1,60 m - aterro rodoviário mínimo = 0,60 m e máximo = 7,20 m - brita produzida | m | 10504.17
0606436 | Bueiro metálico com chapas múltiplas MP 152 galvanizadas - lenticular - vão = 2,55 m e altura = 1,65 m - aterro rodoviário mínimo = 0,60 m e máximo = 6,50 m - brita comercial | m | 11221.95
0606346 | Bueiro metálico com chapas múltiplas MP 152 galvanizadas - lenticular - vão = 2,55 m e altura = 1,65 m - aterro rodoviário mínimo = 0,60 m e máximo = 6,50 m - brita produzida | m | 11166.89
0606437 | Bueiro metálico com chapas múltiplas MP 152 galvanizadas - lenticular - vão = 2,70 m e altura = 1,85 m - aterro rodoviário mínimo = 0,60 m e máximo = 6,60 m - brita comercial | m | 12145.3
0606347 | Bueiro metálico com chapas múltiplas MP 152 galvanizadas - lenticular - vão = 2,70 m e altura = 1,85 m - aterro rodoviário mínimo = 0,60 m e máximo = 6,60 m - brita produzida | m | 12088.43
0606438 | Bueiro metálico com chapas múltiplas MP 152 galvanizadas - lenticular - vão = 2,75 m e altura = 1,90 m - aterro rodoviário mínimo = 0,60 m e máximo = 6,50 m - brita comercial | m | 12471.15
0606348 | Bueiro metálico com chapas múltiplas MP 152 galvanizadas - lenticular - vão = 2,75 m e altura = 1,90 m - aterro rodoviário mínimo = 0,60 m e máximo = 6,50 m - brita produzida | m | 12412.99
0606439 | Bueiro metálico com chapas múltiplas MP 152 galvanizadas - lenticular - vão = 3,00 m e altura = 2,00 m - aterro rodoviário mínimo = 0,60 m e máximo = 6,00 m - brita comercial | m | 13137.16
0606349 | Bueiro metálico com chapas múltiplas MP 152 galvanizadas - lenticular - vão = 3,00 m e altura = 2,00 m - aterro rodoviário mínimo = 0,60 m e máximo = 6,00 m - brita produzida | m | 13059.61
0606440 | Bueiro metálico com chapas múltiplas MP 152 galvanizadas - lenticular - vão = 3,20 m e altura = 2,10 m - aterro rodoviário mínimo = 0,60 m e máximo = 5,60 m - brita comercial | m | 13735.18
0606350 | Bueiro metálico com chapas múltiplas MP 152 galvanizadas - lenticular - vão = 3,20 m e altura = 2,10 m - aterro rodoviário mínimo = 0,60 m e máximo = 5,60 m - brita produzida | m | 13654.53
0606441 | Bueiro metálico com chapas múltiplas MP 152 galvanizadas - lenticular - vão = 3,35 m e altura = 2,15 m - aterro rodoviário mínimo = 0,60 m e máximo = 5,30 m - brita comercial | m | 14390.24
0606351 | Bueiro metálico com chapas múltiplas MP 152 galvanizadas - lenticular - vão = 3,35 m e altura = 2,15 m - aterro rodoviário mínimo = 0,60 m e máximo = 5,30 m - brita produzida | m | 14307.26
0606442 | Bueiro metálico com chapas múltiplas MP 152 galvanizadas - lenticular - vão = 3,55 m e altura = 2,25 m - aterro rodoviário mínimo = 0,60 m e máximo = 5,00 m - brita comercial | m | 15018.31
0606352 | Bueiro metálico com chapas múltiplas MP 152 galvanizadas - lenticular - vão = 3,55 m e altura = 2,25 m - aterro rodoviário mínimo = 0,60 m e máximo = 5,00 m - brita produzida | m | 14932.23
0606443 | Bueiro metálico com chapas múltiplas MP 152 galvanizadas - lenticular - vão = 3,70 m e altura = 2,35 m - aterro rodoviário mínimo = 0,60 m e máximo = 4,90 m - brita comercial | m | 15926.67
0606353 | Bueiro metálico com chapas múltiplas MP 152 galvanizadas - lenticular - vão = 3,70 m e altura = 2,35 m - aterro rodoviário mínimo = 0,60 m e máximo = 4,90 m - brita produzida | m | 15838.27
0606444 | Bueiro metálico com chapas múltiplas MP 152 galvanizadas - lenticular - vão = 3,90 m e altura = 2,45 m - aterro rodoviário mínimo = 0,60 m e máximo = 4,60 m - brita comercial | m | 16609.99
0606354 | Bueiro metálico com chapas múltiplas MP 152 galvanizadas - lenticular - vão = 3,90 m e altura = 2,45 m - aterro rodoviário mínimo = 0,60 m e máximo = 4,60 m - brita produzida | m | 16518.49
0606445 | Bueiro metálico com chapas múltiplas MP 152 galvanizadas - lenticular - vão = 4,00 m e altura = 2,55 m - aterro rodoviário mínimo = 0,60 m e máximo = 4,50 m - brita comercial | m | 17259.78
0606355 | Bueiro metálico com chapas múltiplas MP 152 galvanizadas - lenticular - vão = 4,00 m e altura = 2,55 m - aterro rodoviário mínimo = 0,60 m e máximo = 4,50 m - brita produzida | m | 17166.72
0606446 | Bueiro metálico com chapas múltiplas MP 152 galvanizadas - lenticular - vão = 4,15 m e altura = 2,80 m - aterro rodoviário mínimo = 0,60 m e máximo = 6,80 m - brita comercial | m | 17890.89
0606356 | Bueiro metálico com chapas múltiplas MP 152 galvanizadas - lenticular - vão = 4,15 m e altura = 2,80 m - aterro rodoviário mínimo = 0,60 m e máximo = 6,80 m - brita produzida | m | 17795.51
0606447 | Bueiro metálico com chapas múltiplas MP 152 galvanizadas - lenticular - vão = 4,40 m e altura = 2,90 m - aterro rodoviário mínimo = 0,60 m e máximo = 6,40 m - brita comercial | m | 18574.23
0606357 | Bueiro metálico com chapas múltiplas MP 152 galvanizadas - lenticular - vão = 4,40 m e altura = 2,90 m - aterro rodoviário mínimo = 0,60 m e máximo = 6,40 m - brita produzida | m | 18458.42
0606448 | Bueiro metálico com chapas múltiplas MP 152 galvanizadas - lenticular - vão = 4,60 m e altura = 3,00 m - aterro rodoviário mínimo = 0,60 m e máximo = 6,10 m - brita comercial | m | 19536.02
0606358 | Bueiro metálico com chapas múltiplas MP 152 galvanizadas - lenticular - vão = 4,60 m e altura = 3,00 m - aterro rodoviário mínimo = 0,60 m e máximo = 6,10 m - brita produzida | m | 19416.59
0606449 | Bueiro metálico com chapas múltiplas MP 152 galvanizadas - lenticular - vão = 4,80 m e altura = 3,05 m - aterro rodoviário mínimo = 0,60 m e máximo = 5,80 m - brita comercial | m | 24093.54
0606359 | Bueiro metálico com chapas múltiplas MP 152 galvanizadas - lenticular - vão = 4,80 m e altura = 3,05 m - aterro rodoviário mínimo = 0,60 m e máximo = 5,80 m - brita produzida | m | 23970.49
0606450 | Bueiro metálico com chapas múltiplas MP 152 galvanizadas - lenticular - vão = 5,05 m e altura = 3,15 m - aterro rodoviário mínimo = 0,90 m e máximo = 5,50 m - brita comercial | m | 25046.2
0606360 | Bueiro metálico com chapas múltiplas MP 152 galvanizadas - lenticular - vão = 5,05 m e altura = 3,15 m - aterro rodoviário mínimo = 0,90 m e máximo = 5,50 m - brita produzida | m | 24918.63
0606451 | Bueiro metálico com chapas múltiplas MP 152 galvanizadas - lenticular - vão = 5,25 m e altura = 3,25 m - aterro rodoviário mínimo = 0,90 m e máximo = 5,30 m - brita comercial | m | 25852.4
0606361 | Bueiro metálico com chapas múltiplas MP 152 galvanizadas - lenticular - vão = 5,25 m e altura = 3,25 m - aterro rodoviário mínimo = 0,90 m e máximo = 5,30 m - brita produzida | m | 25721.21
0606452 | Bueiro metálico com chapas múltiplas MP 152 galvanizadas - lenticular - vão = 5,45 m e altura = 3,35 m - aterro rodoviário mínimo = 0,90 m e máximo = 5,10 m - brita comercial | m | 29467.08
0606362 | Bueiro metálico com chapas múltiplas MP 152 galvanizadas - lenticular - vão = 5,45 m e altura = 3,35 m - aterro rodoviário mínimo = 0,90 m e máximo = 5,10 m - brita produzida | m | 29332.27
0606453 | Bueiro metálico com chapas múltiplas MP 152 galvanizadas - lenticular - vão = 5,60 m e altura = 3,40 m - aterro rodoviário mínimo = 0,90 m e máximo = 4,90 m - brita comercial | m | 29922.85
0606363 | Bueiro metálico com chapas múltiplas MP 152 galvanizadas - lenticular - vão = 5,60 m e altura = 3,40 m - aterro rodoviário mínimo = 0,90 m e máximo = 4,90 m - brita produzida | m | 29785.33
0606454 | Bueiro metálico com chapas múltiplas MP 152 galvanizadas - lenticular - vão = 5,80 m e altura = 3,50 m - aterro rodoviário mínimo = 0,90 m e máximo = 4,70 m - brita comercial | m | 35736.23
0606364 | Bueiro metálico com chapas múltiplas MP 152 galvanizadas - lenticular - vão = 5,80 m e altura = 3,50 m - aterro rodoviário mínimo = 0,90 m e máximo = 4,70 m - brita produzida | m | 35595.09
0606455 | Bueiro metálico com chapas múltiplas MP 152 galvanizadas - lenticular - vão = 5,90 m e altura = 3,55 m - aterro rodoviário mínimo = 0,90 m e máximo = 4,70 m - brita comercial | m | 36311.96
0606365 | Bueiro metálico com chapas múltiplas MP 152 galvanizadas - lenticular - vão = 5,90 m e altura = 3,55 m - aterro rodoviário mínimo = 0,90 m e máximo = 4,70 m - brita produzida | m | 36169.01
0606456 | Bueiro metálico com chapas múltiplas MP 152 galvanizadas - lenticular - vão = 6,10 m e altura = 3,65 m - aterro rodoviário mínimo = 0,90 m e máximo = 4,50 m - brita comercial | m | 37695.76
0606366 | Bueiro metálico com chapas múltiplas MP 152 galvanizadas - lenticular - vão = 6,10 m e altura = 3,65 m - aterro rodoviário mínimo = 0,90 m e máximo = 4,50 m - brita produzida | m | 37549.19
0606457 | Bueiro metálico com chapas múltiplas MP 152 galvanizadas - lenticular - vão = 6,25 m e altura = 3,65 m - aterro rodoviário mínimo = 0,90 m e máximo = 4,30 m - brita comercial | m | 38303.55
0606367 | Bueiro metálico com chapas múltiplas MP 152 galvanizadas - lenticular - vão = 6,25 m e altura = 3,65 m - aterro rodoviário mínimo = 0,90 m e máximo = 4,30 m - brita produzida | m | 38154.27
0606458 | Bueiro metálico com chapas múltiplas MP 152 galvanizadas - lenticular - vão = 6,40 m e altura = 3,75 m - aterro rodoviário mínimo = 0,90 m e máximo = 4,30 m - brita comercial | m | 52095.13
0606368 | Bueiro metálico com chapas múltiplas MP 152 galvanizadas - lenticular - vão = 6,40 m e altura = 3,75 m - aterro rodoviário mínimo = 0,90 m e máximo = 4,30 m - brita produzida | m | 51943.13
0606459 | Bueiro metálico com chapas múltiplas MP 152 galvanizadas - lenticular - vão = 6,60 m e altura = 3,85 m - aterro rodoviário mínimo = 0,90 m e máximo = 4,10 m - brita comercial | m | 54220.79
0606369 | Bueiro metálico com chapas múltiplas MP 152 galvanizadas - lenticular - vão = 6,60 m e altura = 3,85 m - aterro rodoviário mínimo = 0,90 m e máximo = 4,10 m - brita produzida | m | 54065.18
0606479 | Bueiro metálico com chapas múltiplas MP 152 galvanizadas - passagem de gado - vão = 2,20 m e altura = 2,25 m -aterro rodoviário mínimo = 0,30 m e máximo = 8,90 m - brita comercial | m | 12260.95
0606460 | Bueiro metálico com chapas múltiplas MP 152 galvanizadas - passagem de gado - vão = 2,20 m e altura = 2,25 m -aterro rodoviário mínimo = 0,30 m e máximo = 8,90 m - brita produzida | m | 12203.05
0606480 | Bueiro metálico com chapas múltiplas MP 152 galvanizadas - passagem de gado - vão = 2,90 m e altura = 3,10 m - aterro rodoviário mínimo = 0,60 m e máximo = 11,40 m - brita comercial | m | 15971.43
0606461 | Bueiro metálico com chapas múltiplas MP 152 galvanizadas - passagem de gado - vão = 2,90 m e altura = 3,10 m - aterro rodoviário mínimo = 0,60 m e máximo = 11,40 m - brita produzida | m | 15900.85
0606481 | Bueiro metálico com chapas múltiplas MP 152 galvanizadas - passagem inferior - vão = 3,70 m e altura = 3,50 m - aterro rodoviário mínimo = 0,60 m e máximo = 10,30 m - brita comercial | m | 18574.79
0606462 | Bueiro metálico com chapas múltiplas MP 152 galvanizadas - passagem inferior - vão = 3,70 m e altura = 3,50 m - aterro rodoviário mínimo = 0,60 m e máximo = 10,30 m - brita produzida | m | 18471.65
0606482 | Bueiro metálico com chapas múltiplas MP 152 galvanizadas - passagem inferior - vão = 3,90 m e altura = 3,60 m - aterro rodoviário mínimo = 0,60 m e máximo = 9,80 m - brita comercial | m | 19543.2
0606463 | Bueiro metálico com chapas múltiplas MP 152 galvanizadas - passagem inferior - vão = 3,90 m e altura = 3,60 m - aterro rodoviário mínimo = 0,60 m e máximo = 9,80 m - brita produzida | m | 19436.44
0606483 | Bueiro metálico com chapas múltiplas MP 152 galvanizadas - passagem inferior - vão = 4,00 m e altura = 3,75 m - aterro rodoviário mínimo = 0,60 m e máximo = 9,50 m - brita comercial | m | 20032.43
0606464 | Bueiro metálico com chapas múltiplas MP 152 galvanizadas - passagem inferior - vão = 4,00 m e altura = 3,75 m - aterro rodoviário mínimo = 0,60 m e máximo = 9,50 m - brita produzida | m | 19923.86
0606484 | Bueiro metálico com chapas múltiplas MP 152 galvanizadas - passagem inferior - vão = 4,20 m e altura = 3,90 m - aterro rodoviário mínimo = 0,60 m e máximo = 9,10 m - brita comercial | m | 20722.52
0606465 | Bueiro metálico com chapas múltiplas MP 152 galvanizadas - passagem inferior - vão = 4,20 m e altura = 3,90 m - aterro rodoviário mínimo = 0,60 m e máximo = 9,10 m - brita produzida | m | 20610.33
0606485 | Bueiro metálico com chapas múltiplas MP 152 galvanizadas - passagem inferior - vão = 4,25 m e altura = 4,10 m - aterro rodoviário mínimo = 0,60 m e máximo = 8,90 m - brita comercial | m | 21387.28
0606466 | Bueiro metálico com chapas múltiplas MP 152 galvanizadas - passagem inferior - vão = 4,25 m e altura = 4,10 m - aterro rodoviário mínimo = 0,60 m e máximo = 8,90 m - brita produzida | m | 21274.18
0606486 | Bueiro metálico com chapas múltiplas MP 152 galvanizadas - passagem inferior - vão = 4,40 m e altura = 4,25 m - aterro rodoviário mínimo = 0,60 m e máximo = 8,60 m - brita comercial | m | 22324.22
0606467 | Bueiro metálico com chapas múltiplas MP 152 galvanizadas - passagem inferior - vão = 4,40 m e altura = 4,25 m - aterro rodoviário mínimo = 0,60 m e máximo = 8,60 m - brita produzida | m | 22208.41
0606487 | Bueiro metálico com chapas múltiplas MP 152 galvanizadas - passagem inferior - vão = 4,50 m e altura = 4,40 m - aterro rodoviário mínimo = 0,60 m e máximo = 8,40 m - brita comercial | m | 22975.5
0606468 | Bueiro metálico com chapas múltiplas MP 152 galvanizadas - passagem inferior - vão = 4,50 m e altura = 4,40 m - aterro rodoviário mínimo = 0,60 m e máximo = 8,40 m - brita produzida | m | 22857.88
0606488 | Bueiro metálico com chapas múltiplas MP 152 galvanizadas - passagem inferior - vão = 4,70 m e altura = 4,50 m - aterro rodoviário mínimo = 0,60 m e máximo = 8,90 m - brita comercial | m | 28386.95
0606469 | Bueiro metálico com chapas múltiplas MP 152 galvanizadas - passagem inferior - vão = 4,70 m e altura = 4,50 m - aterro rodoviário mínimo = 0,60 m e máximo = 8,90 m - brita produzida | m | 28265.72
0606489 | Bueiro metálico com chapas múltiplas MP 152 galvanizadas - passagem inferior - vão = 4,80 m e altura = 4,75 m - aterro rodoviário mínimo = 0,90 m e máximo = 9,00 m - brita comercial | m | 29919.68
0606470 | Bueiro metálico com chapas múltiplas MP 152 galvanizadas - passagem inferior - vão = 4,80 m e altura = 4,75 m - aterro rodoviário mínimo = 0,90 m e máximo = 9,00 m - brita produzida | m | 29796.64
0606490 | Bueiro metálico com chapas múltiplas MP 152 galvanizadas - passagem inferior - vão = 5,00 m e altura = 4,85 m - aterro rodoviário mínimo = 0,90 m e máximo = 8,60 m - brita comercial | m | 30793.27
0606471 | Bueiro metálico com chapas múltiplas MP 152 galvanizadas - passagem inferior - vão = 5,00 m e altura = 4,85 m - aterro rodoviário mínimo = 0,90 m e máximo = 8,60 m - brita produzida | m | 30666.61
0606491 | Bueiro metálico com chapas múltiplas MP 152 galvanizadas - passagem inferior - vão = 5,15 m e altura = 4,90 m - aterro rodoviário mínimo = 0,90 m e máximo = 8,50 m - brita comercial | m | 31651.28
0606472 | Bueiro metálico com chapas múltiplas MP 152 galvanizadas - passagem inferior - vão = 5,15 m e altura = 4,90 m - aterro rodoviário mínimo = 0,90 m e máximo = 8,50 m - brita produzida | m | 31521.9
0606492 | Bueiro metálico com chapas múltiplas MP 152 galvanizadas - passagem inferior - vão = 5,25 m e altura = 5,00 m - aterro rodoviário mínimo = 0,90 m e máximo = 8,40 m - brita comercial | m | 32303.86
0606473 | Bueiro metálico com chapas múltiplas MP 152 galvanizadas - passagem inferior - vão = 5,25 m e altura = 5,00 m - aterro rodoviário mínimo = 0,90 m e máximo = 8,40 m - brita produzida | m | 32172.68
0606493 | Bueiro metálico com chapas múltiplas MP 152 galvanizadas - passagem inferior - vão = 5,30 m e altura = 5,30 m - aterro rodoviário mínimo = 0,90 m e máximo = 9,60 m - brita comercial | m | 34051.52
0606474 | Bueiro metálico com chapas múltiplas MP 152 galvanizadas - passagem inferior - vão = 5,30 m e altura = 5,30 m - aterro rodoviário mínimo = 0,90 m e máximo = 9,60 m - brita produzida | m | 33919.43
0606494 | Bueiro metálico com chapas múltiplas MP 152 galvanizadas - passagem inferior - vão = 5,65 m e altura = 5,25 m - aterro rodoviário mínimo = 0,90 m e máximo = 9,00 m - brita comercial | m | 39333.2
0606475 | Bueiro metálico com chapas múltiplas MP 152 galvanizadas - passagem inferior - vão = 5,65 m e altura = 5,25 m - aterro rodoviário mínimo = 0,90 m e máximo = 9,00 m - brita produzida | m | 39194.77
0606495 | Bueiro metálico com chapas múltiplas MP 152 galvanizadas - passagem inferior - vão = 5,85 m e altura = 5,30 m - aterro rodoviário mínimo = 0,90 m e máximo = 8,40 m - brita comercial | m | 46325.96
0606476 | Bueiro metálico com chapas múltiplas MP 152 galvanizadas - passagem inferior - vão = 5,85 m e altura = 5,30 m - aterro rodoviário mínimo = 0,90 m e máximo = 8,40 m - brita produzida | m | 46183.92
0606496 | Bueiro metálico com chapas múltiplas MP 152 galvanizadas - passagem inferior - vão = 6,00 m e altura = 5,45 m - aterro rodoviário mínimo = 0,90 m e máximo = 8,30 m - brita comercial | m | 47425.49
0606477 | Bueiro metálico com chapas múltiplas MP 152 galvanizadas - passagem inferior - vão = 6,00 m e altura = 5,45 m - aterro rodoviário mínimo = 0,90 m e máximo = 8,30 m - brita produzida | m | 47280.73
0606497 | Bueiro metálico com chapas múltiplas MP 152 galvanizadas - passagem inferior - vão = 6,25 m e altura = 5,50 m - aterro rodoviário mínimo = 0,90 m e máximo = 7,90 m - brita comercial | m | 48708.2
0606478 | Bueiro metálico com chapas múltiplas MP 152 galvanizadas - passagem inferior - vão = 6,25 m e altura = 5,50 m - aterro rodoviário mínimo = 0,90 m e máximo = 7,90 m - brita produzida | m | 48558.92
0605835 | Bueiro metálico sem interrupção de tráfego - D = 1,20 m - chapa com epóxi - escavado em material de 1ª categoria - aterro ferroviário máximo = 12,90 m | m | 7026.46
0605571 | Bueiro metálico sem interrupção de tráfego - D = 1,20 m - chapa com epóxi - escavado em material de 1ª categoria - aterro rodoviário máximo = 9,00 m | m | 6216.14
0605850 | Bueiro metálico sem interrupção de tráfego - D = 1,20 m - chapa com epóxi - escavado em material de 2ª categoria - aterro ferroviário máximo = 12,90 m | m | 7449.54
0605582 | Bueiro metálico sem interrupção de tráfego - D = 1,20 m - chapa com epóxi - escavado em material de 2ª categoria - aterro rodoviário máximo = 9,00 m | m | 6639.21
0605889 | Bueiro metálico sem interrupção de tráfego - D = 1,20 m - chapa com epóxi - escavado em material de 3ª categoria - aterro ferroviário máximo = 12,90 m | m | 8180.31
0605593 | Bueiro metálico sem interrupção de tráfego - D = 1,20 m - chapa com epóxi - escavado em material de 3ª categoria - aterro rodoviário máximo = 9,00 m | m | 7369.98
0605739 | Bueiro metálico sem interrupção de tráfego - D = 1,20 m - chapa galvanizada - escavado em material de 1ª categoria - aterro ferroviário máximo = 12,90 m | m | 6773.13
0605504 | Bueiro metálico sem interrupção de tráfego - D = 1,20 m - chapa galvanizada - escavado em material de 1ª categoria - aterro rodoviário máximo = 9,00 m | m | 5913.57
0605781 | Bueiro metálico sem interrupção de tráfego - D = 1,20 m - chapa galvanizada - escavado em material de 2ª categoria - aterro ferroviário máximo = 12,90 m | m | 7196.21
0605524 | Bueiro metálico sem interrupção de tráfego - D = 1,20 m - chapa galvanizada - escavado em material de 2ª categoria - aterro rodoviário máximo = 9,00 m | m | 6336.65
0605815 | Bueiro metálico sem interrupção de tráfego - D = 1,20 m - chapa galvanizada - escavado em material de 3ª categoria - aterro ferroviário máximo = 12,90 m | m | 7926.98
0605544 | Bueiro metálico sem interrupção de tráfego - D = 1,20 m - chapa galvanizada - escavado em material de 3ª categoria - aterro rodoviário máximo = 9,00 m | m | 7067.42
0605836 | Bueiro metálico sem interrupção de tráfego - D = 1,40 m - chapa com epóxi - escavado em material de 1ª categoria - aterro ferroviário máximo = 11,00 m | m | 7948.14
0605572 | Bueiro metálico sem interrupção de tráfego - D = 1,40 m - chapa com epóxi - escavado em material de 1ª categoria - aterro rodoviário máximo = 7,70 m | m | 7072.43
0605851 | Bueiro metálico sem interrupção de tráfego - D = 1,40 m - chapa com epóxi - escavado em material de 2ª categoria - aterro ferroviário máximo = 11,00 m | m | 8500.73
0605583 | Bueiro metálico sem interrupção de tráfego - D = 1,40 m - chapa com epóxi - escavado em material de 2ª categoria - aterro rodoviário máximo = 7,70 m | m | 7625.02
0605890 | Bueiro metálico sem interrupção de tráfego - D = 1,40 m - chapa com epóxi - escavado em material de 3ª categoria - aterro ferroviário máximo = 11,00 m | m | 9455.2
0605594 | Bueiro metálico sem interrupção de tráfego - D = 1,40 m - chapa com epóxi - escavado em material de 3ª categoria - aterro rodoviário máximo = 7,70 m | m | 8579.5
0605740 | Bueiro metálico sem interrupção de tráfego - D = 1,40 m - chapa galvanizada - escavado em material de 1ª categoria - aterro ferroviário máximo = 11,00 m | m | 7662.61
0605505 | Bueiro metálico sem interrupção de tráfego - D = 1,40 m - chapa galvanizada - escavado em material de 1ª categoria - aterro rodoviário máximo = 7,70 m | m | 6728.91
0605782 | Bueiro metálico sem interrupção de tráfego - D = 1,40 m - chapa galvanizada - escavado em material de 2ª categoria - aterro ferroviário máximo = 11,00 m | m | 8215.2
0605525 | Bueiro metálico sem interrupção de tráfego - D = 1,40 m - chapa galvanizada - escavado em material de 2ª categoria - aterro rodoviário máximo = 7,70 m | m | 7281.49
0605816 | Bueiro metálico sem interrupção de tráfego - D = 1,40 m - chapa galvanizada - escavado em material de 3ª categoria - aterro ferroviário máximo = 11,00 m | m | 9169.68
0605545 | Bueiro metálico sem interrupção de tráfego - D = 1,40 m - chapa galvanizada - escavado em material de 3ª categoria - aterro rodoviário máximo = 7,70 m | m | 8235.97
0605837 | Bueiro metálico sem interrupção de tráfego - D = 1,60 m - chapa com epóxi - escavado em material de 1ª categoria - aterro ferroviário máximo = 9,60 m | m | 9457.63
0605573 | Bueiro metálico sem interrupção de tráfego - D = 1,60 m - chapa com epóxi - escavado em material de 1ª categoria - aterro rodoviário máximo = 6,70 m | m | 8530.14
0605852 | Bueiro metálico sem interrupção de tráfego - D = 1,60 m - chapa com epóxi - escavado em material de 2ª categoria - aterro ferroviário máximo = 9,60 m | m | 10157
0605584 | Bueiro metálico sem interrupção de tráfego - D = 1,60 m - chapa com epóxi - escavado em material de 2ª categoria - aterro rodoviário máximo = 6,70 m | m | 9229.5
0605891 | Bueiro metálico sem interrupção de tráfego - D = 1,60 m - chapa com epóxi - escavado em material de 3ª categoria - aterro ferroviário máximo = 9,60 m | m | 11365.01
0605595 | Bueiro metálico sem interrupção de tráfego - D = 1,60 m - chapa com epóxi - escavado em material de 3ª categoria - aterro rodoviário máximo = 6,70 m | m | 10437.52
0605741 | Bueiro metálico sem interrupção de tráfego - D = 1,60 m - chapa galvanizada - escavado em material de 1ª categoria - aterro ferroviário máximo = 9,60 m | m | 9124.88
0605506 | Bueiro metálico sem interrupção de tráfego - D = 1,60 m - chapa galvanizada - escavado em material de 1ª categoria - aterro rodoviário máximo = 6,70 m | m | 8123.56
0605783 | Bueiro metálico sem interrupção de tráfego - D = 1,60 m - chapa galvanizada - escavado em material de 2ª categoria - aterro ferroviário máximo = 9,60 m | m | 9824.25
0605526 | Bueiro metálico sem interrupção de tráfego - D = 1,60 m - chapa galvanizada - escavado em material de 2ª categoria - aterro rodoviário máximo = 6,70 m | m | 8822.93
0605817 | Bueiro metálico sem interrupção de tráfego - D = 1,60 m - chapa galvanizada - escavado em material de 3ª categoria - aterro ferroviário máximo = 9,60 m | m | 11032.26
0605546 | Bueiro metálico sem interrupção de tráfego - D = 1,60 m - chapa galvanizada - escavado em material de 3ª categoria - aterro rodoviário máximo = 6,70 m | m | 10030.94
0605838 | Bueiro metálico sem interrupção de tráfego - D = 1,80 m - chapa com epóxi - escavado em material de 1ª categoria - aterro ferroviário máximo = 8,00 m | m | 10754.82
0605574 | Bueiro metálico sem interrupção de tráfego - D = 1,80 m - chapa com epóxi - escavado em material de 1ª categoria - aterro rodoviário máximo = 6,00 m | m | 9685.18
0605853 | Bueiro metálico sem interrupção de tráfego - D = 1,80 m - chapa com epóxi - escavado em material de 2ª categoria - aterro ferroviário máximo = 8,00 m | m | 11618.24
0605585 | Bueiro metálico sem interrupção de tráfego - D = 1,80 m - chapa com epóxi - escavado em material de 2ª categoria - aterro rodoviário máximo = 6,00 m | m | 10548.59
0605892 | Bueiro metálico sem interrupção de tráfego - D = 1,80 m - chapa com epóxi - escavado em material de 3ª categoria - aterro ferroviário máximo = 8,00 m | m | 13109.61
0605596 | Bueiro metálico sem interrupção de tráfego - D = 1,80 m - chapa com epóxi - escavado em material de 3ª categoria - aterro rodoviário máximo = 6,00 m | m | 12039.96
0605742 | Bueiro metálico sem interrupção de tráfego - D = 1,80 m - chapa galvanizada - escavado em material de 1ª categoria - aterro ferroviário máximo = 8,00 m | m | 10374.83
0605507 | Bueiro metálico sem interrupção de tráfego - D = 1,80 m - chapa galvanizada - escavado em material de 1ª categoria - aterro rodoviário máximo = 6,00 m | m | 9221.88
0605784 | Bueiro metálico sem interrupção de tráfego - D = 1,80 m - chapa galvanizada - escavado em material de 2ª categoria - aterro ferroviário máximo = 8,00 m | m | 11238.25
0605527 | Bueiro metálico sem interrupção de tráfego - D = 1,80 m - chapa galvanizada - escavado em material de 2ª categoria - aterro rodoviário máximo = 6,00 m | m | 10085.29
0605818 | Bueiro metálico sem interrupção de tráfego - D = 1,80 m - chapa galvanizada - escavado em material de 3ª categoria - aterro ferroviário máximo = 8,00 m | m | 12729.62
0605547 | Bueiro metálico sem interrupção de tráfego - D = 1,80 m - chapa galvanizada - escavado em material de 3ª categoria - aterro rodoviário máximo = 6,00 m | m | 11576.67
0605839 | Bueiro metálico sem interrupção de tráfego - D = 2,00 m - chapa com epóxi - escavado em material de 1ª categoria - aterro ferroviário máximo = 6,90 m | m | 12086.11
0605575 | Bueiro metálico sem interrupção de tráfego - D = 2,00 m - chapa com epóxi - escavado em material de 1ª categoria - aterro rodoviário máximo = 5,40 m | m | 10910.07
0605854 | Bueiro metálico sem interrupção de tráfego - D = 2,00 m - chapa com epóxi - escavado em material de 2ª categoria - aterro ferroviário máximo = 6,90 m | m | 13130.84
0605586 | Bueiro metálico sem interrupção de tráfego - D = 2,00 m - chapa com epóxi - escavado em material de 2ª categoria - aterro rodoviário máximo = 5,40 m | m | 11954.81
0605893 | Bueiro metálico sem interrupção de tráfego - D = 2,00 m - chapa com epóxi - escavado em material de 3ª categoria - aterro ferroviário máximo = 6,90 m | m | 14935.4
0605597 | Bueiro metálico sem interrupção de tráfego - D = 2,00 m - chapa com epóxi - escavado em material de 3ª categoria - aterro rodoviário máximo = 5,40 m | m | 13759.37
0605743 | Bueiro metálico sem interrupção de tráfego - D = 2,00 m - chapa galvanizada - escavado em material de 1ª categoria - aterro ferroviário máximo = 6,90 m | m | 11667.48
0605508 | Bueiro metálico sem interrupção de tráfego - D = 2,00 m - chapa galvanizada - escavado em material de 1ª categoria - aterro rodoviário máximo = 5,40 m | m | 10399.51
0605785 | Bueiro metálico sem interrupção de tráfego - D = 2,00 m - chapa galvanizada - escavado em material de 2ª categoria - aterro ferroviário máximo = 6,90 m | m | 12712.22
0605528 | Bueiro metálico sem interrupção de tráfego - D = 2,00 m - chapa galvanizada - escavado em material de 2ª categoria - aterro rodoviário máximo = 5,40 m | m | 11444.24
0605819 | Bueiro metálico sem interrupção de tráfego - D = 2,00 m - chapa galvanizada - escavado em material de 3ª categoria - aterro ferroviário máximo = 6,90 m | m | 14516.78
0605548 | Bueiro metálico sem interrupção de tráfego - D = 2,00 m - chapa galvanizada - escavado em material de 3ª categoria - aterro rodoviário máximo = 5,40 m | m | 13248.8
0605840 | Bueiro metálico sem interrupção de tráfego - D = 2,20 m - chapa com epóxi - escavado em material de 1ª categoria - aterro ferroviário máximo = 7,90 m | m | 15691.47
0605576 | Bueiro metálico sem interrupção de tráfego - D = 2,20 m - chapa com epóxi - escavado em material de 1ª categoria - aterro rodoviário máximo = 4,90 m | m | 12305.13
0605855 | Bueiro metálico sem interrupção de tráfego - D = 2,20 m - chapa com epóxi - escavado em material de 2ª categoria - aterro ferroviário máximo = 7,90 m | m | 16934.79
0605587 | Bueiro metálico sem interrupção de tráfego - D = 2,20 m - chapa com epóxi - escavado em material de 2ª categoria - aterro rodoviário máximo = 4,90 m | m | 13548.45
0605898 | Bueiro metálico sem interrupção de tráfego - D = 2,20 m - chapa com epóxi - escavado em material de 3ª categoria - aterro ferroviário máximo = 7,90 m | m | 19082.36
0605598 | Bueiro metálico sem interrupção de tráfego - D = 2,20 m - chapa com epóxi - escavado em material de 3ª categoria - aterro rodoviário máximo = 4,90 m | m | 15696.02
0605744 | Bueiro metálico sem interrupção de tráfego - D = 2,20 m - chapa galvanizada - escavado em material de 1ª categoria - aterro ferroviário máximo = 7,90 m | m | 14809.34
0605509 | Bueiro metálico sem interrupção de tráfego - D = 2,20 m - chapa galvanizada - escavado em material de 1ª categoria - aterro rodoviário máximo = 4,90 m | m | 11740.97
0605787 | Bueiro metálico sem interrupção de tráfego - D = 2,20 m - chapa galvanizada - escavado em material de 2ª categoria - aterro ferroviário máximo = 7,90 m | m | 16052.66
0605529 | Bueiro metálico sem interrupção de tráfego - D = 2,20 m - chapa galvanizada - escavado em material de 2ª categoria - aterro rodoviário máximo = 4,90 m | m | 12984.29
0605820 | Bueiro metálico sem interrupção de tráfego - D = 2,20 m - chapa galvanizada - escavado em material de 3ª categoria - aterro ferroviário máximo = 7,90 m | m | 18200.24
0605549 | Bueiro metálico sem interrupção de tráfego - D = 2,20 m - chapa galvanizada - escavado em material de 3ª categoria - aterro rodoviário máximo = 4,90 m | m | 15131.86
0605841 | Bueiro metálico sem interrupção de tráfego - D = 2,40 m - chapa com epóxi - escavado em material de 1ª categoria - aterro ferroviário máximo = 7,00 m | m | 17140.37
0605577 | Bueiro metálico sem interrupção de tráfego - D = 2,40 m - chapa com epóxi - escavado em material de 1ª categoria - aterro rodoviário máximo = 4,50 m | m | 13439.53
0605856 | Bueiro metálico sem interrupção de tráfego - D = 2,40 m - chapa com epóxi - escavado em material de 2ª categoria - aterro ferroviário máximo = 7,00 m | m | 18599.54
0605588 | Bueiro metálico sem interrupção de tráfego - D = 2,40 m - chapa com epóxi - escavado em material de 2ª categoria - aterro rodoviário máximo = 4,50 m | m | 14898.71
0605899 | Bueiro metálico sem interrupção de tráfego - D = 2,40 m - chapa com epóxi - escavado em material de 3ª categoria - aterro ferroviário máximo = 7,00 m | m | 21119.96
0605599 | Bueiro metálico sem interrupção de tráfego - D = 2,40 m - chapa com epóxi - escavado em material de 3ª categoria - aterro rodoviário máximo = 4,50 m | m | 17419.12
0605745 | Bueiro metálico sem interrupção de tráfego - D = 2,40 m - chapa galvanizada - escavado em material de 1ª categoria - aterro ferroviário máximo = 7,00 m | m | 16185.55
0605510 | Bueiro metálico sem interrupção de tráfego - D = 2,40 m - chapa galvanizada - escavado em material de 1ª categoria - aterro rodoviário máximo = 4,50 m | m | 12831.26
0605788 | Bueiro metálico sem interrupção de tráfego - D = 2,40 m - chapa galvanizada - escavado em material de 2ª categoria - aterro ferroviário máximo = 7,00 m | m | 17644.73
0605530 | Bueiro metálico sem interrupção de tráfego - D = 2,40 m - chapa galvanizada - escavado em material de 2ª categoria - aterro rodoviário máximo = 4,50 m | m | 14290.44
0605821 | Bueiro metálico sem interrupção de tráfego - D = 2,40 m - chapa galvanizada - escavado em material de 3ª categoria - aterro ferroviário máximo = 7,00 m | m | 20165.14
0605550 | Bueiro metálico sem interrupção de tráfego - D = 2,40 m - chapa galvanizada - escavado em material de 3ª categoria - aterro rodoviário máximo = 4,50 m | m | 16810.85
0605842 | Bueiro metálico sem interrupção de tráfego - D = 2,60 m - chapa com epóxi - escavado em material de 1ª categoria - aterro ferroviário máximo = 6,40 m | m | 18912.15
0605578 | Bueiro metálico sem interrupção de tráfego - D = 2,60 m - chapa com epóxi - escavado em material de 1ª categoria - aterro rodoviário máximo = 4,10 m | m | 14861.02
0605857 | Bueiro metálico sem interrupção de tráfego - D = 2,60 m - chapa com epóxi - escavado em material de 2ª categoria - aterro ferroviário máximo = 6,40 m | m | 20604.45
0605589 | Bueiro metálico sem interrupção de tráfego - D = 2,60 m - chapa com epóxi - escavado em material de 2ª categoria - aterro rodoviário máximo = 4,10 m | m | 16553.32
0605900 | Bueiro metálico sem interrupção de tráfego - D = 2,60 m - chapa com epóxi - escavado em material de 3ª categoria - aterro ferroviário máximo = 6,40 m | m | 23527.54
0605600 | Bueiro metálico sem interrupção de tráfego - D = 2,60 m - chapa com epóxi - escavado em material de 3ª categoria - aterro rodoviário máximo = 4,10 m | m | 19476.41
0605746 | Bueiro metálico sem interrupção de tráfego - D = 2,60 m - chapa galvanizada - escavado em material de 1ª categoria - aterro ferroviário máximo = 6,40 m | m | 17871.44
0605511 | Bueiro metálico sem interrupção de tráfego - D = 2,60 m - chapa galvanizada - escavado em material de 1ª categoria - aterro rodoviário máximo = 4,10 m | m | 14199.17
0605789 | Bueiro metálico sem interrupção de tráfego - D = 2,60 m - chapa galvanizada - escavado em material de 2ª categoria - aterro ferroviário máximo = 6,40 m | m | 19563.74
0605531 | Bueiro metálico sem interrupção de tráfego - D = 2,60 m - chapa galvanizada - escavado em material de 2ª categoria - aterro rodoviário máximo = 4,10 m | m | 15891.47
0605822 | Bueiro metálico sem interrupção de tráfego - D = 2,60 m - chapa galvanizada - escavado em material de 3ª categoria - aterro ferroviário máximo = 6,40 m | m | 22486.82
0605551 | Bueiro metálico sem interrupção de tráfego - D = 2,60 m - chapa galvanizada - escavado em material de 3ª categoria - aterro rodoviário máximo = 4,10 m | m | 18814.56
0605843 | Bueiro metálico sem interrupção de tráfego - D = 2,80 m - chapa com epóxi - escavado em material de 1ª categoria - aterro ferroviário máximo = 5,50 m | m | 20334.12
0605579 | Bueiro metálico sem interrupção de tráfego - D = 2,80 m - chapa com epóxi - escavado em material de 1ª categoria - aterro rodoviário máximo = 3,80 m | m | 16015.72
0605858 | Bueiro metálico sem interrupção de tráfego - D = 2,80 m - chapa com epóxi - escavado em material de 2ª categoria - aterro ferroviário máximo = 5,50 m | m | 22276.8
0605590 | Bueiro metálico sem interrupção de tráfego - D = 2,80 m - chapa com epóxi - escavado em material de 2ª categoria - aterro rodoviário máximo = 3,80 m | m | 17958.4
0605901 | Bueiro metálico sem interrupção de tráfego - D = 2,80 m - chapa com epóxi - escavado em material de 3ª categoria - aterro ferroviário máximo = 5,50 m | m | 25632.39
0605601 | Bueiro metálico sem interrupção de tráfego - D = 2,80 m - chapa com epóxi - escavado em material de 3ª categoria - aterro rodoviário máximo = 3,80 m | m | 21313.99
0605747 | Bueiro metálico sem interrupção de tráfego - D = 2,80 m - chapa galvanizada - escavado em material de 1ª categoria - aterro ferroviário máximo = 5,50 m | m | 19220.72
0605512 | Bueiro metálico sem interrupção de tráfego - D = 2,80 m - chapa galvanizada - escavado em material de 1ª categoria - aterro rodoviário máximo = 3,80 m | m | 15306.59
0605790 | Bueiro metálico sem interrupção de tráfego - D = 2,80 m - chapa galvanizada - escavado em material de 2ª categoria - aterro ferroviário máximo = 5,50 m | m | 21163.4
0605532 | Bueiro metálico sem interrupção de tráfego - D = 2,80 m - chapa galvanizada - escavado em material de 2ª categoria - aterro rodoviário máximo = 3,80 m | m | 17249.27
0605823 | Bueiro metálico sem interrupção de tráfego - D = 2,80 m - chapa galvanizada - escavado em material de 3ª categoria - aterro ferroviário máximo = 5,50 m | m | 24518.99
0605552 | Bueiro metálico sem interrupção de tráfego - D = 2,80 m - chapa galvanizada - escavado em material de 3ª categoria - aterro rodoviário máximo = 3,80 m | m | 20604.86
0605844 | Bueiro metálico sem interrupção de tráfego - D = 3,00 m - chapa com epóxi - escavado em material de 1ª categoria - aterro ferroviário máximo = 4,70 m | m | 22160.84
0605580 | Bueiro metálico sem interrupção de tráfego - D = 3,00 m - chapa com epóxi - escavado em material de 1ª categoria - aterro rodoviário máximo = 3,60 m | m | 17539.55
0605887 | Bueiro metálico sem interrupção de tráfego - D = 3,00 m - chapa com epóxi - escavado em material de 2ª categoria - aterro ferroviário máximo = 4,70 m | m | 24371.18
0605591 | Bueiro metálico sem interrupção de tráfego - D = 3,00 m - chapa com epóxi - escavado em material de 2ª categoria - aterro rodoviário máximo = 3,60 m | m | 19749.9
0605902 | Bueiro metálico sem interrupção de tráfego - D = 3,00 m - chapa com epóxi - escavado em material de 3ª categoria - aterro ferroviário máximo = 4,70 m | m | 28189.1
0605602 | Bueiro metálico sem interrupção de tráfego - D = 3,00 m - chapa com epóxi - escavado em material de 3ª categoria - aterro rodoviário máximo = 3,60 m | m | 23567.81
0605748 | Bueiro metálico sem interrupção de tráfego - D = 3,00 m - chapa galvanizada - escavado em material de 1ª categoria - aterro ferroviário máximo = 4,70 m | m | 20961.54
0605513 | Bueiro metálico sem interrupção de tráfego - D = 3,00 m - chapa galvanizada - escavado em material de 1ª categoria - aterro rodoviário máximo = 3,60 m | m | 16773.69
0605804 | Bueiro metálico sem interrupção de tráfego - D = 3,00 m - chapa galvanizada - escavado em material de 2ª categoria - aterro ferroviário máximo = 4,70 m | m | 23171.89
0605533 | Bueiro metálico sem interrupção de tráfego - D = 3,00 m - chapa galvanizada - escavado em material de 2ª categoria - aterro rodoviário máximo = 3,60 m | m | 18984.04
0605824 | Bueiro metálico sem interrupção de tráfego - D = 3,00 m - chapa galvanizada - escavado em material de 3ª categoria - aterro ferroviário máximo = 4,70 m | m | 26989.8
0605553 | Bueiro metálico sem interrupção de tráfego - D = 3,00 m - chapa galvanizada - escavado em material de 3ª categoria - aterro rodoviário máximo = 3,60 m | m | 22801.95
0605845 | Bueiro metálico sem interrupção de tráfego - D = 3,20 m - chapa com epóxi - escavado em material de 1ª categoria - aterro ferroviário máximo = 4,00 m | m | 24017.04
0605581 | Bueiro metálico sem interrupção de tráfego - D = 3,20 m - chapa com epóxi - escavado em material de 1ª categoria - aterro rodoviário máximo = 4,80 m | m | 21021.62
0605888 | Bueiro metálico sem interrupção de tráfego - D = 3,20 m - chapa com epóxi - escavado em material de 2ª categoria - aterro ferroviário máximo = 4,00 m | m | 26512.31
0605592 | Bueiro metálico sem interrupção de tráfego - D = 3,20 m - chapa com epóxi - escavado em material de 2ª categoria - aterro rodoviário máximo = 4,80 m | m | 23516.89
0605903 | Bueiro metálico sem interrupção de tráfego - D = 3,20 m - chapa com epóxi - escavado em material de 3ª categoria - aterro ferroviário máximo = 4,00 m | m | 30822.38
0605603 | Bueiro metálico sem interrupção de tráfego - D = 3,20 m - chapa com epóxi - escavado em material de 3ª categoria - aterro rodoviário máximo = 4,80 m | m | 27826.95
0605771 | Bueiro metálico sem interrupção de tráfego - D = 3,20 m - chapa galvanizada - escavado em material de 1ª categoria - aterro ferroviário máximo = 4,00 m | m | 22745.06
0605514 | Bueiro metálico sem interrupção de tráfego - D = 3,20 m - chapa galvanizada - escavado em material de 1ª categoria - aterro rodoviário máximo = 4,80 m | m | 20353.96
0605805 | Bueiro metálico sem interrupção de tráfego - D = 3,20 m - chapa galvanizada - escavado em material de 2ª categoria - aterro ferroviário máximo = 4,00 m | m | 25240.33
0605534 | Bueiro metálico sem interrupção de tráfego - D = 3,20 m - chapa galvanizada - escavado em material de 2ª categoria - aterro rodoviário máximo = 4,80 m | m | 22849.23
0605825 | Bueiro metálico sem interrupção de tráfego - D = 3,20 m - chapa galvanizada - escavado em material de 3ª categoria - aterro ferroviário máximo = 4,00 m | m | 29550.39
0605554 | Bueiro metálico sem interrupção de tráfego - D = 3,20 m - chapa galvanizada - escavado em material de 3ª categoria - aterro rodoviário máximo = 4,80 m | m | 27159.29
0605772 | Bueiro metálico sem interrupção de tráfego - D = 3,40 m - chapa galvanizada - escavado em material de 1ª categoria - aterro ferroviário máximo = 7,00 m | m | 26590.98
0605515 | Bueiro metálico sem interrupção de tráfego - D = 3,40 m - chapa galvanizada - escavado em material de 1ª categoria - aterro rodoviário máximo = 4,50 m | m | 22109.68
0605806 | Bueiro metálico sem interrupção de tráfego - D = 3,40 m - chapa galvanizada - escavado em material de 2ª categoria - aterro ferroviário máximo = 7,00 m | m | 29388.44
0605535 | Bueiro metálico sem interrupção de tráfego - D = 3,40 m - chapa galvanizada - escavado em material de 2ª categoria - aterro rodoviário máximo = 4,50 m | m | 24907.15
0605826 | Bueiro metálico sem interrupção de tráfego - D = 3,40 m - chapa galvanizada - escavado em material de 3ª categoria - aterro ferroviário máximo = 7,00 m | m | 34220.49
0605555 | Bueiro metálico sem interrupção de tráfego - D = 3,40 m - chapa galvanizada - escavado em material de 3ª categoria - aterro rodoviário máximo = 4,50 m | m | 29739.2
0605773 | Bueiro metálico sem interrupção de tráfego - D = 3,60 m - chapa galvanizada - escavado em material de 1ª categoria - aterro ferroviário máximo = 6,60 m | m | 28190.66
0605516 | Bueiro metálico sem interrupção de tráfego - D = 3,60 m - chapa galvanizada - escavado em material de 1ª categoria - aterro rodoviário máximo = 4,30 m | m | 23411.19
0605807 | Bueiro metálico sem interrupção de tráfego - D = 3,60 m - chapa galvanizada - escavado em material de 2ª categoria - aterro ferroviário máximo = 6,60 m | m | 31307.59
0605536 | Bueiro metálico sem interrupção de tráfego - D = 3,60 m - chapa galvanizada - escavado em material de 2ª categoria - aterro rodoviário máximo = 4,30 m | m | 26528.12
0605827 | Bueiro metálico sem interrupção de tráfego - D = 3,60 m - chapa galvanizada - escavado em material de 3ª categoria - aterro ferroviário máximo = 6,60 m | m | 36691.44
0605556 | Bueiro metálico sem interrupção de tráfego - D = 3,60 m - chapa galvanizada - escavado em material de 3ª categoria - aterro rodoviário máximo = 4,30 m | m | 31911.97
0605774 | Bueiro metálico sem interrupção de tráfego - D = 3,80 m - chapa galvanizada - escavado em material de 1ª categoria - aterro ferroviário máximo = 6,20 m | m | 30299.66
0605517 | Bueiro metálico sem interrupção de tráfego - D = 3,80 m - chapa galvanizada - escavado em material de 1ª categoria - aterro rodoviário máximo = 4,00 m | m | 25153.17
0605808 | Bueiro metálico sem interrupção de tráfego - D = 3,80 m - chapa galvanizada - escavado em material de 2ª categoria - aterro ferroviário máximo = 6,20 m | m | 33753.33
0605537 | Bueiro metálico sem interrupção de tráfego - D = 3,80 m - chapa galvanizada - escavado em material de 2ª categoria - aterro rodoviário máximo = 4,00 m | m | 28606.84
0605828 | Bueiro metálico sem interrupção de tráfego - D = 3,80 m - chapa galvanizada - escavado em material de 3ª categoria - aterro ferroviário máximo = 6,20 m | m | 39718.81
0605557 | Bueiro metálico sem interrupção de tráfego - D = 3,80 m - chapa galvanizada - escavado em material de 3ª categoria - aterro rodoviário máximo = 4,00 m | m | 34572.32
0605775 | Bueiro metálico sem interrupção de tráfego - D = 4,00 m - chapa galvanizada - escavado em material de 1ª categoria - aterro ferroviário máximo = 5,10 m | m | 31874.37
0605518 | Bueiro metálico sem interrupção de tráfego - D = 4,00 m - chapa galvanizada - escavado em material de 1ª categoria - aterro rodoviário máximo = 3,10 m | m | 26521.78
0605809 | Bueiro metálico sem interrupção de tráfego - D = 4,00 m - chapa galvanizada - escavado em material de 2ª categoria - aterro ferroviário máximo = 5,10 m | m | 35682.03
0605538 | Bueiro metálico sem interrupção de tráfego - D = 4,00 m - chapa galvanizada - escavado em material de 2ª categoria - aterro rodoviário máximo = 3,10 m | m | 30329.44
0605829 | Bueiro metálico sem interrupção de tráfego - D = 4,00 m - chapa galvanizada - escavado em material de 3ª categoria - aterro ferroviário máximo = 5,10 m | m | 42258.98
0605558 | Bueiro metálico sem interrupção de tráfego - D = 4,00 m - chapa galvanizada - escavado em material de 3ª categoria - aterro rodoviário máximo = 3,10 m | m | 36906.39
0605776 | Bueiro metálico sem interrupção de tráfego - D = 4,20 m - chapa galvanizada - escavado em material de 1ª categoria - aterro ferroviário máximo = 4,80 m | m | 33962.81
0605519 | Bueiro metálico sem interrupção de tráfego - D = 4,20 m - chapa galvanizada - escavado em material de 1ª categoria - aterro rodoviário máximo = 4,40 m | m | 31569.47
0605810 | Bueiro metálico sem interrupção de tráfego - D = 4,20 m - chapa galvanizada - escavado em material de 2ª categoria - aterro ferroviário máximo = 4,80 m | m | 38141.74
0605539 | Bueiro metálico sem interrupção de tráfego - D = 4,20 m - chapa galvanizada - escavado em material de 2ª categoria - aterro rodoviário máximo = 4,40 m | m | 35748.4
0605830 | Bueiro metálico sem interrupção de tráfego - D = 4,20 m - chapa galvanizada - escavado em material de 3ª categoria - aterro ferroviário máximo = 4,80 m | m | 45359.98
0605559 | Bueiro metálico sem interrupção de tráfego - D = 4,20 m - chapa galvanizada - escavado em material de 3ª categoria - aterro rodoviário máximo = 4,40 m | m | 42966.64
0605777 | Bueiro metálico sem interrupção de tráfego - D = 4,40 m - chapa galvanizada - escavado em material de 1ª categoria - aterro ferroviário máximo = 4,20 m | m | 36211.46
0605520 | Bueiro metálico sem interrupção de tráfego - D = 4,40 m - chapa galvanizada - escavado em material de 1ª categoria - aterro rodoviário máximo = 4,20 m | m | 33650.82
0605811 | Bueiro metálico sem interrupção de tráfego - D = 4,40 m - chapa galvanizada - escavado em material de 2ª categoria - aterro ferroviário máximo = 4,20 m | m | 40778.93
0605540 | Bueiro metálico sem interrupção de tráfego - D = 4,40 m - chapa galvanizada - escavado em material de 2ª categoria - aterro rodoviário máximo = 4,20 m | m | 38218.29
0605831 | Bueiro metálico sem interrupção de tráfego - D = 4,40 m - chapa galvanizada - escavado em material de 3ª categoria - aterro ferroviário máximo = 4,20 m | m | 48668.29
0605560 | Bueiro metálico sem interrupção de tráfego - D = 4,40 m - chapa galvanizada - escavado em material de 3ª categoria - aterro rodoviário máximo = 4,20 m | m | 46107.65
0605778 | Bueiro metálico sem interrupção de tráfego - D = 4,60 m - chapa galvanizada - escavado em material de 1ª categoria - aterro ferroviário máximo = 4,00 m | m | 38365.69
0605521 | Bueiro metálico sem interrupção de tráfego - D = 4,60 m - chapa galvanizada - escavado em material de 1ª categoria - aterro rodoviário máximo = 4,00 m | m | 35761.96
0605812 | Bueiro metálico sem interrupção de tráfego - D = 4,60 m - chapa galvanizada - escavado em material de 2ª categoria - aterro ferroviário máximo = 4,00 m | m | 43338.96
0605541 | Bueiro metálico sem interrupção de tráfego - D = 4,60 m - chapa galvanizada - escavado em material de 2ª categoria - aterro rodoviário máximo = 4,00 m | m | 40735.23
0605832 | Bueiro metálico sem interrupção de tráfego - D = 4,60 m - chapa galvanizada - escavado em material de 3ª categoria - aterro ferroviário máximo = 4,00 m | m | 51929.26
0605561 | Bueiro metálico sem interrupção de tráfego - D = 4,60 m - chapa galvanizada - escavado em material de 3ª categoria - aterro rodoviário máximo = 4,00 m | m | 49325.53
0605779 | Bueiro metálico sem interrupção de tráfego - D = 4,80 m - chapa galvanizada - escavado em material de 1ª categoria - aterro ferroviário máximo = 5,10 m | m | 42859.08
0605522 | Bueiro metálico sem interrupção de tráfego - D = 4,80 m - chapa galvanizada - escavado em material de 1ª categoria - aterro rodoviário máximo = 5,50 m | m | 40516.88
0605813 | Bueiro metálico sem interrupção de tráfego - D = 4,80 m - chapa galvanizada - escavado em material de 2ª categoria - aterro ferroviário máximo = 5,10 m | m | 48255.43
0605542 | Bueiro metálico sem interrupção de tráfego - D = 4,80 m - chapa galvanizada - escavado em material de 2ª categoria - aterro rodoviário máximo = 5,50 m | m | 45913.22
0605833 | Bueiro metálico sem interrupção de tráfego - D = 4,80 m - chapa galvanizada - escavado em material de 3ª categoria - aterro ferroviário máximo = 5,10 m | m | 57576.5
0605562 | Bueiro metálico sem interrupção de tráfego - D = 4,80 m - chapa galvanizada - escavado em material de 3ª categoria - aterro rodoviário máximo = 5,50 m | m | 55234.3
0605780 | Bueiro metálico sem interrupção de tráfego - D = 5,00 m - chapa galvanizada - escavado em material de 1ª categoria - aterro ferroviário máximo = 4,80 m | m | 47025.44
0605523 | Bueiro metálico sem interrupção de tráfego - D = 5,00 m - chapa galvanizada - escavado em material de 1ª categoria - aterro rodoviário máximo = 5,30 m | m | 42897.04
0605814 | Bueiro metálico sem interrupção de tráfego - D = 5,00 m - chapa galvanizada - escavado em material de 2ª categoria - aterro ferroviário máximo = 4,80 m | m | 52862.13
0605543 | Bueiro metálico sem interrupção de tráfego - D = 5,00 m - chapa galvanizada - escavado em material de 2ª categoria - aterro rodoviário máximo = 5,30 m | m | 48733.73
0605834 | Bueiro metálico sem interrupção de tráfego - D = 5,00 m - chapa galvanizada - escavado em material de 3ª categoria - aterro ferroviário máximo = 4,80 m | m | 62943.81
0605563 | Bueiro metálico sem interrupção de tráfego - D = 5,00 m - chapa galvanizada - escavado em material de 3ª categoria - aterro rodoviário máximo = 5,30 m | m | 58815.4
0605606 | Sistema de escoramento telescópico regulável para tunnel liner | m³ | 11.63
0705314 | Boca de BDCC 1,50 x 1,50 m - esconsidade 0° - areia e brita comerciais | un | 13702.18
0705312 | Boca de BDCC 1,50 x 1,50 m - esconsidade 0° - areia extraída e brita produzida | un | 12508.09
0705316 | Boca de BDCC 1,50 x 1,50 m - esconsidade 15° - areia e brita comerciais | un | 15061.76
0705315 | Boca de BDCC 1,50 x 1,50 m - esconsidade 15° - areia extraída e brita produzida | un | 13771.41
0705318 | Boca de BDCC 1,50 x 1,50 m - esconsidade 30° - areia e brita comerciais | un | 15980.55
0705317 | Boca de BDCC 1,50 x 1,50 m - esconsidade 30° - areia extraída e brita produzida | un | 14526.46
0705320 | Boca de BDCC 1,50 x 1,50 m - esconsidade 45° - areia e brita comerciais | un | 20124.82
0705319 | Boca de BDCC 1,50 x 1,50 m - esconsidade 45° - areia extraída e brita produzida | un | 18344.99
0705322 | Boca de BDCC 2,00 x 2,00 m - esconsidade 0° - areia e brita comerciais | un | 21308.44
0705321 | Boca de BDCC 2,00 x 2,00 m - esconsidade 0° - areia extraída e brita produzida | un | 19300.38
0705324 | Boca de BDCC 2,00 x 2,00 m - esconsidade 15° - areia e brita comerciais | un | 23429.74
0705323 | Boca de BDCC 2,00 x 2,00 m - esconsidade 15° - areia extraída e brita produzida | un | 21276.43
0705326 | Boca de BDCC 2,00 x 2,00 m - esconsidade 30° - areia e brita comerciais | un | 25087.97
0705325 | Boca de BDCC 2,00 x 2,00 m - esconsidade 30° - areia extraída e brita produzida | un | 22730.31
0705328 | Boca de BDCC 2,00 x 2,00 m - esconsidade 45° - areia e brita comerciais | un | 31980.59
0705327 | Boca de BDCC 2,00 x 2,00 m - esconsidade 45° - areia extraída e brita produzida | un | 29055.67
0705330 | Boca de BDCC 2,50 x 2,50 m - esconsidade 0° - areia e brita comerciais | un | 29846.81
0705329 | Boca de BDCC 2,50 x 2,50 m - esconsidade 0° - areia extraída e brita produzida | un | 26926.56
0705332 | Boca de BDCC 2,50 x 2,50 m - esconsidade 15° - areia e brita comerciais | un | 32406.33
0705331 | Boca de BDCC 2,50 x 2,50 m - esconsidade 15° - areia extraída e brita produzida | un | 29422.34
0705334 | Boca de BDCC 2,50 x 2,50 m - esconsidade 30° - areia e brita comerciais | un | 34769.43
0705333 | Boca de BDCC 2,50 x 2,50 m - esconsidade 30° - areia extraída e brita produzida | un | 31812.64
0705336 | Boca de BDCC 2,50 x 2,50 m - esconsidade 45° - areia e brita comerciais | un | 46651.07
0705335 | Boca de BDCC 2,50 x 2,50 m - esconsidade 45° - areia extraída e brita produzida | un | 42530.37
0705338 | Boca de BDCC 3,00 x 3,00 m - esconsidade 0° - areia e brita comerciais | un | 43426.17
0705337 | Boca de BDCC 3,00 x 3,00 m - esconsidade 0° - areia extraída e brita produzida | un | 39172.96
0705340 | Boca de BDCC 3,00 x 3,00 m - esconsidade 15° - areia e brita comerciais | un | 47023.79
0705339 | Boca de BDCC 3,00 x 3,00 m - esconsidade 15° - areia extraída e brita produzida | un | 42717.59
0705342 | Boca de BDCC 3,00 x 3,00 m - esconsidade 30° - areia e brita comerciais | un | 53492.18
0705341 | Boca de BDCC 3,00 x 3,00 m - esconsidade 30° - areia extraída e brita produzida | un | 48703.28
0705344 | Boca de BDCC 3,00 x 3,00 m - esconsidade 45° - areia e brita comerciais | un | 68050.97
0705343 | Boca de BDCC 3,00 x 3,00 m - esconsidade 45° - areia extraída e brita produzida | un | 62183.29
0705225 | Boca de BSCC 1,50 x 1,50 m - esconsidade 0° - areia e brita comerciais | un | 11621.92
0705224 | Boca de BSCC 1,50 x 1,50 m - esconsidade 0° - areia extraída e brita produzida | un | 10524.66
0705227 | Boca de BSCC 1,50 x 1,50 m - esconsidade 15° - areia e brita comerciais | un | 12117.61
0705226 | Boca de BSCC 1,50 x 1,50 m - esconsidade 15° - areia extraída e brita produzida | un | 11109.41
0705229 | Boca de BSCC 1,50 x 1,50 m - esconsidade 30° - areia e brita comerciais | un | 13012.5
0705228 | Boca de BSCC 1,50 x 1,50 m - esconsidade 30° - areia extraída e brita produzida | un | 11849.17
0705231 | Boca de BSCC 1,50 x 1,50 m - esconsidade 45° - areia e brita comerciais | un | 16311
0705230 | Boca de BSCC 1,50 x 1,50 m - esconsidade 45° - areia extraída e brita produzida | un | 14948.13
0705233 | Boca de BSCC 2,00 x 2,00 m - esconsidade 0° - areia e brita comerciais | un | 18252.37
0705232 | Boca de BSCC 2,00 x 2,00 m - esconsidade 0° - areia extraída e brita produzida | un | 16506.58
0705235 | Boca de BSCC 2,00 x 2,00 m - esconsidade 15° - areia e brita comerciais | un | 18913.92
0705234 | Boca de BSCC 2,00 x 2,00 m - esconsidade 15° - areia extraída e brita produzida | un | 17281.56
0705237 | Boca de BSCC 2,00 x 2,00 m - esconsidade 30° - areia e brita comerciais | un | 20395.45
0705236 | Boca de BSCC 2,00 x 2,00 m - esconsidade 30° - areia extraída e brita produzida | un | 18563.78
0705239 | Boca de BSCC 2,00 x 2,00 m - esconsidade 45° - areia e brita comerciais | un | 26159.08
0705238 | Boca de BSCC 2,00 x 2,00 m - esconsidade 45° - areia extraída e brita produzida | un | 23868.87
0705241 | Boca de BSCC 2,50 x 2,50 m - esconsidade 0° - areia e brita comerciais | un | 24731.46
0705240 | Boca de BSCC 2,50 x 2,50 m - esconsidade 0° - areia extraída e brita produzida | un | 22330.5
0705243 | Boca de BSCC 2,50 x 2,50 m - esconsidade 15° - areia e brita comerciais | un | 26392.13
0705242 | Boca de BSCC 2,50 x 2,50 m - esconsidade 15° - areia extraída e brita produzida | un | 23983.23
0705245 | Boca de BSCC 2,50 x 2,50 m - esconsidade 30° - areia e brita comerciais | un | 29341.58
0705244 | Boca de BSCC 2,50 x 2,50 m - esconsidade 30° - areia extraída e brita produzida | un | 26770.53
0705247 | Boca de BSCC 2,50 x 2,50 m - esconsidade 45° - areia e brita comerciais | un | 37390.39
0705246 | Boca de BSCC 2,50 x 2,50 m - esconsidade 45° - areia extraída e brita produzida | un | 34239.52
0705249 | Boca de BSCC 3,00 x 3,00 m - esconsidade 0° - areia e brita comerciais | un | 35321.01
0705248 | Boca de BSCC 3,00 x 3,00 m - esconsidade 0° - areia extraída e brita produzida | un | 31841.91
0705251 | Boca de BSCC 3,00 x 3,00 m - esconsidade 15° - areia e brita comerciais | un | 37629.96
0705250 | Boca de BSCC 3,00 x 3,00 m - esconsidade 15° - areia extraída e brita produzida | un | 34137.07
0705253 | Boca de BSCC 3,00 x 3,00 m - esconsidade 30° - areia e brita comerciais | un | 41157.26
0705252 | Boca de BSCC 3,00 x 3,00 m - esconsidade 30° - areia extraída e brita produzida | un | 37357.63
0705255 | Boca de BSCC 3,00 x 3,00 m - esconsidade 45° - areia e brita comerciais | un | 52375.61
0705254 | Boca de BSCC 3,00 x 3,00 m - esconsidade 45° - areia extraída e brita produzida | un | 47778.71
0705403 | Boca de BTCC 1,50 x 1,50 m - esconsidade 0° - areia e brita comerciais | un | 17174.9
0705402 | Boca de BTCC 1,50 x 1,50 m - esconsidade 0° - areia extraída e brita produzida | un | 15575.41
0705405 | Boca de BTCC 1,50 x 1,50 m - esconsidade 15° - areia e brita comerciais | un | 18646.37
0705404 | Boca de BTCC 1,50 x 1,50 m - esconsidade 15° - areia extraída e brita produzida | un | 17023.72
0705407 | Boca de BTCC 1,50 x 1,50 m - esconsidade 30° - areia e brita comerciais | un | 19380.05
0705406 | Boca de BTCC 1,50 x 1,50 m - esconsidade 30° - areia extraída e brita produzida | un | 17572.83
0705409 | Boca de BTCC 1,50 x 1,50 m - esconsidade 45° - areia e brita comerciais | un | 24501.39
0705408 | Boca de BTCC 1,50 x 1,50 m - esconsidade 45° - areia extraída e brita produzida | un | 22275
0705411 | Boca de BTCC 2,00 x 2,00 m - esconsidade 0° - areia e brita comerciais | un | 26164.64
0705410 | Boca de BTCC 2,00 x 2,00 m - esconsidade 0° - areia extraída e brita produzida | un | 23585.29
0705413 | Boca de BTCC 2,00 x 2,00 m - esconsidade 15° - areia e brita comerciais | un | 28251.66
0705412 | Boca de BTCC 2,00 x 2,00 m - esconsidade 15° - areia extraída e brita produzida | un | 25662.31
0705415 | Boca de BTCC 2,00 x 2,00 m - esconsidade 30° - areia e brita comerciais | un | 31051.8
0705414 | Boca de BTCC 2,00 x 2,00 m - esconsidade 30° - areia extraída e brita produzida | un | 28134.54
0705417 | Boca de BTCC 2,00 x 2,00 m - esconsidade 45° - areia e brita comerciais | un | 39499.66
0705416 | Boca de BTCC 2,00 x 2,00 m - esconsidade 45° - areia extraída e brita produzida | un | 35908.16
0705419 | Boca de BTCC 2,50 x 2,50 m - esconsidade 0° - areia e brita comerciais | un | 37277.17
0705418 | Boca de BTCC 2,50 x 2,50 m - esconsidade 0° - areia extraída e brita produzida | un | 33669.9
0705421 | Boca de BTCC 2,50 x 2,50 m - esconsidade 15° - areia e brita comerciais | un | 40253.59
0705420 | Boca de BTCC 2,50 x 2,50 m - esconsidade 15° - areia extraída e brita produzida | un | 36619.43
0705423 | Boca de BTCC 2,50 x 2,50 m - esconsidade 30° - areia e brita comerciais | un | 45927.47
0705422 | Boca de BTCC 2,50 x 2,50 m - esconsidade 30° - areia extraída e brita produzida | un | 41861.43
0705425 | Boca de BTCC 2,50 x 2,50 m - esconsidade 45° - areia e brita comerciais | un | 58372
0705424 | Boca de BTCC 2,50 x 2,50 m - esconsidade 45° - areia extraída e brita produzida | un | 53382.08
0705427 | Boca de BTCC 3,00 x 3,00 m - esconsidade 0° - areia e brita comerciais | un | 52888.7
0705426 | Boca de BTCC 3,00 x 3,00 m - esconsidade 0° - areia extraída e brita produzida | un | 47673.12
0705429 | Boca de BTCC 3,00 x 3,00 m - esconsidade 15° - areia e brita comerciais | un | 54797.99
0705428 | Boca de BTCC 3,00 x 3,00 m - esconsidade 15° - areia extraída e brita produzida | un | 49652.96
0705431 | Boca de BTCC 3,00 x 3,00 m - esconsidade 30° - areia e brita comerciais | un | 66550.53
0705430 | Boca de BTCC 3,00 x 3,00 m - esconsidade 30° - areia extraída e brita produzida | un | 60808.79
0705433 | Boca de BTCC 3,00 x 3,00 m - esconsidade 45° - areia e brita comerciais | un | 84642.44
0705432 | Boca de BTCC 3,00 x 3,00 m - esconsidade 45° - areia extraída e brita produzida | un | 77530.78
0705257 | Corpo de BDCC 1,50 x 1,50 m - moldado no local - altura do aterro 0,00 a 1,00 m - areia e brita comerciais | m | 4060.02
0705256 | Corpo de BDCC 1,50 x 1,50 m - moldado no local - altura do aterro 0,00 a 1,00 m - areia extraída e brita produzida | m | 3733.43
0705259 | Corpo de BDCC 1,50 x 1,50 m - moldado no local - altura do aterro 1,00 a 2,50 m - areia e brita comerciais | m | 3468.46
0705258 | Corpo de BDCC 1,50 x 1,50 m - moldado no local - altura do aterro 1,00 a 2,50 m - areia extraída e brita produzida | m | 3141.87
0705267 | Corpo de BDCC 1,50 x 1,50 m - moldado no local - altura do aterro 10,00 a 12,50 m - areia e brita comerciais | m | 5157.78
0705266 | Corpo de BDCC 1,50 x 1,50 m - moldado no local - altura do aterro 10,00 a 12,50 m - areia extraída e brita produzida | m | 4727.36
0705269 | Corpo de BDCC 1,50 x 1,50 m - moldado no local - altura do aterro 12,50 a 15,00 m - areia e brita comerciais | m | 5446.9
0705268 | Corpo de BDCC 1,50 x 1,50 m - moldado no local - altura do aterro 12,50 a 15,00 m - areia extraída e brita produzida | m | 5016.48
0705261 | Corpo de BDCC 1,50 x 1,50 m - moldado no local - altura do aterro 2,50 a 5,00 m - areia e brita comerciais | m | 3743.57
0705260 | Corpo de BDCC 1,50 x 1,50 m - moldado no local - altura do aterro 2,50 a 5,00 m - areia extraída e brita produzida | m | 3416.98
0705263 | Corpo de BDCC 1,50 x 1,50 m - moldado no local - altura do aterro 5,00 a 7,50 m - areia e brita comerciais | m | 4287.31
0705262 | Corpo de BDCC 1,50 x 1,50 m - moldado no local - altura do aterro 5,00 a 7,50 m - areia extraída e brita produzida | m | 3960.72
0705265 | Corpo de BDCC 1,50 x 1,50 m - moldado no local - altura do aterro 7,50 a 10,00 m - areia e brita comerciais | m | 4754.66
0705264 | Corpo de BDCC 1,50 x 1,50 m - moldado no local - altura do aterro 7,50 a 10,00 m - areia extraída e brita produzida | m | 4428.07
0705271 | Corpo de BDCC 2,00 x 2,00 m - moldado no local - altura do aterro 0,00 a 1,00 m - areia e brita comerciais | m | 5864.21
0705270 | Corpo de BDCC 2,00 x 2,00 m - moldado no local - altura do aterro 0,00 a 1,00 m - areia extraída e brita produzida | m | 5441.68
0705273 | Corpo de BDCC 2,00 x 2,00 m - moldado no local - altura do aterro 1,00 a 2,50 m - areia e brita comerciais | m | 5140.02
0705272 | Corpo de BDCC 2,00 x 2,00 m - moldado no local - altura do aterro 1,00 a 2,50 m - areia extraída e brita produzida | m | 4717.49
0705281 | Corpo de BDCC 2,00 x 2,00 m - moldado no local - altura do aterro 10,00 a 12,50 m - areia e brita comerciais | m | 8130.5
0705280 | Corpo de BDCC 2,00 x 2,00 m - moldado no local - altura do aterro 10,00 a 12,50 m - areia extraída e brita produzida | m | 7454.04
0705283 | Corpo de BDCC 2,00 x 2,00 m - moldado no local - altura do aterro 12,50 a 15,00 m - areia e brita comerciais | m | 8357.1
0705282 | Corpo de BDCC 2,00 x 2,00 m - moldado no local - altura do aterro 12,50 a 15,00 m - areia extraída e brita produzida | m | 7680.64
0705275 | Corpo de BDCC 2,00 x 2,00 m - moldado no local - altura do aterro 2,50 a 5,00 m - areia e brita comerciais | m | 5852.08
0705274 | Corpo de BDCC 2,00 x 2,00 m - moldado no local - altura do aterro 2,50 a 5,00 m - areia extraída e brita produzida | m | 5429.54
0705277 | Corpo de BDCC 2,00 x 2,00 m - moldado no local - altura do aterro 5,00 a 7,50 m - areia e brita comerciais | m | 6580.76
0705276 | Corpo de BDCC 2,00 x 2,00 m - moldado no local - altura do aterro 5,00 a 7,50 m - areia extraída e brita produzida | m | 6030.53
0705279 | Corpo de BDCC 2,00 x 2,00 m - moldado no local - altura do aterro 7,50 a 10,00 m - areia e brita comerciais | m | 7577.57
0705278 | Corpo de BDCC 2,00 x 2,00 m - moldado no local - altura do aterro 7,50 a 10,00 m - areia extraída e brita produzida | m | 7027.34
0705285 | Corpo de BDCC 2,50 x 2,50 m - moldado no local - altura do aterro 0,00 a 1,00 m - areia e brita comerciais | m | 7549.52
0705284 | Corpo de BDCC 2,50 x 2,50 m - moldado no local - altura do aterro 0,00 a 1,00 m - areia extraída e brita produzida | m | 7018.4
0705287 | Corpo de BDCC 2,50 x 2,50 m - moldado no local - altura do aterro 1,00 a 2,50 m - areia e brita comerciais | m | 6833.59
0705286 | Corpo de BDCC 2,50 x 2,50 m - moldado no local - altura do aterro 1,00 a 2,50 m - areia extraída e brita produzida | m | 6302.47
0705295 | Corpo de BDCC 2,50 x 2,50 m - moldado no local - altura do aterro 10,00 a 12,50 m - areia e brita comerciais | m | 10700.18
0705294 | Corpo de BDCC 2,50 x 2,50 m - moldado no local - altura do aterro 10,00 a 12,50 m - areia extraída e brita produzida | m | 9885.66
0705297 | Corpo de BDCC 2,50 x 2,50 m - moldado no local - altura do aterro 12,50 a 15,00 m - areia e brita comerciais | m | 11637.86
0705296 | Corpo de BDCC 2,50 x 2,50 m - moldado no local - altura do aterro 12,50 a 15,00 m - areia extraída e brita produzida | m | 10823.34
0705289 | Corpo de BDCC 2,50 x 2,50 m - moldado no local - altura do aterro 2,50 a 5,00 m - areia e brita comerciais | m | 7724.77
0705288 | Corpo de BDCC 2,50 x 2,50 m - moldado no local - altura do aterro 2,50 a 5,00 m - areia extraída e brita produzida | m | 7054.73
0705291 | Corpo de BDCC 2,50 x 2,50 m - moldado no local - altura do aterro 5,00 a 7,50 m - areia e brita comerciais | m | 8924.65
0705290 | Corpo de BDCC 2,50 x 2,50 m - moldado no local - altura do aterro 5,00 a 7,50 m - areia extraída e brita produzida | m | 8254.61
0705293 | Corpo de BDCC 2,50 x 2,50 m - moldado no local - altura do aterro 7,50 a 10,00 m - areia e brita comerciais | m | 9597.45
0705292 | Corpo de BDCC 2,50 x 2,50 m - moldado no local - altura do aterro 7,50 a 10,00 m - areia extraída e brita produzida | m | 8782.93
0705299 | Corpo de BDCC 3,00 x 3,00 m - moldado no local - altura do aterro 0,00 a 1,00 m - areia e brita comerciais | m | 9633.33
0705298 | Corpo de BDCC 3,00 x 3,00 m - moldado no local - altura do aterro 0,00 a 1,00 m - areia extraída e brita produzida | m | 8843.48
0705301 | Corpo de BDCC 3,00 x 3,00 m - moldado no local - altura do aterro 1,00 a 2,50 m - areia e brita comerciais | m | 8951.32
0705300 | Corpo de BDCC 3,00 x 3,00 m - moldado no local - altura do aterro 1,00 a 2,50 m - areia extraída e brita produzida | m | 8161.47
0705309 | Corpo de BDCC 3,00 x 3,00 m - moldado no local - altura do aterro 10,00 a 12,50 m - areia e brita comerciais | m | 14879.24
0705308 | Corpo de BDCC 3,00 x 3,00 m - moldado no local - altura do aterro 10,00 a 12,50 m - areia extraída e brita produzida | m | 13703.49
0705311 | Corpo de BDCC 3,00 x 3,00 m - moldado no local - altura do aterro 12,50 a 15,00 m - areia e brita comerciais | m | 14772.09
0705310 | Corpo de BDCC 3,00 x 3,00 m - moldado no local - altura do aterro 12,50 a 15,00 m - areia extraída e brita produzida | m | 13596.34
0705303 | Corpo de BDCC 3,00 x 3,00 m - moldado no local - altura do aterro 2,50 a 5,00 m - areia e brita comerciais | m | 9594.2
0705302 | Corpo de BDCC 3,00 x 3,00 m - moldado no local - altura do aterro 2,50 a 5,00 m - areia extraída e brita produzida | m | 8634.6
0705305 | Corpo de BDCC 3,00 x 3,00 m - moldado no local - altura do aterro 5,00 a 7,50 m - areia e brita comerciais | m | 11959.25
0705304 | Corpo de BDCC 3,00 x 3,00 m - moldado no local - altura do aterro 5,00 a 7,50 m - areia extraída e brita produzida | m | 10999.65
0705307 | Corpo de BDCC 3,00 x 3,00 m - moldado no local - altura do aterro 7,50 a 10,00 m - areia e brita comerciais | m | 13175.66
0705306 | Corpo de BDCC 3,00 x 3,00 m - moldado no local - altura do aterro 7,50 a 10,00 m - areia extraída e brita produzida | m | 11999.91
0705169 | Corpo de BSCC 1,50 x 1,50 m - moldado no local - altura do aterro 0,00 a 1,00 m - areia e brita comerciais | m | 2434.39
0705168 | Corpo de BSCC 1,50 x 1,50 m - moldado no local - altura do aterro 0,00 a 1,00 m - areia extraída e brita produzida | m | 2251.46
0705171 | Corpo de BSCC 1,50 x 1,50 m - moldado no local - altura do aterro 1,00 a 2,50 m - areia e brita comerciais | m | 2120.06
0705170 | Corpo de BSCC 1,50 x 1,50 m - moldado no local - altura do aterro 1,00 a 2,50 m - areia extraída e brita produzida | m | 1937.13
0705179 | Corpo de BSCC 1,50 x 1,50 m - moldado no local - altura do aterro 10,00 a 12,50 m - areia e brita comerciais | m | 3093.64
0705178 | Corpo de BSCC 1,50 x 1,50 m - moldado no local - altura do aterro 10,00 a 12,50 m - areia extraída e brita produzida | m | 2853.22
0705181 | Corpo de BSCC 1,50 x 1,50 m - moldado no local - altura do aterro 12,50 a 15,00 m - areia e brita comerciais | m | 3247.93
0705180 | Corpo de BSCC 1,50 x 1,50 m - moldado no local - altura do aterro 12,50 a 15,00 m - areia extraída e brita produzida | m | 3007.5
0705173 | Corpo de BSCC 1,50 x 1,50 m - moldado no local - altura do aterro 2,50 a 5,00 m - areia e brita comerciais | m | 2339.28
0705172 | Corpo de BSCC 1,50 x 1,50 m - moldado no local - altura do aterro 2,50 a 5,00 m - areia extraída e brita produzida | m | 2156.35
0705175 | Corpo de BSCC 1,50 x 1,50 m - moldado no local - altura do aterro 5,00 a 7,50 m - areia e brita comerciais | m | 2641.26
0705174 | Corpo de BSCC 1,50 x 1,50 m - moldado no local - altura do aterro 5,00 a 7,50 m - areia extraída e brita produzida | m | 2458.33
0705177 | Corpo de BSCC 1,50 x 1,50 m - moldado no local - altura do aterro 7,50 a 10,00 m - areia e brita comerciais | m | 2965.73
0705176 | Corpo de BSCC 1,50 x 1,50 m - moldado no local - altura do aterro 7,50 a 10,00 m - areia extraída e brita produzida | m | 2725.3
0705183 | Corpo de BSCC 2,00 x 2,00 m - moldado no local - altura do aterro 0,00 a 1,00 m - areia e brita comerciais | m | 3417.03
0705182 | Corpo de BSCC 2,00 x 2,00 m - moldado no local - altura do aterro 0,00 a 1,00 m - areia extraída e brita produzida | m | 3182.03
0705185 | Corpo de BSCC 2,00 x 2,00 m - moldado no local - altura do aterro 1,00 a 2,50 m - areia e brita comerciais | m | 3052.71
0705184 | Corpo de BSCC 2,00 x 2,00 m - moldado no local - altura do aterro 1,00 a 2,50 m - areia extraída e brita produzida | m | 2817.71
0705193 | Corpo de BSCC 2,00 x 2,00 m - moldado no local - altura do aterro 10,00 a 12,50 m - areia e brita comerciais | m | 4729.39
0705192 | Corpo de BSCC 2,00 x 2,00 m - moldado no local - altura do aterro 10,00 a 12,50 m - areia extraída e brita produzida | m | 4352.72
0705195 | Corpo de BSCC 2,00 x 2,00 m - moldado no local - altura do aterro 12,50 a 15,00 m - areia e brita comerciais | m | 5099.22
0705194 | Corpo de BSCC 2,00 x 2,00 m - moldado no local - altura do aterro 12,50 a 15,00 m - areia extraída e brita produzida | m | 4722.55
0705187 | Corpo de BSCC 2,00 x 2,00 m - moldado no local - altura do aterro 2,50 a 5,00 m - areia e brita comerciais | m | 3462.34
0705186 | Corpo de BSCC 2,00 x 2,00 m - moldado no local - altura do aterro 2,50 a 5,00 m - areia extraída e brita produzida | m | 3155.81
0705189 | Corpo de BSCC 2,00 x 2,00 m - moldado no local - altura do aterro 5,00 a 7,50 m - areia e brita comerciais | m | 3942.84
0705188 | Corpo de BSCC 2,00 x 2,00 m - moldado no local - altura do aterro 5,00 a 7,50 m - areia extraída e brita produzida | m | 3636.31
0705191 | Corpo de BSCC 2,00 x 2,00 m - moldado no local - altura do aterro 7,50 a 10,00 m - areia e brita comerciais | m | 4310.11
0705190 | Corpo de BSCC 2,00 x 2,00 m - moldado no local - altura do aterro 7,50 a 10,00 m - areia extraída e brita produzida | m | 3933.44
0705197 | Corpo de BSCC 2,50 x 2,50 m - moldado no local - altura do aterro 0,00 a 1,00 m - areia e brita comerciais | m | 4634.11
0705196 | Corpo de BSCC 2,50 x 2,50 m - moldado no local - altura do aterro 0,00 a 1,00 m - areia extraída e brita produzida | m | 4259.84
0705199 | Corpo de BSCC 2,50 x 2,50 m - moldado no local - altura do aterro 1,00 a 2,50 m - areia e brita comerciais | m | 4358.5
0705198 | Corpo de BSCC 2,50 x 2,50 m - moldado no local - altura do aterro 1,00 a 2,50 m - areia extraída e brita produzida | m | 3984.22
0705207 | Corpo de BSCC 2,50 x 2,50 m - moldado no local - altura do aterro 10,00 a 12,50 m - areia e brita comerciais | m | 6699.05
0705206 | Corpo de BSCC 2,50 x 2,50 m - moldado no local - altura do aterro 10,00 a 12,50 m - areia extraída e brita produzida | m | 6143.79
0705209 | Corpo de BSCC 2,50 x 2,50 m - moldado no local - altura do aterro 12,50 a 15,00 m - areia e brita comerciais | m | 7624.18
0705208 | Corpo de BSCC 2,50 x 2,50 m - moldado no local - altura do aterro 12,50 a 15,00 m - areia extraída e brita produzida | m | 6977.72
0705201 | Corpo de BSCC 2,50 x 2,50 m - moldado no local - altura do aterro 2,50 a 5,00 m - areia e brita comerciais | m | 5082.89
0705200 | Corpo de BSCC 2,50 x 2,50 m - moldado no local - altura do aterro 2,50 a 5,00 m - areia extraída e brita produzida | m | 4708.61
0705203 | Corpo de BSCC 2,50 x 2,50 m - moldado no local - altura do aterro 5,00 a 7,50 m - areia e brita comerciais | m | 5576.52
0705202 | Corpo de BSCC 2,50 x 2,50 m - moldado no local - altura do aterro 5,00 a 7,50 m - areia extraída e brita produzida | m | 5118.07
0705205 | Corpo de BSCC 2,50 x 2,50 m - moldado no local - altura do aterro 7,50 a 10,00 m - areia e brita comerciais | m | 6157.07
0705204 | Corpo de BSCC 2,50 x 2,50 m - moldado no local - altura do aterro 7,50 a 10,00 m - areia extraída e brita produzida | m | 5698.62
0705211 | Corpo de BSCC 3,00 x 3,00 m - moldado no local - altura do aterro 0,00 a 1,00 m - areia e brita comerciais | m | 5878.47
0705210 | Corpo de BSCC 3,00 x 3,00 m - moldado no local - altura do aterro 0,00 a 1,00 m - areia extraída e brita produzida | m | 5339.88
0705213 | Corpo de BSCC 3,00 x 3,00 m - moldado no local - altura do aterro 1,00 a 2,50 m - areia e brita comerciais | m | 5795.56
0705212 | Corpo de BSCC 3,00 x 3,00 m - moldado no local - altura do aterro 1,00 a 2,50 m - areia extraída e brita produzida | m | 5256.96
0705221 | Corpo de BSCC 3,00 x 3,00 m - moldado no local - altura do aterro 10,00 a 12,50 m - areia e brita comerciais | m | 9266.36
0705220 | Corpo de BSCC 3,00 x 3,00 m - moldado no local - altura do aterro 10,00 a 12,50 m - areia extraída e brita produzida | m | 8511.68
0705223 | Corpo de BSCC 3,00 x 3,00 m - moldado no local - altura do aterro 12,50 a 15,00 m - areia e brita comerciais | m | 9985.89
0705222 | Corpo de BSCC 3,00 x 3,00 m - moldado no local - altura do aterro 12,50 a 15,00 m - areia extraída e brita produzida | m | 9117.55
0705215 | Corpo de BSCC 3,00 x 3,00 m - moldado no local - altura do aterro 2,50 a 5,00 m - areia e brita comerciais | m | 6916.82
0705214 | Corpo de BSCC 3,00 x 3,00 m - moldado no local - altura do aterro 2,50 a 5,00 m - areia extraída e brita produzida | m | 6265.97
0705217 | Corpo de BSCC 3,00 x 3,00 m - moldado no local - altura do aterro 5,00 a 7,50 m - areia e brita comerciais | m | 7773.91
0705216 | Corpo de BSCC 3,00 x 3,00 m - moldado no local - altura do aterro 5,00 a 7,50 m - areia extraída e brita produzida | m | 7123.06
0705219 | Corpo de BSCC 3,00 x 3,00 m - moldado no local - altura do aterro 7,50 a 10,00 m - areia e brita comerciais | m | 8460.11
0705218 | Corpo de BSCC 3,00 x 3,00 m - moldado no local - altura do aterro 7,50 a 10,00 m - areia extraída e brita produzida | m | 7705.43
0705346 | Corpo de BTCC 1,50 x 1,50 m - moldado no local - altura do aterro 0,00 a 1,00 m - areia e brita comerciais | m | 5565.84
0705345 | Corpo de BTCC 1,50 x 1,50 m - moldado no local - altura do aterro 0,00 a 1,00 m - areia extraída e brita produzida | m | 5095.29
0705348 | Corpo de BTCC 1,50 x 1,50 m - moldado no local - altura do aterro 1,00 a 2,50 m - areia e brita comerciais | m | 4928.7
0705347 | Corpo de BTCC 1,50 x 1,50 m - moldado no local - altura do aterro 1,00 a 2,50 m - areia extraída e brita produzida | m | 4458.15
0705356 | Corpo de BTCC 1,50 x 1,50 m - moldado no local - altura do aterro 10,00 a 12,50 m - areia e brita comerciais | m | 7535.47
0705355 | Corpo de BTCC 1,50 x 1,50 m - moldado no local - altura do aterro 10,00 a 12,50 m - areia extraída e brita produzida | m | 6912.01
0705358 | Corpo de BTCC 1,50 x 1,50 m - moldado no local - altura do aterro 12,50 a 15,00 m - areia e brita comerciais | m | 7664.63
0705357 | Corpo de BTCC 1,50 x 1,50 m - moldado no local - altura do aterro 12,50 a 15,00 m - areia extraída e brita produzida | m | 7041.18
0705350 | Corpo de BTCC 1,50 x 1,50 m - moldado no local - altura do aterro 2,50 a 5,00 m - areia e brita comerciais | m | 5449.45
0705349 | Corpo de BTCC 1,50 x 1,50 m - moldado no local - altura do aterro 2,50 a 5,00 m - areia extraída e brita produzida | m | 4978.9
0705352 | Corpo de BTCC 1,50 x 1,50 m - moldado no local - altura do aterro 5,00 a 7,50 m - areia e brita comerciais | m | 5894.23
0705351 | Corpo de BTCC 1,50 x 1,50 m - moldado no local - altura do aterro 5,00 a 7,50 m - areia extraída e brita produzida | m | 5423.67
0705354 | Corpo de BTCC 1,50 x 1,50 m - moldado no local - altura do aterro 7,50 a 10,00 m - areia e brita comerciais | m | 6566.56
0705353 | Corpo de BTCC 1,50 x 1,50 m - moldado no local - altura do aterro 7,50 a 10,00 m - areia extraída e brita produzida | m | 6096.01
0705360 | Corpo de BTCC 2,00 x 2,00 m - moldado no local - altura do aterro 0,00 a 1,00 m - areia e brita comerciais | m | 8054.53
0705359 | Corpo de BTCC 2,00 x 2,00 m - moldado no local - altura do aterro 0,00 a 1,00 m - areia extraída e brita produzida | m | 7447.2
0705362 | Corpo de BTCC 2,00 x 2,00 m - moldado no local - altura do aterro 1,00 a 2,50 m - areia e brita comerciais | m | 7232.36
0705361 | Corpo de BTCC 2,00 x 2,00 m - moldado no local - altura do aterro 1,00 a 2,50 m - areia extraída e brita produzida | m | 6625.03
0705370 | Corpo de BTCC 2,00 x 2,00 m - moldado no local - altura do aterro 10,00 a 12,50 m - areia e brita comerciais | m | 11031.14
0705369 | Corpo de BTCC 2,00 x 2,00 m - moldado no local - altura do aterro 10,00 a 12,50 m - areia extraída e brita produzida | m | 10067.46
0705372 | Corpo de BTCC 2,00 x 2,00 m - moldado no local - altura do aterro 12,50 a 15,00 m - areia e brita comerciais | m | 11836.26
0705371 | Corpo de BTCC 2,00 x 2,00 m - moldado no local - altura do aterro 12,50 a 15,00 m - areia extraída e brita produzida | m | 10872.58
0705364 | Corpo de BTCC 2,00 x 2,00 m - moldado no local - altura do aterro 2,50 a 5,00 m - areia e brita comerciais | m | 8332.05
0705363 | Corpo de BTCC 2,00 x 2,00 m - moldado no local - altura do aterro 2,50 a 5,00 m - areia extraída e brita produzida | m | 7724.72
0705366 | Corpo de BTCC 2,00 x 2,00 m - moldado no local - altura do aterro 5,00 a 7,50 m - areia e brita comerciais | m | 9053.55
0705365 | Corpo de BTCC 2,00 x 2,00 m - moldado no local - altura do aterro 5,00 a 7,50 m - areia extraída e brita produzida | m | 8258.22
0705368 | Corpo de BTCC 2,00 x 2,00 m - moldado no local - altura do aterro 7,50 a 10,00 m - areia e brita comerciais | m | 10297.32
0705367 | Corpo de BTCC 2,00 x 2,00 m - moldado no local - altura do aterro 7,50 a 10,00 m - areia extraída e brita produzida | m | 9501.99
0705374 | Corpo de BTCC 2,50 x 2,50 m - moldado no local - altura do aterro 0,00 a 1,00 m - areia e brita comerciais | m | 10664.19
0705373 | Corpo de BTCC 2,50 x 2,50 m - moldado no local - altura do aterro 0,00 a 1,00 m - areia extraída e brita produzida | m | 9893.18
0705376 | Corpo de BTCC 2,50 x 2,50 m - moldado no local - altura do aterro 1,00 a 2,50 m - areia e brita comerciais | m | 9415.39
0705375 | Corpo de BTCC 2,50 x 2,50 m - moldado no local - altura do aterro 1,00 a 2,50 m - areia extraída e brita produzida | m | 8644.38
0705384 | Corpo de BTCC 2,50 x 2,50 m - moldado no local - altura do aterro 10,00 a 12,50 m - areia e brita comerciais | m | 14681.04
0705383 | Corpo de BTCC 2,50 x 2,50 m - moldado no local - altura do aterro 10,00 a 12,50 m - areia extraída e brita produzida | m | 13508.75
0705386 | Corpo de BTCC 2,50 x 2,50 m - moldado no local - altura do aterro 12,50 a 15,00 m - areia e brita comerciais | m | 15959.36
0705385 | Corpo de BTCC 2,50 x 2,50 m - moldado no local - altura do aterro 12,50 a 15,00 m - areia extraída e brita produzida | m | 14787.08
0705378 | Corpo de BTCC 2,50 x 2,50 m - moldado no local - altura do aterro 2,50 a 5,00 m - areia e brita comerciais | m | 10723.78
0705377 | Corpo de BTCC 2,50 x 2,50 m - moldado no local - altura do aterro 2,50 a 5,00 m - areia extraída e brita produzida | m | 9754.94
0705380 | Corpo de BTCC 2,50 x 2,50 m - moldado no local - altura do aterro 5,00 a 7,50 m - areia e brita comerciais | m | 12372.7
0705379 | Corpo de BTCC 2,50 x 2,50 m - moldado no local - altura do aterro 5,00 a 7,50 m - areia extraída e brita produzida | m | 11403.86
0705382 | Corpo de BTCC 2,50 x 2,50 m - moldado no local - altura do aterro 7,50 a 10,00 m - areia e brita comerciais | m | 13617.92
0705381 | Corpo de BTCC 2,50 x 2,50 m - moldado no local - altura do aterro 7,50 a 10,00 m - areia extraída e brita produzida | m | 12445.63
0705388 | Corpo de BTCC 3,00 x 3,00 m - moldado no local - altura do aterro 0,00 a 1,00 m - areia e brita comerciais | m | 13247.48
0705387 | Corpo de BTCC 3,00 x 3,00 m - moldado no local - altura do aterro 0,00 a 1,00 m - areia extraída e brita produzida | m | 12106.76
0705389 | Corpo de BTCC 3,00 x 3,00 m - moldado no local - altura do aterro 1,00 a 2,50 m - areia extraída e brita produzida | m | 11223.34
0705390 | Corpo de BTCC 3,00 x 3,00 m - moldado no local - altura do aterro 1,00 a 2,50 mm - areia e brita comerciais | m | 12364.06
0705399 | Corpo de BTCC 3,00 x 3,00 m - moldado no local - altura do aterro 10,00 a 12,50 m - areia e brita comerciais | m | 19640.47
0705398 | Corpo de BTCC 3,00 x 3,00 m - moldado no local - altura do aterro 10,00 a 12,50 m - areia extraída e brita produzida | m | 17938.43
0705401 | Corpo de BTCC 3,00 x 3,00 m - moldado no local - altura do aterro 12,50 a 15,00 m - areia e brita comerciais | m | 21371.69
0705400 | Corpo de BTCC 3,00 x 3,00 m - moldado no local - altura do aterro 12,50 a 15,00 m - areia extraída e brita produzida | m | 19669.64
0705392 | Corpo de BTCC 3,00 x 3,00 m - moldado no local - altura do aterro 2,50 a 5,00 m - areia e brita comerciais | m | 14169.83
0705391 | Corpo de BTCC 3,00 x 3,00 m - moldado no local - altura do aterro 2,50 a 5,00 m - areia extraída e brita produzida | m | 12790.57
0705395 | Corpo de BTCC 3,00 x 3,00 m - moldado no local - altura do aterro 5,00 a 7,50 m - areia e brita comerciais | m | 16466.46
0705394 | Corpo de BTCC 3,00 x 3,00 m - moldado no local - altura do aterro 5,00 a 7,50 m - areia extraída e brita produzida | m | 15087.19
0705397 | Corpo de BTCC 3,00 x 3,00 m - moldado no local - altura do aterro 7,50 a 10,00 m - areia e brita comerciais | m | 17987.72
0705396 | Corpo de BTCC 3,00 x 3,00 m - moldado no local - altura do aterro 7,50 a 10,00 m - areia extraída e brita produzida | m | 16285.68
0804213 | Boca de BDTC D = 0,80 m - esconsidade 0° - areia e brita comerciais - alas retas | un | 1381.66
0804212 | Boca de BDTC D = 0,80 m - esconsidade 0° - areia extraída e brita produzida - alas retas | un | 1106.9
0804217 | Boca de BDTC D = 0,80 m - esconsidade 10° - areia e brita comerciais - alas retas | un | 1389.47
0804216 | Boca de BDTC D = 0,80 m - esconsidade 10° - areia extraída e brita produzida - alas retas | un | 1114.15
0804219 | Boca de BDTC D = 0,80 m - esconsidade 15° - areia e brita comerciais - alas retas | un | 1399.32
0804218 | Boca de BDTC D = 0,80 m - esconsidade 15° - areia extraída e brita produzida - alas retas | un | 1123.44
0804221 | Boca de BDTC D = 0,80 m - esconsidade 20° - areia e brita comerciais - alas retas | un | 1415.2
0804220 | Boca de BDTC D = 0,80 m - esconsidade 20° - areia extraída e brita produzida - alas retas | un | 1138.33
0804223 | Boca de BDTC D = 0,80 m - esconsidade 25° - areia e brita comerciais - alas retas | un | 1436
0804222 | Boca de BDTC D = 0,80 m - esconsidade 25° - areia extraída e brita produzida - alas retas | un | 1157.87
0804225 | Boca de BDTC D = 0,80 m - esconsidade 30° - areia e brita comerciais - alas retas | un | 1463.35
0804224 | Boca de BDTC D = 0,80 m - esconsidade 30° - areia extraída e brita produzida - alas retas | un | 1183.82
0804227 | Boca de BDTC D = 0,80 m - esconsidade 35° - areia e brita comerciais - alas retas | un | 1500.4
0804226 | Boca de BDTC D = 0,80 m - esconsidade 35° - areia extraída e brita produzida - alas retas | un | 1219.18
0804229 | Boca de BDTC D = 0,80 m - esconsidade 40° - areia e brita comerciais - alas retas | un | 1548.77
0804228 | Boca de BDTC D = 0,80 m - esconsidade 40° - areia extraída e brita produzida - alas retas | un | 1265.72
0804231 | Boca de BDTC D = 0,80 m - esconsidade 45° - areia e brita comerciais - alas retas | un | 1615
0804230 | Boca de BDTC D = 0,80 m - esconsidade 45° - areia extraída e brita produzida - alas retas | un | 1329.85
0804215 | Boca de BDTC D = 0,80 m - esconsidade 5° - areia e brita comerciais - alas retas | un | 1383.45
0804214 | Boca de BDTC D = 0,80 m - esconsidade 5° - areia extraída e brita produzida - alas retas | un | 1108.54
0804417 | Boca de BDTC D = 1,00 m - esconsidade 0° - areia e brita comerciais - alas esconsas | un | 3574.57
0804233 | Boca de BDTC D = 1,00 m - esconsidade 0° - areia e brita comerciais - alas retas | un | 2056.07
0804416 | Boca de BDTC D = 1,00 m - esconsidade 0° - areia extraída e brita produzida - alas esconsas | un | 2857.69
0804232 | Boca de BDTC D = 1,00 m - esconsidade 0° - areia extraída e brita produzida - alas retas | un | 1629.68
0804237 | Boca de BDTC D = 1,00 m - esconsidade 10° - areia e brita comerciais - alas retas | un | 2067.86
0804236 | Boca de BDTC D = 1,00 m - esconsidade 10° - areia extraída e brita produzida - alas retas | un | 1640.48
0804419 | Boca de BDTC D = 1,00 m - esconsidade 15° - areia e brita comerciais - alas esconsas | un | 3739.44
0804239 | Boca de BDTC D = 1,00 m - esconsidade 15° - areia e brita comerciais - alas retas | un | 2083.21
0804418 | Boca de BDTC D = 1,00 m - esconsidade 15° - areia extraída e brita produzida - alas esconsas | un | 2988.3
0804238 | Boca de BDTC D = 1,00 m - esconsidade 15° - areia extraída e brita produzida - alas retas | un | 1654.57
0804241 | Boca de BDTC D = 1,00 m - esconsidade 20° - areia e brita comerciais - alas retas | un | 2105.27
0804240 | Boca de BDTC D = 1,00 m - esconsidade 20° - areia extraída e brita produzida - alas retas | un | 1674.94
0804243 | Boca de BDTC D = 1,00 m - esconsidade 25° - areia e brita comerciais - alas retas | un | 2135.4
0804242 | Boca de BDTC D = 1,00 m - esconsidade 25° - areia extraída e brita produzida - alas retas | un | 1702.97
0804421 | Boca de BDTC D = 1,00 m - esconsidade 30° - areia e brita comerciais - alas esconsas | un | 4173.13
0804245 | Boca de BDTC D = 1,00 m - esconsidade 30° - areia e brita comerciais - alas retas | un | 2176.06
0804420 | Boca de BDTC D = 1,00 m - esconsidade 30° - areia extraída e brita produzida - alas esconsas | un | 3332.56
0804244 | Boca de BDTC D = 1,00 m - esconsidade 30° - areia extraída e brita produzida - alas retas | un | 1740.96
0804247 | Boca de BDTC D = 1,00 m - esconsidade 35° - areia e brita comerciais - alas retas | un | 2229.14
0804246 | Boca de BDTC D = 1,00 m - esconsidade 35° - areia extraída e brita produzida - alas retas | un | 1791.09
0804249 | Boca de BDTC D = 1,00 m - esconsidade 40° - areia e brita comerciais - alas retas | un | 2300.24
0804248 | Boca de BDTC D = 1,00 m - esconsidade 40° - areia extraída e brita produzida - alas retas | un | 1858.68
0804423 | Boca de BDTC D = 1,00 m - esconsidade 45° - areia e brita comerciais - alas esconsas | un | 5168.25
0804251 | Boca de BDTC D = 1,00 m - esconsidade 45° - areia e brita comerciais - alas retas | un | 2394.93
0804422 | Boca de BDTC D = 1,00 m - esconsidade 45° - areia extraída e brita produzida - alas esconsas | un | 4119.46
0804250 | Boca de BDTC D = 1,00 m - esconsidade 45° - areia extraída e brita produzida - alas retas | un | 1949.72
0804235 | Boca de BDTC D = 1,00 m - esconsidade 5° - areia e brita comerciais - alas retas | un | 2058.95
0804234 | Boca de BDTC D = 1,00 m - esconsidade 5° - areia extraída e brita produzida - alas retas | un | 1632.28
0804425 | Boca de BDTC D = 1,20 m - esconsidade 0° - areia e brita comerciais - alas esconsas | un | 5194.52
0804253 | Boca de BDTC D = 1,20 m - esconsidade 0° - areia e brita comerciais - alas retas | un | 2862.57
0804424 | Boca de BDTC D = 1,20 m - esconsidade 0° - areia extraída e brita produzida - alas esconsas | un | 4086.91
0804252 | Boca de BDTC D = 1,20 m - esconsidade 0° - areia extraída e brita produzida - alas retas | un | 2243.69
0804257 | Boca de BDTC D = 1,20 m - esconsidade 10° - areia e brita comerciais - alas retas | un | 2880.02
0804256 | Boca de BDTC D = 1,20 m - esconsidade 10° - areia extraída e brita produzida - alas retas | un | 2259.17
0804427 | Boca de BDTC D = 1,20 m - esconsidade 15° - areia e brita comerciais - alas esconsas | un | 5446.52
0804259 | Boca de BDTC D = 1,20 m - esconsidade 15° - areia e brita comerciais - alas retas | un | 2902.12
0804426 | Boca de BDTC D = 1,20 m - esconsidade 15° - areia extraída e brita produzida - alas esconsas | un | 4282.75
0804258 | Boca de BDTC D = 1,20 m - esconsidade 15° - areia extraída e brita produzida - alas retas | un | 2278.89
0804261 | Boca de BDTC D = 1,20 m - esconsidade 20° - areia e brita comerciais - alas retas | un | 2934.66
0804260 | Boca de BDTC D = 1,20 m - esconsidade 20° - areia extraída e brita produzida - alas retas | un | 2308.05
0804263 | Boca de BDTC D = 1,20 m - esconsidade 25° - areia e brita comerciais - alas retas | un | 2978.98
0804262 | Boca de BDTC D = 1,20 m - esconsidade 25° - areia extraída e brita produzida - alas retas | un | 2348.02
0804429 | Boca de BDTC D = 1,20 m - esconsidade 30° - areia e brita comerciais - alas esconsas | un | 6080.3
0804265 | Boca de BDTC D = 1,20 m - esconsidade 30° - areia e brita comerciais - alas retas | un | 3038.08
0804428 | Boca de BDTC D = 1,20 m - esconsidade 30° - areia extraída e brita produzida - alas esconsas | un | 4776.69
0804264 | Boca de BDTC D = 1,20 m - esconsidade 30° - areia extraída e brita produzida - alas retas | un | 2401.93
0804267 | Boca de BDTC D = 1,20 m - esconsidade 35° - areia e brita comerciais - alas retas | un | 3113.58
0804266 | Boca de BDTC D = 1,20 m - esconsidade 35° - areia extraída e brita produzida - alas retas | un | 2471.53
0804269 | Boca de BDTC D = 1,20 m - esconsidade 40° - areia e brita comerciais - alas retas | un | 3213.81
0804268 | Boca de BDTC D = 1,20 m - esconsidade 40° - areia extraída e brita produzida - alas retas | un | 2564.88
0804431 | Boca de BDTC D = 1,20 m - esconsidade 45° - areia e brita comerciais - alas esconsas | un | 7541.93
0804271 | Boca de BDTC D = 1,20 m - esconsidade 45° - areia e brita comerciais - alas retas | un | 3347.48
0804430 | Boca de BDTC D = 1,20 m - esconsidade 45° - areia extraída e brita produzida - alas esconsas | un | 5912.3
0804270 | Boca de BDTC D = 1,20 m - esconsidade 45° - areia extraída e brita produzida - alas retas | un | 2690.97
0804255 | Boca de BDTC D = 1,20 m - esconsidade 5° - areia e brita comerciais - alas retas | un | 2866.97
0804254 | Boca de BDTC D = 1,20 m - esconsidade 5° - areia extraída e brita produzida - alas retas | un | 2247.53
0804433 | Boca de BDTC D = 1,50 m - esconsidade 0° - areia e brita comerciais - alas esconsas | un | 9210.79
0804273 | Boca de BDTC D = 1,50 m - esconsidade 0° - areia e brita comerciais - alas retas | un | 4921.01
0804432 | Boca de BDTC D = 1,50 m - esconsidade 0° - areia extraída e brita produzida - alas esconsas | un | 7085.42
0804272 | Boca de BDTC D = 1,50 m - esconsidade 0° - areia extraída e brita produzida - alas retas | un | 3813.95
0804277 | Boca de BDTC D = 1,50 m - esconsidade 10° - areia e brita comerciais - alas retas | un | 4947.41
0804276 | Boca de BDTC D = 1,50 m - esconsidade 10° - areia extraída e brita produzida - alas retas | un | 3836.99
0804435 | Boca de BDTC D = 1,50 m - esconsidade 15° - areia e brita comerciais - alas esconsas | un | 9667.8
0804279 | Boca de BDTC D = 1,50 m - esconsidade 15° - areia e brita comerciais - alas retas | un | 4980.41
0804434 | Boca de BDTC D = 1,50 m - esconsidade 15° - areia extraída e brita produzida - alas esconsas | un | 7433.75
0804278 | Boca de BDTC D = 1,50 m - esconsidade 15° - areia extraída e brita produzida - alas retas | un | 3865.78
0804281 | Boca de BDTC D = 1,50 m - esconsidade 20° - areia e brita comerciais - alas retas | un | 5028.92
0804280 | Boca de BDTC D = 1,50 m - esconsidade 20° - areia extraída e brita produzida - alas retas | un | 3908.53
0804283 | Boca de BDTC D = 1,50 m - esconsidade 25° - areia e brita comerciais - alas retas | un | 5094.98
0804282 | Boca de BDTC D = 1,50 m - esconsidade 25° - areia extraída e brita produzida - alas retas | un | 3967.29
0804437 | Boca de BDTC D = 1,50 m - esconsidade 30° - areia e brita comerciais - alas esconsas | un | 10828.93
0804285 | Boca de BDTC D = 1,50 m - esconsidade 30° - areia e brita comerciais - alas retas | un | 5181.74
0804436 | Boca de BDTC D = 1,50 m - esconsidade 30° - areia extraída e brita produzida - alas esconsas | un | 8319.14
0804284 | Boca de BDTC D = 1,50 m - esconsidade 30° - areia extraída e brita produzida - alas retas | un | 4045.06
0804287 | Boca de BDTC D = 1,50 m - esconsidade 35° - areia e brita comerciais - alas retas | un | 5294.07
0804286 | Boca de BDTC D = 1,50 m - esconsidade 35° - areia extraída e brita produzida - alas retas | un | 4147.14
0804289 | Boca de BDTC D = 1,50 m - esconsidade 40° - areia e brita comerciais - alas retas | un | 5440.98
0804288 | Boca de BDTC D = 1,50 m - esconsidade 40° - areia extraída e brita produzida - alas retas | un | 4282.26
0804439 | Boca de BDTC D = 1,50 m - esconsidade 45° - areia e brita comerciais - alas esconsas | un | 13490.4
0804291 | Boca de BDTC D = 1,50 m - esconsidade 45° - areia e brita comerciais - alas retas | un | 5634.85
0804438 | Boca de BDTC D = 1,50 m - esconsidade 45° - areia extraída e brita produzida - alas esconsas | un | 10342.35
0804290 | Boca de BDTC D = 1,50 m - esconsidade 45° - areia extraída e brita produzida - alas retas | un | 4463.21
0804275 | Boca de BDTC D = 1,50 m - esconsidade 5° - areia e brita comerciais - alas retas | un | 4927.61
0804274 | Boca de BDTC D = 1,50 m - esconsidade 5° - areia extraída e brita produzida - alas retas | un | 3819.71
0804061 | Boca de BSTC D = 0,40 m - esconsidade 0° - areia e brita comerciais - alas retas | un | 333.17
0804060 | Boca de BSTC D = 0,40 m - esconsidade 0° - areia extraída e brita produzida - alas retas | un | 273.78
0804065 | Boca de BSTC D = 0,40 m - esconsidade 10° - areia e brita comerciais - alas retas | un | 334.53
0804064 | Boca de BSTC D = 0,40 m - esconsidade 10° - areia extraída e brita produzida - alas retas | un | 275.14
0804067 | Boca de BSTC D = 0,40 m - esconsidade 15° - areia e brita comerciais - alas retas | un | 335.9
0804066 | Boca de BSTC D = 0,40 m - esconsidade 15° - areia extraída e brita produzida - alas retas | un | 276.51
0804069 | Boca de BSTC D = 0,40 m - esconsidade 20° - areia e brita comerciais - alas retas | un | 338.36
0804068 | Boca de BSTC D = 0,40 m - esconsidade 20° - areia extraída e brita produzida - alas retas | un | 278.83
0804071 | Boca de BSTC D = 0,40 m - esconsidade 25° - areia e brita comerciais - alas retas | un | 341.76
0804070 | Boca de BSTC D = 0,40 m - esconsidade 25° - areia extraída e brita produzida - alas retas | un | 282.23
0804073 | Boca de BSTC D = 0,40 m - esconsidade 30° - areia e brita comerciais - alas retas | un | 346.27
0804072 | Boca de BSTC D = 0,40 m - esconsidade 30° - areia extraída e brita produzida - alas retas | un | 286.6
0804075 | Boca de BSTC D = 0,40 m - esconsidade 35° - areia e brita comerciais - alas retas | un | 352.4
0804074 | Boca de BSTC D = 0,40 m - esconsidade 35° - areia extraída e brita produzida - alas retas | un | 292.73
0804077 | Boca de BSTC D = 0,40 m - esconsidade 40° - areia e brita comerciais - alas retas | un | 360.32
0804076 | Boca de BSTC D = 0,40 m - esconsidade 40° - areia extraída e brita produzida - alas retas | un | 300.51
0804079 | Boca de BSTC D = 0,40 m - esconsidade 45° - areia e brita comerciais - alas retas | un | 372.32
0804078 | Boca de BSTC D = 0,40 m - esconsidade 45° - areia extraída e brita produzida - alas retas | un | 312.37
0804063 | Boca de BSTC D = 0,40 m - esconsidade 5° - areia e brita comerciais - alas retas | un | 333.85
0804062 | Boca de BSTC D = 0,40 m - esconsidade 5° - areia extraída e brita produzida - alas retas | un | 274.46
0804377 | Boca de BSTC D = 0,60 m - esconsidade 0° - areia e brita comerciais - alas esconsas | un | 990.44
0804081 | Boca de BSTC D = 0,60 m - esconsidade 0° - areia e brita comerciais - alas retas | un | 674.42
0804376 | Boca de BSTC D = 0,60 m - esconsidade 0° - areia extraída e brita produzida - alas esconsas | un | 828.56
0804080 | Boca de BSTC D = 0,60 m - esconsidade 0° - areia extraída e brita produzida - alas retas | un | 543.57
0804085 | Boca de BSTC D = 0,60 m - esconsidade 10° - areia e brita comerciais - alas retas | un | 676.89
0804084 | Boca de BSTC D = 0,60 m - esconsidade 10° - areia extraída e brita produzida - alas retas | un | 545.89
0804379 | Boca de BSTC D = 0,60 m - esconsidade 15° - areia e brita comerciais - alas esconsas | un | 838.49
0804087 | Boca de BSTC D = 0,60 m - esconsidade 15° - areia e brita comerciais - alas retas | un | 679.61
0804378 | Boca de BSTC D = 0,60 m - esconsidade 15° - areia extraída e brita produzida - alas esconsas | un | 667.48
0804086 | Boca de BSTC D = 0,60 m - esconsidade 15° - areia extraída e brita produzida - alas retas | un | 548.62
0804089 | Boca de BSTC D = 0,60 m - esconsidade 20° - areia e brita comerciais - alas retas | un | 684.12
0804088 | Boca de BSTC D = 0,60 m - esconsidade 20° - areia extraída e brita produzida - alas retas | un | 552.98
0804091 | Boca de BSTC D = 0,60 m - esconsidade 25° - areia e brita comerciais - alas retas | un | 689.99
0804090 | Boca de BSTC D = 0,60 m - esconsidade 25° - areia extraída e brita produzida - alas retas | un | 558.71
0804381 | Boca de BSTC D = 0,60 m - esconsidade 30° - areia e brita comerciais - alas esconsas | un | 1171.36
0804093 | Boca de BSTC D = 0,60 m - esconsidade 30° - areia e brita comerciais - alas retas | un | 698.32
0804380 | Boca de BSTC D = 0,60 m - esconsidade 30° - areia extraída e brita produzida - alas esconsas | un | 977.6
0804092 | Boca de BSTC D = 0,60 m - esconsidade 30° - areia extraída e brita produzida - alas retas | un | 566.76
0804095 | Boca de BSTC D = 0,60 m - esconsidade 35° - areia e brita comerciais - alas retas | un | 709.64
0804094 | Boca de BSTC D = 0,60 m - esconsidade 35° - areia extraída e brita produzida - alas retas | un | 577.94
0804097 | Boca de BSTC D = 0,60 m - esconsidade 40° - areia e brita comerciais - alas retas | un | 724.1
0804096 | Boca de BSTC D = 0,60 m - esconsidade 40° - areia extraída e brita produzida - alas retas | un | 592.13
0804383 | Boca de BSTC D = 0,60 m - esconsidade 45° - areia e brita comerciais - alas esconsas | un | 1448.8
0804099 | Boca de BSTC D = 0,60 m - esconsidade 45° - areia e brita comerciais - alas retas | un | 744.7
0804382 | Boca de BSTC D = 0,60 m - esconsidade 45° - areia extraída e brita produzida - alas esconsas | un | 1207.03
0804098 | Boca de BSTC D = 0,60 m - esconsidade 45° - areia extraída e brita produzida - alas retas | un | 612.44
0804083 | Boca de BSTC D = 0,60 m - esconsidade 5° - areia e brita comerciais - alas retas | un | 675.11
0804082 | Boca de BSTC D = 0,60 m - esconsidade 5° - areia extraída e brita produzida - alas retas | un | 544.25
0804385 | Boca de BSTC D = 0,80 m - esconsidade 0° - areia e brita comerciais - alas esconsas | un | 1657.24
0804101 | Boca de BSTC D = 0,80 m - esconsidade 0° - areia e brita comerciais - alas retas | un | 1143.37
0804384 | Boca de BSTC D = 0,80 m - esconsidade 0° - areia extraída e brita produzida - alas esconsas | un | 1356.79
0804100 | Boca de BSTC D = 0,80 m - esconsidade 0° - areia extraída e brita produzida - alas retas | un | 916.06
0804105 | Boca de BSTC D = 0,80 m - esconsidade 10° - areia e brita comerciais - alas retas | un | 1147.19
0804104 | Boca de BSTC D = 0,80 m - esconsidade 10° - areia extraída e brita produzida - alas retas | un | 919.74
0804387 | Boca de BSTC D = 0,80 m - esconsidade 15° - areia e brita comerciais - alas esconsas | un | 1746.49
0804107 | Boca de BSTC D = 0,80 m - esconsidade 15° - areia e brita comerciais - alas retas | un | 1152.38
0804386 | Boca de BSTC D = 0,80 m - esconsidade 15° - areia extraída e brita produzida - alas esconsas | un | 1428.91
0804106 | Boca de BSTC D = 0,80 m - esconsidade 15° - areia extraída e brita produzida - alas retas | un | 924.79
0804109 | Boca de BSTC D = 0,80 m - esconsidade 20° - areia e brita comerciais - alas retas | un | 1160.29
0804108 | Boca de BSTC D = 0,80 m - esconsidade 20° - areia extraída e brita produzida - alas retas | un | 932.56
0804111 | Boca de BSTC D = 0,80 m - esconsidade 25° - areia e brita comerciais - alas retas | un | 1170.67
0804110 | Boca de BSTC D = 0,80 m - esconsidade 25° - areia extraída e brita produzida - alas retas | un | 942.66
0804389 | Boca de BSTC D = 0,80 m - esconsidade 30° - areia e brita comerciais - alas esconsas | un | 1951.07
0804113 | Boca de BSTC D = 0,80 m - esconsidade 30° - areia e brita comerciais - alas retas | un | 1184.87
0804388 | Boca de BSTC D = 0,80 m - esconsidade 30° - areia extraída e brita produzida - alas esconsas | un | 1594.59
0804112 | Boca de BSTC D = 0,80 m - esconsidade 30° - areia extraída e brita produzida - alas retas | un | 956.44
0804115 | Boca de BSTC D = 0,80 m - esconsidade 35° - areia e brita comerciais - alas retas | un | 1204.52
0804114 | Boca de BSTC D = 0,80 m - esconsidade 35° - areia extraída e brita produzida - alas retas | un | 975.67
0804117 | Boca de BSTC D = 0,80 m - esconsidade 40° - areia e brita comerciais - alas retas | un | 1230.3
0804116 | Boca de BSTC D = 0,80 m - esconsidade 40° - areia extraída e brita produzida - alas retas | un | 1001.03
0804391 | Boca de BSTC D = 0,80 m - esconsidade 45° - areia e brita comerciais - alas esconsas | un | 2423.17
0804119 | Boca de BSTC D = 0,80 m - esconsidade 45° - areia e brita comerciais - alas retas | un | 1265.62
0804390 | Boca de BSTC D = 0,80 m - esconsidade 45° - areia extraída e brita produzida - alas esconsas | un | 1975.58
0804118 | Boca de BSTC D = 0,80 m - esconsidade 45° - areia extraída e brita produzida - alas retas | un | 1035.93
0804103 | Boca de BSTC D = 0,80 m - esconsidade 5° - areia e brita comerciais - alas retas | un | 1144.73
0804102 | Boca de BSTC D = 0,80 m - esconsidade 5° - areia extraída e brita produzida - alas retas | un | 917.42
0804393 | Boca de BSTC D = 1,00 m - esconsidade 0° - areia e brita comerciais - alas esconsas | un | 2562.14
0804121 | Boca de BSTC D = 1,00 m - esconsidade 0° - areia e brita comerciais - alas retas | un | 1712.36
0804392 | Boca de BSTC D = 1,00 m - esconsidade 0° - areia extraída e brita produzida - alas esconsas | un | 2061.33
0804120 | Boca de BSTC D = 1,00 m - esconsidade 0° - areia extraída e brita produzida - alas retas | un | 1359.4
0804125 | Boca de BSTC D = 1,00 m - esconsidade 10° - areia e brita comerciais - alas retas | un | 1717.55
0804124 | Boca de BSTC D = 1,00 m - esconsidade 10° - areia extraída e brita produzida - alas retas | un | 1364.44
0804395 | Boca de BSTC D = 1,00 m - esconsidade 15° - areia e brita comerciais - alas esconsas | un | 2691.44
0804127 | Boca de BSTC D = 1,00 m - esconsidade 15° - areia e brita comerciais - alas retas | un | 1725.2
0804394 | Boca de BSTC D = 1,00 m - esconsidade 15° - areia extraída e brita produzida - alas esconsas | un | 2163.96
0804126 | Boca de BSTC D = 1,00 m - esconsidade 15° - areia extraída e brita produzida - alas retas | un | 1371.81
0804129 | Boca de BSTC D = 1,00 m - esconsidade 20° - areia e brita comerciais - alas retas | un | 1735.99
0804128 | Boca de BSTC D = 1,00 m - esconsidade 20° - areia extraída e brita produzida - alas retas | un | 1382.19
0804131 | Boca de BSTC D = 1,00 m - esconsidade 25° - areia e brita comerciais - alas retas | un | 1750.88
0804130 | Boca de BSTC D = 1,00 m - esconsidade 25° - areia extraída e brita produzida - alas retas | un | 1396.65
0804397 | Boca de BSTC D = 1,00 m - esconsidade 30° - areia e brita comerciais - alas esconsas | un | 3000.34
0804133 | Boca de BSTC D = 1,00 m - esconsidade 30° - areia e brita comerciais - alas retas | un | 1771.63
0804396 | Boca de BSTC D = 1,00 m - esconsidade 30° - areia extraída e brita produzida - alas esconsas | un | 2409.96
0804132 | Boca de BSTC D = 1,00 m - esconsidade 30° - areia extraída e brita produzida - alas retas | un | 1416.84
0804135 | Boca de BSTC D = 1,00 m - esconsidade 35° - areia e brita comerciais - alas retas | un | 1798.51
0804134 | Boca de BSTC D = 1,00 m - esconsidade 35° - areia extraída e brita produzida - alas retas | un | 1443.16
0804137 | Boca de BSTC D = 1,00 m - esconsidade 40° - areia e brita comerciais - alas retas | un | 1767.9
0804136 | Boca de BSTC D = 1,00 m - esconsidade 40° - areia extraída e brita produzida - alas retas | un | 1411.85
0804399 | Boca de BSTC D = 1,00 m - esconsidade 45° - areia e brita comerciais - alas esconsas | un | 3736.01
0804139 | Boca de BSTC D = 1,00 m - esconsidade 45° - areia e brita comerciais - alas retas | un | 1886.92
0804398 | Boca de BSTC D = 1,00 m - esconsidade 45° - areia extraída e brita produzida - alas esconsas | un | 2992.87
0804138 | Boca de BSTC D = 1,00 m - esconsidade 45° - areia extraída e brita produzida - alas retas | un | 1530.02
0804123 | Boca de BSTC D = 1,00 m - esconsidade 5° - areia e brita comerciais - alas retas | un | 1713.04
0804122 | Boca de BSTC D = 1,00 m - esconsidade 5° - areia extraída e brita produzida - alas retas | un | 1360.08
0804401 | Boca de BSTC D = 1,20 m - esconsidade 0° - areia e brita comerciais - alas esconsas | un | 3712.8
0804141 | Boca de BSTC D = 1,20 m - esconsidade 0° - areia e brita comerciais - alas retas | un | 2382.71
0804400 | Boca de BSTC D = 1,20 m - esconsidade 0° - areia extraída e brita produzida - alas esconsas | un | 2939.75
0804140 | Boca de BSTC D = 1,20 m - esconsidade 0° - areia extraída e brita produzida - alas retas | un | 1871.94
0804145 | Boca de BSTC D = 1,20 m - esconsidade 10° - areia e brita comerciais - alas retas | un | 2391.2
0804144 | Boca de BSTC D = 1,20 m - esconsidade 10° - areia extraída e brita produzida - alas retas | un | 1879.87
0804403 | Boca de BSTC D = 1,20 m - esconsidade 15° - areia e brita comerciais - alas esconsas | un | 3910.65
0804147 | Boca de BSTC D = 1,20 m - esconsidade 15° - areia e brita comerciais - alas retas | un | 2401.73
0804402 | Boca de BSTC D = 1,20 m - esconsidade 15° - areia extraída e brita produzida - alas esconsas | un | 3093.66
0804146 | Boca de BSTC D = 1,20 m - esconsidade 15° - areia extraída e brita produzida - alas retas | un | 1889.84
0804149 | Boca de BSTC D = 1,20 m - esconsidade 20° - areia e brita comerciais - alas retas | un | 2417.61
0804148 | Boca de BSTC D = 1,20 m - esconsidade 20° - areia extraída e brita produzida - alas retas | un | 1904.73
0804151 | Boca de BSTC D = 1,20 m - esconsidade 25° - areia e brita comerciais - alas retas | un | 2439.36
0804150 | Boca de BSTC D = 1,20 m - esconsidade 25° - areia extraída e brita produzida - alas retas | un | 1925.35
0804405 | Boca de BSTC D = 1,20 m - esconsidade 30° - areia e brita comerciais - alas esconsas | un | 4372.4
0804153 | Boca de BSTC D = 1,20 m - esconsidade 30° - areia e brita comerciais - alas retas | un | 2468.75
0804404 | Boca de BSTC D = 1,20 m - esconsidade 30° - areia extraída e brita produzida - alas esconsas | un | 3454.74
0804152 | Boca de BSTC D = 1,20 m - esconsidade 30° - areia extraída e brita produzida - alas retas | un | 1953.34
0804155 | Boca de BSTC D = 1,20 m - esconsidade 35° - areia e brita comerciais - alas retas | un | 2506.74
0804154 | Boca de BSTC D = 1,20 m - esconsidade 35° - areia extraída e brita produzida - alas retas | un | 1989.79
0804157 | Boca de BSTC D = 1,20 m - esconsidade 40° - areia e brita comerciais - alas retas | un | 2559.2
0804156 | Boca de BSTC D = 1,20 m - esconsidade 40° - areia extraída e brita produzida - alas retas | un | 2040.42
0804407 | Boca de BSTC D = 1,20 m - esconsidade 45° - areia e brita comerciais - alas esconsas | un | 5451.1
0804159 | Boca de BSTC D = 1,20 m - esconsidade 45° - areia e brita comerciais - alas retas | un | 2629.1
0804406 | Boca de BSTC D = 1,20 m - esconsidade 45° - areia extraída e brita produzida - alas esconsas | un | 4293.79
0804158 | Boca de BSTC D = 1,20 m - esconsidade 45° - areia extraída e brita produzida - alas retas | un | 2108.36
0804143 | Boca de BSTC D = 1,20 m - esconsidade 5° - areia e brita comerciais - alas retas | un | 2385.18
0804142 | Boca de BSTC D = 1,20 m - esconsidade 5° - areia extraída e brita produzida - alas retas | un | 1874.26
0804409 | Boca de BSTC D = 1,50 m - esconsidade 0° - areia e brita comerciais - alas esconsas | un | 6744.18
0804161 | Boca de BSTC D = 1,50 m - esconsidade 0° - areia e brita comerciais - alas retas | un | 4105.93
0804408 | Boca de BSTC D = 1,50 m - esconsidade 0° - areia extraída e brita produzida - alas esconsas | un | 5226.45
0804160 | Boca de BSTC D = 1,50 m - esconsidade 0° - areia extraída e brita produzida - alas retas | un | 3195.15
0804165 | Boca de BSTC D = 1,50 m - esconsidade 10° - areia e brita comerciais - alas retas | un | 4117.56
0804164 | Boca de BSTC D = 1,50 m - esconsidade 10° - areia extraída e brita produzida - alas retas | un | 3206.08
0804411 | Boca de BSTC D = 1,50 m - esconsidade 15° - areia e brita comerciais - alas esconsas | un | 7113.94
0804167 | Boca de BSTC D = 1,50 m - esconsidade 15° - areia e brita comerciais - alas retas | un | 4132.75
0804410 | Boca de BSTC D = 1,50 m - esconsidade 15° - areia extraída e brita produzida - alas esconsas | un | 5509.03
0804166 | Boca de BSTC D = 1,50 m - esconsidade 15° - areia extraída e brita produzida - alas retas | un | 3220.29
0804169 | Boca de BSTC D = 1,50 m - esconsidade 20° - areia e brita comerciais - alas retas | un | 4154.92
0804168 | Boca de BSTC D = 1,50 m - esconsidade 20° - areia extraída e brita produzida - alas retas | un | 3241.19
0804171 | Boca de BSTC D = 1,50 m - esconsidade 25° - areia e brita comerciais - alas retas | un | 4185.15
0804170 | Boca de BSTC D = 1,50 m - esconsidade 25° - areia extraída e brita produzida - alas retas | un | 3269.74
0804413 | Boca de BSTC D = 1,50 m - esconsidade 30° - areia e brita comerciais - alas esconsas | un | 7974.65
0804173 | Boca de BSTC D = 1,50 m - esconsidade 30° - areia e brita comerciais - alas retas | un | 4225.76
0804412 | Boca de BSTC D = 1,50 m - esconsidade 30° - areia extraída e brita produzida - alas esconsas | un | 6167.98
0804172 | Boca de BSTC D = 1,50 m - esconsidade 30° - areia extraída e brita produzida - alas retas | un | 3308.39
0804175 | Boca de BSTC D = 1,50 m - esconsidade 35° - areia e brita comerciais - alas retas | un | 4280.15
0804174 | Boca de BSTC D = 1,50 m - esconsidade 35° - areia extraída e brita produzida - alas retas | un | 3360.53
0804177 | Boca de BSTC D = 1,50 m - esconsidade 40° - areia e brita comerciais - alas retas | un | 4352.83
0804176 | Boca de BSTC D = 1,50 m - esconsidade 40° - areia extraída e brita produzida - alas retas | un | 3430.55
0804415 | Boca de BSTC D = 1,50 m - esconsidade 45° - areia e brita comerciais - alas esconsas | un | 10002.55
0804179 | Boca de BSTC D = 1,50 m - esconsidade 45° - areia e brita comerciais - alas retas | un | 4452.24
0804414 | Boca de BSTC D = 1,50 m - esconsidade 45° - areia extraída e brita produzida - alas esconsas | un | 7713.61
0804178 | Boca de BSTC D = 1,50 m - esconsidade 45° - areia extraída e brita produzida - alas retas | un | 3527.01
0804163 | Boca de BSTC D = 1,50 m - esconsidade 5° - areia e brita comerciais - alas retas | un | 4109.07
0804162 | Boca de BSTC D = 1,50 m - esconsidade 5° - areia extraída e brita produzida - alas retas | un | 3198.16
0804441 | Boca de BTTC D = 1,00 m - esconsidade 0° - areia e brita comerciais - alas esconsas | un | 4587.01
0804317 | Boca de BTTC D = 1,00 m - esconsidade 0° - areia e brita comerciais - alas retas | un | 2504.9
0804440 | Boca de BTTC D = 1,00 m - esconsidade 0° - areia extraída e brita produzida - alas esconsas | un | 3654.05
0804316 | Boca de BTTC D = 1,00 m - esconsidade 0° - areia extraída e brita produzida - alas retas | un | 1969.84
0804321 | Boca de BTTC D = 1,00 m - esconsidade 10° - areia e brita comerciais - alas retas | un | 2522.19
0804320 | Boca de BTTC D = 1,00 m - esconsidade 10° - areia extraída e brita produzida - alas retas | un | 1985.44
0804443 | Boca de BTTC D = 1,00 m - esconsidade 15° - areia e brita comerciais - alas esconsas | un | 4787.02
0804323 | Boca de BTTC D = 1,00 m - esconsidade 15° - areia e brita comerciais - alas retas | un | 2545.24
0804442 | Boca de BTTC D = 1,00 m - esconsidade 15° - areia extraída e brita produzida - alas esconsas | un | 3812.36
0804322 | Boca de BTTC D = 1,00 m - esconsidade 15° - areia extraída e brita produzida - alas retas | un | 2006.25
0804325 | Boca de BTTC D = 1,00 m - esconsidade 20° - areia e brita comerciais - alas retas | un | 2578.56
0804324 | Boca de BTTC D = 1,00 m - esconsidade 20° - areia extraída e brita produzida - alas retas | un | 2036.62
0804327 | Boca de BTTC D = 1,00 m - esconsidade 25° - areia e brita comerciais - alas retas | un | 2624.36
0804326 | Boca de BTTC D = 1,00 m - esconsidade 25° - areia extraída e brita produzida - alas retas | un | 2078.48
0804445 | Boca de BTTC D = 1,00 m - esconsidade 30° - areia e brita comerciais - alas esconsas | un | 5342.63
0804329 | Boca de BTTC D = 1,00 m - esconsidade 30° - areia e brita comerciais - alas retas | un | 2685.19
0804444 | Boca de BTTC D = 1,00 m - esconsidade 30° - areia extraída e brita produzida - alas esconsas | un | 4252.28
0804328 | Boca de BTTC D = 1,00 m - esconsidade 30° - areia extraída e brita produzida - alas retas | un | 2134.68
0804331 | Boca de BTTC D = 1,00 m - esconsidade 35° - areia e brita comerciais - alas retas | un | 2763.78
0804330 | Boca de BTTC D = 1,00 m - esconsidade 35° - areia extraída e brita produzida - alas retas | un | 2207.94
0804333 | Boca de BTTC D = 1,00 m - esconsidade 40° - areia e brita comerciais - alas retas | un | 2868.73
0804332 | Boca de BTTC D = 1,00 m - esconsidade 40° - areia extraída e brita produzida - alas retas | un | 2306.71
0804447 | Boca de BTTC D = 1,00 m - esconsidade 45° - areia e brita comerciais - alas esconsas | un | 6610.5
0804335 | Boca de BTTC D = 1,00 m - esconsidade 45° - areia e brita comerciais - alas retas | un | 3007.38
0804446 | Boca de BTTC D = 1,00 m - esconsidade 45° - areia extraída e brita produzida - alas esconsas | un | 5255.21
0804334 | Boca de BTTC D = 1,00 m - esconsidade 45° - areia extraída e brita produzida - alas retas | un | 2438.62
0804319 | Boca de BTTC D = 1,00 m - esconsidade 5° - areia e brita comerciais - alas retas | un | 2508.88
0804318 | Boca de BTTC D = 1,00 m - esconsidade 5° - areia extraída e brita produzida - alas retas | un | 1973.4
0804449 | Boca de BTTC D = 1,20 m - esconsidade 0° - areia e brita comerciais - alas esconsas | un | 6675.56
0804337 | Boca de BTTC D = 1,20 m - esconsidade 0° - areia e brita comerciais - alas retas | un | 3437.19
0804448 | Boca de BTTC D = 1,20 m - esconsidade 0° - areia extraída e brita produzida - alas esconsas | un | 5233.37
0804336 | Boca de BTTC D = 1,20 m - esconsidade 0° - areia extraída e brita produzida - alas retas | un | 2665.41
0804341 | Boca de BTTC D = 1,20 m - esconsidade 10° - areia e brita comerciais - alas retas | un | 3463.59
0804340 | Boca de BTTC D = 1,20 m - esconsidade 10° - areia extraída e brita produzida - alas retas | un | 2688.44
0804451 | Boca de BTTC D = 1,20 m - esconsidade 15° - areia e brita comerciais - alas esconsas | un | 6982.39
0804343 | Boca de BTTC D = 1,20 m - esconsidade 15° - areia e brita comerciais - alas retas | un | 3497.28
0804450 | Boca de BTTC D = 1,20 m - esconsidade 15° - areia extraída e brita produzida - alas esconsas | un | 5471.83
0804342 | Boca de BTTC D = 1,20 m - esconsidade 15° - areia extraída e brita produzida - alas retas | un | 2717.92
0804345 | Boca de BTTC D = 1,20 m - esconsidade 20° - areia e brita comerciais - alas retas | un | 3546.47
0804344 | Boca de BTTC D = 1,20 m - esconsidade 20° - areia extraída e brita produzida - alas retas | un | 2761.35
0804347 | Boca de BTTC D = 1,20 m - esconsidade 25° - areia e brita comerciais - alas retas | un | 3613.63
0804346 | Boca de BTTC D = 1,20 m - esconsidade 25° - areia extraída e brita produzida - alas retas | un | 2821.07
0804453 | Boca de BTTC D = 1,20 m - esconsidade 30° - areia e brita comerciais - alas esconsas | un | 7785.53
0804349 | Boca de BTTC D = 1,20 m - esconsidade 30° - areia e brita comerciais - alas retas | un | 3701.75
0804452 | Boca de BTTC D = 1,20 m - esconsidade 30° - areia extraída e brita produzida - alas esconsas | un | 6095.25
0804348 | Boca de BTTC D = 1,20 m - esconsidade 30° - areia extraída e brita produzida - alas retas | un | 2900.21
0804351 | Boca de BTTC D = 1,20 m - esconsidade 35° - areia e brita comerciais - alas retas | un | 3815.18
0804350 | Boca de BTTC D = 1,20 m - esconsidade 35° - areia extraída e brita produzida - alas retas | un | 3003.25
0804353 | Boca de BTTC D = 1,20 m - esconsidade 40° - areia e brita comerciais - alas retas | un | 3964.14
0804352 | Boca de BTTC D = 1,20 m - esconsidade 40° - areia extraída e brita produzida - alas retas | un | 3140.41
0804455 | Boca de BTTC D = 1,20 m - esconsidade 45° - areia e brita comerciais - alas esconsas | un | 9639.82
0804355 | Boca de BTTC D = 1,20 m - esconsidade 45° - areia e brita comerciais - alas retas | un | 4160.2
0804454 | Boca de BTTC D = 1,20 m - esconsidade 45° - areia extraída e brita produzida - alas esconsas | un | 7536.21
0804354 | Boca de BTTC D = 1,20 m - esconsidade 45° - areia extraída e brita produzida - alas retas | un | 3323.28
0804339 | Boca de BTTC D = 1,20 m - esconsidade 5° - areia e brita comerciais - alas retas | un | 3443.79
0804338 | Boca de BTTC D = 1,20 m - esconsidade 5° - areia extraída e brita produzida - alas retas | un | 2671.17
0804457 | Boca de BTTC D = 1,50 m - esconsidade 0° - areia e brita comerciais - alas esconsas | un | 11720.83
0804357 | Boca de BTTC D = 1,50 m - esconsidade 0° - areia e brita comerciais - alas retas | un | 5809.41
0804456 | Boca de BTTC D = 1,50 m - esconsidade 0° - areia extraída e brita produzida - alas esconsas | un | 8980.78
0804356 | Boca de BTTC D = 1,50 m - esconsidade 0° - areia extraída e brita produzida - alas retas | un | 4442.89
0804361 | Boca de BTTC D = 1,50 m - esconsidade 10° - areia e brita comerciais - alas retas | un | 5850.16
0804360 | Boca de BTTC D = 1,50 m - esconsidade 10° - areia extraída e brita produzida - alas retas | un | 4477.75
0804459 | Boca de BTTC D = 1,50 m - esconsidade 15° - areia e brita comerciais - alas esconsas | un | 12267.01
0804363 | Boca de BTTC D = 1,50 m - esconsidade 15° - areia e brita comerciais - alas retas | un | 5902.34
0804458 | Boca de BTTC D = 1,50 m - esconsidade 15° - areia extraída e brita produzida - alas esconsas | un | 9396.39
0804362 | Boca de BTTC D = 1,50 m - esconsidade 15° - areia extraída e brita produzida - alas retas | un | 4522.48
0804365 | Boca de BTTC D = 1,50 m - esconsidade 20° - areia e brita comerciais - alas retas | un | 5977.61
0804364 | Boca de BTTC D = 1,50 m - esconsidade 20° - areia extraída e brita produzida - alas retas | un | 4587.37
0804367 | Boca de BTTC D = 1,50 m - esconsidade 25° - areia e brita comerciais - alas retas | un | 6079.66
0804366 | Boca de BTTC D = 1,50 m - esconsidade 25° - areia extraída e brita produzida - alas retas | un | 4676.22
0804461 | Boca de BTTC D = 1,50 m - esconsidade 30° - areia e brita comerciais - alas esconsas | un | 13717.3
0804369 | Boca de BTTC D = 1,50 m - esconsidade 30° - areia e brita comerciais - alas retas | un | 6212.56
0804460 | Boca de BTTC D = 1,50 m - esconsidade 30° - areia extraída e brita produzida - alas esconsas | un | 10500.04
0804371 | Boca de BTTC D = 1,50 m - esconsidade 35° - areia e brita comerciais - alas retas | un | 6383.67
0804370 | Boca de BTTC D = 1,50 m - esconsidade 35° - areia extraída e brita produzida - alas retas | un | 4945.69
0804373 | Boca de BTTC D = 1,50 m - esconsidade 40° - areia e brita comerciais - alas retas | un | 6604.13
0804372 | Boca de BTTC D = 1,50 m - esconsidade 40° - areia extraída e brita produzida - alas retas | un | 5145.23
0804463 | Boca de BTTC D = 1,50 m - esconsidade 45° - areia e brita comerciais - alas esconsas | un | 17040.99
0804375 | Boca de BTTC D = 1,50 m - esconsidade 45° - areia e brita comerciais - alas retas | un | 6893.71
0804462 | Boca de BTTC D = 1,50 m - esconsidade 45° - areia extraída e brita produzida - alas esconsas | un | 13023.3
0804374 | Boca de BTTC D = 1,50 m - esconsidade 45° - areia extraída e brita produzida - alas retas | un | 5411.51
0804359 | Boca de BTTC D = 1,50 m - esconsidade 5° - areia e brita comerciais - alas retas | un | 5819.73
0804358 | Boca de BTTC D = 1,50 m - esconsidade 5° - areia extraída e brita produzida - alas retas | un | 4451.81
0804368 | Boca de BTTC D = 1,50 m esconsidade 30° - areia extraída e brita produzida - alas retas | un | 4793.12
0804465 | Confecção de tubos de concreto armado D = 0,60 m PA1 - areia e brita comerciais | m | 130.58
0804464 | Confecção de tubos de concreto armado D = 0,60 m PA1 - areia extraída e brita produzida | m | 111.63
0804475 | Confecção de tubos de concreto armado D = 0,60 m PA2 - areia e brita comerciais | m | 146.39
0804474 | Confecção de tubos de concreto armado D = 0,60 m PA2 - areia extraída e brita produzida | m | 127.46
0804485 | Confecção de tubos de concreto armado D = 0,60 m PA3 - areia e brita comerciais | m | 225.42
0804484 | Confecção de tubos de concreto armado D = 0,60 m PA3 - areia extraída e brita produzida | m | 206.58
0804495 | Confecção de tubos de concreto armado D = 0,60 m PA4 - areia e brita comerciais | m | 283.42
0804494 | Confecção de tubos de concreto armado D = 0,60 m PA4 - areia extraída e brita produzida | m | 261.09
0804467 | Confecção de tubos de concreto armado D = 0,80 m PA1 - areia e brita comerciais | m | 198.13
0804466 | Confecção de tubos de concreto armado D = 0,80 m PA1 - areia extraída e brita produzida | m | 167.96
0804477 | Confecção de tubos de concreto armado D = 0,80 m PA2 - areia e brita comerciais | m | 261.36
0804476 | Confecção de tubos de concreto armado D = 0,80 m PA2 - areia extraída e brita produzida | m | 231.26
0804487 | Confecção de tubos de concreto armado D = 0,80 m PA3 - areia e brita comerciais | m | 383.08
0804486 | Confecção de tubos de concreto armado D = 0,80 m PA3 - areia extraída e brita produzida | m | 349.4
0804497 | Confecção de tubos de concreto armado D = 0,80 m PA4 - areia e brita comerciais | m | 451.83
0804496 | Confecção de tubos de concreto armado D = 0,80 m PA4 - areia extraída e brita produzida | m | 411.05
0804469 | Confecção de tubos de concreto armado D = 1,00 m PA1 - areia e brita comerciais | m | 362.02
0804468 | Confecção de tubos de concreto armado D = 1,00 m PA1 - areia extraída e brita produzida | m | 320.66
0804479 | Confecção de tubos de concreto armado D = 1,00 m PA2 - areia e brita comerciais | m | 425.25
0804478 | Confecção de tubos de concreto armado D = 1,00 m PA2 - areia extraída e brita produzida | m | 383.96
0804489 | Confecção de tubos de concreto armado D = 1,00 m PA3 - areia e brita comerciais | m | 538.58
0804488 | Confecção de tubos de concreto armado D = 1,00 m PA3 - areia extraída e brita produzida | m | 485.88
0804499 | Confecção de tubos de concreto armado D = 1,00 m PA4 - areia e brita comerciais | m | 691.61
0804498 | Confecção de tubos de concreto armado D = 1,00 m PA4 - areia extraída e brita produzida | m | 630.15
0804471 | Confecção de tubos de concreto armado D = 1,20 m PA1 - areia e brita comerciais | m | 487.29
0804470 | Confecção de tubos de concreto armado D = 1,20 m PA1 - areia extraída e brita produzida | m | 427.06
0804481 | Confecção de tubos de concreto armado D = 1,20 m PA2 - areia e brita comerciais | m | 629.55
0804480 | Confecção de tubos de concreto armado D = 1,20 m PA2 - areia extraída e brita produzida | m | 569.48
0804491 | Confecção de tubos de concreto armado D = 1,20 m PA3 - areia e brita comerciais | m | 832.43
0804490 | Confecção de tubos de concreto armado D = 1,20 m PA3 - areia extraída e brita produzida | m | 752.2
0804501 | Confecção de tubos de concreto armado D = 1,20 m PA4 - areia e brita comerciais | m | 1007.14
0804500 | Confecção de tubos de concreto armado D = 1,20 m PA4 - areia extraída e brita produzida | m | 916.2
0804473 | Confecção de tubos de concreto armado D = 1,50 m PA1 - areia e brita comerciais | m | 789.83
0804472 | Confecção de tubos de concreto armado D = 1,50 m PA1 - areia extraída e brita produzida | m | 695.76
0804483 | Confecção de tubos de concreto armado D = 1,50 m PA2 - areia e brita comerciais | m | 1011.12
0804482 | Confecção de tubos de concreto armado D = 1,50 m PA2 - areia extraída e brita produzida | m | 917.3
0804493 | Confecção de tubos de concreto armado D = 1,50 m PA3 - areia e brita comerciais | m | 1339.6
0804492 | Confecção de tubos de concreto armado D = 1,50 m PA3 - areia extraída e brita produzida | m | 1215.41
0804503 | Confecção de tubos de concreto armado D = 1,50 m PA4 - areia e brita comerciais | m | 1621.7
0804502 | Confecção de tubos de concreto armado D = 1,50 m PA4 - areia extraída e brita produzida | m | 1493.33
0804180 | Corpo de BDTC D = 0,80 m PA1 - areia extraída e brita e pedra de mão produzidas | m | 874.07
0804181 | Corpo de BDTC D = 0,80 m PA1 - areia, brita e pedra de mão comerciais | m | 954.99
0804182 | Corpo de BDTC D = 0,80 m PA2 - areia extraída e brita e pedra de mão produzidas | m | 922.52
0804183 | Corpo de BDTC D = 0,80 m PA2 - areia, brita e pedra de mão comerciais | m | 1003.43
0804184 | Corpo de BDTC D = 0,80 m PA3 - areia extraída e brita e pedra de mão produzidas | m | 1325.39
0804185 | Corpo de BDTC D = 0,80 m PA3 - areia, brita e pedra de mão comerciais | m | 1406.3
0804186 | Corpo de BDTC D = 0,80 m PA4 - areia extraída e brita e pedra de mão produzidas | m | 1544.37
0804187 | Corpo de BDTC D = 0,80 m PA4 - areia, brita e pedra de mão comerciais | m | 1625.28
0804188 | Corpo de BDTC D = 1,00 m PA1 - areia extraída e brita e pedra de mão produzidas | m | 1236.67
0804189 | Corpo de BDTC D = 1,00 m PA1 - areia, brita e pedra de mão comerciais | m | 1344.9
0804190 | Corpo de BDTC D = 1,00 m PA2 - areia extraída e brita e pedra de mão produzidas | m | 1317.13
0804191 | Corpo de BDTC D = 1,00 m PA2 - areia, brita e pedra de mão comerciais | m | 1425.36
0804192 | Corpo de BDTC D = 1,00 m PA3 - areia extraída e brita e pedra de mão produzidas | m | 1724.25
0804193 | Corpo de BDTC D = 1,00 m PA3 - areia, brita e pedra de mão comerciais | m | 1832.48
0804194 | Corpo de BDTC D = 1,00 m PA4 - areia extraída e brita e pedra de mão produzidas | m | 2037.6
0804195 | Corpo de BDTC D = 1,00 m PA4 - areia, brita e pedra de mão comerciais | m | 2145.83
0804196 | Corpo de BDTC D = 1,20 m PA1 - areia extraída e brita e pedra de mão produzidas | m | 1910.83
0804197 | Corpo de BDTC D = 1,20 m PA1 - areia, brita e pedra de mão comerciais | m | 2049.1
0804198 | Corpo de BDTC D = 1,20 m PA2 - areia extraída e brita e pedra de mão produzidas | m | 2043.32
0804199 | Corpo de BDTC D = 1,20 m PA2 - areia, brita e pedra de mão comerciais | m | 2181.59
0804200 | Corpo de BDTC D = 1,20 m PA3 - areia extraída e brita e pedra de mão produzidas | m | 2538.51
0804201 | Corpo de BDTC D = 1,20 m PA3 - areia, brita e pedra de mão comerciais | m | 2676.78
0804202 | Corpo de BDTC D = 1,20 m PA4 - areia extraída e brita e pedra de mão produzidas | m | 2984.16
0804203 | Corpo de BDTC D = 1,20 m PA4 - areia, brita e pedra de mão comerciais | m | 3122.43
0804204 | Corpo de BDTC D = 1,50 m PA1 - areia extraída e brita e pedra de mão produzidas | m | 2720.59
0804205 | Corpo de BDTC D = 1,50 m PA1 - areia, brita e pedra de mão comerciais | m | 2899.64
0804206 | Corpo de BDTC D = 1,50 m PA2 - areia extraída e brita e pedra de mão produzidas | m | 2859.33
0804207 | Corpo de BDTC D = 1,50 m PA2 - areia, brita e pedra de mão comerciais | m | 3038.38
0804208 | Corpo de BDTC D = 1,50 m PA3 - areia extraída e brita e pedra de mão produzidas | m | 3369.74
0804209 | Corpo de BDTC D = 1,50 m PA3 - areia, brita e pedra de mão comerciais | m | 3548.78
0804210 | Corpo de BDTC D = 1,50 m PA4 - areia extraída e brita e pedra de mão produzidas | m | 4266.81
0804211 | Corpo de BDTC D = 1,50 m PA4 - areia, brita e pedra de mão comerciais | m | 4445.86
0804012 | Corpo de BSTC D = 0,40 m PA1 - areia extraída e brita e pedra de mão produzidas | m | 212.67
0804013 | Corpo de BSTC D = 0,40 m PA1 - areia, brita e pedra de mão comerciais | m | 232.32
0804014 | Corpo de BSTC D = 0,40 m PA2 - areia extraída e brita e pedra de mão produzidas | m | 223.21
0804015 | Corpo de BSTC D = 0,40 m PA2 - areia, brita e pedra de mão comerciais | m | 242.86
0804016 | Corpo de BSTC D = 0,40 m PA3 - areia extraída e brita e pedra de mão produzidas | m | 225.32
0804017 | Corpo de BSTC D = 0,40 m PA3 - areia, brita e pedra de mão comerciais | m | 244.96
0804018 | Corpo de BSTC D = 0,40 m PA4 - areia extraída e brita e pedra de mão produzidas | m | 259.34
0804019 | Corpo de BSTC D = 0,40 m PA4 - areia, brita e pedra de mão comerciais | m | 278.99
0804020 | Corpo de BSTC D = 0,60 m PA1 - areia extraída e brita e pedra de mão produzidas | m | 315.89
0804021 | Corpo de BSTC D = 0,60 m PA1 - areia, brita e pedra de mão comerciais | m | 345.5
0804022 | Corpo de BSTC D = 0,60 m PA2 - areia extraída e brita e pedra de mão produzidas | m | 320.14
0804023 | Corpo de BSTC D = 0,60 m PA2 - areia, brita e pedra de mão comerciais | m | 349.74
0804024 | Corpo de BSTC D = 0,60 m PA3 - areia extraída e brita e pedra de mão produzidas | m | 358.05
0804025 | Corpo de BSTC D = 0,60 m PA3 - areia, brita e pedra de mão comerciais | m | 387.65
0804026 | Corpo de BSTC D = 0,60 m PA4 - areia extraída e brita e pedra de mão produzidas | m | 414.58
0804027 | Corpo de BSTC D = 0,60 m PA4 - areia, brita e pedra de mão comerciais | m | 444.19
0804028 | Corpo de BSTC D = 0,80 m PA1 - areia extraída e brita e pedra de mão produzidas | m | 460.88
0804029 | Corpo de BSTC D = 0,80 m PA1 - areia, brita e pedra de mão comerciais | m | 501.34
0804030 | Corpo de BSTC D = 0,80 m PA2 - areia extraída e brita e pedra de mão produzidas | m | 485.1
0804031 | Corpo de BSTC D = 0,80 m PA2 - areia, brita e pedra de mão comerciais | m | 525.56
0804032 | Corpo de BSTC D = 0,80 m PA3 - areia extraída e brita e pedra de mão produzidas | m | 686.54
0804033 | Corpo de BSTC D = 0,80 m PA3 - areia, brita e pedra de mão comerciais | m | 726.99
0804034 | Corpo de BSTC D = 0,80 m PA4 - areia extraída e brita e pedra de mão produzidas | m | 796.03
0804035 | Corpo de BSTC D = 0,80 m PA4 - areia, brita e pedra de mão comerciais | m | 836.49
0804036 | Corpo de BSTC D = 1,00 m PA1 - areia extraída e brita e pedra de mão produzidas | m | 643.33
0804037 | Corpo de BSTC D = 1,00 m PA1 - areia, brita e pedra de mão comerciais | m | 696.16
0804038 | Corpo de BSTC D = 1,00 m PA2 - areia extraída e brita e pedra de mão produzidas | m | 683.55
0804039 | Corpo de BSTC D = 1,00 m PA2 - areia, brita e pedra de mão comerciais | m | 736.39
0804040 | Corpo de BSTC D = 1,00 m PA3 - areia extraída e brita e pedra de mão produzidas | m | 887.11
0804041 | Corpo de BSTC D = 1,00 m PA3 - areia, brita e pedra de mão comerciais | m | 939.95
0804042 | Corpo de BSTC D = 1,00 m PA4 - areia extraída e brita e pedra de mão produzidas | m | 1043.79
0804043 | Corpo de BSTC D = 1,00 m PA4 - areia, brita e pedra de mão comerciais | m | 1096.62
0804044 | Corpo de BSTC D = 1,20 m PA1 - areia extraída e brita e pedra de mão produzidas | m | 980.87
0804045 | Corpo de BSTC D = 1,20 m PA1 - areia, brita e pedra de mão comerciais | m | 1047.05
0804046 | Corpo de BSTC D = 1,20 m PA2 - areia extraída e brita e pedra de mão produzidas | m | 1047.11
0804047 | Corpo de BSTC D = 1,20 m PA2 - areia, brita e pedra de mão comerciais | m | 1113.3
0804048 | Corpo de BSTC D = 1,20 m PA3 - areia extraída e brita e pedra de mão produzidas | m | 1294.71
0804049 | Corpo de BSTC D = 1,20 m PA3 - areia, brita e pedra de mão comerciais | m | 1360.9
0804050 | Corpo de BSTC D = 1,20 m PA4 - areia extraída e brita e pedra de mão produzidas | m | 1517.53
0804051 | Corpo de BSTC D = 1,20 m PA4 - areia, brita e pedra de mão comerciais | m | 1583.72
0804052 | Corpo de BSTC D = 1,50 m PA1 - areia extraída e brita e pedra de mão produzidas | m | 1388.7
0804053 | Corpo de BSTC D = 1,50 m PA1 - areia, brita e pedra de mão comerciais | m | 1475.02
0804054 | Corpo de BSTC D = 1,50 m PA2 - areia extraída e brita e pedra de mão produzidas | m | 1458.07
0804055 | Corpo de BSTC D = 1,50 m PA2 - areia, brita e pedra de mão comerciais | m | 1544.39
0804056 | Corpo de BSTC D = 1,50 m PA3 - areia extraída e brita e pedra de mão produzidas | m | 1713.27
0804057 | Corpo de BSTC D = 1,50 m PA3 - areia, brita e pedra de mão comerciais | m | 1799.59
0804058 | Corpo de BSTC D = 1,50 m PA4 - areia extraída e brita e pedra de mão produzidas | m | 2161.81
0804059 | Corpo de BSTC D = 1,50 m PA4 - areia, brita e pedra de mão comerciais | m | 2248.13
0804292 | Corpo de BTTC D = 1,00 m PA1 - areia extraída e brita e pedra de mão produzidas | m | 1830.02
0804293 | Corpo de BTTC D = 1,00 m PA1 - areia, brita e pedra de mão comerciais | m | 1993.64
0804294 | Corpo de BTTC D = 1,00 m PA2 - areia extraída e brita e pedra de mão produzidas | m | 1950.71
0804295 | Corpo de BTTC D = 1,00 m PA2 - areia, brita e pedra de mão comerciais | m | 2114.33
0804296 | Corpo de BTTC D = 1,00 m PA3 - areia extraída e brita e pedra de mão produzidas | m | 2561.39
0804297 | Corpo de BTTC D = 1,00 m PA3 - areia, brita e pedra de mão comerciais | m | 2725.01
0804298 | Corpo de BTTC D = 1,00 m PA4 - areia extraída e brita e pedra de mão produzidas | m | 3031.42
0804299 | Corpo de BTTC D = 1,00 m PA4 - areia, brita e pedra de mão comerciais | m | 3195.04
0804300 | Corpo de BTTC D = 1,20 m PA1 - areia extraída e brita e pedra de mão produzidas | m | 2840.56
0804301 | Corpo de BTTC D = 1,20 m PA1 - areia, brita e pedra de mão comerciais | m | 3050.79
0804302 | Corpo de BTTC D = 1,20 m PA2 - areia extraída e brita e pedra de mão produzidas | m | 3039.3
0804303 | Corpo de BTTC D = 1,20 m PA2 - areia, brita e pedra de mão comerciais | m | 3249.53
0804304 | Corpo de BTTC D = 1,20 m PA3 - areia extraída e brita e pedra de mão produzidas | m | 3782.09
0804305 | Corpo de BTTC D = 1,20 m PA3 - areia, brita e pedra de mão comerciais | m | 3992.31
0804306 | Corpo de BTTC D = 1,20 m PA4 - areia extraída e brita e pedra de mão produzidas | m | 4450.57
0804307 | Corpo de BTTC D = 1,20 m PA4 - areia, brita e pedra de mão comerciais | m | 4660.79
0804308 | Corpo de BTTC D = 1,50 m PA1 - areia extraída e brita e pedra de mão produzidas | m | 4052.71
0804309 | Corpo de BTTC D = 1,50 m PA1 - areia, brita e pedra de mão comerciais | m | 4324.61
0804310 | Corpo de BTTC D = 1,50 m PA2 - areia extraída e brita e pedra de mão produzidas | m | 4260.82
0804311 | Corpo de BTTC D = 1,50 m PA2 - areia, brita e pedra de mão comerciais | m | 4532.72
0804312 | Corpo de BTTC D = 1,50 m PA3 - areia extraída e brita e pedra de mão produzidas | m | 5026.43
0804313 | Corpo de BTTC D = 1,50 m PA3 - areia, brita e pedra de mão comerciais | m | 5298.33
0804314 | Corpo de BTTC D = 1,50 m PA4 - areia extraída e brita e pedra de mão produzidas | m | 6372.04
0804315 | Corpo de BTTC D = 1,50 m PA4 - areia, brita e pedra de mão comerciais | m | 6643.94
0805446 | Dentes para bueiros duplos D = 0,80 m - areia extraída e brita e pedra de mão produzidas | un | 39.69
0805447 | Dentes para bueiros duplos D = 0,80 m - areia, brita e pedra de mão comerciais | un | 51.99
0805448 | Dentes para bueiros duplos D = 1,00 m - areia extraída e brita e pedra de mão produzidas | un | 47.58
0805449 | Dentes para bueiros duplos D = 1,00 m - areia, brita e pedra de mão comerciais | un | 62.32
0805450 | Dentes para bueiros duplos D = 1,20 m - areia extraída e brita e pedra de mão produzidas | un | 55.24
0805451 | Dentes para bueiros duplos D = 1,20 m - areia, brita e pedra de mão comerciais | un | 72.29
0805452 | Dentes para bueiros duplos D = 1,50 m - areia extraída e brita e pedra de mão produzidas | un | 64.49
0805453 | Dentes para bueiros duplos D = 1,50 m - areia, brita e pedra de mão comerciais | un | 84.74
0805434 | Dentes para bueiros simples D = 0,40 m - areia extraída e brita e pedra de mão produzidas | un | 13.75
0805435 | Dentes para bueiros simples D = 0,40 m - areia, brita e pedra de mão comerciais | un | 17.46
0805436 | Dentes para bueiros simples D = 0,60 m - areia extraída e brita e pedra de mão produzidas | un | 15.78
0805437 | Dentes para bueiros simples D = 0,60 m - areia, brita e pedra de mão comerciais | un | 20.65
0805438 | Dentes para bueiros simples D = 0,80 m - areia extraída e brita e pedra de mão produzidas | un | 21.64
0805439 | Dentes para bueiros simples D = 0,80 m - areia, brita e pedra de mão comerciais | un | 27.79
0805440 | Dentes para bueiros simples D = 1,00 m - areia extraída e brita e pedra de mão produzidas | un | 23.9
0805441 | Dentes para bueiros simples D = 1,00 m - areia, brita e pedra de mão comerciais | un | 31.34
0805442 | Dentes para bueiros simples D = 1,20 m - areia extraída e brita e pedra de mão produzidas | un | 29.3
0805443 | Dentes para bueiros simples D = 1,20 m - areia, brita e pedra de mão comerciais | un | 37.76
0805444 | Dentes para bueiros simples D = 1,50 m - areia extraída e brita e pedra de mão produzidas | un | 32.25
0805445 | Dentes para bueiros simples D = 1,50 m - areia, brita e pedra de mão comerciais | un | 42.37
0805454 | Dentes para bueiros triplos D = 1,00 m - areia extraída e brita e pedra de mão produzidas | un | 71.48
0805455 | Dentes para bueiros triplos D = 1,00 m - areia, brita e pedra de mão comerciais | un | 93.65
0805456 | Dentes para bueiros triplos D = 1,20 m - areia extraída e brita e pedra de mão produzidas | un | 80.96
0805457 | Dentes para bueiros triplos D = 1,20 m - areia, brita e pedra de mão comerciais | un | 106.46
0805458 | Dentes para bueiros triplos D = 1,50 m - areia extraída e brita e pedra de mão produzidas | un | 96.97
0805459 | Dentes para bueiros triplos D = 1,50 m - areia, brita e pedra de mão comerciais | un | 127.47
0909620 | Alvenaria de blocos de concreto 19 x 19 x 39 cm com espessura de 20 cm com argamassa traço 1:0,5:3,5 - areia comercial | m² | 111.19
0909621 | Alvenaria de blocos de concreto 19 x 19 x 39 cm com espessura de 20 cm com argamassa traço 1:0,5:3,5 - areia extraída | m² | 109.19
0903860 | Aplicação de fundo selador acrílico em paredes, uma demão | m² | 2.85
0903818 | Aplicação manual de tinta látex em paredes, duas demãos | m² | 15.06
0903802 | Bacia de contenção para tanque de emulsão de 30.000 l, sem cobertura, inclusive demolições | un | 13800.39
0919113 | Canaleta perfil cartola 50 x 50 x 3 mm - aba 25 mm | m | 57.92
0903788 | Chapisco aplicado em alvenarias e estruturas de concreto, com colher de pedreiro | m² | 3.86
0919247 | Cobertura em chapas zincadas com espessura de 0,43 mm - utilização 2 vezes | m² | 39.28
0919016 | Depósito de óleo enterrado para oficina, inclusive demolição | un | 7806.07
0919079 | Dique de contenção para usina de asfalto a quente - inclusive demolição | m² | 104.86
0919250 | Fornecimento e instalação de extintor de espuma 10 l | un | 510.56
0903807 | Instalação da central de britagem com capacidade de 80 m³/h | un | 99563.81
0903806 | Instalação da central de concreto com capacidade de 150 m³/h | un | 167092.21
0903804 | Instalação da central de concreto com capacidade de 30 m³/h | un | 59784.64
0903805 | Instalação da central de concreto com capacidade de 40 m³/h | un | 71125.59
0903810 | Instalação da usina de asfalto a quente capacidade de 120 t/h | un | 176586.48
0903809 | Instalação da usina de pré-misturado a frio com capacidade de 60 t/h | un | 114486.97
0903808 | Instalação da usina misturadora de solos com capacidade de 300 t/h | un | 101035.4
0903845 | Lastro de brita comercial - espalhamento mecânico | m³ | 112.94
0903789 | Massa única, para recebimento de pintura, em argamassa traço 1:2:8, espessura de 20 mm | m² | 29.06
0919009 | Montagem e desmontagem da central de britagem com capacidade de 80 m³/h - inclusive construção de aterro, construção e demolição de rampa e bases | un | 64007.89
0919007 | Montagem e desmontagem da central de concreto com capacidade de 150 m³/h - inclusive construção e demolição de bases, rampas e depósitos de agregados | un | 116346.79
0919011 | Montagem e desmontagem da central de concreto com capacidade de 30 m³/h - inclusive construção e demolição de bases, rampas e depósitos de agregados | un | 32425.91
0919246 | Montagem e desmontagem da central de concreto com capacidade de 40 m³/h - inclusive construção e demolição de bases, rampas e depósitos de agregados | un | 45315.53
0919013 | Montagem e desmontagem da usina de asfalto a quente com capacidade de 120 t/h - inclusive construção e demolição de bases, rampas, depósitos de agregados e dique de contenção | un | 125314.73
0919008 | Montagem e desmontagem da usina de pré-misturado a frio com capacidade de 60 t/h - inclusive construção e demolição de bases, rampas, depósitos de agregados e bacia de contenção | un | 90152.09
0919012 | Montagem e desmontagem da usina misturadora de solos com capacidade de 300 t/h - inclusive construção e demolição de bases, rampas e depósitos de agregados | un | 57793.48
0903848 | Muro em alvenaria de blocos de concreto com espessura de 0,20 m h = 1,0 m | m | 151.77
0919002 | Posto de combustível - com reaproveitamento de 2 vezes do tanque/bomba/cobertura - inclusive demolição | un | 35792.06
0919210 | Rampa de lavagem - inclusive demolição | un | 18610.26
0909612 | Rampa para acesso do misturador de agregados para centrais de 30 m³ e 40 m³ - inclusive demolição | un | 12921.65
0909613 | Rampa para acesso do misturador de agregados para central de 150 m³ - inclusive demolição | un | 21230.48
0909614 | Rampa para acesso do misturador de agregados para central de britagem - inclusive demolição | un | 46611.16
0909616 | Rampa para acesso do misturador de agregados para PMF - inclusive demolição | un | 37328.32
0909617 | Rampa para acesso do misturador de agregados para usina de asfalto a quente - inclusive demolição | un | 21989.27
0909615 | Rampa para acesso do misturador de agregados para usina de solos - inclusive demolição | un | 16806.45
0919101 | Sistema separador água e óleo, inclusive demolição | un | 1833.77
1100657 | Adensamento de concreto por vibrador de imersão | m³ | 2.91
1108055 | Argamassa autoadensável para reparos e grauteamento - confecção em misturador e lançamento manual | m³ | 2588.46
1109665 | Argamassa de cimento e areia 1:1 - confecção em betoneira e lançamento manual - areia comercial | m³ | 681.62
1109664 | Argamassa de cimento e areia 1:1 - confecção em betoneira e lançamento manual - areia extraída | m³ | 603.09
1109667 | Argamassa de cimento e areia 1:2 - confecção em betoneira e lançamento manual - areia comercial | m³ | 552.04
1109666 | Argamassa de cimento e areia 1:2 - confecção em betoneira e lançamento manual - areia extraída | m³ | 415.93
1109669 | Argamassa de cimento e areia 1:3 - confecção em betoneira e lançamento manual - areia comercial | m³ | 487.53
1109668 | Argamassa de cimento e areia 1:3 - confecção em betoneira e lançamento manual - areia extraída | m³ | 324.25
1108060 | Argamassa de cimento e areia 1:3 com 8% de microssílica - confecção em betoneira e lançamento manual - areia comercial | m³ | 567.83
1109626 | Argamassa de cimento e areia 1:3 com 8% de microssílica - confecção em betoneira e lançamento manual - areia extraída | m³ | 400.89
1109671 | Argamassa de cimento e areia 1:4 - confecção em betoneira e lançamento manual - areia comercial | m³ | 456.51
1109670 | Argamassa de cimento e areia 1:4 - confecção em betoneira e lançamento manual - areia extraída | m³ | 277.41
1109672 | Argamassa de cimento e areia com aditivo aglutinante 1:8 - confecção em betoneira e lançamento manual - areia comercial | m³ | 394.77
1109624 | Argamassa de cimento e areia com aditivo aglutinante 1:8 - confecção em betoneira e lançamento manual - areia extraída | m³ | 188.42
1109622 | Argamassa de cimento, cal hidratada e areia 1:0,5:3,5 - confecção em betoneira e lançamento manual - areia comercial | m³ | 435.14
1109623 | Argamassa de cimento, cal hidratada e areia 1:0,5:3,5 - confecção em betoneira e lançamento manual - areia extraída | m³ | 301.72
1109697 | Argamassa de cimento, cal hidratada e areia 1:0,5:8 - confecção em betoneira e lançamento manual - areia comercial | m³ | 355.55
1109698 | Argamassa de cimento, cal hidratada e areia 1:0,5:8 - confecção em betoneira e lançamento manual - areia extraída | m³ | 186.58
1109679 | Argamassa de cimento, cal hidratada e areia 1:1:6 - confecção em betoneira e lançamento manual - areia comercial | m³ | 391.74
1109625 | Argamassa de cimento, cal hidratada e areia 1:1:6 - confecção em betoneira e lançamento manual - areia extraída | m³ | 238.47
1109678 | Argamassa de cimento, cal hidratada e areia 1:2:10 - confecção em betoneira e lançamento manual - areia comercial | m³ | 368.06
1109694 | Argamassa de cimento, cal hidratada e areia 1:2:10 - confecção em betoneira e lançamento manual - areia extraída | m³ | 203.73
1109673 | Argamassa de cimento, cal hidratada e areia 1:2:6 - confecção em betoneira e lançamento manual - areia comercial | m³ | 416.65
1109690 | Argamassa de cimento, cal hidratada e areia 1:2:6 - confecção em betoneira e lançamento manual - areia extraída | m³ | 273.54
1109674 | Argamassa de cimento, cal hidratada e areia 1:2:7 - confecção em betoneira e lançamento manual - areia comercial | m³ | 400.3
1109691 | Argamassa de cimento, cal hidratada e areia 1:2:7 - confecção em betoneira e lançamento manual - areia extraída | m³ | 250.04
1109675 | Argamassa de cimento, cal hidratada e areia 1:2:8 - confecção em betoneira e lançamento manual - areia comercial | m³ | 387.23
1109692 | Argamassa de cimento, cal hidratada e areia 1:2:8 - confecção em betoneira e lançamento manual - areia extraída | m³ | 231.31
1109676 | Argamassa de cimento, cal hidratada e areia 1:2:9 - confecção em betoneira e lançamento manual - areia comercial | m³ | 376.68
1109693 | Argamassa de cimento, cal hidratada e areia 1:2:9 - confecção em betoneira e lançamento manual - areia extraída | m³ | 216.16
1109680 | Argamassa para reparos e grauteamento - confecção em misturador e lançamento manual | m³ | 2823.29
1107748 | Argamassa polimérica de alto desempenho projetada para reparos superficiais e reforços estruturais - confecção em misturador e lançamento projetado | m³ | 11375.71
1110000 | Concreto | m³ | 0
1106059 | Concreto autoadensável com silicato de alumínio fck = 20 MPa - confecção em betoneira e lançamento manual - areia e brita comerciais | m³ | 542.74
1106060 | Concreto autoadensável com silicato de alumínio fck = 20 MPa - confecção em betoneira e lançamento manual - areia extraída e brita produzida | m³ | 393.14
1100658 | Concreto autoadensável com silicato de alumínio fck = 20 MPa - confecção em central dosadora de 30 m³/h - areia e brita comerciais | m³ | 470.95
1106159 | Concreto autoadensável com silicato de alumínio fck = 25 MPa - confecção em central dosadora de 30 m³/h - areia e brita comerciais | m³ | 497.6
1107902 | Concreto autoadensável com silicato de alumínio fck = 30 MPa - confecção em central dosadora de 30 m³/h - areia e brita comerciais | m³ | 527.35
1107906 | Concreto autoadensável com silicato de alumínio fck = 35 MPa - confecção em central dosadora de 30 m³/h - areia e brita comerciais | m³ | 560.59
1107910 | Concreto autoadensável com silicato de alumínio fck = 40 MPa - confecção em central dosadora de 30 m³/h - areia e brita comerciais | m³ | 597.74
1107911 | Concreto autoadensável com silicato de alumínio fck = 45 MPa - confecção em central dosadora de 30 m³/h - areia e brita comerciais | m³ | 639.27
1107912 | Concreto autoadensável com silicato de alumínio fck = 50 MPa - confecção em central dosadora de 30 m³/h - areia e brita comerciais | m³ | 699.35
1106164 | Concreto ciclópico fck = 20 MPa - confecção em betoneira e lançamento manual - areia extraída, brita e pedra de mão produzidas | m³ | 226.42
1106165 | Concreto ciclópico fck = 20 MPa - confecção em betoneira e lançamento manual - areia, brita e pedra de mão comerciais | m³ | 354.57
1106156 | Concreto com 10% de microssílica fck = 45 MPa - confecção em central dosadora de 30 m³/h - areia e brita comerciais | m³ | 502.96
1107932 | Concreto com 10% de microssílica fck = 50 MPa - confecção em central dosadora de 30 m³/h - areia e brita comerciais | m³ | 533.85
1108111 | Concreto com 8% de microssílica fck = 25 MPa - confecção em central dosadora de 30 m³/h - areia e brita comerciais | m³ | 413.78
1108112 | Concreto com 8% de microssílica fck = 30 MPa - confecção em central dosadora de 30 m³/h - areia e brita comerciais | m³ | 423.49
1108113 | Concreto com 8% de microssílica fck = 35 MPa - confecção em central dosadora de 30 m³/h - areia e brita comerciais | m³ | 445.03
1108114 | Concreto com 8% de microssílica fck = 40 MPa - confecção em central dosadora de 30 m³/h - areia e brita comerciais | m³ | 469.06
1108061 | Concreto com látex SBR fck = 25 MPa - confecção em betoneira e lançamento manual - areia e brita comerciais | m³ | 819.84
1108064 | Concreto com látex SBR fck = 30 MPa - confecção em betoneira e lançamento manual - areia e brita comerciais | m³ | 883.4
1107888 | Concreto fck = 15 MPa - confecção em betoneira e lançamento manual - areia e brita comerciais | m³ | 404.09
1107889 | Concreto fck = 15 MPa - confecção em betoneira e lançamento manual - areia extraída e brita produzida | m³ | 260.97
1107892 | Concreto fck = 20 MPa - confecção em betoneira e lançamento manual - areia e brita comerciais | m³ | 418.8
1107891 | Concreto fck = 20 MPa - confecção em betoneira e lançamento manual - areia extraída e brita produzida | m³ | 278.4
1107928 | Concreto fck = 20 MPa - confecção em central dosadora de 30 m³/h - areia e brita comerciais | m³ | 363.44
1107929 | Concreto fck = 20 MPa - confecção em central dosadora de 30 m³/h - areia extraída e brita produzida | m³ | 222.35
1106109 | Concreto fck = 20 MPa - confecção em central dosadora de 40 m³/h - areia e brita comerciais | m³ | 326.57
1106117 | Concreto fck = 20 MPa - confecção em central dosadora de 40 m³/h - areia extraída e brita produzida | m³ | 185.48
1107896 | Concreto fck = 25 MPa - confecção em betoneira e lançamento manual - areia e brita comerciais | m³ | 435.29
1107895 | Concreto fck = 25 MPa - confecção em betoneira e lançamento manual - areia extraída e brita produzida | m³ | 297.95
1119528 | Concreto fck = 25 MPa - confecção em central dosadora de 30 m³/h - areia e brita comerciais | m³ | 374.4
1106135 | Concreto fck = 25 MPa - confecção em central dosadora de 30 m³/h - areia extraída e brita produzida | m³ | 235.42
1106136 | Concreto fck = 25 MPa - confecção em central dosadora de 40 m³/h - areia e brita comerciais | m³ | 334.44
1106137 | Concreto fck = 25 MPa - confecção em central dosadora de 40 m³/h - areia extraída e brita produzida | m³ | 195.46
1116127 | Concreto fck = 25 MPa para pré-moldados (mourões) - confecção em betoneira e lançamento manual - areia e brita comerciais | m³ | 448.27
1116126 | Concreto fck = 25 MPa para pré-moldados (mourões) - confecção em betoneira e lançamento manual - areia extraída e brita produzida | m³ | 317.6
1107900 | Concreto fck = 30 MPa - confecção em betoneira e lançamento manual - areia e brita comerciais | m³ | 453.66
1107899 | Concreto fck = 30 MPa - confecção em betoneira e lançamento manual - areia extraída e brita produzida | m³ | 319.72
1107890 | Concreto fck = 30 MPa - confecção em central dosadora de 30 m³/h - areia e brita comerciais | m³ | 388.7
1106138 | Concreto fck = 30 MPa - confecção em central dosadora de 30 m³/h - areia extraída e brita produzida | m³ | 252.47
1106139 | Concreto fck = 30 MPa - confecção em central dosadora de 40 m³/h - areia e brita comerciais | m³ | 344.79
1106140 | Concreto fck = 30 MPa - confecção em central dosadora de 40 m³/h - areia extraída e brita produzida | m³ | 208.56
1107904 | Concreto fck = 35 MPa - confecção em betoneira e lançamento manual - areia e brita comerciais | m³ | 474.23
1107903 | Concreto fck = 35 MPa - confecção em betoneira e lançamento manual - areia extraída e brita produzida | m³ | 344.1
1107908 | Concreto fck = 40 MPa - confecção em betoneira e lançamento manual - areia e brita comerciais | m³ | 497.14
1107907 | Concreto fck = 40 MPa - confecção em betoneira e lançamento manual - areia extraída e brita produzida | m³ | 371.26
1107871 | Concreto fctm,k = 4,5 MPa - confecção em central dosadora de 30 m³/h - areia e brita comerciais | m³ | 417.2
1107870 | Concreto fctm,k = 4,5 MPa - confecção em central dosadora de 30 m³/h - areia extraída e brita produzida | m³ | 282.11
1106057 | Concreto magro - confecção em betoneira e lançamento manual - areia e brita comerciais | m³ | 403.36
1106058 | Concreto magro - confecção em betoneira e lançamento manual - areia extraída e brita produzida | m³ | 269.71
1106380 | Concreto para bombeamento fck = 25 MPa - confecção em central dosadora de 30 m³/h - areia e brita comerciais | m³ | 395.46
1106378 | Concreto para bombeamento fck = 25 MPa - confecção em central dosadora de 30 m³/h - areia extraída e brita produzida | m³ | 262.89
1116263 | Concreto para bombeamento fck = 25 MPa - confecção em central dosadora de 40 m³/h - areia e brita comerciais | m³ | 348.99
1116267 | Concreto para bombeamento fck = 25 MPa - confecção em central dosadora de 40 m³/h - areia extraída e brita produzida | m³ | 216.42
1106280 | Concreto para bombeamento fck = 30 MPa - confecção em central dosadora de 30 m³/h - areia e brita comerciais | m³ | 412.35
1106289 | Concreto para bombeamento fck = 30 MPa - confecção em central dosadora de 30 m³/h - areia extraída e brita produzida | m³ | 282.98
1116264 | Concreto para bombeamento fck = 30 MPa - confecção em central dosadora de 40 m³/h - areia e brita comerciais | m³ | 361.28
1116268 | Concreto para bombeamento fck = 30 MPa - confecção em central dosadora de 40 m³/h - areia extraída e brita produzida | m³ | 231.91
1106281 | Concreto para bombeamento fck = 35 MPa - confecção em central dosadora de 30 m³/h - areia e brita comerciais | m³ | 434.13
1106382 | Concreto para bombeamento fck = 35 MPa - confecção em central dosadora de 30 m³/h - areia extraída e brita produzida | m³ | 308.88
1116265 | Concreto para bombeamento fck = 35 MPa - confecção em central dosadora de 40 m³/h - areia e brita comerciais | m³ | 377.04
1116269 | Concreto para bombeamento fck = 35 MPa - confecção em central dosadora de 40 m³/h - areia extraída e brita produzida | m³ | 251.79
1106282 | Concreto para bombeamento fck = 40 MPa - confecção em central dosadora de 30 m³/h - areia e brita comerciais | m³ | 458.42
1106384 | Concreto para bombeamento fck = 40 MPa - confecção em central dosadora de 30 m³/h - areia extraída e brita produzida | m³ | 337.77
1116266 | Concreto para bombeamento fck = 40 MPa - confecção em central dosadora de 40 m³/h - areia e brita comerciais | m³ | 394.67
1116270 | Concreto para bombeamento fck = 40 MPa - confecção em central dosadora de 40 m³/h - areia extraída e brita produzida | m³ | 274.02
1107868 | Concreto para sub-base adensado por vibração fck = 7,5 MPa - confecção em central dosadora de 30 m³/h - areia e brita comerciais | m³ | 327.06
1107869 | Concreto para sub-base adensado por vibração fck = 7,5 MPa - confecção em central dosadora de 30 m³/h - areia extraída e brita produzida | m³ | 178.98
1103853 | Concreto poroso para tubos de drenagem fck = 25 MPa - confecção em betoneira e lançamento manual - areia e brita comerciais | m³ | 385.16
1103852 | Concreto poroso para tubos de drenagem fck = 25 MPa - confecção em betoneira e lançamento manual - areia extraída e brita produzida | m³ | 306.67
1106284 | Concreto submerso fck = 20 MPa - confecção em central dosadora de 30 m³/h - areia e brita comerciais | m³ | 400.75
1108116 | Concreto submerso fck = 25 MPa - confecção em central dosadora de 30 m³/h - areia e brita comerciais | m³ | 407.31
1108118 | Concreto submerso fck = 30 MPa - confecção em central dosadora de 30 m³/h - areia e brita comerciais | m³ | 432.89
1106158 | Concreto submerso fck = 35 MPa - confecção em central dosadora de 30 m³/h - areia e brita comerciais | m³ | 456.67
1108120 | Concreto submerso fck = 40 MPa - confecção em central dosadora de 30 m³/h - areia e brita comerciais | m³ | 483.24
1106050 | Lançamento livre de concreto usinado por meio de caminhão betoneira - confecção em central dosadora de 30 m³/h | m³ | 47
1106051 | Lançamento livre de concreto usinado por meio de caminhão betoneira - confecção em central dosadora de 40 m³/h | m³ | 39.59
1106061 | Lançamento manual de concreto usinado - confecção em central dosadora de 30 m³/h | m³ | 53.53
1106087 | Lançamento manual de concreto usinado - confecção em central dosadora de 40 m³/h | m³ | 46.33
1107860 | Lançamento mecânico de concreto com bomba lança sobre chassi com capacidade de 50 m³/h - confecção em central dosadora de 40 m³/h | m³ | 56.29
1106088 | Lançamento mecânico de concreto com bomba rebocável com capacidade de 30 m³/h - confecção em central dosadora de 30 m³/h | m³ | 57.55
1106128 | Lançamento mecânico de concreto com bomba rebocável com capacidade de 41 m³/h - confecção em central dosadora de 40 m³/h | m³ | 47.85
1108056 | Microconcreto autoadensável para reparos e grauteamento - confecção em misturador e lançamento manual | m³ | 2255.7
1108059 | Microconcreto para reparos e grauteamento - confecção em misturador e lançamento manual | m³ | 2563.83
1207700 | Concreto fck = 20 MPa para projeção via seca - confecção em betoneira - areia e brita comerciais | m³ | 532.45
1207701 | Concreto fck = 25 MPa para projeção via seca - confecção em betoneira - areia e brita comerciais | m³ | 561.98
1207702 | Concreto fck = 30 MPa para projeção via seca - confecção em betoneira - areia e brita comerciais | m³ | 595.03
1207708 | Concreto fck = 30 MPa para projeção via úmida - confecção em central dosadora de 30 m³/h - areia e brita comerciais | m³ | 541.82
1207703 | Concreto fck = 40 MPa para projeção via seca - confecção em betoneira - areia e brita comerciais | m³ | 673.32
1207709 | Concreto fck = 40 MPa para projeção via úmida - confecção em central dosadora de 30 m³/h - areia e brita comerciais | m³ | 613.56
1207710 | Concreto projetado via seca fck = 20 MPa aplicado em pisos | m³ | 815.85
1207711 | Concreto projetado via seca fck = 20 MPa aplicado em superfícies inclinadas e verticais | m³ | 1018.89
1207713 | Concreto projetado via seca fck = 20 MPa aplicado em teto | m³ | 1547.8
1207714 | Concreto projetado via seca fck = 25 MPa aplicado em pisos | m³ | 850.59
1207715 | Concreto projetado via seca fck = 25 MPa aplicado em superfícies inclinadas e verticais | m³ | 1061.07
1207717 | Concreto projetado via seca fck = 25 MPa aplicado em teto | m³ | 1606.86
1207718 | Concreto projetado via seca fck = 30 MPa aplicado em pisos | m³ | 889.47
1207719 | Concreto projetado via seca fck = 30 MPa aplicado em superfícies inclinadas e verticais | m³ | 1108.29
1207721 | Concreto projetado via seca fck = 30 MPa aplicado em teto | m³ | 1672.96
1207722 | Concreto projetado via seca fck = 40 MPa aplicado em pisos | m³ | 981.58
1207723 | Concreto projetado via seca fck = 40 MPa aplicado em superfícies inclinadas e verticais | m³ | 1220.13
1207725 | Concreto projetado via seca fck = 40 MPa via seca aplicado em teto | m³ | 1829.54
1207728 | Concreto projetado via úmida fck = 30 MPa aplicado em túneis classe I com seção de 20 a 40 m² | m³ | 832.16
1207727 | Concreto projetado via úmida fck = 30 MPa aplicado em túneis classe I com seção de 40 a 60 m² | m³ | 809.6
1207726 | Concreto projetado via úmida fck = 30 MPa aplicado em túneis classe I com seção de 60 a 90 m² | m³ | 791.56
1208329 | Concreto projetado via úmida fck = 30 MPa aplicado em túneis classe I com seção superior a 90 m² | m³ | 770.78
1207685 | Concreto projetado via úmida fck = 30 MPa aplicado em túneis classe II com seção de 20 a 40 m² | m³ | 878.47
1207684 | Concreto projetado via úmida fck = 30 MPa aplicado em túneis classe II com seção de 40 a 60 m² | m³ | 848.66
1207683 | Concreto projetado via úmida fck = 30 MPa aplicado em túneis classe II com seção de 60 a 90 m² | m³ | 825.95
1208337 | Concreto projetado via úmida fck = 30 MPa aplicado em túneis classe II com seção superior a 90 m² | m³ | 801.79
1207691 | Concreto projetado via úmida fck = 30 MPa aplicado em túneis classe III com seção de 20 a 40 m² | m³ | 934.91
1207690 | Concreto projetado via úmida fck = 30 MPa aplicado em túneis classe III com seção de 40 a 60 m² | m³ | 894.33
1207689 | Concreto projetado via úmida fck = 30 MPa aplicado em túneis classe III com seção de 60 a 90 m² | m³ | 860.2
1208345 | Concreto projetado via úmida fck = 30 MPa aplicado em túneis classe III com seção superior a 90 m² | m³ | 832.07
1207697 | Concreto projetado via úmida fck = 30 MPa aplicado em túneis classe IV com seção de 20 a 40 m² | m³ | 1006.96
1207696 | Concreto projetado via úmida fck = 30 MPa aplicado em túneis classe IV com seção de 40 a 60 m² | m³ | 948.96
1207695 | Concreto projetado via úmida fck = 30 MPa aplicado em túneis classe IV com seção de 60 a 90 m² | m³ | 909.5
1208353 | Concreto projetado via úmida fck = 30 MPa aplicado em túneis classe IV com seção superior a 90 m² | m³ | 869.83
1207663 | Concreto projetado via úmida fck = 30 MPa aplicado em túneis classe V com seção de 20 a 40 m² | m³ | 1085.17
1207662 | Concreto projetado via úmida fck = 30 MPa aplicado em túneis classe V com seção de 40 a 60 m² | m³ | 1056.81
1207661 | Concreto projetado via úmida fck = 30 MPa aplicado em túneis classe V com seção de 60 a 90 m² | m³ | 1034.13
1208361 | Concreto projetado via úmida fck = 30 MPa aplicado em túneis classe V com seção superior a 90 m² | m³ | 1000.09
1207669 | Concreto projetado via úmida fck = 30 MPa aplicado em túneis classe VI com seção de 20 a 40 m² | m³ | 1210.61
1207668 | Concreto projetado via úmida fck = 30 MPa aplicado em túneis classe VI com seção de 40 a 60 m² | m³ | 1175.4
1207667 | Concreto projetado via úmida fck = 30 MPa aplicado em túneis classe VI com seção de 60 a 90 m² | m³ | 1122.59
1208369 | Concreto projetado via úmida fck = 30 MPa aplicado em túneis classe VI com seção superior a 90 m² | m³ | 1069.79
1207682 | Concreto projetado via úmida fck = 40 MPa aplicado em túneis classe I com seção de 20 a 40 m² | m³ | 916.56
1207681 | Concreto projetado via úmida fck = 40 MPa aplicado em túneis classe I com seção de 40 a 60 m² | m³ | 894
1207729 | Concreto projetado via úmida fck = 40 MPa aplicado em túneis classe I com seção de 60 a 90 m² | m³ | 875.96
1208333 | Concreto projetado via úmida fck = 40 MPa aplicado em túneis classe I com seção superior a 90 m² | m³ | 855.18
1207688 | Concreto projetado via úmida fck = 40 MPa aplicado em túneis classe II com seção de 20 a 40 m² | m³ | 965.43
1207687 | Concreto projetado via úmida fck = 40 MPa aplicado em túneis classe II com seção de 40 a 60 m² | m³ | 935.62
1207686 | Concreto projetado via úmida fck = 40 MPa aplicado em túneis classe II com seção de 60 a 90 m² | m³ | 912.9
1208341 | Concreto projetado via úmida fck = 40 MPa aplicado em túneis classe II com seção superior a 90 m² | m³ | 888.75
1207694 | Concreto projetado via úmida fck = 40 MPa aplicado em túneis classe III com seção de 20 a 40 m² | m³ | 1024.59
1207693 | Concreto projetado via úmida fck = 40 MPa aplicado em túneis classe III com seção de 40 a 60 m² | m³ | 984
1207692 | Concreto projetado via úmida fck = 40 MPa aplicado em túneis classe III com seção de 60 a 90 m² | m³ | 949.88
1208349 | Concreto projetado via úmida fck = 40 MPa aplicado em túneis classe III com seção superior a 90 m² | m³ | 921.75
1207660 | Concreto projetado via úmida fck = 40 MPa aplicado em túneis classe IV com seção de 20 a 40 m² | m³ | 1099.53
1207699 | Concreto projetado via úmida fck = 40 MPa aplicado em túneis classe IV com seção de 40 a 60 m² | m³ | 1041.52
1207698 | Concreto projetado via úmida fck = 40 MPa aplicado em túneis classe IV com seção de 60 a 90 m² | m³ | 1002.06
1208357 | Concreto projetado via úmida fck = 40 MPa aplicado em túneis classe IV com seção superior a 90 m² | m³ | 962.39
1207666 | Concreto projetado via úmida fck = 40 MPa aplicado em túneis classe V com seção de 20 a 40 m² | m³ | 1180.83
1207665 | Concreto projetado via úmida fck = 40 MPa aplicado em túneis classe V com seção de 40 a 60 m² | m³ | 1152.47
1207664 | Concreto projetado via úmida fck = 40 MPa aplicado em túneis classe V com seção de 60 a 90 m² | m³ | 1129.78
1208365 | Concreto projetado via úmida fck = 40 MPa aplicado em túneis classe V com seção superior a 90 m² | m³ | 1095.75
1207672 | Concreto projetado via úmida fck = 40 MPa aplicado em túneis classe VI com seção de 20 a 40 m² | m³ | 1309.56
1207671 | Concreto projetado via úmida fck = 40 MPa aplicado em túneis classe VI com seção de 40 a 60 m² | m³ | 1274.35
1207670 | Concreto projetado via úmida fck = 40 MPa aplicado em túneis classe VI com seção de 60 a 90 m² | m³ | 1221.55
1208373 | Concreto projetado via úmida fck = 40 MPa aplicado em túneis classe VI com seção superior a 90 m² | m³ | 1168.74
1400976 | Corte a plasma CNC em chapa com espessura de 6,3 a 10 mm | m | 3.79
1400970 | Corte a plasma manual em chapa de aço-carbono com espessura de 4 a 8 mm | m | 2.16
1400971 | Corte a plasma manual em chapa de aço-carbono com espessura de 9 a 25 mm | m | 9.44
1400972 | Corte a plasma manual em chapa de alumínio com espessura de 1,5 mm | m | 1.72
1416201 | Corte de barras de aço CA-50 com maçarico oxiacetileno | cm² | 0.16
1400969 | Corte de cantoneira de alumínio | un | 0.12
1400975 | Corte de chapa de aço com guilhotina hidráulica | m | 3.15
1416141 | Corte de chapas de aço com espessura de 12,5 mm com maçarico oxiacetileno | m | 2.7
1416142 | Corte de chapas de aço com espessura de 16 mm com maçarico oxiacetileno | m | 4.07
1400973 | Corte de chapas de aço com espessura de 3 mm com maçarico oxiacetileno | m | 1.25
1400974 | Corte de chapas de aço com espessura de 5 mm com maçarico oxiacetileno | m | 1.43
1416139 | Corte de chapas de aço com espessura de 6,3 mm com maçarico oxiacetileno | m | 1.58
1416202 | Corte de chapas de aço com espessura de 8 mm com maçarico oxiacetileno | m | 1.8
1416140 | Corte de chapas de aço com espessura de 9,5 mm com maçarico oxiacetileno | m | 2.04
1419543 | Corte de perfil metálico com máquina policorte com espessura de até 1/8" | un | 0.17
1408173 | Corte de perfis metálicos com maçarico oxiacetileno | cm² | 0.04
1407063 | Corte de trilho TR45 com utilização de equipamento leve | un | 7.08
1407064 | Corte de trilho TR57 com utilização de equipamento leve | un | 7.29
1407065 | Corte de trilho TR68 com utilização de equipamento leve | un | 7.45
1407066 | Corte de trilho UIC60 com utilização de equipamento leve | un | 7.34
1400977 | Dobramento de chapas metálicas com espessuras de 6,3 a 10 mm | m | 2.45
1407067 | Furação de trilho TR45 com utilização de equipamento leve | un | 2.25
1407068 | Furação de trilho TR57 com utilização de equipamento leve | un | 2.53
1407069 | Furação de trilho TR68 com utilização de equipamento leve | un | 2.74
1407070 | Furação de trilho UIC60 com utilização de equipamento leve | un | 2.61
1416257 | Solda com maçarico oxiacetileno de chapas de aço de 12,5 mm | m | 186.49
1416253 | Solda com maçarico oxiacetileno de chapas de aço de 16 mm | m | 406.48
1416254 | Solda com maçarico oxiacetileno de chapas de aço de 6,3 mm | m | 38.65
1416255 | Solda com maçarico oxiacetileno de chapas de aço de 8 mm | m | 65.93
1416256 | Solda com maçarico oxiacetileno de chapas de aço de 9,5 mm | m | 99.44
1408028 | Solda elétrica manual de perfis metálicos e chapas de aço com eletrodo E70XX para beneficiamento de aço naval | kg | 185.52
1408027 | Solda tipo MIG/MAG automatizada | kg | 115.99
1400978 | Solda tipo MIG/MAG manual | kg | 187.45
1513941 | Contenção em areia-cimento ensacada com mistura de areia com 8% de cimento - confecção e assentamento | m³ | 480.38
1513940 | Contenção em solo-cimento ensacado com mistura de solo de jazida com 8% de cimento - confecção e assentamento | m³ | 315.64
1505879 | Enrocamento de pedra arrumada manualmente - pedra de mão comercial - fornecimento e assentamento | m³ | 224.01
1505878 | Enrocamento de pedra arrumada manualmente - pedra de mão produzida - confecção e assentamento | m³ | 155.87
1505877 | Enrocamento de pedra espalhada e compactada mecanicamente - pedra de mão comercial - fornecimento e assentamento | m³ | 136.99
1505860 | Enrocamento de pedra jogada - pedra de mão comercial - fornecimento e assentamento | m³ | 142.09
1505859 | Enrocamento de pedra jogada - pedra de mão produzida - confecção e assentamento | m³ | 85.31
1516204 | Fabricação de blocos segmentais de face pré-moldados - C = 40 cm, L = 40 cm e H = 20 cm - massa de 25 kg | un | 5.17
1516312 | Geocélula em PEAD, paredes perfuradas, soldadas - altura de 100 mm e 1.206 cm² de área de célula - fornecimento e instalação | m² | 41.05
1516304 | Geocélula em PEAD, paredes perfuradas, soldadas - altura de 100 mm e 289 cm² de área de célula - fornecimento e instalação | m² | 52.76
1516308 | Geocélula em PEAD, paredes perfuradas, soldadas - altura de 100 mm e 460 cm² de área de célula - fornecimento e instalação | m² | 43.18
1516313 | Geocélula em PEAD, paredes perfuradas, soldadas - altura de 150 mm e 1.206 cm² de área de célula - fornecimento e instalação | m² | 48.95
1516305 | Geocélula em PEAD, paredes perfuradas, soldadas - altura de 150 mm e 289 cm² de área de célula - fornecimento e instalação | m² | 63.5
1516309 | Geocélula em PEAD, paredes perfuradas, soldadas - altura de 150 mm e 460 cm² de área de célula - fornecimento e instalação | m² | 52.06
1516314 | Geocélula em PEAD, paredes perfuradas, soldadas - altura de 200 mm e 1.206 cm² de área de célula - fornecimento e instalação | m² | 57.44
1516306 | Geocélula em PEAD, paredes perfuradas, soldadas - altura de 200 mm e 289 cm² de área de célula - fornecimento e instalação | m² | 74.64
1516310 | Geocélula em PEAD, paredes perfuradas, soldadas - altura de 200 mm e 460 cm² de área de célula - fornecimento e instalação | m² | 60.9
1516311 | Geocélula em PEAD, paredes perfuradas, soldadas - altura de 75 mm e 1.206 cm² de área de célula - fornecimento e instalação | m² | 31.52
1516303 | Geocélula em PEAD, paredes perfuradas, soldadas - altura de 75 mm e 289 cm² de área de célula - fornecimento e instalação | m² | 42.14
1516307 | Geocélula em PEAD, paredes perfuradas, soldadas - altura de 75 mm e 460 cm² de área de célula - fornecimento e instalação | m² | 34.96
1516298 | Geogrelha unidirecional com resistência à tração de 100 kN/m - fornecimento e instalação | m² | 28.12
1516299 | Geogrelha unidirecional com resistência à tração de 150 kN/m - fornecimento e instalação | m² | 33.5
1516300 | Geogrelha unidirecional com resistência à tração de 200 kN/m - fornecimento e instalação | m² | 43.04
1516301 | Geogrelha unidirecional com resistência à tração de 300 kN/m - fornecimento e instalação | m² | 63.1
1516302 | Geogrelha unidirecional com resistência à tração de 400 kN/m - fornecimento e instalação | m² | 83.05
1516296 | Geogrelha unidirecional com resistência à tração de 50 kN/m - fornecimento e instalação | m² | 20.69
1516297 | Geogrelha unidirecional com resistência à tração de 90 kN/m - fornecimento e instalação | m² | 27.12
1516318 | Muro de face em tela metálica dobrada em L para solo reforçado - C = 2,0 m, L = 0,4 m e H = 0,4 m - fornecimento e instalação | m² | 514.55
1516317 | Muro de face em tela metálica dobrada em L para solo reforçado - C = 2,0 m, L = 0,5 m e H = 0,5 m - fornecimento e instalação | m² | 597.64
1505847 | Muro em blocos segmentais de face pré-moldados - C = 40 cm, L = 40 cm, e H = 20 cm com altura de 4 a 6 m - confecção e assentamento | m² | 154.85
1505848 | Muro em blocos segmentais de face pré-moldados - C = 40 cm, L = 40 cm, e H = 20 cm com altura de 6 a 8 m - confecção e assentamento | m² | 150.87
1505849 | Muro em blocos segmentais de face pré-moldados - C = 40 cm, L = 40 cm, e H = 20 cm com altura de 8 a 10 m - confecção e assentamento | m² | 148.66
1505930 | Muro em blocos segmentais de face pré-moldados - C = 40 cm, L = 40 cm, e H = 20 cm com altura de até 4 m - confecção e assentamento | m² | 175.74
1506055 | Pedra argamassada com cimento e areia 1:3 - areia e pedra de mão comercial - fornecimento e assentamento | m³ | 371.16
1506056 | Pedra argamassada com cimento e areia 1:3 - areia extraída e pedra de mão produzida - confecção e assentamento | m³ | 251.49
1607751 | Abertura de rasgos em superfície de concreto medindo 10 x 10 mm para fixação de barras de aço de 8 mm | m | 5.59
1607752 | Abertura de rasgos em superfície de concreto medindo 12 x 12 mm para fixação de barras de aço de 10 mm | m | 7.31
1607753 | Abertura de rasgos em superfície de concreto medindo 15 x 15 mm para fixação de barras de aço de 12,5 mm | m | 10.57
1607750 | Abertura de rasgos em superfície de concreto medindo 8 x 8 mm para fixação de barras de aço de 6,3 mm | m | 4.26
1600965 | Abertura em muro de alvenaria de pedra argamassada com martelete | m³ | 93.55
1600408 | Apicoamento manual de concreto | m² | 16.04
1600438 | Demolição de concreto armado | m³ | 517.84
1600990 | Demolição de concreto armado com martelete e corte oxiacetileno | m³ | 690.77
1600436 | Demolição de concreto simples | m³ | 356.72
1600989 | Demolição de concreto simples com martelete | m³ | 371.16
1600895 | Demolição manual de construções provisórias de madeira - sem reaproveitamento | m² | 12.32
1600897 | Demolição manual de construções provisórias de madeira, sem fechamento lateral e sem pavimentação | m² | 3.31
1619004 | Demolição mecânica de alvenaria, com carregadeira de pneus - sem reaproveitamento | m³ | 7.52
1619003 | Demolição mecânica de concreto armado, com escavadeira hidráulica com martelo hidráulico - sem reaproveitamento | m³ | 78.87
1600896 | Demolição mecânica de construções provisórias em alvenaria com escavadeira hidráulica - sem reaproveitamento | m² | 16.59
1600414 | Fresagem de piso de concreto | m² | 0.98
1608148 | Perfuração em concreto com coroa diamantada - D = 100 mm | m | 410.93
1608021 | Perfuração em concreto com coroa diamantada - D = 16 mm | m | 117.04
1608024 | Perfuração em concreto com coroa diamantada - D = 20 mm | m | 120.6
1608026 | Perfuração em concreto com coroa diamantada - D = 25 mm | m | 149.61
1608142 | Perfuração em concreto com coroa diamantada - D = 32 mm | m | 186.84
1608143 | Perfuração em concreto com coroa diamantada - D = 38 mm | m | 173.76
1608144 | Perfuração em concreto com coroa diamantada - D = 44 mm | m | 196.84
1608145 | Perfuração em concreto com coroa diamantada - D = 50 mm | m | 201.24
1608146 | Perfuração em concreto com coroa diamantada - D = 63 mm | m | 213.88
1608147 | Perfuração em concreto com coroa diamantada - D = 75 mm | m | 302.15
1608019 | Perfuração em concreto com martelete elétrico - D = 10 mm | m | 16.08
1608020 | Perfuração em concreto com martelete elétrico - D = 13,0 mm | m | 21.24
1608025 | Perfuração em concreto com martelete elétrico - D = 14 mm | m | 25.77
1600400 | Preparo e regularização de terreno em desnível | m² | 4.46
1600412 | Raspagem e limpeza de terreno plano | m² | 3.83
1600966 | Remoção de cerca com mourões de concreto | m | 0.66
1600898 | Remoção de painel publicitário, tipo outdoor, com estrutura e suportes em madeira | m² | 12.47
1600441 | Remoção de paralelepípedos | m² | 3.51
1600404 | Remoção de tubos de concreto com diâmetro de 0,40 m a 1,00 m em valas e bueiros | m | 10.04
1600405 | Remoção de tubos de concreto com diâmetro de 1,20 m a 1,50 m em valas e bueiros | m | 11
1716605 | Derrocagem subaquática de material de 3ª categoria - carga e limpeza - plataforma com clamshell - flutuante e batelão rebocado de 100 t montado na obra - DMT até 200 m | m³ | 121.86
1716610 | Derrocagem subaquática de material de 3ª categoria - carga e limpeza - plataforma com clamshell - flutuante e batelão rebocado de 100 t montado na obra - DMT de 1.000 a 1200 m | m³ | 126.93
1716611 | Derrocagem subaquática de material de 3ª categoria - carga e limpeza - plataforma com clamshell - flutuante e batelão rebocado de 100 t montado na obra - DMT de 1.200 a 1.400 m | m³ | 127.56
1716612 | Derrocagem subaquática de material de 3ª categoria - carga e limpeza - plataforma com clamshell - flutuante e batelão rebocado de 100 t montado na obra - DMT de 1.400 a 1.600 m | m³ | 128.2
1716613 | Derrocagem subaquática de material de 3ª categoria - carga e limpeza - plataforma com clamshell - flutuante e batelão rebocado de 100 t montado na obra - DMT de 1.600 a 1.800 m | m³ | 128.83
1716614 | Derrocagem subaquática de material de 3ª categoria - carga e limpeza - plataforma com clamshell - flutuante e batelão rebocado de 100 t montado na obra - DMT de 1.800 a 2.000 m | m³ | 130.1
1716615 | Derrocagem subaquática de material de 3ª categoria - carga e limpeza - plataforma com clamshell - flutuante e batelão rebocado de 100 t montado na obra - DMT de 2.000 a 2.500 m | m³ | 131.36
1716616 | Derrocagem subaquática de material de 3ª categoria - carga e limpeza - plataforma com clamshell - flutuante e batelão rebocado de 100 t montado na obra - DMT de 2.500 a 3.000 m | m³ | 133.27
1716606 | Derrocagem subaquática de material de 3ª categoria - carga e limpeza - plataforma com clamshell - flutuante e batelão rebocado de 100 t montado na obra - DMT de 200 a 400 m | m³ | 123.76
1716617 | Derrocagem subaquática de material de 3ª categoria - carga e limpeza - plataforma com clamshell - flutuante e batelão rebocado de 100 t montado na obra - DMT de 3.000 m | m³ | 134.53
1716607 | Derrocagem subaquática de material de 3ª categoria - carga e limpeza - plataforma com clamshell - flutuante e batelão rebocado de 100 t montado na obra - DMT de 400 a 600 m | m³ | 124.4
1716608 | Derrocagem subaquática de material de 3ª categoria - carga e limpeza - plataforma com clamshell - flutuante e batelão rebocado de 100 t montado na obra - DMT de 600 a 800 m | m³ | 125.66
1716609 | Derrocagem subaquática de material de 3ª categoria - carga e limpeza - plataforma com clamshell - flutuante e batelão rebocado de 100 t montado na obra - DMT de 800 a 1.000 m | m³ | 126.3
1716604 | Derrocagem subaquática de material de 3ª categoria - carga e limpeza - plataforma com clamshell - flutuante montado na obra - sem transporte | m³ | 69
1716623 | Derrocagem subaquática de material de 3ª categoria - carga e limpeza - plataforma flutuante com clamshell - sem transporte | m³ | 67.9
1716624 | Derrocagem subaquática de material de 3ª categoria - carga e limpeza - plataforma flutuante com clamshell e batelão rebocado de 100 t - DMT até 200 m | m³ | 120.76
1716629 | Derrocagem subaquática de material de 3ª categoria - carga e limpeza - plataforma flutuante com clamshell e batelão rebocado de 100 t - DMT de 1.000 a 1.200 m | m³ | 125.83
1716630 | Derrocagem subaquática de material de 3ª categoria - carga e limpeza - plataforma flutuante com clamshell e batelão rebocado de 100 t - DMT de 1.200 a 1.400 m | m³ | 126.47
1716631 | Derrocagem subaquática de material de 3ª categoria - carga e limpeza - plataforma flutuante com clamshell e batelão rebocado de 100 t - DMT de 1.400 a 1.600 m | m³ | 127.1
1716632 | Derrocagem subaquática de material de 3ª categoria - carga e limpeza - plataforma flutuante com clamshell e batelão rebocado de 100 t - DMT de 1.600 a 1.800 m | m³ | 127.73
1716633 | Derrocagem subaquática de material de 3ª categoria - carga e limpeza - plataforma flutuante com clamshell e batelão rebocado de 100 t - DMT de 1.800 a 2.000 m | m³ | 129
1716634 | Derrocagem subaquática de material de 3ª categoria - carga e limpeza - plataforma flutuante com clamshell e batelão rebocado de 100 t - DMT de 2.000 a 2.500 m | m³ | 130.27
1716635 | Derrocagem subaquática de material de 3ª categoria - carga e limpeza - plataforma flutuante com clamshell e batelão rebocado de 100 t - DMT de 2.500 a 3.000 m | m³ | 132.17
1716625 | Derrocagem subaquática de material de 3ª categoria - carga e limpeza - plataforma flutuante com clamshell e batelão rebocado de 100 t - DMT de 200 a 400 m | m³ | 122.66
1716636 | Derrocagem subaquática de material de 3ª categoria - carga e limpeza - plataforma flutuante com clamshell e batelão rebocado de 100 t - DMT de 3.000 m | m³ | 133.43
1716626 | Derrocagem subaquática de material de 3ª categoria - carga e limpeza - plataforma flutuante com clamshell e batelão rebocado de 100 t - DMT de 400 a 600 m | m³ | 123.3
1716627 | Derrocagem subaquática de material de 3ª categoria - carga e limpeza - plataforma flutuante com clamshell e batelão rebocado de 100 t - DMT de 600 a 800 m | m³ | 124.57
1716628 | Derrocagem subaquática de material de 3ª categoria - carga e limpeza - plataforma flutuante com clamshell e batelão rebocado de 100 t - DMT de 800 a 1.000 m | m³ | 125.2
1716640 | Derrocagem subaquática de material de 3ª categoria - carga e limpeza com draga backhoe de 7 m³ - sem transporte | m³ | 31.7
1716641 | Derrocagem subaquática de material de 3ª categoria - carga e limpeza com draga backhoe de 7 m³ - transporte com batelão autopropelido de 300 m³ - DMT até 200 m | m³ | 41.15
1716646 | Derrocagem subaquática de material de 3ª categoria - carga e limpeza com draga backhoe de 7 m³ - transporte com batelão autopropelido de 300 m³ - DMT de 1.000 a 1.200 m | m³ | 41.76
1716647 | Derrocagem subaquática de material de 3ª categoria - carga e limpeza com draga backhoe de 7 m³ - transporte com batelão autopropelido de 300 m³ - DMT de 1.200 a 1.400 m | m³ | 41.82
1716648 | Derrocagem subaquática de material de 3ª categoria - carga e limpeza com draga backhoe de 7 m³ - transporte com batelão autopropelido de 300 m³ - DMT de 1.400 a 1.600 m | m³ | 41.94
1716649 | Derrocagem subaquática de material de 3ª categoria - carga e limpeza com draga backhoe de 7 m³ - transporte com batelão autopropelido de 300 m³ - DMT de 1.600 a 1.800 m | m³ | 42
1716650 | Derrocagem subaquática de material de 3ª categoria - carga e limpeza com draga backhoe de 7 m³ - transporte com batelão autopropelido de 300 m³ - DMT de 1.800 a 2.000 m | m³ | 42.12
1716651 | Derrocagem subaquática de material de 3ª categoria - carga e limpeza com draga backhoe de 7 m³ - transporte com batelão autopropelido de 300 m³ - DMT de 2.000 a 2.500 m | m³ | 42.24
1716652 | Derrocagem subaquática de material de 3ª categoria - carga e limpeza com draga backhoe de 7 m³ - transporte com batelão autopropelido de 300 m³ - DMT de 2.500 a 3.000 m | m³ | 42.49
1716642 | Derrocagem subaquática de material de 3ª categoria - carga e limpeza com draga backhoe de 7 m³ - transporte com batelão autopropelido de 300 m³ - DMT de 200 a 400 m | m³ | 41.33
1716653 | Derrocagem subaquática de material de 3ª categoria - carga e limpeza com draga backhoe de 7 m³ - transporte com batelão autopropelido de 300 m³ - DMT de 3.000 m | m³ | 42.67
1716643 | Derrocagem subaquática de material de 3ª categoria - carga e limpeza com draga backhoe de 7 m³ - transporte com batelão autopropelido de 300 m³ - DMT de 400 a 600 m | m³ | 41.45
1716644 | Derrocagem subaquática de material de 3ª categoria - carga e limpeza com draga backhoe de 7 m³ - transporte com batelão autopropelido de 300 m³ - DMT de 600 a 800 m | m³ | 41.57
1716645 | Derrocagem subaquática de material de 3ª categoria - carga e limpeza com draga backhoe de 7 m³ - transporte com batelão autopropelido de 300 m³ - DMT de 800 a 1.000 m | m³ | 41.63
1716622 | Derrocagem subaquática de material de 3ª categoria - malha de 1,5 m² - perfuração e detonação - plataforma autoelevatória com três torres de perfuração | m³ | 82.64
1716603 | Derrocagem subaquática de material de 3ª categoria - malha de 1,5 m² - perfuração e detonação - plataforma autoelevatória montada na obra com três torres de perfuração | m³ | 82.64
1716620 | Derrocagem subaquática de material de 3ª categoria - malha de 1,5 m² - perfuração e detonação - plataforma flutuante com duas torres de perfuração | m³ | 120.93
1716621 | Derrocagem subaquática de material de 3ª categoria - malha de 1,5 m² - perfuração e detonação - plataforma flutuante com três torres de perfuração | m³ | 93.81
1716619 | Derrocagem subaquática de material de 3ª categoria - malha de 1,5 m² - perfuração e detonação - plataforma flutuante com uma torre de perfuração | m³ | 202.37
1716601 | Derrocagem subaquática de material de 3ª categoria - malha de 1,5 m² - perfuração e detonação - plataforma montada na obra com duas torres de perfuração | m³ | 122.4
1716602 | Derrocagem subaquática de material de 3ª categoria - malha de 1,5 m² - perfuração e detonação - plataforma montada na obra com três torres de perfuração | m³ | 94.79
1716600 | Derrocagem subaquática de material de 3ª categoria - malha de 1,5 m² - perfuração e detonação - plataforma montada na obra com uma torre de perfuração | m³ | 205.31
1716655 | Derrocagem subaquática de material de 3ª categoria - malha de 2,5 m² - perfuração e detonação - plataforma com duas torres de perfuração | m³ | 70.68
1716639 | Derrocagem subaquática de material de 3ª categoria - malha de 4,0 m² - perfuração e detonação - plataforma com duas torres de perfuração | m³ | 49.13
1801636 | Levantamento batimétrico monofeixe longitudinal | km | 16.43
1801637 | Levantamento batimétrico monofeixe transversal | km | 21.91
1817720 | Levantamento batimétrico multifeixe | km | 84.65
1817723 | Levantamento hidrométrico com ADCP em rios com velocidade de corrente acima de 1,5 m/s | km | 39.76
1817721 | Levantamento hidrométrico com ADCP em rios com velocidade de corrente de 0,5 a 1,0 m/s | km | 119.27
1817722 | Levantamento hidrométrico com ADCP em rios com velocidade de corrente de 1,0 a 1,5 m/s | km | 59.64
1917483 | Dragagem de areia fina com draga de sucção e recalque - bomba de 1.350 kW e cortador de 170 kW - distância de recalque de 1.100 a 1.300 m | m³ | 4.77
1917484 | Dragagem de areia fina com draga de sucção e recalque - bomba de 1.350 kW e cortador de 170 kW - distância de recalque de 1.300 a 1.500 m | m³ | 4.97
1917485 | Dragagem de areia fina com draga de sucção e recalque - bomba de 1.350 kW e cortador de 170 kW - distância de recalque de 1.500 a 1.700 m | m³ | 5.43
1917486 | Dragagem de areia fina com draga de sucção e recalque - bomba de 1.350 kW e cortador de 170 kW - distância de recalque de 1.700 a 1.900 m | m³ | 5.66
1917487 | Dragagem de areia fina com draga de sucção e recalque - bomba de 1.350 kW e cortador de 170 kW - distância de recalque de 1.900 a 2.100 m | m³ | 5.95
1917528 | Dragagem de areia fina com draga de sucção e recalque - bomba de 1.350 kW e cortador de 170 kW - distância de recalque de 10.100 a 10.300 m | m³ | 29.68
1917529 | Dragagem de areia fina com draga de sucção e recalque - bomba de 1.350 kW e cortador de 170 kW - distância de recalque de 10.300 a 10.500 m | m³ | 30.65
1917530 | Dragagem de areia fina com draga de sucção e recalque - bomba de 1.350 kW e cortador de 170 kW - distância de recalque de 10.500 a 10.700 m | m³ | 32.15
1917531 | Dragagem de areia fina com draga de sucção e recalque - bomba de 1.350 kW e cortador de 170 kW - distância de recalque de 10.700 a 10.900 m | m³ | 33.79
1917532 | Dragagem de areia fina com draga de sucção e recalque - bomba de 1.350 kW e cortador de 170 kW - distância de recalque de 10.900 a 11.100 m | m³ | 35.64
1917533 | Dragagem de areia fina com draga de sucção e recalque - bomba de 1.350 kW e cortador de 170 kW - distância de recalque de 11.100 a 11.300 m | m³ | 36.62
1917534 | Dragagem de areia fina com draga de sucção e recalque - bomba de 1.350 kW e cortador de 170 kW - distância de recalque de 11.300 a 11.500 m | m³ | 37.64
1917535 | Dragagem de areia fina com draga de sucção e recalque - bomba de 1.350 kW e cortador de 170 kW - distância de recalque de 11.500 a 11.700 m | m³ | 38.95
1917536 | Dragagem de areia fina com draga de sucção e recalque - bomba de 1.350 kW e cortador de 170 kW - distância de recalque de 11.700 a 11.900 m | m³ | 40.1
1917537 | Dragagem de areia fina com draga de sucção e recalque - bomba de 1.350 kW e cortador de 170 kW - distância de recalque de 11.900 a 12.100 m | m³ | 41.29
1917488 | Dragagem de areia fina com draga de sucção e recalque - bomba de 1.350 kW e cortador de 170 kW - distância de recalque de 2.100 a 2.300 m | m³ | 6.2
1917489 | Dragagem de areia fina com draga de sucção e recalque - bomba de 1.350 kW e cortador de 170 kW - distância de recalque de 2.300 a 2.500 m | m³ | 6.48
1917490 | Dragagem de areia fina com draga de sucção e recalque - bomba de 1.350 kW e cortador de 170 kW - distância de recalque de 2.500 a 2.700 m | m³ | 6.92
1917491 | Dragagem de areia fina com draga de sucção e recalque - bomba de 1.350 kW e cortador de 170 kW - distância de recalque de 2.700 a 2.900 m | m³ | 7.23
1917492 | Dragagem de areia fina com draga de sucção e recalque - bomba de 1.350 kW e cortador de 170 kW - distância de recalque de 2.900 a 3.100 m | m³ | 7.49
1917493 | Dragagem de areia fina com draga de sucção e recalque - bomba de 1.350 kW e cortador de 170 kW - distância de recalque de 3.100 a 3.300 m | m³ | 7.82
1917494 | Dragagem de areia fina com draga de sucção e recalque - bomba de 1.350 kW e cortador de 170 kW - distância de recalque de 3.300 a 3.500 m | m³ | 8.15
1917495 | Dragagem de areia fina com draga de sucção e recalque - bomba de 1.350 kW e cortador de 170 kW - distância de recalque de 3.500 a 3.700 m | m³ | 8.65
1917496 | Dragagem de areia fina com draga de sucção e recalque - bomba de 1.350 kW e cortador de 170 kW - distância de recalque de 3.700 a 3.900 m | m³ | 8.97
1917497 | Dragagem de areia fina com draga de sucção e recalque - bomba de 1.350 kW e cortador de 170 kW - distância de recalque de 3.900 a 4.100 m | m³ | 9.29
1917498 | Dragagem de areia fina com draga de sucção e recalque - bomba de 1.350 kW e cortador de 170 kW - distância de recalque de 4.100 a 4.300 m | m³ | 9.62
1917499 | Dragagem de areia fina com draga de sucção e recalque - bomba de 1.350 kW e cortador de 170 kW - distância de recalque de 4.300 a 4.500 m | m³ | 9.9
1917500 | Dragagem de areia fina com draga de sucção e recalque - bomba de 1.350 kW e cortador de 170 kW - distância de recalque de 4.500 a 4.700 m | m³ | 10.44
1917501 | Dragagem de areia fina com draga de sucção e recalque - bomba de 1.350 kW e cortador de 170 kW - distância de recalque de 4.700 a 4.900 m | m³ | 10.78
1917502 | Dragagem de areia fina com draga de sucção e recalque - bomba de 1.350 kW e cortador de 170 kW - distância de recalque de 4.900 a 5.100 m | m³ | 11.11
1917503 | Dragagem de areia fina com draga de sucção e recalque - bomba de 1.350 kW e cortador de 170 kW - distância de recalque de 5.100 a 5.300 m | m³ | 11.46
1917504 | Dragagem de areia fina com draga de sucção e recalque - bomba de 1.350 kW e cortador de 170 kW - distância de recalque de 5.300 a 5.500 m | m³ | 11.81
1917505 | Dragagem de areia fina com draga de sucção e recalque - bomba de 1.350 kW e cortador de 170 kW - distância de recalque de 5.500 a 5.700 m | m³ | 12.37
1917506 | Dragagem de areia fina com draga de sucção e recalque - bomba de 1.350 kW e cortador de 170 kW - distância de recalque de 5.700 a 5.900 m | m³ | 12.72
1917507 | Dragagem de areia fina com draga de sucção e recalque - bomba de 1.350 kW e cortador de 170 kW - distância de recalque de 5.900 a 6.100 m | m³ | 13.08
1917480 | Dragagem de areia fina com draga de sucção e recalque - bomba de 1.350 kW e cortador de 170 kW - distância de recalque de 500 a 700 m | m³ | 4.14
1917508 | Dragagem de areia fina com draga de sucção e recalque - bomba de 1.350 kW e cortador de 170 kW - distância de recalque de 6.100 a 6.300 m | m³ | 13.44
1917509 | Dragagem de areia fina com draga de sucção e recalque - bomba de 1.350 kW e cortador de 170 kW - distância de recalque de 6.300 a 6.500 m | m³ | 13.87
1917510 | Dragagem de areia fina com draga de sucção e recalque - bomba de 1.350 kW e cortador de 170 kW - distância de recalque de 6.500 a 6.700 m | m³ | 14.47
1917511 | Dragagem de areia fina com draga de sucção e recalque - bomba de 1.350 kW e cortador de 170 kW - distância de recalque de 6.700 a 6.900 m | m³ | 14.87
1917512 | Dragagem de areia fina com draga de sucção e recalque - bomba de 1.350 kW e cortador de 170 kW - distância de recalque de 6.900 a 7.100 m | m³ | 15.34
1917513 | Dragagem de areia fina com draga de sucção e recalque - bomba de 1.350 kW e cortador de 170 kW - distância de recalque de 7.100 a 7.300 m | m³ | 15.79
1917514 | Dragagem de areia fina com draga de sucção e recalque - bomba de 1.350 kW e cortador de 170 kW - distância de recalque de 7.300 a 7.500 m | m³ | 16.3
1917515 | Dragagem de areia fina com draga de sucção e recalque - bomba de 1.350 kW e cortador de 170 kW - distância de recalque de 7.500 a 7.700 m | m³ | 17.05
1917516 | Dragagem de areia fina com draga de sucção e recalque - bomba de 1.350 kW e cortador de 170 kW - distância de recalque de 7.700 a 7.900 m | m³ | 17.61
1917517 | Dragagem de areia fina com draga de sucção e recalque - bomba de 1.350 kW e cortador de 170 kW - distância de recalque de 7.900 a 8.100 m | m³ | 18.38
1917481 | Dragagem de areia fina com draga de sucção e recalque - bomba de 1.350 kW e cortador de 170 kW - distância de recalque de 700 a 900 m | m³ | 4.33
1917518 | Dragagem de areia fina com draga de sucção e recalque - bomba de 1.350 kW e cortador de 170 kW - distância de recalque de 8.100 a 8.300 m | m³ | 19.14
1917519 | Dragagem de areia fina com draga de sucção e recalque - bomba de 1.350 kW e cortador de 170 kW - distância de recalque de 8.300 a 8.500 m | m³ | 20.07
1917520 | Dragagem de areia fina com draga de sucção e recalque - bomba de 1.350 kW e cortador de 170 kW - distância de recalque de 8.500 a 8.700 m | m³ | 21.12
1917521 | Dragagem de areia fina com draga de sucção e recalque - bomba de 1.350 kW e cortador de 170 kW - distância de recalque de 8.700 a 8.900 m | m³ | 22.03
1917522 | Dragagem de areia fina com draga de sucção e recalque - bomba de 1.350 kW e cortador de 170 kW - distância de recalque de 8.900 a 9.100 m | m³ | 23.01
1917523 | Dragagem de areia fina com draga de sucção e recalque - bomba de 1.350 kW e cortador de 170 kW - distância de recalque de 9.100 a 9.300 m | m³ | 24.03
1917524 | Dragagem de areia fina com draga de sucção e recalque - bomba de 1.350 kW e cortador de 170 kW - distância de recalque de 9.300 a 9.500 m | m³ | 25.11
1917525 | Dragagem de areia fina com draga de sucção e recalque - bomba de 1.350 kW e cortador de 170 kW - distância de recalque de 9.500 a 9.700 m | m³ | 26.37
1917526 | Dragagem de areia fina com draga de sucção e recalque - bomba de 1.350 kW e cortador de 170 kW - distância de recalque de 9.700 a 9.900 m | m³ | 27.37
1917527 | Dragagem de areia fina com draga de sucção e recalque - bomba de 1.350 kW e cortador de 170 kW - distância de recalque de 9.900 a 10.100 m | m³ | 28.37
1917482 | Dragagem de areia fina com draga de sucção e recalque - bomba de 1.350 kW e cortador de 170 kW - distância de recalque de 900 a 1.100 m | m³ | 4.52
1917737 | Dragagem de areia fina com draga de sucção e recalque - bomba de 1.350 kW e cortador de 170 kW - distância de recalque de até 500 m | m³ | 4.11
1917220 | Dragagem de areia fina com draga de sucção e recalque - bomba de 294 kW e cortador de 30 kW - distância de recalque de 1.100 a 1.300 m | m³ | 6.77
1917221 | Dragagem de areia fina com draga de sucção e recalque - bomba de 294 kW e cortador de 30 kW - distância de recalque de 1.300 a 1.500 m | m³ | 7.23
1917222 | Dragagem de areia fina com draga de sucção e recalque - bomba de 294 kW e cortador de 30 kW - distância de recalque de 1.500 a 1.700 m | m³ | 7.78
1917223 | Dragagem de areia fina com draga de sucção e recalque - bomba de 294 kW e cortador de 30 kW - distância de recalque de 1.700 a 1.900 m | m³ | 8.12
1917224 | Dragagem de areia fina com draga de sucção e recalque - bomba de 294 kW e cortador de 30 kW - distância de recalque de 1.900 a 2.100 m | m³ | 8.48
1917225 | Dragagem de areia fina com draga de sucção e recalque - bomba de 294 kW e cortador de 30 kW - distância de recalque de 2.100 a 2.300 m | m³ | 8.9
1917226 | Dragagem de areia fina com draga de sucção e recalque - bomba de 294 kW e cortador de 30 kW - distância de recalque de 2.300 a 2.500 m | m³ | 9.3
1917227 | Dragagem de areia fina com draga de sucção e recalque - bomba de 294 kW e cortador de 30 kW - distância de recalque de 2.500 a 2.700 m | m³ | 9.87
1917228 | Dragagem de areia fina com draga de sucção e recalque - bomba de 294 kW e cortador de 30 kW - distância de recalque de 2.700 a 2.900 m | m³ | 10.34
1917229 | Dragagem de areia fina com draga de sucção e recalque - bomba de 294 kW e cortador de 30 kW - distância de recalque de 2.900 a 3.100 m | m³ | 10.75
1917230 | Dragagem de areia fina com draga de sucção e recalque - bomba de 294 kW e cortador de 30 kW - distância de recalque de 3.100 a 3.300 m | m³ | 11.22
1917231 | Dragagem de areia fina com draga de sucção e recalque - bomba de 294 kW e cortador de 30 kW - distância de recalque de 3.300 a 3.500 m | m³ | 11.71
1917232 | Dragagem de areia fina com draga de sucção e recalque - bomba de 294 kW e cortador de 30 kW - distância de recalque de 3.500 a 3.700 m | m³ | 12.37
1917233 | Dragagem de areia fina com draga de sucção e recalque - bomba de 294 kW e cortador de 30 kW - distância de recalque de 3.700 a 3.900 m | m³ | 12.87
1917234 | Dragagem de areia fina com draga de sucção e recalque - bomba de 294 kW e cortador de 30 kW - distância de recalque de 3.900 a 4.100 m | m³ | 13.47
1917217 | Dragagem de areia fina com draga de sucção e recalque - bomba de 294 kW e cortador de 30 kW - distância de recalque de 500 a 700 m | m³ | 5.57
1917218 | Dragagem de areia fina com draga de sucção e recalque - bomba de 294 kW e cortador de 30 kW - distância de recalque de 700 a 900 m | m³ | 5.78
1917219 | Dragagem de areia fina com draga de sucção e recalque - bomba de 294 kW e cortador de 30 kW - distância de recalque de 900 a 1.100 m | m³ | 6.22
1917724 | Dragagem de areia fina com draga de sucção e recalque - bomba de 294 kW e cortador de 30 kW - distância de recalque de até 500 m | m³ | 5.46
1917274 | Dragagem de areia fina com draga de sucção e recalque - bomba de 483 kW e cortador de 55 kW - distância de recalque de 1.100 a 1.300 m | m³ | 5
1917275 | Dragagem de areia fina com draga de sucção e recalque - bomba de 483 kW e cortador de 55 kW - distância de recalque de 1.300 a 1.500 m | m³ | 5.31
1917276 | Dragagem de areia fina com draga de sucção e recalque - bomba de 483 kW e cortador de 55 kW - distância de recalque de 1.500 a 1.700 m | m³ | 5.79
1917277 | Dragagem de areia fina com draga de sucção e recalque - bomba de 483 kW e cortador de 55 kW - distância de recalque de 1.700 a 1.900 m | m³ | 6.2
1917278 | Dragagem de areia fina com draga de sucção e recalque - bomba de 483 kW e cortador de 55 kW - distância de recalque de 1.900 a 2.100 m | m³ | 6.38
1917279 | Dragagem de areia fina com draga de sucção e recalque - bomba de 483 kW e cortador de 55 kW - distância de recalque de 2.100 a 2.300 m | m³ | 6.8
1917280 | Dragagem de areia fina com draga de sucção e recalque - bomba de 483 kW e cortador de 55 kW - distância de recalque de 2.300 a 2.500 m | m³ | 7.17
1917281 | Dragagem de areia fina com draga de sucção e recalque - bomba de 483 kW e cortador de 55 kW - distância de recalque de 2.500 a 2.700 m | m³ | 7.67
1917282 | Dragagem de areia fina com draga de sucção e recalque - bomba de 483 kW e cortador de 55 kW - distância de recalque de 2.700 a 2.900 m | m³ | 8.04
1917283 | Dragagem de areia fina com draga de sucção e recalque - bomba de 483 kW e cortador de 55 kW - distância de recalque de 2.900 a 3.100 m | m³ | 8.43
1917284 | Dragagem de areia fina com draga de sucção e recalque - bomba de 483 kW e cortador de 55 kW - distância de recalque de 3.100 a 3.300 m | m³ | 8.79
1917285 | Dragagem de areia fina com draga de sucção e recalque - bomba de 483 kW e cortador de 55 kW - distância de recalque de 3.300 a 3.500 m | m³ | 9.19
1917286 | Dragagem de areia fina com draga de sucção e recalque - bomba de 483 kW e cortador de 55 kW - distância de recalque de 3.500 a 3.700 m | m³ | 9.8
1917287 | Dragagem de areia fina com draga de sucção e recalque - bomba de 483 kW e cortador de 55 kW - distância de recalque de 3.700 a 3.900 m | m³ | 10.23
1917288 | Dragagem de areia fina com draga de sucção e recalque - bomba de 483 kW e cortador de 55 kW - distância de recalque de 3.900 a 4.100 m | m³ | 10.68
1917289 | Dragagem de areia fina com draga de sucção e recalque - bomba de 483 kW e cortador de 55 kW - distância de recalque de 4.100 a 4.300 m | m³ | 11.17
1917290 | Dragagem de areia fina com draga de sucção e recalque - bomba de 483 kW e cortador de 55 kW - distância de recalque de 4.300 a 4.500 m | m³ | 11.69
1917291 | Dragagem de areia fina com draga de sucção e recalque - bomba de 483 kW e cortador de 55 kW - distância de recalque de 4.500 a 4.700 m | m³ | 12.37
1917292 | Dragagem de areia fina com draga de sucção e recalque - bomba de 483 kW e cortador de 55 kW - distância de recalque de 4.700 a 4.900 m | m³ | 12.94
1917293 | Dragagem de areia fina com draga de sucção e recalque - bomba de 483 kW e cortador de 55 kW - distância de recalque de 4.900 a 5.100 m | m³ | 13.53
1917294 | Dragagem de areia fina com draga de sucção e recalque - bomba de 483 kW e cortador de 55 kW - distância de recalque de 5.100 a 5.300 m | m³ | 14.29
1917295 | Dragagem de areia fina com draga de sucção e recalque - bomba de 483 kW e cortador de 55 kW - distância de recalque de 5.300 a 5.500 m | m³ | 15.07
1917296 | Dragagem de areia fina com draga de sucção e recalque - bomba de 483 kW e cortador de 55 kW - distância de recalque de 5.500 a 5.700 m | m³ | 16.09
1917297 | Dragagem de areia fina com draga de sucção e recalque - bomba de 483 kW e cortador de 55 kW - distância de recalque de 5.700 a 5.900 m | m³ | 17.08
1917298 | Dragagem de areia fina com draga de sucção e recalque - bomba de 483 kW e cortador de 55 kW - distância de recalque de 5.900 a 6.100 m | m³ | 18.16
1917271 | Dragagem de areia fina com draga de sucção e recalque - bomba de 483 kW e cortador de 55 kW - distância de recalque de 500 a 700 m | m³ | 4.22
1917299 | Dragagem de areia fina com draga de sucção e recalque - bomba de 483 kW e cortador de 55 kW - distância de recalque de 6.100 a 6.300 m | m³ | 19.42
1917300 | Dragagem de areia fina com draga de sucção e recalque - bomba de 483 kW e cortador de 55 kW - distância de recalque de 6.300 a 6.500 m | m³ | 20.81
1917301 | Dragagem de areia fina com draga de sucção e recalque - bomba de 483 kW e cortador de 55 kW - distância de recalque de 6.500 a 6.700 m | m³ | 22.61
1917302 | Dragagem de areia fina com draga de sucção e recalque - bomba de 483 kW e cortador de 55 kW - distância de recalque de 6.700 a 6.900 m | m³ | 24.35
1917303 | Dragagem de areia fina com draga de sucção e recalque - bomba de 483 kW e cortador de 55 kW - distância de recalque de 6.900 a 7.100 m | m³ | 25.97
1917304 | Dragagem de areia fina com draga de sucção e recalque - bomba de 483 kW e cortador de 55 kW - distância de recalque de 7.100 a 7.300 m | m³ | 27.56
1917305 | Dragagem de areia fina com draga de sucção e recalque - bomba de 483 kW e cortador de 55 kW - distância de recalque de 7.300 a 7.500 m | m³ | 29.33
1917306 | Dragagem de areia fina com draga de sucção e recalque - bomba de 483 kW e cortador de 55 kW - distância de recalque de 7.500 a 7.700 m | m³ | 31.46
1917307 | Dragagem de areia fina com draga de sucção e recalque - bomba de 483 kW e cortador de 55 kW - distância de recalque de 7.700 a 7.900 m | m³ | 33.06
1917272 | Dragagem de areia fina com draga de sucção e recalque - bomba de 483 kW e cortador de 55 kW - distância de recalque de 700 a 900 m | m³ | 4.42
1917273 | Dragagem de areia fina com draga de sucção e recalque - bomba de 483 kW e cortador de 55 kW - distância de recalque de 900 a 1.100 m | m³ | 4.65
1917729 | Dragagem de areia fina com draga de sucção e recalque - bomba de 483 kW e cortador de 55 kW - distância de recalque de até 500 m | m³ | 4.15
1917367 | Dragagem de areia fina com draga de sucção e recalque - bomba de 746 kW e cortador de 110 kW - distância de recalque de 1.100 a 1.300 m | m³ | 4.72
1917368 | Dragagem de areia fina com draga de sucção e recalque - bomba de 746 kW e cortador de 110 kW - distância de recalque de 1.300 a 1.500 m | m³ | 5.04
1917369 | Dragagem de areia fina com draga de sucção e recalque - bomba de 746 kW e cortador de 110 kW - distância de recalque de 1.500 a 1.700 m | m³ | 5.49
1917370 | Dragagem de areia fina com draga de sucção e recalque - bomba de 746 kW e cortador de 110 kW - distância de recalque de 1.700 a 1.900 m | m³ | 5.79
1917371 | Dragagem de areia fina com draga de sucção e recalque - bomba de 746 kW e cortador de 110 kW - distância de recalque de 1.900 a 2.100 m | m³ | 6.06
1917372 | Dragagem de areia fina com draga de sucção e recalque - bomba de 746 kW e cortador de 110 kW - distância de recalque de 2.100 a 2.300 m | m³ | 6.34
1917373 | Dragagem de areia fina com draga de sucção e recalque - bomba de 746 kW e cortador de 110 kW - distância de recalque de 2.300 a 2.500 m | m³ | 6.57
1917374 | Dragagem de areia fina com draga de sucção e recalque - bomba de 746 kW e cortador de 110 kW - distância de recalque de 2.500 a 2.700 m | m³ | 7.07
1917375 | Dragagem de areia fina com draga de sucção e recalque - bomba de 746 kW e cortador de 110 kW - distância de recalque de 2.700 a 2.900 m | m³ | 7.33
1917376 | Dragagem de areia fina com draga de sucção e recalque - bomba de 746 kW e cortador de 110 kW - distância de recalque de 2.900 a 3.100 m | m³ | 7.59
1917377 | Dragagem de areia fina com draga de sucção e recalque - bomba de 746 kW e cortador de 110 kW - distância de recalque de 3.100 a 3.300 m | m³ | 7.85
1917378 | Dragagem de areia fina com draga de sucção e recalque - bomba de 746 kW e cortador de 110 kW - distância de recalque de 3.300 a 3.500 m | m³ | 8.12
1917379 | Dragagem de areia fina com draga de sucção e recalque - bomba de 746 kW e cortador de 110 kW - distância de recalque de 3.500 a 3.700 m | m³ | 8.65
1917380 | Dragagem de areia fina com draga de sucção e recalque - bomba de 746 kW e cortador de 110 kW - distância de recalque de 3.700 a 3.900 m | m³ | 8.97
1917381 | Dragagem de areia fina com draga de sucção e recalque - bomba de 746 kW e cortador de 110 kW - distância de recalque de 3.900 a 4.100 m | m³ | 9.31
1917382 | Dragagem de areia fina com draga de sucção e recalque - bomba de 746 kW e cortador de 110 kW - distância de recalque de 4.100 a 4.300 m | m³ | 9.71
1917383 | Dragagem de areia fina com draga de sucção e recalque - bomba de 746 kW e cortador de 110 kW - distância de recalque de 4.300 a 4.500 m | m³ | 10.07
1917384 | Dragagem de areia fina com draga de sucção e recalque - bomba de 746 kW e cortador de 110 kW - distância de recalque de 4.500 a 4.700 m | m³ | 10.66
1917385 | Dragagem de areia fina com draga de sucção e recalque - bomba de 746 kW e cortador de 110 kW - distância de recalque de 4.700 a 4.900 m | m³ | 11.1
1917386 | Dragagem de areia fina com draga de sucção e recalque - bomba de 746 kW e cortador de 110 kW - distância de recalque de 4.900 a 5.100 m | m³ | 11.56
1917387 | Dragagem de areia fina com draga de sucção e recalque - bomba de 746 kW e cortador de 110 kW - distância de recalque de 5.100 a 5.300 m | m³ | 12.05
1917388 | Dragagem de areia fina com draga de sucção e recalque - bomba de 746 kW e cortador de 110 kW - distância de recalque de 5.300 a 5.500 m | m³ | 12.55
1917389 | Dragagem de areia fina com draga de sucção e recalque - bomba de 746 kW e cortador de 110 kW - distância de recalque de 5.500 a 5.700 m | m³ | 13.29
1917390 | Dragagem de areia fina com draga de sucção e recalque - bomba de 746 kW e cortador de 110 kW - distância de recalque de 5.700 a 5.900 m | m³ | 13.98
1917391 | Dragagem de areia fina com draga de sucção e recalque - bomba de 746 kW e cortador de 110 kW - distância de recalque de 5.900 a 6.100 m | m³ | 14.72
1917364 | Dragagem de areia fina com draga de sucção e recalque - bomba de 746 kW e cortador de 110 kW - distância de recalque de 500 a 700 m | m³ | 3.77
1917392 | Dragagem de areia fina com draga de sucção e recalque - bomba de 746 kW e cortador de 110 kW - distância de recalque de 6.100 a 6.300 m | m³ | 15.63
1917393 | Dragagem de areia fina com draga de sucção e recalque - bomba de 746 kW e cortador de 110 kW - distância de recalque de 6.300 a 6.500 m | m³ | 16.6
1917394 | Dragagem de areia fina com draga de sucção e recalque - bomba de 746 kW e cortador de 110 kW - distância de recalque de 6.500 a 6.700 m | m³ | 17.93
1917395 | Dragagem de areia fina com draga de sucção e recalque - bomba de 746 kW e cortador de 110 kW - distância de recalque de 6.700 a 6.900 m | m³ | 18.88
1917396 | Dragagem de areia fina com draga de sucção e recalque - bomba de 746 kW e cortador de 110 kW - distância de recalque de 6.900 a 7.100 m | m³ | 19.97
1917397 | Dragagem de areia fina com draga de sucção e recalque - bomba de 746 kW e cortador de 110 kW - distância de recalque de 7.100 a 7.300 m | m³ | 21.21
1917398 | Dragagem de areia fina com draga de sucção e recalque - bomba de 746 kW e cortador de 110 kW - distância de recalque de 7.300 a 7.500 m | m³ | 22.31
1917399 | Dragagem de areia fina com draga de sucção e recalque - bomba de 746 kW e cortador de 110 kW - distância de recalque de 7.500 a 7.700 m | m³ | 23.81
1917400 | Dragagem de areia fina com draga de sucção e recalque - bomba de 746 kW e cortador de 110 kW - distância de recalque de 7.700 a 7.900 m | m³ | 25.21
1917401 | Dragagem de areia fina com draga de sucção e recalque - bomba de 746 kW e cortador de 110 kW - distância de recalque de 7.900 a 8.100 m | m³ | 26.49
1917365 | Dragagem de areia fina com draga de sucção e recalque - bomba de 746 kW e cortador de 110 kW - distância de recalque de 700 a 900 m | m³ | 4.14
1917402 | Dragagem de areia fina com draga de sucção e recalque - bomba de 746 kW e cortador de 110 kW - distância de recalque de 8.100 a 8.300 m | m³ | 27.98
1917403 | Dragagem de areia fina com draga de sucção e recalque - bomba de 746 kW e cortador de 110 kW - distância de recalque de 8.300 a 8.500 m | m³ | 29.64
1917404 | Dragagem de areia fina com draga de sucção e recalque - bomba de 746 kW e cortador de 110 kW - distância de recalque de 8.500 a 8.700 m | m³ | 31.32
1917405 | Dragagem de areia fina com draga de sucção e recalque - bomba de 746 kW e cortador de 110 kW - distância de recalque de 8.700 a 8.900 m | m³ | 32.94
1917406 | Dragagem de areia fina com draga de sucção e recalque - bomba de 746 kW e cortador de 110 kW - distância de recalque de 8.900 a 9.100 m | m³ | 34.75
1917407 | Dragagem de areia fina com draga de sucção e recalque - bomba de 746 kW e cortador de 110 kW - distância de recalque de 9.100 a 9.300 m | m³ | 36.81
1917408 | Dragagem de areia fina com draga de sucção e recalque - bomba de 746 kW e cortador de 110 kW - distância de recalque de 9.300 a 9.500 m | m³ | 39.09
1917409 | Dragagem de areia fina com draga de sucção e recalque - bomba de 746 kW e cortador de 110 kW - distância de recalque de 9.500 a 9.700 m | m³ | 40.88
1917410 | Dragagem de areia fina com draga de sucção e recalque - bomba de 746 kW e cortador de 110 kW - distância de recalque de 9.700 a 9.900 m | m³ | 42.54
1917411 | Dragagem de areia fina com draga de sucção e recalque - bomba de 746 kW e cortador de 110 kW - distância de recalque de 9.900 a 10.100 m | m³ | 44.39
1917366 | Dragagem de areia fina com draga de sucção e recalque - bomba de 746 kW e cortador de 110 kW - distância de recalque de 900 a 1.100 m | m³ | 4.4
1917732 | Dragagem de areia fina com draga de sucção e recalque - bomba de 746 kW e cortador de 110 kW - distância de recalque de até 500 m | m³ | 3.53
1917043 | Dragagem de areia fina com draga hopper - capacidade da cisterna de 1.000 m³ - DMT de 1.500 a 1.800 m | m³ | 12.5
1917044 | Dragagem de areia fina com draga hopper - capacidade da cisterna de 1.000 m³ - DMT de 1.800 a 2.100 m | m³ | 12.72
1917045 | Dragagem de areia fina com draga hopper - capacidade da cisterna de 1.000 m³ - DMT de 2.100 a 2.400 m | m³ | 12.94
1917046 | Dragagem de areia fina com draga hopper - capacidade da cisterna de 1.000 m³ - DMT de 2.400 a 2.700 m | m³ | 13.17
1917047 | Dragagem de areia fina com draga hopper - capacidade da cisterna de 1.000 m³ - DMT de 2.700 a 3.000 m | m³ | 13.42
1917048 | Dragagem de areia fina com draga hopper - capacidade da cisterna de 1.000 m³ - DMT de 3.000 m | m³ | 13.55
1901518 | Dragagem de areia fina com draga hopper - capacidade da cisterna de 10.000 m³ - DMT de 1.500 a 1.800 m | m³ | 8.59
1901519 | Dragagem de areia fina com draga hopper - capacidade da cisterna de 10.000 m³ - DMT de 1.800 a 2.100 m | m³ | 8.66
1901520 | Dragagem de areia fina com draga hopper - capacidade da cisterna de 10.000 m³ - DMT de 2.100 a 2.400 m | m³ | 8.72
1901521 | Dragagem de areia fina com draga hopper - capacidade da cisterna de 10.000 m³ - DMT de 2.400 a 2.700 m | m³ | 8.79
1901522 | Dragagem de areia fina com draga hopper - capacidade da cisterna de 10.000 m³ - DMT de 2.700 a 3.000 m | m³ | 8.87
1901517 | Dragagem de areia fina com draga hopper - capacidade da cisterna de 10.000 m³ - DMT de 3.000 m | m³ | 8.91
1901523 | Dragagem de areia fina com draga hopper - capacidade da cisterna de 15.000 m³ - DMT de 1.500 a 1.800 m | m³ | 11.43
1901524 | Dragagem de areia fina com draga hopper - capacidade da cisterna de 15.000 m³ - DMT de 1.800 a 2.100 m | m³ | 11.49
1901525 | Dragagem de areia fina com draga hopper - capacidade da cisterna de 15.000 m³ - DMT de 2.100 a 2.400 m | m³ | 11.55
1901526 | Dragagem de areia fina com draga hopper - capacidade da cisterna de 15.000 m³ - DMT de 2.400 a 2.700 m | m³ | 11.62
1901527 | Dragagem de areia fina com draga hopper - capacidade da cisterna de 15.000 m³ - DMT de 2.700 a 3.000 m | m³ | 11.69
1901528 | Dragagem de areia fina com draga hopper - capacidade da cisterna de 15.000 m³ - DMT de 3.000 m | m³ | 11.73
1917079 | Dragagem de areia fina com draga hopper - capacidade da cisterna de 2.000 m³ - DMT de 1.500 a 1.800 m | m³ | 11.12
1917080 | Dragagem de areia fina com draga hopper - capacidade da cisterna de 2.000 m³ - DMT de 1.800 a 2.100 m | m³ | 11.25
1917081 | Dragagem de areia fina com draga hopper - capacidade da cisterna de 2.000 m³ - DMT de 2.100 a 2.400 m | m³ | 11.4
1917082 | Dragagem de areia fina com draga hopper - capacidade da cisterna de 2.000 m³ - DMT de 2.400 a 2.700 m | m³ | 11.54
1917083 | Dragagem de areia fina com draga hopper - capacidade da cisterna de 2.000 m³ - DMT de 2.700 a 3.000 m | m³ | 11.7
1917084 | Dragagem de areia fina com draga hopper - capacidade da cisterna de 2.000 m³ - DMT de 3.000 m | m³ | 11.78
1901529 | Dragagem de areia fina com draga hopper - capacidade da cisterna de 20.000 m³ - DMT de 1.500 a 1.800 m | m³ | 14.33
1901530 | Dragagem de areia fina com draga hopper - capacidade da cisterna de 20.000 m³ - DMT de 1.800 a 2.100 m | m³ | 14.39
1901531 | Dragagem de areia fina com draga hopper - capacidade da cisterna de 20.000 m³ - DMT de 2.100 a 2.400 m | m³ | 14.45
1901532 | Dragagem de areia fina com draga hopper - capacidade da cisterna de 20.000 m³ - DMT de 2.400 a 2.700 m | m³ | 14.52
1901533 | Dragagem de areia fina com draga hopper - capacidade da cisterna de 20.000 m³ - DMT de 2.700 a 3.000 m | m³ | 14.59
1901534 | Dragagem de areia fina com draga hopper - capacidade da cisterna de 20.000 m³ - DMT de 3.000 m | m³ | 14.62
1917115 | Dragagem de areia fina com draga hopper - capacidade da cisterna de 3.000 m³ - DMT de 1.500 a 1.800 m | m³ | 10.47
1917116 | Dragagem de areia fina com draga hopper - capacidade da cisterna de 3.000 m³ - DMT de 1.800 a 2.100 m | m³ | 10.59
1917117 | Dragagem de areia fina com draga hopper - capacidade da cisterna de 3.000 m³ - DMT de 2.100 a 2.400 m | m³ | 10.7
1917118 | Dragagem de areia fina com draga hopper - capacidade da cisterna de 3.000 m³ - DMT de 2.400 a 2.700 m | m³ | 10.82
1917119 | Dragagem de areia fina com draga hopper - capacidade da cisterna de 3.000 m³ - DMT de 2.700 a 3.000 m | m³ | 10.95
1917120 | Dragagem de areia fina com draga hopper - capacidade da cisterna de 3.000 m³ - DMT de 3.000 m | m³ | 11.02
1917151 | Dragagem de areia fina com draga hopper - capacidade da cisterna de 4.000 m³ - DMT de 1.500 a 1.800 m | m³ | 9.8
1917152 | Dragagem de areia fina com draga hopper - capacidade da cisterna de 4.000 m³ - DMT de 1.800 a 2.100 m | m³ | 9.9
1917153 | Dragagem de areia fina com draga hopper - capacidade da cisterna de 4.000 m³ - DMT de 2.100 a 2.400 m | m³ | 10
1917154 | Dragagem de areia fina com draga hopper - capacidade da cisterna de 4.000 m³ - DMT de 2.400 a 2.700 m | m³ | 10.11
1917155 | Dragagem de areia fina com draga hopper - capacidade da cisterna de 4.000 m³ - DMT de 2.700 a 3.000 m | m³ | 10.22
1917156 | Dragagem de areia fina com draga hopper - capacidade da cisterna de 4.000 m³ - DMT de 3.000 m | m³ | 10.28
1917187 | Dragagem de areia fina com draga hopper - capacidade da cisterna de 5.000 m³ - DMT de 1.500 a 1.800 m | m³ | 9.16
1917188 | Dragagem de areia fina com draga hopper - capacidade da cisterna de 5.000 m³ - DMT de 1.800 a 2.100 m | m³ | 9.24
1917189 | Dragagem de areia fina com draga hopper - capacidade da cisterna de 5.000 m³ - DMT de 2.100 a 2.400 m | m³ | 9.33
1917190 | Dragagem de areia fina com draga hopper - capacidade da cisterna de 5.000 m³ - DMT de 2.400 a 2.700 m | m³ | 9.43
1917191 | Dragagem de areia fina com draga hopper - capacidade da cisterna de 5.000 m³ - DMT de 2.700 a 3.000 m | m³ | 9.53
1917192 | Dragagem de areia fina com draga hopper - capacidade da cisterna de 5.000 m³ - DMT de 3.000 m | m³ | 9.58
1917007 | Dragagem de areia fina com draga hopper - capacidade da cisterna de 750 m³ - DMT de 1.500 a 1.800 m | m³ | 16.95
1917008 | Dragagem de areia fina com draga hopper - capacidade da cisterna de 750 m³ - DMT de 1.800 a 2.100 m | m³ | 17.26
1917009 | Dragagem de areia fina com draga hopper - capacidade da cisterna de 750 m³ - DMT de 2.100 a 2.400 m | m³ | 17.58
1917010 | Dragagem de areia fina com draga hopper - capacidade da cisterna de 750 m³ - DMT de 2.400 a 2.700 m | m³ | 17.91
1917011 | Dragagem de areia fina com draga hopper - capacidade da cisterna de 750 m³ - DMT de 2.700 a 3.000 m | m³ | 18.26
1917012 | Dragagem de areia fina com draga hopper - capacidade da cisterna de 750 m³ - DMT de 3.000 m | m³ | 18.45
1917578 | Dragagem de areia grossa com draga de sucção e recalque - bomba de 1.350 kW e cortador de 170 kW - distância de recalque de 1.100 a 1.300 m | m³ | 6.72
1917579 | Dragagem de areia grossa com draga de sucção e recalque - bomba de 1.350 kW e cortador de 170 kW - distância de recalque de 1.300 a 1.500 m | m³ | 7.19
1917580 | Dragagem de areia grossa com draga de sucção e recalque - bomba de 1.350 kW e cortador de 170 kW - distância de recalque de 1.500 a 1.700 m | m³ | 7.61
1917581 | Dragagem de areia grossa com draga de sucção e recalque - bomba de 1.350 kW e cortador de 170 kW - distância de recalque de 1.700 a 1.900 m | m³ | 8.07
1917582 | Dragagem de areia grossa com draga de sucção e recalque - bomba de 1.350 kW e cortador de 170 kW - distância de recalque de 1.900 a 2.100 m | m³ | 8.69
1917583 | Dragagem de areia grossa com draga de sucção e recalque - bomba de 1.350 kW e cortador de 170 kW - distância de recalque de 2.100 a 2.300 m | m³ | 9.2
1917584 | Dragagem de areia grossa com draga de sucção e recalque - bomba de 1.350 kW e cortador de 170 kW - distância de recalque de 2.300 a 2.500 m | m³ | 9.66
1917585 | Dragagem de areia grossa com draga de sucção e recalque - bomba de 1.350 kW e cortador de 170 kW - distância de recalque de 2.500 a 2.700 m | m³ | 10.32
1917586 | Dragagem de areia grossa com draga de sucção e recalque - bomba de 1.350 kW e cortador de 170 kW - distância de recalque de 2.700 a 2.900 m | m³ | 11.23
1917587 | Dragagem de areia grossa com draga de sucção e recalque - bomba de 1.350 kW e cortador de 170 kW - distância de recalque de 2.900 a 3.100 m | m³ | 11.97
1917588 | Dragagem de areia grossa com draga de sucção e recalque - bomba de 1.350 kW e cortador de 170 kW - distância de recalque de 3.100 a 3.300 m | m³ | 12.8
1917589 | Dragagem de areia grossa com draga de sucção e recalque - bomba de 1.350 kW e cortador de 170 kW - distância de recalque de 3.300 a 3.500 m | m³ | 14.4
1917590 | Dragagem de areia grossa com draga de sucção e recalque - bomba de 1.350 kW e cortador de 170 kW - distância de recalque de 3.500 a 3.700 m | m³ | 16.6
1917591 | Dragagem de areia grossa com draga de sucção e recalque - bomba de 1.350 kW e cortador de 170 kW - distância de recalque de 3.700 a 3.900 m | m³ | 18.62
1917592 | Dragagem de areia grossa com draga de sucção e recalque - bomba de 1.350 kW e cortador de 170 kW - distância de recalque de 3.900 a 4.100 m | m³ | 21.15
1917593 | Dragagem de areia grossa com draga de sucção e recalque - bomba de 1.350 kW e cortador de 170 kW - distância de recalque de 4.100 a 4.300 m | m³ | 23.77
1917594 | Dragagem de areia grossa com draga de sucção e recalque - bomba de 1.350 kW e cortador de 170 kW - distância de recalque de 4.300 a 4.500 m | m³ | 26.9
1917595 | Dragagem de areia grossa com draga de sucção e recalque - bomba de 1.350 kW e cortador de 170 kW - distância de recalque de 4.500 a 4.700 m | m³ | 30.31
1917596 | Dragagem de areia grossa com draga de sucção e recalque - bomba de 1.350 kW e cortador de 170 kW - distância de recalque de 4.700 a 4.900 m | m³ | 33.39
1917597 | Dragagem de areia grossa com draga de sucção e recalque - bomba de 1.350 kW e cortador de 170 kW - distância de recalque de 4.900 a 5.100 m | m³ | 37.62
1917598 | Dragagem de areia grossa com draga de sucção e recalque - bomba de 1.350 kW e cortador de 170 kW - distância de recalque de 5.100 a 5.300 m | m³ | 41.46
1917599 | Dragagem de areia grossa com draga de sucção e recalque - bomba de 1.350 kW e cortador de 170 kW - distância de recalque de 5.300 a 5.500 m | m³ | 45.9
1917600 | Dragagem de areia grossa com draga de sucção e recalque - bomba de 1.350 kW e cortador de 170 kW - distância de recalque de 5.500 a 5.700 m | m³ | 51.58
1917601 | Dragagem de areia grossa com draga de sucção e recalque - bomba de 1.350 kW e cortador de 170 kW - distância de recalque de 5.700 a 5.900 m | m³ | 54.14
1917575 | Dragagem de areia grossa com draga de sucção e recalque - bomba de 1.350 kW e cortador de 170 kW - distância de recalque de 500 a 700 m | m³ | 5.23
1917576 | Dragagem de areia grossa com draga de sucção e recalque - bomba de 1.350 kW e cortador de 170 kW - distância de recalque de 700 a 900 m | m³ | 5.63
1917577 | Dragagem de areia grossa com draga de sucção e recalque - bomba de 1.350 kW e cortador de 170 kW - distância de recalque de 900 a 1.100 m | m³ | 6.09
1917739 | Dragagem de areia grossa com draga de sucção e recalque - bomba de 1.350 kW e cortador de 170 kW - distância de recalque de até 500 m | m³ | 5.15
1917253 | Dragagem de areia grossa com draga de sucção e recalque - bomba de 294 kW e cortador de 30 kW - distância de recalque de 1.100 a 1.300 m | m³ | 8.08
1917254 | Dragagem de areia grossa com draga de sucção e recalque - bomba de 294 kW e cortador de 30 kW - distância de recalque de 1.300 a 1.500 m | m³ | 8.65
1917255 | Dragagem de areia grossa com draga de sucção e recalque - bomba de 294 kW e cortador de 30 kW - distância de recalque de 1.500 a 1.700 m | m³ | 9.35
1917256 | Dragagem de areia grossa com draga de sucção e recalque - bomba de 294 kW e cortador de 30 kW - distância de recalque de 1.700 a 1.900 m | m³ | 10.1
1917257 | Dragagem de areia grossa com draga de sucção e recalque - bomba de 294 kW e cortador de 30 kW - distância de recalque de 1.900 a 2.100 m | m³ | 11.09
1917258 | Dragagem de areia grossa com draga de sucção e recalque - bomba de 294 kW e cortador de 30 kW - distância de recalque de 2.100 a 2.300 m | m³ | 12.12
1917259 | Dragagem de areia grossa com draga de sucção e recalque - bomba de 294 kW e cortador de 30 kW - distância de recalque de 2.300 a 2.500 m | m³ | 15.09
1917250 | Dragagem de areia grossa com draga de sucção e recalque - bomba de 294 kW e cortador de 30 kW - distância de recalque de 500 a 700 m | m³ | 6.11
1917251 | Dragagem de areia grossa com draga de sucção e recalque - bomba de 294 kW e cortador de 30 kW - distância de recalque de 700 a 900 m | m³ | 6.47
1917252 | Dragagem de areia grossa com draga de sucção e recalque - bomba de 294 kW e cortador de 30 kW - distância de recalque de 900 a 1.100 m | m³ | 7.21
1917726 | Dragagem de areia grossa com draga de sucção e recalque - bomba de 294 kW e cortador de 30 kW - distância de recalque de até 500 m | m³ | 5.98
1917335 | Dragagem de areia grossa com draga de sucção e recalque - bomba de 483 kW e cortador de 55 kW - distância de recalque de 1.100 a 1.300 m | m³ | 5.99
1917336 | Dragagem de areia grossa com draga de sucção e recalque - bomba de 483 kW e cortador de 55 kW - distância de recalque de 1.300 a 1.500 m | m³ | 6.73
1917337 | Dragagem de areia grossa com draga de sucção e recalque - bomba de 483 kW e cortador de 55 kW - distância de recalque de 1.500 a 1.700 m | m³ | 7.36
1917338 | Dragagem de areia grossa com draga de sucção e recalque - bomba de 483 kW e cortador de 55 kW - distância de recalque de 1.700 a 1.900 m | m³ | 8.13
1917339 | Dragagem de areia grossa com draga de sucção e recalque - bomba de 483 kW e cortador de 55 kW - distância de recalque de 1.900 a 2.100 m | m³ | 9.06
1917340 | Dragagem de areia grossa com draga de sucção e recalque - bomba de 483 kW e cortador de 55 kW - distância de recalque de 2.100 a 2.300 m | m³ | 10.53
1917341 | Dragagem de areia grossa com draga de sucção e recalque - bomba de 483 kW e cortador de 55 kW - distância de recalque de 2.300 a 2.500 m | m³ | 13.33
1917342 | Dragagem de areia grossa com draga de sucção e recalque - bomba de 483 kW e cortador de 55 kW - distância de recalque de 2.500 a 2.700 m | m³ | 16.54
1917343 | Dragagem de areia grossa com draga de sucção e recalque - bomba de 483 kW e cortador de 55 kW - distância de recalque de 2.700 a 2.900 m | m³ | 20.62
1917344 | Dragagem de areia grossa com draga de sucção e recalque - bomba de 483 kW e cortador de 55 kW - distância de recalque de 2.900 a 3.100 m | m³ | 24.91
1917345 | Dragagem de areia grossa com draga de sucção e recalque - bomba de 483 kW e cortador de 55 kW - distância de recalque de 3.100 a 3.300 m | m³ | 30.89
1917346 | Dragagem de areia grossa com draga de sucção e recalque - bomba de 483 kW e cortador de 55 kW - distância de recalque de 3.300 a 3.500 m | m³ | 36.8
1917347 | Dragagem de areia grossa com draga de sucção e recalque - bomba de 483 kW e cortador de 55 kW - distância de recalque de 3.500 a 3.700 m | m³ | 45.82
1917332 | Dragagem de areia grossa com draga de sucção e recalque - bomba de 483 kW e cortador de 55 kW - distância de recalque de 500 a 700 m | m³ | 4.9
1917333 | Dragagem de areia grossa com draga de sucção e recalque - bomba de 483 kW e cortador de 55 kW - distância de recalque de 700 a 900 m | m³ | 5.22
1917334 | Dragagem de areia grossa com draga de sucção e recalque - bomba de 483 kW e cortador de 55 kW - distância de recalque de 900 a 1.100 m | m³ | 5.54
1917331 | Dragagem de areia grossa com draga de sucção e recalque - bomba de 483 kW e cortador de 55 kW - distância de recalque de até 500 m | m³ | 4.45
1917443 | Dragagem de areia grossa com draga de sucção e recalque - bomba de 746 kW e cortador de 110 kW - distância de recalque de 1.100 a 1.300 m | m³ | 6.62
1917444 | Dragagem de areia grossa com draga de sucção e recalque - bomba de 746 kW e cortador de 110 kW - distância de recalque de 1.300 a 1.500 m | m³ | 7.18
1917445 | Dragagem de areia grossa com draga de sucção e recalque - bomba de 746 kW e cortador de 110 kW - distância de recalque de 1.500 a 1.700 m | m³ | 7.78
1917446 | Dragagem de areia grossa com draga de sucção e recalque - bomba de 746 kW e cortador de 110 kW - distância de recalque de 1.700 a 1.900 m | m³ | 8.39
1917447 | Dragagem de areia grossa com draga de sucção e recalque - bomba de 746 kW e cortador de 110 kW - distância de recalque de 1.900 a 2.100 m | m³ | 9.27
1917448 | Dragagem de areia grossa com draga de sucção e recalque - bomba de 746 kW e cortador de 110 kW - distância de recalque de 2.100 a 2.300 m | m³ | 10.07
1917449 | Dragagem de areia grossa com draga de sucção e recalque - bomba de 746 kW e cortador de 110 kW - distância de recalque de 2.300 a 2.500 m | m³ | 11.08
1917450 | Dragagem de areia grossa com draga de sucção e recalque - bomba de 746 kW e cortador de 110 kW - distância de recalque de 2.500 a 2.700 m | m³ | 12.32
1917451 | Dragagem de areia grossa com draga de sucção e recalque - bomba de 746 kW e cortador de 110 kW - distância de recalque de 2.700 a 2.900 m | m³ | 14.97
1917452 | Dragagem de areia grossa com draga de sucção e recalque - bomba de 746 kW e cortador de 110 kW - distância de recalque de 2.900 a 3.100 m | m³ | 17.59
1917453 | Dragagem de areia grossa com draga de sucção e recalque - bomba de 746 kW e cortador de 110 kW - distância de recalque de 3.100 a 3.300 m | m³ | 20.75
1917454 | Dragagem de areia grossa com draga de sucção e recalque - bomba de 746 kW e cortador de 110 kW - distância de recalque de 3.300 a 3.500 m | m³ | 24.22
1917455 | Dragagem de areia grossa com draga de sucção e recalque - bomba de 746 kW e cortador de 110 kW - distância de recalque de 3.500 a 3.700 m | m³ | 28.6
1917456 | Dragagem de areia grossa com draga de sucção e recalque - bomba de 746 kW e cortador de 110 kW - distância de recalque de 3.700 a 3.900 m | m³ | 33.35
1917457 | Dragagem de areia grossa com draga de sucção e recalque - bomba de 746 kW e cortador de 110 kW - distância de recalque de 3.900 a 4.100 m | m³ | 37.61
1917458 | Dragagem de areia grossa com draga de sucção e recalque - bomba de 746 kW e cortador de 110 kW - distância de recalque de 4.100 a 4.300 m | m³ | 43.22
1917459 | Dragagem de areia grossa com draga de sucção e recalque - bomba de 746 kW e cortador de 110 kW - distância de recalque de 4.300 a 4.500 m | m³ | 45.41
1917440 | Dragagem de areia grossa com draga de sucção e recalque - bomba de 746 kW e cortador de 110 kW - distância de recalque de 500 a 700 m | m³ | 4.64
1917441 | Dragagem de areia grossa com draga de sucção e recalque - bomba de 746 kW e cortador de 110 kW - distância de recalque de 700 a 900 m | m³ | 5.24
1917442 | Dragagem de areia grossa com draga de sucção e recalque - bomba de 746 kW e cortador de 110 kW - distância de recalque de 900 a 1.100 m | m³ | 5.84
1917734 | Dragagem de areia grossa com draga de sucção e recalque - bomba de 746 kW e cortador de 110 kW - distância de recalque de até 500 m | m³ | 4.3
1917055 | Dragagem de areia grossa com draga hopper - capacidade da cisterna de 1.000 m³ - DMT de 1.500 a 1.800 m | m³ | 11.39
1917056 | Dragagem de areia grossa com draga hopper - capacidade da cisterna de 1.000 m³ - DMT de 1.800 a 2.100 m | m³ | 11.6
1917057 | Dragagem de areia grossa com draga hopper - capacidade da cisterna de 1.000 m³ - DMT de 2.100 a 2.400 m | m³ | 11.82
1917058 | Dragagem de areia grossa com draga hopper - capacidade da cisterna de 1.000 m³ - DMT de 2.400 a 2.700 m | m³ | 12.04
1917059 | Dragagem de areia grossa com draga hopper - capacidade da cisterna de 1.000 m³ - DMT de 2.700 a 3.000 m | m³ | 12.29
1917060 | Dragagem de areia grossa com draga hopper - capacidade da cisterna de 1.000 m³ - DMT de 3.000 m | m³ | 12.41
1901536 | Dragagem de areia grossa com draga hopper - capacidade da cisterna de 10.000 m³ - DMT de 1.500 a 1.800 m | m³ | 7.72
1901537 | Dragagem de areia grossa com draga hopper - capacidade da cisterna de 10.000 m³ - DMT de 1.800 a 2.100 m | m³ | 7.78
1901538 | Dragagem de areia grossa com draga hopper - capacidade da cisterna de 10.000 m³ - DMT de 2.100 a 2.400 m | m³ | 7.85
1901539 | Dragagem de areia grossa com draga hopper - capacidade da cisterna de 10.000 m³ - DMT de 2.400 a 2.700 m | m³ | 7.92
1901540 | Dragagem de areia grossa com draga hopper - capacidade da cisterna de 10.000 m³ - DMT de 2.700 a 3.000 m | m³ | 7.99
1901535 | Dragagem de areia grossa com draga hopper - capacidade da cisterna de 10.000 m³ - DMT de 3.000 m | m³ | 8.03
1901542 | Dragagem de areia grossa com draga hopper - capacidade da cisterna de 15.000 m³ - DMT de 1.500 a 1.800 m | m³ | 10.21
1901543 | Dragagem de areia grossa com draga hopper - capacidade da cisterna de 15.000 m³ - DMT de 1.800 a 2.100 m | m³ | 10.27
1901544 | Dragagem de areia grossa com draga hopper - capacidade da cisterna de 15.000 m³ - DMT de 2.100 a 2.400 m | m³ | 10.33
1901545 | Dragagem de areia grossa com draga hopper - capacidade da cisterna de 15.000 m³ - DMT de 2.400 a 2.700 m | m³ | 10.39
1901546 | Dragagem de areia grossa com draga hopper - capacidade da cisterna de 15.000 m³ - DMT de 2.700 a 3.000 m | m³ | 10.46
1901541 | Dragagem de areia grossa com draga hopper - capacidade da cisterna de 15.000 m³ - DMT de 3.000 m | m³ | 10.5
1917091 | Dragagem de areia grossa com draga hopper - capacidade da cisterna de 2.000 m³ - DMT de 1.500 a 1.800 m | m³ | 10.05
1917092 | Dragagem de areia grossa com draga hopper - capacidade da cisterna de 2.000 m³ - DMT de 1.800 a 2.100 m | m³ | 10.18
1917093 | Dragagem de areia grossa com draga hopper - capacidade da cisterna de 2.000 m³ - DMT de 2.100 a 2.400 m | m³ | 10.32
1917094 | Dragagem de areia grossa com draga hopper - capacidade da cisterna de 2.000 m³ - DMT de 2.400 a 2.700 m | m³ | 10.46
1917095 | Dragagem de areia grossa com draga hopper - capacidade da cisterna de 2.000 m³ - DMT de 2.700 a 3.000 m | m³ | 10.61
1917096 | Dragagem de areia grossa com draga hopper - capacidade da cisterna de 2.000 m³ - DMT de 3.000 m | m³ | 10.69
1901548 | Dragagem de areia grossa com draga hopper - capacidade da cisterna de 20.000 m³ - DMT de 1.500 a 1.800 m | m³ | 12.76
1901549 | Dragagem de areia grossa com draga hopper - capacidade da cisterna de 20.000 m³ - DMT de 1.800 a 2.100 m | m³ | 12.82
1901550 | Dragagem de areia grossa com draga hopper - capacidade da cisterna de 20.000 m³ - DMT de 2.100 a 2.400 m | m³ | 12.88
1901551 | Dragagem de areia grossa com draga hopper - capacidade da cisterna de 20.000 m³ - DMT de 2.400 a 2.700 m | m³ | 12.94
1901552 | Dragagem de areia grossa com draga hopper - capacidade da cisterna de 20.000 m³ - DMT de 2.700 a 3.000 m | m³ | 13.01
1901547 | Dragagem de areia grossa com draga hopper - capacidade da cisterna de 20.000 m³ - DMT de 3.000 m | m³ | 13.04
1917127 | Dragagem de areia grossa com draga hopper - capacidade da cisterna de 3.000 m³ - DMT de 1.500 a 1.800 m | m³ | 9.44
1917128 | Dragagem de areia grossa com draga hopper - capacidade da cisterna de 3.000 m³ - DMT de 1.800 a 2.100 m | m³ | 9.55
1917129 | Dragagem de areia grossa com draga hopper - capacidade da cisterna de 3.000 m³ - DMT de 2.100 a 2.400 m | m³ | 9.66
1917130 | Dragagem de areia grossa com draga hopper - capacidade da cisterna de 3.000 m³ - DMT de 2.400 a 2.700 m | m³ | 9.78
1917131 | Dragagem de areia grossa com draga hopper - capacidade da cisterna de 3.000 m³ - DMT de 2.700 a 3.000 m | m³ | 9.91
1917132 | Dragagem de areia grossa com draga hopper - capacidade da cisterna de 3.000 m³ - DMT de 3.000 m | m³ | 9.97
1917163 | Dragagem de areia grossa com draga hopper - capacidade da cisterna de 4.000 m³ - DMT de 1.500 a 1.800 m | m³ | 8.83
1917164 | Dragagem de areia grossa com draga hopper - capacidade da cisterna de 4.000 m³ - DMT de 1.800 a 2.100 m | m³ | 8.93
1917165 | Dragagem de areia grossa com draga hopper - capacidade da cisterna de 4.000 m³ - DMT de 2.100 a 2.400 m | m³ | 9.03
1917166 | Dragagem de areia grossa com draga hopper - capacidade da cisterna de 4.000 m³ - DMT de 2.400 a 2.700 m | m³ | 9.13
1917167 | Dragagem de areia grossa com draga hopper - capacidade da cisterna de 4.000 m³ - DMT de 2.700 a 3.000 m | m³ | 9.24
1917168 | Dragagem de areia grossa com draga hopper - capacidade da cisterna de 4.000 m³ - DMT de 3.000 m | m³ | 9.3
1917199 | Dragagem de areia grossa com draga hopper - capacidade da cisterna de 5.000 m³ - DMT de 1.500 a 1.800 m | m³ | 8.25
1917200 | Dragagem de areia grossa com draga hopper - capacidade da cisterna de 5.000 m³ - DMT de 1.800 a 2.100 m | m³ | 8.34
1917201 | Dragagem de areia grossa com draga hopper - capacidade da cisterna de 5.000 m³ - DMT de 2.100 a 2.400 m | m³ | 8.42
1917202 | Dragagem de areia grossa com draga hopper - capacidade da cisterna de 5.000 m³ - DMT de 2.400 a 2.700 m | m³ | 8.52
1917203 | Dragagem de areia grossa com draga hopper - capacidade da cisterna de 5.000 m³ - DMT de 2.700 a 3.000 m | m³ | 8.61
1917204 | Dragagem de areia grossa com draga hopper - capacidade da cisterna de 5.000 m³ - DMT de 3.000 m | m³ | 8.67
1917019 | Dragagem de areia grossa com draga hopper - capacidade da cisterna de 750 m³ - DMT de 1.500 a 1.800 m | m³ | 15.41
1917020 | Dragagem de areia grossa com draga hopper - capacidade da cisterna de 750 m³ - DMT de 1.800 a 2.100 m | m³ | 15.72
1917021 | Dragagem de areia grossa com draga hopper - capacidade da cisterna de 750 m³ - DMT de 2.100 a 2.400 m | m³ | 16.03
1917022 | Dragagem de areia grossa com draga hopper - capacidade da cisterna de 750 m³ - DMT de 2.400 a 2.700 m | m³ | 16.35
1917023 | Dragagem de areia grossa com draga hopper - capacidade da cisterna de 750 m³ - DMT de 2.700 a 3.000 m | m³ | 16.69
1917024 | Dragagem de areia grossa com draga hopper - capacidade da cisterna de 750 m³ - DMT de 3.000 m | m³ | 16.88
1917541 | Dragagem de areia média com draga de sucção e recalque - bomba de 1.350 kW e cortador de 170 kW - distância de recalque de 1.100 a 1.300 m | m³ | 5.75
1917542 | Dragagem de areia média com draga de sucção e recalque - bomba de 1.350 kW e cortador de 170 kW - distância de recalque de 1.300 a 1.500 m | m³ | 6.35
1917543 | Dragagem de areia média com draga de sucção e recalque - bomba de 1.350 kW e cortador de 170 kW - distância de recalque de 1.500 a 1.700 m | m³ | 6.68
1917544 | Dragagem de areia média com draga de sucção e recalque - bomba de 1.350 kW e cortador de 170 kW - distância de recalque de 1.700 a 1.900 m | m³ | 7.02
1917545 | Dragagem de areia média com draga de sucção e recalque - bomba de 1.350 kW e cortador de 170 kW - distância de recalque de 1.900 a 2.100 m | m³ | 7.43
1917546 | Dragagem de areia média com draga de sucção e recalque - bomba de 1.350 kW e cortador de 170 kW - distância de recalque de 2.100 a 2.300 m | m³ | 7.8
1917547 | Dragagem de areia média com draga de sucção e recalque - bomba de 1.350 kW e cortador de 170 kW - distância de recalque de 2.300 a 2.500 m | m³ | 8.43
1917548 | Dragagem de areia média com draga de sucção e recalque - bomba de 1.350 kW e cortador de 170 kW - distância de recalque de 2.500 a 2.700 m | m³ | 8.87
1917549 | Dragagem de areia média com draga de sucção e recalque - bomba de 1.350 kW e cortador de 170 kW - distância de recalque de 2.700 a 2.900 m | m³ | 9.34
1917550 | Dragagem de areia média com draga de sucção e recalque - bomba de 1.350 kW e cortador de 170 kW - distância de recalque de 2.900 a 3.100 m | m³ | 9.83
1917551 | Dragagem de areia média com draga de sucção e recalque - bomba de 1.350 kW e cortador de 170 kW - distância de recalque de 3.100 a 3.300 m | m³ | 10.55
1917552 | Dragagem de areia média com draga de sucção e recalque - bomba de 1.350 kW e cortador de 170 kW - distância de recalque de 3.300 a 3.500 m | m³ | 11.08
1917553 | Dragagem de areia média com draga de sucção e recalque - bomba de 1.350 kW e cortador de 170 kW - distância de recalque de 3.500 a 3.700 m | m³ | 11.12
1917554 | Dragagem de areia média com draga de sucção e recalque - bomba de 1.350 kW e cortador de 170 kW - distância de recalque de 3.700 a 3.900 m | m³ | 12.1
1917555 | Dragagem de areia média com draga de sucção e recalque - bomba de 1.350 kW e cortador de 170 kW - distância de recalque de 3.900 a 4.100 m | m³ | 12.67
1917556 | Dragagem de areia média com draga de sucção e recalque - bomba de 1.350 kW e cortador de 170 kW - distância de recalque de 4.100 a 4.300 m | m³ | 13.53
1917557 | Dragagem de areia média com draga de sucção e recalque - bomba de 1.350 kW e cortador de 170 kW - distância de recalque de 4.300 a 4.500 m | m³ | 14.15
1917558 | Dragagem de areia média com draga de sucção e recalque - bomba de 1.350 kW e cortador de 170 kW - distância de recalque de 4.500 a 4.700 m | m³ | 15.04
1917559 | Dragagem de areia média com draga de sucção e recalque - bomba de 1.350 kW e cortador de 170 kW - distância de recalque de 4.700 a 4.900 m | m³ | 16.52
1917560 | Dragagem de areia média com draga de sucção e recalque - bomba de 1.350 kW e cortador de 170 kW - distância de recalque de 4.900 a 5.100 m | m³ | 18.35
1917561 | Dragagem de areia média com draga de sucção e recalque - bomba de 1.350 kW e cortador de 170 kW - distância de recalque de 5.100 a 5.300 m | m³ | 20.19
1917562 | Dragagem de areia média com draga de sucção e recalque - bomba de 1.350 kW e cortador de 170 kW - distância de recalque de 5.300 a 5.500 m | m³ | 22.29
1917563 | Dragagem de areia média com draga de sucção e recalque - bomba de 1.350 kW e cortador de 170 kW - distância de recalque de 5.500 a 5.700 m | m³ | 24.2
1917564 | Dragagem de areia média com draga de sucção e recalque - bomba de 1.350 kW e cortador de 170 kW - distância de recalque de 5.700 a 5.900 m | m³ | 26.27
1917565 | Dragagem de areia média com draga de sucção e recalque - bomba de 1.350 kW e cortador de 170 kW - distância de recalque de 5.900 a 6.100 m | m³ | 28.96
1917538 | Dragagem de areia média com draga de sucção e recalque - bomba de 1.350 kW e cortador de 170 kW - distância de recalque de 500 a 700 m | m³ | 4.73
1917566 | Dragagem de areia média com draga de sucção e recalque - bomba de 1.350 kW e cortador de 170 kW - distância de recalque de 6.100 a 6.300 m | m³ | 31.73
1917567 | Dragagem de areia média com draga de sucção e recalque - bomba de 1.350 kW e cortador de 170 kW - distância de recalque de 6.300 a 6.500 m | m³ | 34.65
1917568 | Dragagem de areia média com draga de sucção e recalque - bomba de 1.350 kW e cortador de 170 kW - distância de recalque de 6.500 a 6.700 m | m³ | 37.44
1917569 | Dragagem de areia média com draga de sucção e recalque - bomba de 1.350 kW e cortador de 170 kW - distância de recalque de 6.700 a 6.900 m | m³ | 40.85
1917570 | Dragagem de areia média com draga de sucção e recalque - bomba de 1.350 kW e cortador de 170 kW - distância de recalque de 6.900 a 7.100 m | m³ | 44.02
1917571 | Dragagem de areia média com draga de sucção e recalque - bomba de 1.350 kW e cortador de 170 kW - distância de recalque de 7.100 a 7.300 m | m³ | 47.77
1917572 | Dragagem de areia média com draga de sucção e recalque - bomba de 1.350 kW e cortador de 170 kW - distância de recalque de 7.300 a 7.500 m | m³ | 51.93
1917573 | Dragagem de areia média com draga de sucção e recalque - bomba de 1.350 kW e cortador de 170 kW - distância de recalque de 7.500 a 7.700 m | m³ | 56.47
1917574 | Dragagem de areia média com draga de sucção e recalque - bomba de 1.350 kW e cortador de 170 kW - distância de recalque de 7.700 a 7.900 m | m³ | 60.56
1917539 | Dragagem de areia média com draga de sucção e recalque - bomba de 1.350 kW e cortador de 170 kW - distância de recalque de 700 a 900 m | m³ | 5.05
1917540 | Dragagem de areia média com draga de sucção e recalque - bomba de 1.350 kW e cortador de 170 kW - distância de recalque de 900 a 1.100 m | m³ | 5.43
1917738 | Dragagem de areia média com draga de sucção e recalque - bomba de 1.350 kW e cortador de 170 kW - distância de recalque de até 500 m | m³ | 4.66
1917238 | Dragagem de areia média com draga de sucção e recalque - bomba de 294 kW e cortador de 30 kW - distância de recalque de 1.100 a 1.300 m | m³ | 7.2
1917239 | Dragagem de areia média com draga de sucção e recalque - bomba de 294 kW e cortador de 30 kW - distância de recalque de 1.300 a 1.500 m | m³ | 7.87
1917240 | Dragagem de areia média com draga de sucção e recalque - bomba de 294 kW e cortador de 30 kW - distância de recalque de 1.500 a 1.700 m | m³ | 8.39
1917241 | Dragagem de areia média com draga de sucção e recalque - bomba de 294 kW e cortador de 30 kW - distância de recalque de 1.700 a 1.900 m | m³ | 8.87
1917242 | Dragagem de areia média com draga de sucção e recalque - bomba de 294 kW e cortador de 30 kW - distância de recalque de 1.900 a 2.100 m | m³ | 9.33
1917243 | Dragagem de areia média com draga de sucção e recalque - bomba de 294 kW e cortador de 30 kW - distância de recalque de 2.100 a 2.300 m | m³ | 9.76
1917244 | Dragagem de areia média com draga de sucção e recalque - bomba de 294 kW e cortador de 30 kW - distância de recalque de 2.300 a 2.500 m | m³ | 10.38
1917245 | Dragagem de areia média com draga de sucção e recalque - bomba de 294 kW e cortador de 30 kW - distância de recalque de 2.500 a 2.700 m | m³ | 10.9
1917246 | Dragagem de areia média com draga de sucção e recalque - bomba de 294 kW e cortador de 30 kW - distância de recalque de 2.700 a 2.900 m | m³ | 11.46
1917247 | Dragagem de areia média com draga de sucção e recalque - bomba de 294 kW e cortador de 30 kW - distância de recalque de 2.900 a 3.100 m | m³ | 12.4
1917248 | Dragagem de areia média com draga de sucção e recalque - bomba de 294 kW e cortador de 30 kW - distância de recalque de 3.100 a 3.300 m | m³ | 14.14
1917249 | Dragagem de areia média com draga de sucção e recalque - bomba de 294 kW e cortador de 30 kW - distância de recalque de 3.300 a 3.500 m | m³ | 16.94
1917235 | Dragagem de areia média com draga de sucção e recalque - bomba de 294 kW e cortador de 30 kW - distância de recalque de 500 a 700 m | m³ | 5.77
1917236 | Dragagem de areia média com draga de sucção e recalque - bomba de 294 kW e cortador de 30 kW - distância de recalque de 700 a 900 m | m³ | 6.15
1917237 | Dragagem de areia média com draga de sucção e recalque - bomba de 294 kW e cortador de 30 kW - distância de recalque de 900 a 1.100 m | m³ | 6.62
1917725 | Dragagem de areia média com draga de sucção e recalque - bomba de 294 kW e cortador de 30 kW - distância de recalque de até 500 m | m³ | 5.61
1917311 | Dragagem de areia média com draga de sucção e recalque - bomba de 483 kW e cortador de 55 kW - distância de recalque de 1.100 a 1.300 m | m³ | 5.69
1917312 | Dragagem de areia média com draga de sucção e recalque - bomba de 483 kW e cortador de 55 kW - distância de recalque de 1.300 a 1.500 m | m³ | 6.37
1917313 | Dragagem de areia média com draga de sucção e recalque - bomba de 483 kW e cortador de 55 kW - distância de recalque de 1.500 a 1.700 m | m³ | 6.83
1917314 | Dragagem de areia média com draga de sucção e recalque - bomba de 483 kW e cortador de 55 kW - distância de recalque de 1.700 a 1.900 m | m³ | 7.29
1917315 | Dragagem de areia média com draga de sucção e recalque - bomba de 483 kW e cortador de 55 kW - distância de recalque de 1.900 a 2.100 m | m³ | 7.83
1917316 | Dragagem de areia média com draga de sucção e recalque - bomba de 483 kW e cortador de 55 kW - distância de recalque de 2.100 a 2.300 m | m³ | 8.37
1917317 | Dragagem de areia média com draga de sucção e recalque - bomba de 483 kW e cortador de 55 kW - distância de recalque de 2.300 a 2.500 m | m³ | 9.15
1917318 | Dragagem de areia média com draga de sucção e recalque - bomba de 483 kW e cortador de 55 kW - distância de recalque de 2.500 a 2.700 m | m³ | 9.88
1917319 | Dragagem de areia média com draga de sucção e recalque - bomba de 483 kW e cortador de 55 kW - distância de recalque de 2.700 a 2.900 m | m³ | 10.57
1917320 | Dragagem de areia média com draga de sucção e recalque - bomba de 483 kW e cortador de 55 kW - distância de recalque de 2.900 a 3.100 m | m³ | 11.3
1917321 | Dragagem de areia média com draga de sucção e recalque - bomba de 483 kW e cortador de 55 kW - distância de recalque de 3.100 a 3.300 m | m³ | 13.74
1917322 | Dragagem de areia média com draga de sucção e recalque - bomba de 483 kW e cortador de 55 kW - distância de recalque de 3.300 a 3.500 m | m³ | 15.9
1917323 | Dragagem de areia média com draga de sucção e recalque - bomba de 483 kW e cortador de 55 kW - distância de recalque de 3.500 a 3.700 m | m³ | 18.65
1917324 | Dragagem de areia média com draga de sucção e recalque - bomba de 483 kW e cortador de 55 kW - distância de recalque de 3.700 a 3.900 m | m³ | 21.55
1917325 | Dragagem de areia média com draga de sucção e recalque - bomba de 483 kW e cortador de 55 kW - distância de recalque de 3.900 a 4.100 m | m³ | 24.95
1917326 | Dragagem de areia média com draga de sucção e recalque - bomba de 483 kW e cortador de 55 kW - distância de recalque de 4.100 a 4.300 m | m³ | 29.52
1917327 | Dragagem de areia média com draga de sucção e recalque - bomba de 483 kW e cortador de 55 kW - distância de recalque de 4.300 a 4.500 m | m³ | 34.2
1917328 | Dragagem de areia média com draga de sucção e recalque - bomba de 483 kW e cortador de 55 kW - distância de recalque de 4.500 a 4.700 m | m³ | 39.55
1917329 | Dragagem de areia média com draga de sucção e recalque - bomba de 483 kW e cortador de 55 kW - distância de recalque de 4.700 a 4.900 m | m³ | 43.19
1917330 | Dragagem de areia média com draga de sucção e recalque - bomba de 483 kW e cortador de 55 kW - distância de recalque de 4.900 a 5.100 m | m³ | 47.64
1917308 | Dragagem de areia média com draga de sucção e recalque - bomba de 483 kW e cortador de 55 kW - distância de recalque de 500 a 700 m | m³ | 4.66
1917309 | Dragagem de areia média com draga de sucção e recalque - bomba de 483 kW e cortador de 55 kW - distância de recalque de 700 a 900 m | m³ | 4.96
1917310 | Dragagem de areia média com draga de sucção e recalque - bomba de 483 kW e cortador de 55 kW - distância de recalque de 900 a 1.100 m | m³ | 5.27
1917730 | Dragagem de areia média com draga de sucção e recalque - bomba de 483 kW e cortador de 55 kW - distância de recalque de até 500 m | m³ | 4.6
1917415 | Dragagem de areia média com draga de sucção e recalque - bomba de 746 kW e cortador de 110 kW - distância de recalque de 1.100 a 1.300 m | m³ | 5.67
1917416 | Dragagem de areia média com draga de sucção e recalque - bomba de 746 kW e cortador de 110 kW - distância de recalque de 1.300 a 1.500 m | m³ | 6.31
1917417 | Dragagem de areia média com draga de sucção e recalque - bomba de 746 kW e cortador de 110 kW - distância de recalque de 1.500 a 1.700 m | m³ | 6.76
1917418 | Dragagem de areia média com draga de sucção e recalque - bomba de 746 kW e cortador de 110 kW - distância de recalque de 1.700 a 1.900 m | m³ | 7.19
1917419 | Dragagem de areia média com draga de sucção e recalque - bomba de 746 kW e cortador de 110 kW - distância de recalque de 1.900 a 2.100 m | m³ | 7.58
1917420 | Dragagem de areia média com draga de sucção e recalque - bomba de 746 kW e cortador de 110 kW - distância de recalque de 2.100 a 2.300 m | m³ | 8.03
1917421 | Dragagem de areia média com draga de sucção e recalque - bomba de 746 kW e cortador de 110 kW - distância de recalque de 2.300 a 2.500 m | m³ | 8.7
1917422 | Dragagem de areia média com draga de sucção e recalque - bomba de 746 kW e cortador de 110 kW - distância de recalque de 2.500 a 2.700 m | m³ | 9.13
1917423 | Dragagem de areia média com draga de sucção e recalque - bomba de 746 kW e cortador de 110 kW - distância de recalque de 2.700 a 2.900 m | m³ | 9.57
1917424 | Dragagem de areia média com draga de sucção e recalque - bomba de 746 kW e cortador de 110 kW - distância de recalque de 2.900 a 3.100 m | m³ | 10.01
1917425 | Dragagem de areia média com draga de sucção e recalque - bomba de 746 kW e cortador de 110 kW - distância de recalque de 3.100 a 3.300 m | m³ | 10.84
1917426 | Dragagem de areia média com draga de sucção e recalque - bomba de 746 kW e cortador de 110 kW - distância de recalque de 3.300 a 3.500 m | m³ | 11.75
1917427 | Dragagem de areia média com draga de sucção e recalque - bomba de 746 kW e cortador de 110 kW - distância de recalque de 3.500 a 3.700 m | m³ | 13.38
1917428 | Dragagem de areia média com draga de sucção e recalque - bomba de 746 kW e cortador de 110 kW - distância de recalque de 3.700 a 3.900 m | m³ | 15.27
1917429 | Dragagem de areia média com draga de sucção e recalque - bomba de 746 kW e cortador de 110 kW - distância de recalque de 3.900 a 4.100 m | m³ | 17.26
1917430 | Dragagem de areia média com draga de sucção e recalque - bomba de 746 kW e cortador de 110 kW - distância de recalque de 4.100 a 4.300 m | m³ | 19.86
1917431 | Dragagem de areia média com draga de sucção e recalque - bomba de 746 kW e cortador de 110 kW - distância de recalque de 4.300 a 4.500 m | m³ | 22.17
1917432 | Dragagem de areia média com draga de sucção e recalque - bomba de 746 kW e cortador de 110 kW - distância de recalque de 4.500 a 4.700 m | m³ | 25.14
1917433 | Dragagem de areia média com draga de sucção e recalque - bomba de 746 kW e cortador de 110 kW - distância de recalque de 4.700 a 4.900 m | m³ | 28.19
1917434 | Dragagem de areia média com draga de sucção e recalque - bomba de 746 kW e cortador de 110 kW - distância de recalque de 4.900 a 5.100 m | m³ | 31.76
1917435 | Dragagem de areia média com draga de sucção e recalque - bomba de 746 kW e cortador de 110 kW - distância de recalque de 5.100 a 5.300 m | m³ | 36.07
1917436 | Dragagem de areia média com draga de sucção e recalque - bomba de 746 kW e cortador de 110 kW - distância de recalque de 5.300 a 5.500 m | m³ | 39.97
1917437 | Dragagem de areia média com draga de sucção e recalque - bomba de 746 kW e cortador de 110 kW - distância de recalque de 5.500 a 5.700 m | m³ | 44.94
1917438 | Dragagem de areia média com draga de sucção e recalque - bomba de 746 kW e cortador de 110 kW - distância de recalque de 5.700 a 5.900 m | m³ | 48.4
1917439 | Dragagem de areia média com draga de sucção e recalque - bomba de 746 kW e cortador de 110 kW - distância de recalque de 5.900 a 6.100 m | m³ | 51.42
1917412 | Dragagem de areia média com draga de sucção e recalque - bomba de 746 kW e cortador de 110 kW - distância de recalque de 500 a 700 m | m³ | 4.26
1917413 | Dragagem de areia média com draga de sucção e recalque - bomba de 746 kW e cortador de 110 kW - distância de recalque de 700 a 900 m | m³ | 4.77
1917414 | Dragagem de areia média com draga de sucção e recalque - bomba de 746 kW e cortador de 110 kW - distância de recalque de 900 a 1.100 m | m³ | 5.26
1917733 | Dragagem de areia média com draga de sucção e recalque - bomba de 746 kW e cortador de 110 kW - distância de recalque de até 500 m | m³ | 3.98
1917049 | Dragagem de areia média com draga hopper - capacidade da cisterna de 1.000 m³ - DMT de 1.500 a 1.800 m | m³ | 11.77
1917050 | Dragagem de areia média com draga hopper - capacidade da cisterna de 1.000 m³ - DMT de 1.800 a 2.100 m | m³ | 11.98
1917051 | Dragagem de areia média com draga hopper - capacidade da cisterna de 1.000 m³ - DMT de 2.100 a 2.400 m | m³ | 12.2
1917052 | Dragagem de areia média com draga hopper - capacidade da cisterna de 1.000 m³ - DMT de 2.400 a 2.700 m | m³ | 12.43
1917053 | Dragagem de areia média com draga hopper - capacidade da cisterna de 1.000 m³ - DMT de 2.700 a 3.000 m | m³ | 12.67
1917054 | Dragagem de areia média com draga hopper - capacidade da cisterna de 1.000 m³ - DMT de 3.000 m | m³ | 12.8
1901553 | Dragagem de areia média com draga hopper - capacidade da cisterna de 10.000 m³ - DMT de 1.500 a 1.800 m | m³ | 8.01
1901554 | Dragagem de areia média com draga hopper - capacidade da cisterna de 10.000 m³ - DMT de 1.800 a 2.100 m | m³ | 8.08
1901555 | Dragagem de areia média com draga hopper - capacidade da cisterna de 10.000 m³ - DMT de 2.100 a 2.400 m | m³ | 8.14
1901556 | Dragagem de areia média com draga hopper - capacidade da cisterna de 10.000 m³ - DMT de 2.400 a 2.700 m | m³ | 8.21
1901557 | Dragagem de areia média com draga hopper - capacidade da cisterna de 10.000 m³ - DMT de 2.700 a 3.000 m | m³ | 8.29
1901558 | Dragagem de areia média com draga hopper - capacidade da cisterna de 10.000 m³ - DMT de 3.000 m | m³ | 8.33
1901560 | Dragagem de areia média com draga hopper - capacidade da cisterna de 15.000 m³ - DMT de 1.500 a 1.800 m | m³ | 10.62
1901561 | Dragagem de areia média com draga hopper - capacidade da cisterna de 15.000 m³ - DMT de 1.800 a 2.100 m | m³ | 10.68
1901562 | Dragagem de areia média com draga hopper - capacidade da cisterna de 15.000 m³ - DMT de 2.100 a 2.400 m | m³ | 10.74
1901563 | Dragagem de areia média com draga hopper - capacidade da cisterna de 15.000 m³ - DMT de 2.400 a 2.700 m | m³ | 10.81
1901564 | Dragagem de areia média com draga hopper - capacidade da cisterna de 15.000 m³ - DMT de 2.700 a 3.000 m | m³ | 10.88
1901559 | Dragagem de areia média com draga hopper - capacidade da cisterna de 15.000 m³ - DMT de 3.000 m | m³ | 10.91
1917085 | Dragagem de areia média com draga hopper - capacidade da cisterna de 2.000 m³ - DMT de 1.500 a 1.800 m | m³ | 10.41
1917086 | Dragagem de areia média com draga hopper - capacidade da cisterna de 2.000 m³ - DMT de 1.800 a 2.100 m | m³ | 10.55
1917087 | Dragagem de areia média com draga hopper - capacidade da cisterna de 2.000 m³ - DMT de 2.100 a 2.400 m | m³ | 10.68
1917088 | Dragagem de areia média com draga hopper - capacidade da cisterna de 2.000 m³ - DMT de 2.400 a 2.700 m | m³ | 10.83
1917089 | Dragagem de areia média com draga hopper - capacidade da cisterna de 2.000 m³ - DMT de 2.700 a 3.000 m | m³ | 10.98
1917090 | Dragagem de areia média com draga hopper - capacidade da cisterna de 2.000 m³ - DMT de 3.000 m | m³ | 11.06
1901566 | Dragagem de areia média com draga hopper - capacidade da cisterna de 20.000 m³ - DMT de 1.500 a 1.800 m | m³ | 13.29
1901567 | Dragagem de areia média com draga hopper - capacidade da cisterna de 20.000 m³ - DMT de 1.800 a 2.100 m | m³ | 13.34
1901568 | Dragagem de areia média com draga hopper - capacidade da cisterna de 20.000 m³ - DMT de 2.100 a 2.400 m | m³ | 13.41
1901569 | Dragagem de areia média com draga hopper - capacidade da cisterna de 20.000 m³ - DMT de 2.400 a 2.700 m | m³ | 13.47
1901570 | Dragagem de areia média com draga hopper - capacidade da cisterna de 20.000 m³ - DMT de 2.700 a 3.000 m | m³ | 13.54
1901565 | Dragagem de areia média com draga hopper - capacidade da cisterna de 20.000 m³ - DMT de 3.000 m | m³ | 13.57
1917121 | Dragagem de areia média com draga hopper - capacidade da cisterna de 3.000 m³ - DMT de 1.500 a 1.800 m | m³ | 9.79
1917122 | Dragagem de areia média com draga hopper - capacidade da cisterna de 3.000 m³ - DMT de 1.800 a 2.100 m | m³ | 9.9
1917123 | Dragagem de areia média com draga hopper - capacidade da cisterna de 3.000 m³ - DMT de 2.100 a 2.400 m | m³ | 10.02
1917124 | Dragagem de areia média com draga hopper - capacidade da cisterna de 3.000 m³ - DMT de 2.400 a 2.700 m | m³ | 10.13
1917125 | Dragagem de areia média com draga hopper - capacidade da cisterna de 3.000 m³ - DMT de 2.700 a 3.000 m | m³ | 10.26
1917126 | Dragagem de areia média com draga hopper - capacidade da cisterna de 3.000 m³ - DMT de 3.000 m | m³ | 10.33
1917157 | Dragagem de areia média com draga hopper - capacidade da cisterna de 4.000 m³ - DMT de 1.500 a 1.800 m | m³ | 9.16
1917158 | Dragagem de areia média com draga hopper - capacidade da cisterna de 4.000 m³ - DMT de 1.800 a 2.100 m | m³ | 9.26
1917159 | Dragagem de areia média com draga hopper - capacidade da cisterna de 4.000 m³ - DMT de 2.100 a 2.400 m | m³ | 9.36
1917160 | Dragagem de areia média com draga hopper - capacidade da cisterna de 4.000 m³ - DMT de 2.400 a 2.700 m | m³ | 9.46
1917161 | Dragagem de areia média com draga hopper - capacidade da cisterna de 4.000 m³ - DMT de 2.700 a 3.000 m | m³ | 9.57
1917162 | Dragagem de areia média com draga hopper - capacidade da cisterna de 4.000 m³ - DMT de 3.000 m | m³ | 9.63
1917193 | Dragagem de areia média com draga hopper - capacidade da cisterna de 5.000 m³ - DMT de 1.500 a 1.800 m | m³ | 8.56
1917194 | Dragagem de areia média com draga hopper - capacidade da cisterna de 5.000 m³ - DMT de 1.800 a 2.100 m | m³ | 8.64
1917195 | Dragagem de areia média com draga hopper - capacidade da cisterna de 5.000 m³ - DMT de 2.100 a 2.400 m | m³ | 8.73
1917196 | Dragagem de areia média com draga hopper - capacidade da cisterna de 5.000 m³ - DMT de 2.400 a 2.700 m | m³ | 8.83
1917197 | Dragagem de areia média com draga hopper - capacidade da cisterna de 5.000 m³ - DMT de 2.700 a 3.000 m | m³ | 8.92
1917198 | Dragagem de areia média com draga hopper - capacidade da cisterna de 5.000 m³ - DMT de 3.000 m | m³ | 8.98
1917013 | Dragagem de areia média com draga hopper - capacidade da cisterna de 750 m³ - DMT de 1.500 a 1.800 m | m³ | 15.94
1917014 | Dragagem de areia média com draga hopper - capacidade da cisterna de 750 m³ - DMT de 1.800 a 2.100 m | m³ | 16.24
1917015 | Dragagem de areia média com draga hopper - capacidade da cisterna de 750 m³ - DMT de 2.100 a 2.400 m | m³ | 16.56
1917016 | Dragagem de areia média com draga hopper - capacidade da cisterna de 750 m³ - DMT de 2.400 a 2.700 m | m³ | 16.88
1917017 | Dragagem de areia média com draga hopper - capacidade da cisterna de 750 m³ - DMT de 2.700 a 3.000 m | m³ | 17.23
1917018 | Dragagem de areia média com draga hopper - capacidade da cisterna de 750 m³ - DMT de 3.000 m | m³ | 17.42
1917623 | Dragagem de cascalho com draga de sucção e recalque - bomba de 1.350 kW e cortador de 170 kW - distância de recalque de 1.100 a 1.300 m | m³ | 19.85
1917624 | Dragagem de cascalho com draga de sucção e recalque - bomba de 1.350 kW e cortador de 170 kW - distância de recalque de 1.300 a 1.500 m | m³ | 25
1917625 | Dragagem de cascalho com draga de sucção e recalque - bomba de 1.350 kW e cortador de 170 kW - distância de recalque de 1.500 a 1.700 m | m³ | 31.21
1917626 | Dragagem de cascalho com draga de sucção e recalque - bomba de 1.350 kW e cortador de 170 kW - distância de recalque de 1.700 a 1.900 m | m³ | 38.12
1917627 | Dragagem de cascalho com draga de sucção e recalque - bomba de 1.350 kW e cortador de 170 kW - distância de recalque de 1.900 a 2.100 m | m³ | 45.76
1917628 | Dragagem de cascalho com draga de sucção e recalque - bomba de 1.350 kW e cortador de 170 kW - distância de recalque de 2.100 a 2.300 m | m³ | 53.4
1917620 | Dragagem de cascalho com draga de sucção e recalque - bomba de 1.350 kW e cortador de 170 kW - distância de recalque de 500 a 700 m | m³ | 9.35
1917621 | Dragagem de cascalho com draga de sucção e recalque - bomba de 1.350 kW e cortador de 170 kW - distância de recalque de 700 a 900 m | m³ | 10.9
1917622 | Dragagem de cascalho com draga de sucção e recalque - bomba de 1.350 kW e cortador de 170 kW - distância de recalque de 900 a 1.100 m | m³ | 13.53
1917741 | Dragagem de cascalho com draga de sucção e recalque - bomba de 1.350 kW e cortador de 170 kW - distância de recalque de até 500 m | m³ | 8.65
1917269 | Dragagem de cascalho com draga de sucção e recalque - bomba de 294 kW e cortador de 30 kW - distância de recalque de 1.100 a 1.300 m | m³ | 23.65
1917270 | Dragagem de cascalho com draga de sucção e recalque - bomba de 294 kW e cortador de 30 kW - distância de recalque de 1.300 a 1.500 m | m³ | 31.8
1917266 | Dragagem de cascalho com draga de sucção e recalque - bomba de 294 kW e cortador de 30 kW - distância de recalque de 500 a 700 m | m³ | 7.82
1917267 | Dragagem de cascalho com draga de sucção e recalque - bomba de 294 kW e cortador de 30 kW - distância de recalque de 700 a 900 m | m³ | 11.33
1917268 | Dragagem de cascalho com draga de sucção e recalque - bomba de 294 kW e cortador de 30 kW - distância de recalque de 900 a 1.100 m | m³ | 17.21
1917728 | Dragagem de cascalho com draga de sucção e recalque - bomba de 294 kW e cortador de 30 kW - distância de recalque de até 500 m | m³ | 7.22
1917358 | Dragagem de cascalho com draga de sucção e recalque - bomba de 483 kW e cortador de 55 kW - distância de recalque até 500 m | m³ | 7.36
1917362 | Dragagem de cascalho com draga de sucção e recalque - bomba de 483 kW e cortador de 55 kW - distância de recalque de 1.100 a 1.300 m | m³ | 34.98
1917363 | Dragagem de cascalho com draga de sucção e recalque - bomba de 483 kW e cortador de 55 kW - distância de recalque de 1.300 a 1.500 m | m³ | 42.54
1917359 | Dragagem de cascalho com draga de sucção e recalque - bomba de 483 kW e cortador de 55 kW - distância de recalque de 500 a 700 m | m³ | 10.36
1917360 | Dragagem de cascalho com draga de sucção e recalque - bomba de 483 kW e cortador de 55 kW - distância de recalque de 700 a 900 m | m³ | 16.89
1917361 | Dragagem de cascalho com draga de sucção e recalque - bomba de 483 kW e cortador de 55 kW - distância de recalque de 900 a 1.100 m | m³ | 25.14
1917476 | Dragagem de cascalho com draga de sucção e recalque - bomba de 746 kW e cortador de 110 kW - distância de recalque de 1.100 a 1.300 m | m³ | 26.07
1917477 | Dragagem de cascalho com draga de sucção e recalque - bomba de 746 kW e cortador de 110 kW - distância de recalque de 1.300 a 1.500 m | m³ | 33.5
1917478 | Dragagem de cascalho com draga de sucção e recalque - bomba de 746 kW e cortador de 110 kW - distância de recalque de 1.500 a 1.700 m | m³ | 42.88
1917479 | Dragagem de cascalho com draga de sucção e recalque - bomba de 746 kW e cortador de 110 kW - distância de recalque de 1.700 a 1.900 m | m³ | 46.59
1917473 | Dragagem de cascalho com draga de sucção e recalque - bomba de 746 kW e cortador de 110 kW - distância de recalque de 500 a 700 m | m³ | 12.02
1917474 | Dragagem de cascalho com draga de sucção e recalque - bomba de 746 kW e cortador de 110 kW - distância de recalque de 700 a 900 m | m³ | 15.44
1917475 | Dragagem de cascalho com draga de sucção e recalque - bomba de 746 kW e cortador de 110 kW - distância de recalque de 900 a 1.100 m | m³ | 19.7
1917736 | Dragagem de cascalho com draga de sucção e recalque - bomba de 746 kW e cortador de 110 kW - distância de recalque de até 500 m | m³ | 8.67
1917067 | Dragagem de cascalho com draga hopper - capacidade da cisterna de 1.000 m³ - DMT de 1.500 a 1.800 m | m³ | 10.99
1917068 | Dragagem de cascalho com draga hopper - capacidade da cisterna de 1.000 m³ - DMT de 1.800 a 2.100 m | m³ | 11.21
1917069 | Dragagem de cascalho com draga hopper - capacidade da cisterna de 1.000 m³ - DMT de 2.100 a 2.400 m | m³ | 11.44
1917070 | Dragagem de cascalho com draga hopper - capacidade da cisterna de 1.000 m³ - DMT de 2.400 a 2.700 m | m³ | 11.67
1917071 | Dragagem de cascalho com draga hopper - capacidade da cisterna de 1.000 m³ - DMT de 2.700 a 3.000 m | m³ | 11.92
1917072 | Dragagem de cascalho com draga hopper - capacidade da cisterna de 1.000 m³ - DMT de 3.000 m | m³ | 12.05
1901572 | Dragagem de cascalho com draga hopper - capacidade da cisterna de 10.000 m³ - DMT de 1.500 a 1.800 m | m³ | 7.33
1901573 | Dragagem de cascalho com draga hopper - capacidade da cisterna de 10.000 m³ - DMT de 1.800 a 2.100 m | m³ | 7.4
1901574 | Dragagem de cascalho com draga hopper - capacidade da cisterna de 10.000 m³ - DMT de 2.100 a 2.400 m | m³ | 7.47
1901575 | Dragagem de cascalho com draga hopper - capacidade da cisterna de 10.000 m³ - DMT de 2.400 a 2.700 m | m³ | 7.54
1901576 | Dragagem de cascalho com draga hopper - capacidade da cisterna de 10.000 m³ - DMT de 2.700 a 3.000 m | m³ | 7.61
1901571 | Dragagem de cascalho com draga hopper - capacidade da cisterna de 10.000 m³ - DMT de 3.000 m | m³ | 7.65
1901578 | Dragagem de cascalho com draga hopper - capacidade da cisterna de 15.000 m³ - DMT de 1.500 a 1.800 m | m³ | 9.63
1901579 | Dragagem de cascalho com draga hopper - capacidade da cisterna de 15.000 m³ - DMT de 1.800 a 2.100 m | m³ | 9.69
1901580 | Dragagem de cascalho com draga hopper - capacidade da cisterna de 15.000 m³ - DMT de 2.100 a 2.400 m | m³ | 9.76
1901581 | Dragagem de cascalho com draga hopper - capacidade da cisterna de 15.000 m³ - DMT de 2.400 a 2.700 m | m³ | 9.82
1901582 | Dragagem de cascalho com draga hopper - capacidade da cisterna de 15.000 m³ - DMT de 2.700 a 3.000 m | m³ | 9.9
1901577 | Dragagem de cascalho com draga hopper - capacidade da cisterna de 15.000 m³ - DMT de 3.000 m | m³ | 9.93
1917103 | Dragagem de cascalho com draga hopper - capacidade da cisterna de 2.000 m³ - DMT de 1.500 a 1.800 m | m³ | 9.61
1917104 | Dragagem de cascalho com draga hopper - capacidade da cisterna de 2.000 m³ - DMT de 1.800 a 2.100 m | m³ | 9.75
1917105 | Dragagem de cascalho com draga hopper - capacidade da cisterna de 2.000 m³ - DMT de 2.100 a 2.400 m | m³ | 9.89
1917106 | Dragagem de cascalho com draga hopper - capacidade da cisterna de 2.000 m³ - DMT de 2.400 a 2.700 m | m³ | 10.04
1917107 | Dragagem de cascalho com draga hopper - capacidade da cisterna de 2.000 m³ - DMT de 2.700 a 3.000 m | m³ | 10.2
1917108 | Dragagem de cascalho com draga hopper - capacidade da cisterna de 2.000 m³ - DMT de 3.000 m | m³ | 10.28
1901583 | Dragagem de cascalho com draga hopper - capacidade da cisterna de 20.000 m³ - DMT de 1.500 a 1.800 m | m³ | 11.99
1901584 | Dragagem de cascalho com draga hopper - capacidade da cisterna de 20.000 m³ - DMT de 1.800 a 2.100 m | m³ | 12.05
1901585 | Dragagem de cascalho com draga hopper - capacidade da cisterna de 20.000 m³ - DMT de 2.100 a 2.400 m | m³ | 12.12
1901586 | Dragagem de cascalho com draga hopper - capacidade da cisterna de 20.000 m³ - DMT de 2.400 a 2.700 m | m³ | 12.18
1901587 | Dragagem de cascalho com draga hopper - capacidade da cisterna de 20.000 m³ - DMT de 2.700 a 3.000 m | m³ | 12.25
1901588 | Dragagem de cascalho com draga hopper - capacidade da cisterna de 20.000 m³ - DMT de 3.000 m | m³ | 12.29
1917139 | Dragagem de cascalho com draga hopper - capacidade da cisterna de 3.000 m³ - DMT de 1.500 a 1.800 m | m³ | 9.01
1917140 | Dragagem de cascalho com draga hopper - capacidade da cisterna de 3.000 m³ - DMT de 1.800 a 2.100 m | m³ | 9.12
1917141 | Dragagem de cascalho com draga hopper - capacidade da cisterna de 3.000 m³ - DMT de 2.100 a 2.400 m | m³ | 9.24
1917142 | Dragagem de cascalho com draga hopper - capacidade da cisterna de 3.000 m³ - DMT de 2.400 a 2.700 m | m³ | 9.36
1917143 | Dragagem de cascalho com draga hopper - capacidade da cisterna de 3.000 m³ - DMT de 2.700 a 3.000 m | m³ | 9.49
1917144 | Dragagem de cascalho com draga hopper - capacidade da cisterna de 3.000 m³ - DMT de 3.000 m | m³ | 9.56
1917175 | Dragagem de cascalho com draga hopper - capacidade da cisterna de 4.000 m³ - DMT de 1.500 a 1.800 m | m³ | 8.42
1917176 | Dragagem de cascalho com draga hopper - capacidade da cisterna de 4.000 m³ - DMT de 1.800 a 2.100 m | m³ | 8.52
1917177 | Dragagem de cascalho com draga hopper - capacidade da cisterna de 4.000 m³ - DMT de 2.100 a 2.400 m | m³ | 8.62
1917178 | Dragagem de cascalho com draga hopper - capacidade da cisterna de 4.000 m³ - DMT de 2.400 a 2.700 m | m³ | 8.73
1917179 | Dragagem de cascalho com draga hopper - capacidade da cisterna de 4.000 m³ - DMT de 2.700 a 3.000 m | m³ | 8.84
1917180 | Dragagem de cascalho com draga hopper - capacidade da cisterna de 4.000 m³ - DMT de 3.000 m | m³ | 8.9
1917211 | Dragagem de cascalho com draga hopper - capacidade da cisterna de 5.000 m³ - DMT de 1.500 a 1.800 m | m³ | 7.86
1917212 | Dragagem de cascalho com draga hopper - capacidade da cisterna de 5.000 m³ - DMT de 1.800 a 2.100 m | m³ | 7.95
1917213 | Dragagem de cascalho com draga hopper - capacidade da cisterna de 5.000 m³ - DMT de 2.100 a 2.400 m | m³ | 8.04
1917214 | Dragagem de cascalho com draga hopper - capacidade da cisterna de 5.000 m³ - DMT de 2.400 a 2.700 m | m³ | 8.14
1917215 | Dragagem de cascalho com draga hopper - capacidade da cisterna de 5.000 m³ - DMT de 2.700 a 3.000 m | m³ | 8.24
1917216 | Dragagem de cascalho com draga hopper - capacidade da cisterna de 5.000 m³ - DMT de 3.000 m | m³ | 8.29
1917031 | Dragagem de cascalho com draga hopper - capacidade da cisterna de 750 m³ - DMT de 1.500 a 1.800 m | m³ | 14.84
1917032 | Dragagem de cascalho com draga hopper - capacidade da cisterna de 750 m³ - DMT de 1.800 a 2.100 m | m³ | 15.16
1917033 | Dragagem de cascalho com draga hopper - capacidade da cisterna de 750 m³ - DMT de 2.100 a 2.400 m | m³ | 15.48
1917034 | Dragagem de cascalho com draga hopper - capacidade da cisterna de 750 m³ - DMT de 2.400 a 2.700 m | m³ | 15.82
1917035 | Dragagem de cascalho com draga hopper - capacidade da cisterna de 750 m³ - DMT de 2.700 a 3.000 m | m³ | 16.17
1917036 | Dragagem de cascalho com draga hopper - capacidade da cisterna de 750 m³ - DMT de 3.000 m | m³ | 16.36
1917605 | Dragagem de cascalho fino com draga de sucção e recalque - bomba de 1.350 kW e cortador de 170 kW - distância de recalque de 1.100 a 1.300 m | m³ | 8.72
1917606 | Dragagem de cascalho fino com draga de sucção e recalque - bomba de 1.350 kW e cortador de 170 kW - distância de recalque de 1.300 a 1.500 m | m³ | 9.42
1917607 | Dragagem de cascalho fino com draga de sucção e recalque - bomba de 1.350 kW e cortador de 170 kW - distância de recalque de 1.500 a 1.700 m | m³ | 10.13
1917608 | Dragagem de cascalho fino com draga de sucção e recalque - bomba de 1.350 kW e cortador de 170 kW - distância de recalque de 1.700 a 1.900 m | m³ | 11.22
1917609 | Dragagem de cascalho fino com draga de sucção e recalque - bomba de 1.350 kW e cortador de 170 kW - distância de recalque de 1.900 a 2.100 m | m³ | 12.79
1917610 | Dragagem de cascalho fino com draga de sucção e recalque - bomba de 1.350 kW e cortador de 170 kW - distância de recalque de 2.100 a 2.300 m | m³ | 15.16
1917611 | Dragagem de cascalho fino com draga de sucção e recalque - bomba de 1.350 kW e cortador de 170 kW - distância de recalque de 2.300 a 2.500 m | m³ | 17.77
1917612 | Dragagem de cascalho fino com draga de sucção e recalque - bomba de 1.350 kW e cortador de 170 kW - distância de recalque de 2.500 a 2.700 m | m³ | 20.81
1917613 | Dragagem de cascalho fino com draga de sucção e recalque - bomba de 1.350 kW e cortador de 170 kW - distância de recalque de 2.700 a 2.900 m | m³ | 24.24
1917614 | Dragagem de cascalho fino com draga de sucção e recalque - bomba de 1.350 kW e cortador de 170 kW - distância de recalque de 2.900 a 3.100 m | m³ | 28
1917615 | Dragagem de cascalho fino com draga de sucção e recalque - bomba de 1.350 kW e cortador de 170 kW - distância de recalque de 3.100 a 3.300 m | m³ | 32.18
1917616 | Dragagem de cascalho fino com draga de sucção e recalque - bomba de 1.350 kW e cortador de 170 kW - distância de recalque de 3.300 a 3.500 m | m³ | 37.27
1917617 | Dragagem de cascalho fino com draga de sucção e recalque - bomba de 1.350 kW e cortador de 170 kW - distância de recalque de 3.500 a 3.700 m | m³ | 41.76
1917618 | Dragagem de cascalho fino com draga de sucção e recalque - bomba de 1.350 kW e cortador de 170 kW - distância de recalque de 3.700 a 3.900 m | m³ | 47.57
1917619 | Dragagem de cascalho fino com draga de sucção e recalque - bomba de 1.350 kW e cortador de 170 kW - distância de recalque de 3.900 a 4.100 m | m³ | 51.48
1917602 | Dragagem de cascalho fino com draga de sucção e recalque - bomba de 1.350 kW e cortador de 170 kW - distância de recalque de 500 a 700 m | m³ | 6.43
1917603 | Dragagem de cascalho fino com draga de sucção e recalque - bomba de 1.350 kW e cortador de 170 kW - distância de recalque de 700 a 900 m | m³ | 7.16
1917604 | Dragagem de cascalho fino com draga de sucção e recalque - bomba de 1.350 kW e cortador de 170 kW - distância de recalque de 900 a 1.100 m | m³ | 7.82
1917740 | Dragagem de cascalho fino com draga de sucção e recalque - bomba de 1.350 kW e cortador de 170 kW - distância de recalque de até 500 m | m³ | 6.19
1917263 | Dragagem de cascalho fino com draga de sucção e recalque - bomba de 294 kW e cortador de 30 kW - distância de recalque de 1.100 a 1.300 m | m³ | 10.91
1917264 | Dragagem de cascalho fino com draga de sucção e recalque - bomba de 294 kW e cortador de 30 kW - distância de recalque de 1.300 a 1.500 m | m³ | 13.5
1917265 | Dragagem de cascalho fino com draga de sucção e recalque - bomba de 294 kW e cortador de 30 kW - distância de recalque de 1.500 a 1.700 m | m³ | 17.46
1917260 | Dragagem de cascalho fino com draga de sucção e recalque - bomba de 294 kW e cortador de 30 kW - distância de recalque de 500 a 700 m | m³ | 6.7
1917261 | Dragagem de cascalho fino com draga de sucção e recalque - bomba de 294 kW e cortador de 30 kW - distância de recalque de 700 a 900 m | m³ | 7.44
1917262 | Dragagem de cascalho fino com draga de sucção e recalque - bomba de 294 kW e cortador de 30 kW - distância de recalque de 900 a 1.100 m | m³ | 8.78
1917727 | Dragagem de cascalho fino com draga de sucção e recalque - bomba de 294 kW e cortador de 30 kW - distância de recalque de até 500 m | m³ | 6.49
1917351 | Dragagem de cascalho fino com draga de sucção e recalque - bomba de 483 kW e cortador de 55 kW - distância de recalque de 1.100 a 1.300 m | m³ | 9.54
1917352 | Dragagem de cascalho fino com draga de sucção e recalque - bomba de 483 kW e cortador de 55 kW - distância de recalque de 1.300 a 1.500 m | m³ | 12.6
1917353 | Dragagem de cascalho fino com draga de sucção e recalque - bomba de 483 kW e cortador de 55 kW - distância de recalque de 1.500 a 1.700 m | m³ | 16.2
1917354 | Dragagem de cascalho fino com draga de sucção e recalque - bomba de 483 kW e cortador de 55 kW - distância de recalque de 1.700 a 1.900 m | m³ | 20.93
1917355 | Dragagem de cascalho fino com draga de sucção e recalque - bomba de 483 kW e cortador de 55 kW - distância de recalque de 1.900 a 2.100 m | m³ | 26.95
1917356 | Dragagem de cascalho fino com draga de sucção e recalque - bomba de 483 kW e cortador de 55 kW - distância de recalque de 2.100 a 2.300 m | m³ | 32.96
1917357 | Dragagem de cascalho fino com draga de sucção e recalque - bomba de 483 kW e cortador de 55 kW - distância de recalque de 2.300 a 2.500 m | m³ | 37.6
1917348 | Dragagem de cascalho fino com draga de sucção e recalque - bomba de 483 kW e cortador de 55 kW - distância de recalque de 500 a 700 m | m³ | 5.83
1917349 | Dragagem de cascalho fino com draga de sucção e recalque - bomba de 483 kW e cortador de 55 kW - distância de recalque de 700 a 900 m | m³ | 6.31
1917350 | Dragagem de cascalho fino com draga de sucção e recalque - bomba de 483 kW e cortador de 55 kW - distância de recalque de 900 a 1.100 m | m³ | 7.19
1917731 | Dragagem de cascalho fino com draga de sucção e recalque - bomba de 483 kW e cortador de 55 kW - distância de recalque de até 500 m | m³ | 5.7
1917463 | Dragagem de cascalho fino com draga de sucção e recalque - bomba de 746 kW e cortador de 110 kW - distância de recalque de 1.100 a 1.300 m | m³ | 9.75
1917464 | Dragagem de cascalho fino com draga de sucção e recalque - bomba de 746 kW e cortador de 110 kW - distância de recalque de 1.300 a 1.500 m | m³ | 11.28
1917465 | Dragagem de cascalho fino com draga de sucção e recalque - bomba de 746 kW e cortador de 110 kW - distância de recalque de 1.500 a 1.700 m | m³ | 13
1917466 | Dragagem de cascalho fino com draga de sucção e recalque - bomba de 746 kW e cortador de 110 kW - distância de recalque de 1.700 a 1.900 m | m³ | 15.41
1917467 | Dragagem de cascalho fino com draga de sucção e recalque - bomba de 746 kW e cortador de 110 kW - distância de recalque de 1.900 a 2.100 m | m³ | 19.04
1917468 | Dragagem de cascalho fino com draga de sucção e recalque - bomba de 746 kW e cortador de 110 kW - distância de recalque de 2.100 a 2.300 m | m³ | 23.18
1917469 | Dragagem de cascalho fino com draga de sucção e recalque - bomba de 746 kW e cortador de 110 kW - distância de recalque de 2.300 a 2.500 m | m³ | 27.71
1917470 | Dragagem de cascalho fino com draga de sucção e recalque - bomba de 746 kW e cortador de 110 kW - distância de recalque de 2.500 a 2.700 m | m³ | 32.96
1917471 | Dragagem de cascalho fino com draga de sucção e recalque - bomba de 746 kW e cortador de 110 kW - distância de recalque de 2.700 a 2.900 m | m³ | 39.18
1917472 | Dragagem de cascalho fino com draga de sucção e recalque - bomba de 746 kW e cortador de 110 kW - distância de recalque de 2.900 a 3.100 m | m³ | 41.88
1917460 | Dragagem de cascalho fino com draga de sucção e recalque - bomba de 746 kW e cortador de 110 kW - distância de recalque de 500 a 700 m | m³ | 5.68
1917461 | Dragagem de cascalho fino com draga de sucção e recalque - bomba de 746 kW e cortador de 110 kW - distância de recalque de 700 a 900 m | m³ | 6.74
1917462 | Dragagem de cascalho fino com draga de sucção e recalque - bomba de 746 kW e cortador de 110 kW - distância de recalque de 900 a 1.100 m | m³ | 8.03
1917735 | Dragagem de cascalho fino com draga de sucção e recalque - bomba de 746 kW e cortador de 110 kW - distância de recalque de até 500 m | m³ | 5.07
1917061 | Dragagem de cascalho fino com draga hopper - capacidade da cisterna de 1.000 m³ - DMT de 1.500 a 1.800 m | m³ | 11.11
1917062 | Dragagem de cascalho fino com draga hopper - capacidade da cisterna de 1.000 m³ - DMT de 1.800 a 2.100 m | m³ | 11.33
1917063 | Dragagem de cascalho fino com draga hopper - capacidade da cisterna de 1.000 m³ - DMT de 2.100 a 2.400 m | m³ | 11.55
1917064 | Dragagem de cascalho fino com draga hopper - capacidade da cisterna de 1.000 m³ - DMT de 2.400 a 2.700 m | m³ | 11.78
1917065 | Dragagem de cascalho fino com draga hopper - capacidade da cisterna de 1.000 m³ - DMT de 2.700 a 3.000 m | m³ | 12.03
1917066 | Dragagem de cascalho fino com draga hopper - capacidade da cisterna de 1.000 m³ - DMT de 3.000 m | m³ | 12.16
1901590 | Dragagem de cascalho fino com draga hopper - capacidade da cisterna de 10.000 m³ - DMT de 1.500 a 1.800 m | m³ | 7.47
1901591 | Dragagem de cascalho fino com draga hopper - capacidade da cisterna de 10.000 m³ - DMT de 1.800 a 2.100 m | m³ | 7.53
1901592 | Dragagem de cascalho fino com draga hopper - capacidade da cisterna de 10.000 m³ - DMT de 2.100 a 2.400 m | m³ | 7.6
1901593 | Dragagem de cascalho fino com draga hopper - capacidade da cisterna de 10.000 m³ - DMT de 2.400 a 2.700 m | m³ | 7.67
1901594 | Dragagem de cascalho fino com draga hopper - capacidade da cisterna de 10.000 m³ - DMT de 2.700 a 3.000 m | m³ | 7.74
1901589 | Dragagem de cascalho fino com draga hopper - capacidade da cisterna de 10.000 m³ - DMT de 3.000 m | m³ | 7.78
1901596 | Dragagem de cascalho fino com draga hopper - capacidade da cisterna de 15.000 m³ - DMT de 1.500 a 1.800 m | m³ | 9.84
1901597 | Dragagem de cascalho fino com draga hopper - capacidade da cisterna de 15.000 m³ - DMT de 1.800 a 2.100 m | m³ | 9.9
1901598 | Dragagem de cascalho fino com draga hopper - capacidade da cisterna de 15.000 m³ - DMT de 2.100 a 2.400 m | m³ | 9.96
1901599 | Dragagem de cascalho fino com draga hopper - capacidade da cisterna de 15.000 m³ - DMT de 2.400 a 2.700 m | m³ | 10.03
1901600 | Dragagem de cascalho fino com draga hopper - capacidade da cisterna de 15.000 m³ - DMT de 2.700 a 3.000 m | m³ | 10.1
1901595 | Dragagem de cascalho fino com draga hopper - capacidade da cisterna de 15.000 m³ - DMT de 3.000 m | m³ | 10.14
1917097 | Dragagem de cascalho fino com draga hopper - capacidade da cisterna de 2.000 m³ - DMT de 1.500 a 1.800 m | m³ | 9.76
1917098 | Dragagem de cascalho fino com draga hopper - capacidade da cisterna de 2.000 m³ - DMT de 1.800 a 2.100 m | m³ | 9.89
1917099 | Dragagem de cascalho fino com draga hopper - capacidade da cisterna de 2.000 m³ - DMT de 2.100 a 2.400 m | m³ | 10.03
1917100 | Dragagem de cascalho fino com draga hopper - capacidade da cisterna de 2.000 m³ - DMT de 2.400 a 2.700 m | m³ | 10.18
1917101 | Dragagem de cascalho fino com draga hopper - capacidade da cisterna de 2.000 m³ - DMT de 2.700 a 3.000 m | m³ | 10.33
1917102 | Dragagem de cascalho fino com draga hopper - capacidade da cisterna de 2.000 m³ - DMT de 3.000 m | m³ | 10.42
1901601 | Dragagem de cascalho fino com draga hopper - capacidade da cisterna de 20.000 m³ - DMT de 1.500 a 1.800 m | m³ | 12.27
1901602 | Dragagem de cascalho fino com draga hopper - capacidade da cisterna de 20.000 m³ - DMT de 1.800 a 2.100 m | m³ | 12.33
1901603 | Dragagem de cascalho fino com draga hopper - capacidade da cisterna de 20.000 m³ - DMT de 2.100 a 2.400 m | m³ | 12.39
1901604 | Dragagem de cascalho fino com draga hopper - capacidade da cisterna de 20.000 m³ - DMT de 2.400 a 2.700 m | m³ | 12.46
1901605 | Dragagem de cascalho fino com draga hopper - capacidade da cisterna de 20.000 m³ - DMT de 2.700 a 3.000 m | m³ | 12.52
1901606 | Dragagem de cascalho fino com draga hopper - capacidade da cisterna de 20.000 m³ - DMT de 3.000 m | m³ | 12.56
1917133 | Dragagem de cascalho fino com draga hopper - capacidade da cisterna de 3.000 m³ - DMT de 1.500 a 1.800 m | m³ | 9.16
1917134 | Dragagem de cascalho fino com draga hopper - capacidade da cisterna de 3.000 m³ - DMT de 1.800 a 2.100 m | m³ | 9.27
1917135 | Dragagem de cascalho fino com draga hopper - capacidade da cisterna de 3.000 m³ - DMT de 2.100 a 2.400 m | m³ | 9.38
1917136 | Dragagem de cascalho fino com draga hopper - capacidade da cisterna de 3.000 m³ - DMT de 2.400 a 2.700 m | m³ | 9.5
1917137 | Dragagem de cascalho fino com draga hopper - capacidade da cisterna de 3.000 m³ - DMT de 2.700 a 3.000 m | m³ | 9.63
1917138 | Dragagem de cascalho fino com draga hopper - capacidade da cisterna de 3.000 m³ - DMT de 3.000 m | m³ | 9.7
1917169 | Dragagem de cascalho fino com draga hopper - capacidade da cisterna de 4.000 m³ - DMT de 1.500 a 1.800 m | m³ | 8.56
1917170 | Dragagem de cascalho fino com draga hopper - capacidade da cisterna de 4.000 m³ - DMT de 1.800 a 2.100 m | m³ | 8.66
1917171 | Dragagem de cascalho fino com draga hopper - capacidade da cisterna de 4.000 m³ - DMT de 2.100 a 2.400 m | m³ | 8.76
1917172 | Dragagem de cascalho fino com draga hopper - capacidade da cisterna de 4.000 m³ - DMT de 2.400 a 2.700 m | m³ | 8.87
1917173 | Dragagem de cascalho fino com draga hopper - capacidade da cisterna de 4.000 m³ - DMT de 2.700 a 3.000 m | m³ | 8.98
1917174 | Dragagem de cascalho fino com draga hopper - capacidade da cisterna de 4.000 m³ - DMT de 3.000 m | m³ | 9.04
1917205 | Dragagem de cascalho fino com draga hopper - capacidade da cisterna de 5.000 m³ - DMT de 1.500 a 1.800 m | m³ | 8
1917206 | Dragagem de cascalho fino com draga hopper - capacidade da cisterna de 5.000 m³ - DMT de 1.800 a 2.100 m | m³ | 8.08
1917207 | Dragagem de cascalho fino com draga hopper - capacidade da cisterna de 5.000 m³ - DMT de 2.100 a 2.400 m | m³ | 8.17
1917208 | Dragagem de cascalho fino com draga hopper - capacidade da cisterna de 5.000 m³ - DMT de 2.400 a 2.700 m | m³ | 8.27
1917209 | Dragagem de cascalho fino com draga hopper - capacidade da cisterna de 5.000 m³ - DMT de 2.700 a 3.000 m | m³ | 8.37
1917210 | Dragagem de cascalho fino com draga hopper - capacidade da cisterna de 5.000 m³ - DMT de 3.000 m | m³ | 8.42
1917025 | Dragagem de cascalho fino com draga hopper - capacidade da cisterna de 750 m³ - DMT de 1.500 a 1.800 m | m³ | 15.03
1917026 | Dragagem de cascalho fino com draga hopper - capacidade da cisterna de 750 m³ - DMT de 1.800 a 2.100 m | m³ | 15.34
1917027 | Dragagem de cascalho fino com draga hopper - capacidade da cisterna de 750 m³ - DMT de 2.100 a 2.400 m | m³ | 15.65
1917028 | Dragagem de cascalho fino com draga hopper - capacidade da cisterna de 750 m³ - DMT de 2.400 a 2.700 m | m³ | 15.98
1917029 | Dragagem de cascalho fino com draga hopper - capacidade da cisterna de 750 m³ - DMT de 2.700 a 3.000 m | m³ | 16.33
1917030 | Dragagem de cascalho fino com draga hopper - capacidade da cisterna de 750 m³ - DMT de 3.000 m | m³ | 16.51
1917629 | Dragagem de material de 1ª categoria com clamshell sobre pontão flutuante - capacidade da caçamba de 4,6 m³ - transporte com batelão sem propulsão com capacidade de 100 t - DMT 0 a 300 m | m³ | 14.35
1917633 | Dragagem de material de 1ª categoria com clamshell sobre pontão flutuante - capacidade da caçamba de 4,6 m³ - transporte com batelão sem propulsão com capacidade de 100 t - DMT 1.200 a 1.500 m | m³ | 16.3
1917634 | Dragagem de material de 1ª categoria com clamshell sobre pontão flutuante - capacidade da caçamba de 4,6 m³ - transporte com batelão sem propulsão com capacidade de 100 t - DMT 1.500 a 1.800 m | m³ | 16.65
1917635 | Dragagem de material de 1ª categoria com clamshell sobre pontão flutuante - capacidade da caçamba de 4,6 m³ - transporte com batelão sem propulsão com capacidade de 100 t - DMT 1.800 a 2.100 m | m³ | 17.01
1917636 | Dragagem de material de 1ª categoria com clamshell sobre pontão flutuante - capacidade da caçamba de 4,6 m³ - transporte com batelão sem propulsão com capacidade de 100 t - DMT 2.100 a 2.400 m | m³ | 18.89
1917637 | Dragagem de material de 1ª categoria com clamshell sobre pontão flutuante - capacidade da caçamba de 4,6 m³ - transporte com batelão sem propulsão com capacidade de 100 t - DMT 2.400 a 2.700 m | m³ | 19.37
1917638 | Dragagem de material de 1ª categoria com clamshell sobre pontão flutuante - capacidade da caçamba de 4,6 m³ - transporte com batelão sem propulsão com capacidade de 100 t - DMT 2.700 a 3.000 m | m³ | 19.84
1917630 | Dragagem de material de 1ª categoria com clamshell sobre pontão flutuante - capacidade da caçamba de 4,6 m³ - transporte com batelão sem propulsão com capacidade de 100 t - DMT 300 a 600 m | m³ | 14.97
1917631 | Dragagem de material de 1ª categoria com clamshell sobre pontão flutuante - capacidade da caçamba de 4,6 m³ - transporte com batelão sem propulsão com capacidade de 100 t - DMT 600 a 900 m | m³ | 15.5
1917632 | Dragagem de material de 1ª categoria com clamshell sobre pontão flutuante - capacidade da caçamba de 4,6 m³ - transporte com batelão sem propulsão com capacidade de 100 t - DMT 900 a 1.200 m | m³ | 15.86
1917639 | Dragagem de material de 1ª categoria com clamshell sobre pontão flutuante - capacidade da caçamba de 4,6 m³ - transporte com batelão sem propulsão com capacidade de 100 t - DMT de 3.000 m | m³ | 20.08
1917646 | Dragagem de material de 1ª categoria com dragline - caçamba de 2,1 m³ - caminho de serviço em leito natural - DMT 1.000 a 1.200 m - com caminhão de 14 m³ e carregadeira | m³ | 19.22
1917647 | Dragagem de material de 1ª categoria com dragline - caçamba de 2,1 m³ - caminho de serviço em leito natural - DMT 1.200 a 1.400 m - com caminhão de 14 m³ e carregadeira | m³ | 19.52
1917648 | Dragagem de material de 1ª categoria com dragline - caçamba de 2,1 m³ - caminho de serviço em leito natural - DMT 1.400 a 1.600 m - com caminhão de 14 m³ e carregadeira | m³ | 19.75
1917649 | Dragagem de material de 1ª categoria com dragline - caçamba de 2,1 m³ - caminho de serviço em leito natural - DMT 1.600 a 1.800 m - com caminhão de 14 m³ e carregadeira | m³ | 20.05
1917650 | Dragagem de material de 1ª categoria com dragline - caçamba de 2,1 m³ - caminho de serviço em leito natural - DMT 1.800 a 2.000 m - com caminhão de 14 m³ e carregadeira | m³ | 20.34
1917651 | Dragagem de material de 1ª categoria com dragline - caçamba de 2,1 m³ - caminho de serviço em leito natural - DMT 2.000 a 2.500 m - com caminhão de 14 m³ e carregadeira | m³ | 20.79
1917652 | Dragagem de material de 1ª categoria com dragline - caçamba de 2,1 m³ - caminho de serviço em leito natural - DMT 2.500 a 3.000 m - com caminhão de 14 m³ e carregadeira | m³ | 23.01
1917642 | Dragagem de material de 1ª categoria com dragline - caçamba de 2,1 m³ - caminho de serviço em leito natural - DMT 200 a 400 m - com caminhão de 14 m³ e carregadeira | m³ | 17.95
1917643 | Dragagem de material de 1ª categoria com dragline - caçamba de 2,1 m³ - caminho de serviço em leito natural - DMT 400 a 600 m - com caminhão de 14 m³ e carregadeira | m³ | 18.33
1917641 | Dragagem de material de 1ª categoria com dragline - caçamba de 2,1 m³ - caminho de serviço em leito natural - DMT 50 a 200 m - com caminhão de 14 m³ e carregadeira | m³ | 16.11
1917644 | Dragagem de material de 1ª categoria com dragline - caçamba de 2,1 m³ - caminho de serviço em leito natural - DMT 600 a 800 m - com caminhão de 14 m³ e carregadeira | m³ | 18.7
1917645 | Dragagem de material de 1ª categoria com dragline - caçamba de 2,1 m³ - caminho de serviço em leito natural - DMT 800 a 1.000 m - com caminhão de 14 m³ e carregadeira | m³ | 18.93
1917653 | Dragagem de material de 1ª categoria com dragline - caçamba de 2,1 m³ - caminho de serviço em leito natural - DMT de 3.000 m - com caminhão de 14 m³ e carregadeira | m³ | 23.35
1917659 | Dragagem de material de 1ª categoria com dragline - caçamba de 2,1 m³ - caminho de serviço em revestimento primário - DMT 1.000 a 1.200 m - com caminhão de 14 m³ e carregadeira | m³ | 18.4
1917660 | Dragagem de material de 1ª categoria com dragline - caçamba de 2,1 m³ - caminho de serviço em revestimento primário - DMT 1.200 a 1.400 m - com caminhão de 14 m³ e carregadeira | m³ | 18.55
1917661 | Dragagem de material de 1ª categoria com dragline - caçamba de 2,1 m³ - caminho de serviço em revestimento primário - DMT 1.400 a 1.600 m - com caminhão de 14 m³ e carregadeira | m³ | 18.7
1917662 | Dragagem de material de 1ª categoria com dragline - caçamba de 2,1 m³ - caminho de serviço em revestimento primário - DMT 1.600 a 1.800 m - com caminhão de 14 m³ e carregadeira | m³ | 18.85
1917663 | Dragagem de material de 1ª categoria com dragline - caçamba de 2,1 m³ - caminho de serviço em revestimento primário - DMT 1.800 a 2.000 m - com caminhão de 14 m³ e carregadeira | m³ | 19.07
1917664 | Dragagem de material de 1ª categoria com dragline - caçamba de 2,1 m³ - caminho de serviço em revestimento primário - DMT 2.000 a 2.500 m - com caminhão de 14 m³ e carregadeira | m³ | 19.37
1917665 | Dragagem de material de 1ª categoria com dragline - caçamba de 2,1 m³ - caminho de serviço em revestimento primário - DMT 2.500 a 3.000 m - com caminhão de 14 m³ e carregadeira | m³ | 19.82
1917655 | Dragagem de material de 1ª categoria com dragline - caçamba de 2,1 m³ - caminho de serviço em revestimento primário - DMT 200 a 400 m - com caminhão de 14 m³ e carregadeira | m³ | 16.11
1917656 | Dragagem de material de 1ª categoria com dragline - caçamba de 2,1 m³ - caminho de serviço em revestimento primário - DMT 400 a 600 m - com caminhão de 14 m³ e carregadeira | m³ | 17.8
1917654 | Dragagem de material de 1ª categoria com dragline - caçamba de 2,1 m³ - caminho de serviço em revestimento primário - DMT 50 a 200 m - com caminhão de 14 m³ e carregadeira | m³ | 15.84
1917657 | Dragagem de material de 1ª categoria com dragline - caçamba de 2,1 m³ - caminho de serviço em revestimento primário - DMT 600 a 800 m - com caminhão de 14 m³ e carregadeira | m³ | 18.03
1917658 | Dragagem de material de 1ª categoria com dragline - caçamba de 2,1 m³ - caminho de serviço em revestimento primário - DMT 800 a 1.000 m - com caminhão de 14 m³ e carregadeira | m³ | 18.18
1917666 | Dragagem de material de 1ª categoria com dragline - caçamba de 2,1 m³ - caminho de serviço em revestimento primário - DMT de 3.000 m - com caminhão de 14 m³ e carregadeira | m³ | 20.12
1917672 | Dragagem de material de 1ª categoria com dragline - caçamba de 2,1 m³ - caminho de serviço pavimentado - DMT 1.000 a 1.200 m - com caminhão de 14 m³ e carregadeira | m³ | 18.1
1917673 | Dragagem de material de 1ª categoria com dragline - caçamba de 2,1 m³ - caminho de serviço pavimentado - DMT 1.200 a 1.400 m - com caminhão de 14 m³ e carregadeira | m³ | 18.25
1917674 | Dragagem de material de 1ª categoria com dragline - caçamba de 2,1 m³ - caminho de serviço pavimentado - DMT 1.400 a 1.600 m - com caminhão de 14 m³ e carregadeira | m³ | 18.4
1917675 | Dragagem de material de 1ª categoria com dragline - caçamba de 2,1 m³ - caminho de serviço pavimentado - DMT 1.600 a 1.800 m - com caminhão de 14 m³ e carregadeira | m³ | 18.55
1917676 | Dragagem de material de 1ª categoria com dragline - caçamba de 2,1 m³ - caminho de serviço pavimentado - DMT 1.800 a 2.000 m - com caminhão de 14 m³ e carregadeira | m³ | 18.63
1917677 | Dragagem de material de 1ª categoria com dragline - caçamba de 2,1 m³ - caminho de serviço pavimentado - DMT 2.000 a 2.500 m - com caminhão de 14 m³ e carregadeira | m³ | 18.93
1917678 | Dragagem de material de 1ª categoria com dragline - caçamba de 2,1 m³ - caminho de serviço pavimentado - DMT 2.500 a 3.000 m - com caminhão de 14 m³ e carregadeira | m³ | 19.3
1917668 | Dragagem de material de 1ª categoria com dragline - caçamba de 2,1 m³ - caminho de serviço pavimentado - DMT 200 a 400 m - com caminhão de 14 m³ e carregadeira | m³ | 15.99
1917669 | Dragagem de material de 1ª categoria com dragline - caçamba de 2,1 m³ - caminho de serviço pavimentado - DMT 400 a 600 m - com caminhão de 14 m³ e carregadeira | m³ | 17.58
1917667 | Dragagem de material de 1ª categoria com dragline - caçamba de 2,1 m³ - caminho de serviço pavimentado - DMT 50 a 200 m - com caminhão de 14 m³ e carregadeira | m³ | 15.73
1917670 | Dragagem de material de 1ª categoria com dragline - caçamba de 2,1 m³ - caminho de serviço pavimentado - DMT 600 a 800 m - com caminhão de 14 m³ e carregadeira | m³ | 17.8
1917671 | Dragagem de material de 1ª categoria com dragline - caçamba de 2,1 m³ - caminho de serviço pavimentado - DMT 800 a 1.000 m - com caminhão de 14 m³ e carregadeira | m³ | 17.95
1917679 | Dragagem de material de 1ª categoria com dragline - caçamba de 2,1 m³ - caminho de serviço pavimentado - DMT de 3.000 m - com caminhão de 14 m³ e carregadeira | m³ | 19.52
1917640 | Dragagem de material de 1ª categoria com dragline - caçamba de 2,1 m³ - DMT até 50 m | m³ | 8.53
1917686 | Dragagem de material de 1ª categoria com escavadeira hidráulica - capacidade de caçamba de 1,56 m³ - caminho de serviço em leito natural - DMT 1.000 a 1.200 m | m³ | 10.85
1917687 | Dragagem de material de 1ª categoria com escavadeira hidráulica - capacidade de caçamba de 1,56 m³ - caminho de serviço em leito natural - DMT 1.200 a 1.400 m | m³ | 11.15
1917688 | Dragagem de material de 1ª categoria com escavadeira hidráulica - capacidade de caçamba de 1,56 m³ - caminho de serviço em leito natural - DMT 1.400 a 1.600 m | m³ | 12.13
1917689 | Dragagem de material de 1ª categoria com escavadeira hidráulica - capacidade de caçamba de 1,56 m³ - caminho de serviço em leito natural - DMT 1.600 a 1.800 m | m³ | 12.45
1917690 | Dragagem de material de 1ª categoria com escavadeira hidráulica - capacidade de caçamba de 1,56 m³ - caminho de serviço em leito natural - DMT 1.800 a 2.000 m | m³ | 12.68
1917691 | Dragagem de material de 1ª categoria com escavadeira hidráulica - capacidade de caçamba de 1,56 m³ - caminho de serviço em leito natural - DMT 2.000 a 2.500 m | m³ | 13.15
1917692 | Dragagem de material de 1ª categoria com escavadeira hidráulica - capacidade de caçamba de 1,56 m³ - caminho de serviço em leito natural - DMT 2.500 a 3.000 m | m³ | 14.71
1917682 | Dragagem de material de 1ª categoria com escavadeira hidráulica - capacidade de caçamba de 1,56 m³ - caminho de serviço em leito natural - DMT 200 a 400 m | m³ | 9.62
1917693 | Dragagem de material de 1ª categoria com escavadeira hidráulica - capacidade de caçamba de 1,56 m³ - caminho de serviço em leito natural - DMT 3.000 m | m³ | 15.1
1917683 | Dragagem de material de 1ª categoria com escavadeira hidráulica - capacidade de caçamba de 1,56 m³ - caminho de serviço em leito natural - DMT 400 a 600 m | m³ | 9.97
1917681 | Dragagem de material de 1ª categoria com escavadeira hidráulica - capacidade de caçamba de 1,56 m³ - caminho de serviço em leito natural - DMT 50 a 200 m | m³ | 8.4
1917684 | Dragagem de material de 1ª categoria com escavadeira hidráulica - capacidade de caçamba de 1,56 m³ - caminho de serviço em leito natural - DMT 600 a 800 m | m³ | 10.27
1917685 | Dragagem de material de 1ª categoria com escavadeira hidráulica - capacidade de caçamba de 1,56 m³ - caminho de serviço em leito natural - DMT 800 a 1.000 m | m³ | 10.56
1917699 | Dragagem de material de 1ª categoria com escavadeira hidráulica - capacidade de caçamba de 1,56 m³ - caminho de serviço em revestimento primário - DMT 1.000 a 1.200 m | m³ | 9.97
1917700 | Dragagem de material de 1ª categoria com escavadeira hidráulica - capacidade de caçamba de 1,56 m³ - caminho de serviço em revestimento primário - DMT 1.200 a 1.400 m | m³ | 10.15
1917701 | Dragagem de material de 1ª categoria com escavadeira hidráulica - capacidade de caçamba de 1,56 m³ - caminho de serviço em revestimento primário - DMT 1.400 a 1.600 m | m³ | 10.33
1917702 | Dragagem de material de 1ª categoria com escavadeira hidráulica - capacidade de caçamba de 1,56 m³ - caminho de serviço em revestimento primário - DMT 1.600 a 1.800 m | m³ | 10.5
1917703 | Dragagem de material de 1ª categoria com escavadeira hidráulica - capacidade de caçamba de 1,56 m³ - caminho de serviço em revestimento primário - DMT 1.800 a 2.000 m | m³ | 10.68
1917704 | Dragagem de material de 1ª categoria com escavadeira hidráulica - capacidade de caçamba de 1,56 m³ - caminho de serviço em revestimento primário - DMT 2.000 a 2.500 m | m³ | 10.97
1917705 | Dragagem de material de 1ª categoria com escavadeira hidráulica - capacidade de caçamba de 1,56 m³ - caminho de serviço em revestimento primário - DMT 2.500 a 3.000 m | m³ | 12.21
1917695 | Dragagem de material de 1ª categoria com escavadeira hidráulica - capacidade de caçamba de 1,56 m³ - caminho de serviço em revestimento primário - DMT 200 a 400 m | m³ | 8.4
1917706 | Dragagem de material de 1ª categoria com escavadeira hidráulica - capacidade de caçamba de 1,56 m³ - caminho de serviço em revestimento primário - DMT 3.000 m | m³ | 12.53
1917696 | Dragagem de material de 1ª categoria com escavadeira hidráulica - capacidade de caçamba de 1,56 m³ - caminho de serviço em revestimento primário - DMT 400 a 600 m | m³ | 9.39
1917694 | Dragagem de material de 1ª categoria com escavadeira hidráulica - capacidade de caçamba de 1,56 m³ - caminho de serviço em revestimento primário - DMT 50 a 200 m | m³ | 8.13
1917697 | Dragagem de material de 1ª categoria com escavadeira hidráulica - capacidade de caçamba de 1,56 m³ - caminho de serviço em revestimento primário - DMT 600 a 800 m | m³ | 9.62
1917698 | Dragagem de material de 1ª categoria com escavadeira hidráulica - capacidade de caçamba de 1,56 m³ - caminho de serviço em revestimento primário - DMT 800 a 1.000 m | m³ | 9.8
1917712 | Dragagem de material de 1ª categoria com escavadeira hidráulica - capacidade de caçamba de 1,56 m³ - caminho de serviço pavimentado - DMT 1.000 a 1.200 m | m³ | 9.68
1917713 | Dragagem de material de 1ª categoria com escavadeira hidráulica - capacidade de caçamba de 1,56 m³ - caminho de serviço pavimentado - DMT 1.200 a 1.400 m | m³ | 9.86
1917714 | Dragagem de material de 1ª categoria com escavadeira hidráulica - capacidade de caçamba de 1,56 m³ - caminho de serviço pavimentado - DMT 1.400 a 1.600 m | m³ | 9.97
1917715 | Dragagem de material de 1ª categoria com escavadeira hidráulica - capacidade de caçamba de 1,56 m³ - caminho de serviço pavimentado - DMT 1.600 a 1.800 m | m³ | 10.15
1917716 | Dragagem de material de 1ª categoria com escavadeira hidráulica - capacidade de caçamba de 1,56 m³ - caminho de serviço pavimentado - DMT 1.800 a 2.000 m | m³ | 10.27
1917717 | Dragagem de material de 1ª categoria com escavadeira hidráulica - capacidade de caçamba de 1,56 m³ - caminho de serviço pavimentado - DMT 2.000 a 2.500 m | m³ | 10.56
1917718 | Dragagem de material de 1ª categoria com escavadeira hidráulica - capacidade de caçamba de 1,56 m³ - caminho de serviço pavimentado - DMT 2.500 a 3.000 m | m³ | 10.91
1917708 | Dragagem de material de 1ª categoria com escavadeira hidráulica - capacidade de caçamba de 1,56 m³ - caminho de serviço pavimentado - DMT 200 a 400 m | m³ | 8.28
1917719 | Dragagem de material de 1ª categoria com escavadeira hidráulica - capacidade de caçamba de 1,56 m³ - caminho de serviço pavimentado - DMT 3.000 m | m³ | 11.15
1917709 | Dragagem de material de 1ª categoria com escavadeira hidráulica - capacidade de caçamba de 1,56 m³ - caminho de serviço pavimentado - DMT 400 a 600 m | m³ | 9.21
1917707 | Dragagem de material de 1ª categoria com escavadeira hidráulica - capacidade de caçamba de 1,56 m³ - caminho de serviço pavimentado - DMT 50 a 200 m | m³ | 8.05
1917710 | Dragagem de material de 1ª categoria com escavadeira hidráulica - capacidade de caçamba de 1,56 m³ - caminho de serviço pavimentado - DMT 600 a 800 m | m³ | 9.39
1917711 | Dragagem de material de 1ª categoria com escavadeira hidráulica - capacidade de caçamba de 1,56 m³ - caminho de serviço pavimentado - DMT 800 a 1.000 m | m³ | 9.56
1917680 | Dragagem de material de 1ª categoria com escavadeira hidráulica - capacidade de caçamba de 1,56 m³ - DMT 0 a 50 m | m³ | 3.02
1901607 | Dragagem de material de 1ª categoria com escavadeira hidráulica sobre pontão flutuante - capacidade da caçamba de 1,56 m³ - transporte com batelão sem propulsão com capacidade de 100 t - DMT 0 a 300 m | m³ | 15.68
1901611 | Dragagem de material de 1ª categoria com escavadeira hidráulica sobre pontão flutuante - capacidade da caçamba de 1,56 m³ - transporte com batelão sem propulsão com capacidade de 100 t - DMT 1.200 a 1.500 m | m³ | 19.54
1901612 | Dragagem de material de 1ª categoria com escavadeira hidráulica sobre pontão flutuante - capacidade da caçamba de 1,56 m³ - transporte com batelão sem propulsão com capacidade de 100 t - DMT 1.500 a 1.800 m | m³ | 20.03
1901613 | Dragagem de material de 1ª categoria com escavadeira hidráulica sobre pontão flutuante - capacidade da caçamba de 1,56 m³ - transporte com batelão sem propulsão com capacidade de 100 t - DMT 1.800 a 2.100 m | m³ | 20.39
1901614 | Dragagem de material de 1ª categoria com escavadeira hidráulica sobre pontão flutuante - capacidade da caçamba de 1,56 m³ - transporte com batelão sem propulsão com capacidade de 100 t - DMT 2.100 a 2.400 m | m³ | 20.76
1901615 | Dragagem de material de 1ª categoria com escavadeira hidráulica sobre pontão flutuante - capacidade da caçamba de 1,56 m³ - transporte com batelão sem propulsão com capacidade de 100 t - DMT 2.400 a 2.700 m | m³ | 21.25
1901616 | Dragagem de material de 1ª categoria com escavadeira hidráulica sobre pontão flutuante - capacidade da caçamba de 1,56 m³ - transporte com batelão sem propulsão com capacidade de 100 t - DMT 2.700 a 3.000 m | m³ | 21.61
1901608 | Dragagem de material de 1ª categoria com escavadeira hidráulica sobre pontão flutuante - capacidade da caçamba de 1,56 m³ - transporte com batelão sem propulsão com capacidade de 100 t - DMT 300 a 600 m | m³ | 16.25
1901609 | Dragagem de material de 1ª categoria com escavadeira hidráulica sobre pontão flutuante - capacidade da caçamba de 1,56 m³ - transporte com batelão sem propulsão com capacidade de 100 t - DMT 600 a 900 m | m³ | 16.74
1901610 | Dragagem de material de 1ª categoria com escavadeira hidráulica sobre pontão flutuante - capacidade da caçamba de 1,56 m³ - transporte com batelão sem propulsão com capacidade de 100 t - DMT 900 a 1.200 m | m³ | 19.17
1901617 | Dragagem de material de 1ª categoria com escavadeira hidráulica sobre pontão flutuante - capacidade da caçamba de 1,56 m³ - transporte com batelão sem propulsão com capacidade de 100 t - DMT de 3.000 m | m³ | 21.86
1917037 | Dragagem de silte com draga hopper - capacidade da cisterna de 1.000 m³ - DMT de 1.500 a 1.800 m | m³ | 18.5
1917038 | Dragagem de silte com draga hopper - capacidade da cisterna de 1.000 m³ - DMT de 1.800 a 2.100 m | m³ | 19.12
1917039 | Dragagem de silte com draga hopper - capacidade da cisterna de 1.000 m³ - DMT de 2.100 a 2.400 m | m³ | 19.76
1917040 | Dragagem de silte com draga hopper - capacidade da cisterna de 1.000 m³ - DMT de 2.400 a 2.700 m | m³ | 20.43
1917041 | Dragagem de silte com draga hopper - capacidade da cisterna de 1.000 m³ - DMT de 2.700 a 3.000 m | m³ | 21.14
1917042 | Dragagem de silte com draga hopper - capacidade da cisterna de 1.000 m³ - DMT de 3.000 m | m³ | 21.52
1901619 | Dragagem de silte com draga hopper - capacidade da cisterna de 10.000 m³ - DMT de 1.500 a 1.800 m | m³ | 10.34
1901620 | Dragagem de silte com draga hopper - capacidade da cisterna de 10.000 m³ - DMT de 1.800 a 2.100 m | m³ | 10.52
1901621 | Dragagem de silte com draga hopper - capacidade da cisterna de 10.000 m³ - DMT de 2.100 a 2.400 m | m³ | 10.71
1901622 | Dragagem de silte com draga hopper - capacidade da cisterna de 10.000 m³ - DMT de 2.400 a 2.700 m | m³ | 10.92
1901623 | Dragagem de silte com draga hopper - capacidade da cisterna de 10.000 m³ - DMT de 2.700 a 3.000 m | m³ | 11.13
1901618 | Dragagem de silte com draga hopper - capacidade da cisterna de 10.000 m³ - DMT de 3.000 m | m³ | 11.24
1901625 | Dragagem de silte com draga hopper - capacidade da cisterna de 15.000 m³ - DMT de 1.500 a 1.800 m | m³ | 12.43
1901626 | Dragagem de silte com draga hopper - capacidade da cisterna de 15.000 m³ - DMT de 1.800 a 2.100 m | m³ | 12.6
1901627 | Dragagem de silte com draga hopper - capacidade da cisterna de 15.000 m³ - DMT de 2.100 a 2.400 m | m³ | 12.79
1901628 | Dragagem de silte com draga hopper - capacidade da cisterna de 15.000 m³ - DMT de 2.400 a 2.700 m | m³ | 12.98
1901629 | Dragagem de silte com draga hopper - capacidade da cisterna de 15.000 m³ - DMT de 2.700 a 3.000 m | m³ | 13.18
1901624 | Dragagem de silte com draga hopper - capacidade da cisterna de 15.000 m³ - DMT de 3.000 m | m³ | 13.29
1917073 | Dragagem de silte com draga hopper - capacidade da cisterna de 2.000 m³ - DMT de 1.500 a 1.800 m | m³ | 14.68
1917074 | Dragagem de silte com draga hopper - capacidade da cisterna de 2.000 m³ - DMT de 1.800 a 2.100 m | m³ | 15.07
1917075 | Dragagem de silte com draga hopper - capacidade da cisterna de 2.000 m³ - DMT de 2.100 a 2.400 m | m³ | 15.48
1917076 | Dragagem de silte com draga hopper - capacidade da cisterna de 2.000 m³ - DMT de 2.400 a 2.700 m | m³ | 15.89
1917077 | Dragagem de silte com draga hopper - capacidade da cisterna de 2.000 m³ - DMT de 2.700 a 3.000 m | m³ | 16.34
1917078 | Dragagem de silte com draga hopper - capacidade da cisterna de 2.000 m³ - DMT de 3.000 m | m³ | 16.58
1901631 | Dragagem de silte com draga hopper - capacidade da cisterna de 20.000 m³ - DMT de 1.500 a 1.800 m | m³ | 14.67
1901632 | Dragagem de silte com draga hopper - capacidade da cisterna de 20.000 m³ - DMT de 1.800 a 2.100 m | m³ | 14.84
1901633 | Dragagem de silte com draga hopper - capacidade da cisterna de 20.000 m³ - DMT de 2.100 a 2.400 m | m³ | 15.02
1901634 | Dragagem de silte com draga hopper - capacidade da cisterna de 20.000 m³ - DMT de 2.400 a 2.700 m | m³ | 15.2
1901635 | Dragagem de silte com draga hopper - capacidade da cisterna de 20.000 m³ - DMT de 2.700 a 3.000 m | m³ | 15.4
1901630 | Dragagem de silte com draga hopper - capacidade da cisterna de 20.000 m³ - DMT de 3.000 m | m³ | 15.51
1917109 | Dragagem de silte com draga hopper - capacidade da cisterna de 3.000 m³ - DMT de 1.500 a 1.800 m | m³ | 13.35
1917110 | Dragagem de silte com draga hopper - capacidade da cisterna de 3.000 m³ - DMT de 1.800 a 2.100 m | m³ | 13.67
1917111 | Dragagem de silte com draga hopper - capacidade da cisterna de 3.000 m³ - DMT de 2.100 a 2.400 m | m³ | 14
1917112 | Dragagem de silte com draga hopper - capacidade da cisterna de 3.000 m³ - DMT de 2.400 a 2.700 m | m³ | 14.34
1917113 | Dragagem de silte com draga hopper - capacidade da cisterna de 3.000 m³ - DMT de 2.700 a 3.000 m | m³ | 14.71
1917114 | Dragagem de silte com draga hopper - capacidade da cisterna de 3.000 m³ - DMT de 3.000 m | m³ | 14.9
1917145 | Dragagem de silte com draga hopper - capacidade da cisterna de 4.000 m³ - DMT de 1.500 a 1.800 m | m³ | 12.37
1917146 | Dragagem de silte com draga hopper - capacidade da cisterna de 4.000 m³ - DMT de 1.800 a 2.100 m | m³ | 12.65
1917147 | Dragagem de silte com draga hopper - capacidade da cisterna de 4.000 m³ - DMT de 2.100 a 2.400 m | m³ | 12.94
1917148 | Dragagem de silte com draga hopper - capacidade da cisterna de 4.000 m³ - DMT de 2.400 a 2.700 m | m³ | 13.24
1917149 | Dragagem de silte com draga hopper - capacidade da cisterna de 4.000 m³ - DMT de 2.700 a 3.000 m | m³ | 13.57
1917150 | Dragagem de silte com draga hopper - capacidade da cisterna de 4.000 m³ - DMT de 3.000 m | m³ | 13.74
1917181 | Dragagem de silte com draga hopper - capacidade da cisterna de 5.000 m³ - DMT de 1.500 a 1.800 m | m³ | 11.53
1917182 | Dragagem de silte com draga hopper - capacidade da cisterna de 5.000 m³ - DMT de 1.800 a 2.100 m | m³ | 11.78
1917183 | Dragagem de silte com draga hopper - capacidade da cisterna de 5.000 m³ - DMT de 2.100 a 2.400 m | m³ | 12.04
1917184 | Dragagem de silte com draga hopper - capacidade da cisterna de 5.000 m³ - DMT de 2.400 a 2.700 m | m³ | 12.31
1917185 | Dragagem de silte com draga hopper - capacidade da cisterna de 5.000 m³ - DMT de 2.700 a 3.000 m | m³ | 12.6
1917186 | Dragagem de silte com draga hopper - capacidade da cisterna de 5.000 m³ - DMT de 3.000 m | m³ | 12.75
1917001 | Dragagem de silte com draga hopper - capacidade da cisterna de 750 m³ - DMT de 1.500 a 1.800 m | m³ | 24.43
1917002 | Dragagem de silte com draga hopper - capacidade da cisterna de 750 m³ - DMT de 1.800 a 2.100 m | m³ | 25.32
1917003 | Dragagem de silte com draga hopper - capacidade da cisterna de 750 m³ - DMT de 2.100 a 2.400 m | m³ | 26.23
1917004 | Dragagem de silte com draga hopper - capacidade da cisterna de 750 m³ - DMT de 2.400 a 2.700 m | m³ | 27.19
1917005 | Dragagem de silte com draga hopper - capacidade da cisterna de 750 m³ - DMT de 2.700 a 3.000 m | m³ | 28.2
1917006 | Dragagem de silte com draga hopper - capacidade da cisterna de 750 m³ - DMT de 3.000 m | m³ | 28.73
2009619 | Alvenaria de blocos de concreto 19 x 19 x 39 cm com espessura de 20 cm - areia comercial | m² | 110
2009618 | Alvenaria de blocos de concreto 19 x 19 x 39 cm com espessura de 20 cm - areia extraída | m² | 107.47
2003866 | Aplicação de geotêxtil não-tecido agulhado com resistência à tração longitudinal de 14 kN/m | m² | 7.98
2003867 | Aplicação de geotêxtil não-tecido agulhado com resistência à tração longitudinal de 31 kN/m | m² | 17.7
2003622 | Boca de lobo combinada - chapéu e grelha simples - BLC 01 - areia e brita comerciais | un | 2235.23
2003621 | Boca de lobo combinada - chapéu e grelha simples - BLC 01 - areia extraída e brita produzida | un | 2121.47
2003624 | Boca de lobo combinada - chapéu e grelha simples - BLC 02 - areia e brita comerciais | un | 2596.21
2003623 | Boca de lobo combinada - chapéu e grelha simples - BLC 02 - areia extraída e brita produzida | un | 2466.54
2003634 | Boca de lobo dupla - grelha de concreto - BLDG 01 - areia e brita comerciais | un | 1665.1
2003633 | Boca de lobo dupla - grelha de concreto - BLDG 01 - areia extraída e brita produzida | un | 1551.33
2003636 | Boca de lobo dupla - grelha de concreto - BLDG 02 - areia e brita comerciais | un | 2026.07
2003635 | Boca de lobo dupla - grelha de concreto - BLDG 02 - areia extraída e brita produzida | un | 1896.4
2003638 | Boca de lobo dupla - grelha de concreto - BLDG 03 - areia e brita comerciais | un | 2391.93
2003637 | Boca de lobo dupla - grelha de concreto - BLDG 03 - areia extraída e brita produzida | un | 2244.71
2003640 | Boca de lobo dupla - grelha de concreto - BLDG 04 - areia e brita comerciais | un | 2752.9
2003639 | Boca de lobo dupla - grelha de concreto - BLDG 04 - areia extraída e brita produzida | un | 2589.78
2003618 | Boca de lobo simples - BLS 01 - areia e brita comerciais | un | 915.99
2003617 | Boca de lobo simples - BLS 01 - areia extraída e brita produzida | un | 853.21
2003620 | Boca de lobo simples - BLS 02 - areia e brita comerciais | un | 1136.31
2003619 | Boca de lobo simples - BLS 02 - areia extraída e brita produzida | un | 1063.91
2003626 | Boca de lobo simples - grelha de concreto - BLSG 01 - areia e brita comerciais | un | 851.12
2003625 | Boca de lobo simples - grelha de concreto - BLSG 01 - areia extraída e brita produzida | un | 788.34
2003628 | Boca de lobo simples - grelha de concreto - BLSG 02 - areia e brita comerciais | un | 1071.45
2003627 | Boca de lobo simples - grelha de concreto - BLSG 02 - areia extraída e brita produzida | un | 999.04
2003630 | Boca de lobo simples - grelha de concreto - BLSG 03 - areia e brita comerciais | un | 1291.77
2003629 | Boca de lobo simples - grelha de concreto - BLSG 03 - areia extraída e brita produzida | un | 1209.74
2003632 | Boca de lobo simples - grelha de concreto - BLSG 04 - areia e brita comerciais | un | 1512.1
2003631 | Boca de lobo simples - grelha de concreto - BLSG 04 - areia extraída e brita produzida | un | 1420.43
2003599 | Boca de saída para dreno longitudinal profundo - BSD 01 - tubo de concreto perfurado - areia e brita comerciais | un | 185.24
2003598 | Boca de saída para dreno longitudinal profundo - BSD 01 - tubo de concreto perfurado - areia extraída e brita produzida | un | 163.34
2003919 | Boca de saída para dreno longitudinal profundo - BSD 01 - tubo de PEAD - areia e brita comerciais | un | 185.24
2003918 | Boca de saída para dreno longitudinal profundo - BSD 01 - tubo de PEAD - areia extraída e brita produzida | un | 163.34
2003601 | Boca de saída para dreno longitudinal profundo - BSD 02 - tubo de concreto perfurado - areia e brita comerciais | un | 232.6
2003600 | Boca de saída para dreno longitudinal profundo - BSD 02 - tubo de concreto perfurado - areia extraída e brita produzida | un | 203.95
2003921 | Boca de saída para dreno longitudinal profundo - BSD 02 - tubo de PEAD - areia e brita comerciais | un | 232.6
2003920 | Boca de saída para dreno longitudinal profundo - BSD 02 - tubo de PEAD - areia extraída e brita produzida | un | 203.95
2003616 | Boca de saída para dreno sub-horizontal em material de 1ª categoria - BSD 04 - areia e brita comerciais | un | 19.99
2003615 | Boca de saída para dreno sub-horizontal em material de 1ª categoria - BSD 04 - areia extraída e brita produzida | un | 16.9
2003927 | Boca de saída para dreno sub-horizontal em material de 2ª categoria - BSD 04 - areia e brita comerciais | un | 20.75
2003926 | Boca de saída para dreno sub-horizontal em material de 2ª categoria - BSD 04 - areia extraída e brita produzida | un | 17.66
2003613 | Boca de saída para dreno subsuperficial - BSD 03 - areia e brita comerciais | un | 132.18
2003612 | Boca de saída para dreno subsuperficial - BSD 03 - areia extraída e brita produzida | un | 118.7
2003477 | Caixa coletora de sarjeta - CCS 01 - com grelha de concreto - TCC 01 - areia e brita comerciais | un | 3471.38
2003476 | Caixa coletora de sarjeta - CCS 01 - com grelha de concreto - TCC 01 - areia extraída e brita produzida | un | 3149.87
2003517 | Caixa coletora de sarjeta - CCS 01 - com grelha de ferro - TCC 02 - areia e brita comerciais | un | 3844.88
2003516 | Caixa coletora de sarjeta - CCS 01 - com grelha de ferro - TCC 02 - areia extraída e brita produzida | un | 3536
2003479 | Caixa coletora de sarjeta - CCS 02 - com grelha de concreto - TCC 01 - areia e brita comerciais | un | 3429.5
2003478 | Caixa coletora de sarjeta - CCS 02 - com grelha de concreto - TCC 01 - areia extraída e brita produzida | un | 3122.03
2003519 | Caixa coletora de sarjeta - CCS 02 - com grelha de ferro - TCC 02 - areia e brita comerciais | un | 3803
2003518 | Caixa coletora de sarjeta - CCS 02 - com grelha de ferro - TCC 02 - areia extraída e brita produzida | un | 3508.16
2003481 | Caixa coletora de sarjeta - CCS 03 - com grelha de concreto - TCC 01 - areia e brita comerciais | un | 3387.62
2003480 | Caixa coletora de sarjeta - CCS 03 - com grelha de concreto - TCC 01 - areia extraída e brita produzida | un | 3094.19
2003521 | Caixa coletora de sarjeta - CCS 03 - com grelha de ferro - TCC 02 - areia e brita comerciais | un | 3761.12
2003520 | Caixa coletora de sarjeta - CCS 03 - com grelha de ferro - TCC 02 - areia extraída e brita produzida | un | 3480.32
2003483 | Caixa coletora de sarjeta - CCS 04 - com grelha de concreto - TCC 01 - areia e brita comerciais | un | 3345.74
2003482 | Caixa coletora de sarjeta - CCS 04 - com grelha de concreto - TCC 01 - areia extraída e brita produzida | un | 3066.35
2003523 | Caixa coletora de sarjeta - CCS 04 - com grelha de ferro - TCC 02 - areia e brita comerciais | un | 3719.24
2003522 | Caixa coletora de sarjeta - CCS 04 - com grelha de ferro - TCC 02 - areia extraída e brita produzida | un | 3452.48
2003485 | Caixa coletora de sarjeta - CCS 05 - com grelha de concreto - TCC 01 - areia e brita comerciais | un | 4464.84
2003484 | Caixa coletora de sarjeta - CCS 05 - com grelha de concreto - TCC 01 - areia extraída e brita produzida | un | 4066.11
2003525 | Caixa coletora de sarjeta - CCS 05 - com grelha de ferro - TCC 02 - areia e brita comerciais | un | 4838.34
2003524 | Caixa coletora de sarjeta - CCS 05 - com grelha de ferro - TCC 02 - areia extraída e brita produzida | un | 4452.24
2003487 | Caixa coletora de sarjeta - CCS 06 - com grelha de concreto - TCC 01 - areia e brita comerciais | un | 4422.96
2003486 | Caixa coletora de sarjeta - CCS 06 - com grelha de concreto - TCC 01 - areia extraída e brita produzida | un | 4038.27
2003527 | Caixa coletora de sarjeta - CCS 06 - com grelha de ferro - TCC 02 - areia e brita comerciais | un | 4796.46
2003526 | Caixa coletora de sarjeta - CCS 06 - com grelha de ferro - TCC 02 - areia extraída e brita produzida | un | 4424.4
2003489 | Caixa coletora de sarjeta - CCS 07 - com grelha de concreto - TCC 01 - areia e brita comerciais | un | 4381.08
2003488 | Caixa coletora de sarjeta - CCS 07 - com grelha de concreto - TCC 01 - areia extraída e brita produzida | un | 4010.43
2003529 | Caixa coletora de sarjeta - CCS 07 - com grelha de ferro - TCC 02 - areia e brita comerciais | un | 4754.58
2003528 | Caixa coletora de sarjeta - CCS 07 - com grelha de ferro - TCC 02 - areia extraída e brita produzida | un | 4396.56
2003491 | Caixa coletora de sarjeta - CCS 08 - com grelha de concreto - TCC 01 - areia e brita comerciais | un | 4339.2
2003490 | Caixa coletora de sarjeta - CCS 08 - com grelha de concreto - TCC 01 - areia extraída e brita produzida | un | 3982.59
2003531 | Caixa coletora de sarjeta - CCS 08 - com grelha de ferro - TCC 02 - areia e brita comerciais | un | 4712.7
2003530 | Caixa coletora de sarjeta - CCS 08 - com grelha de ferro - TCC 02 - areia extraída e brita produzida | un | 4368.72
2003493 | Caixa coletora de sarjeta - CCS 09 - com grelha de concreto - TCC 01 - areia e brita comerciais | un | 5314.45
2003492 | Caixa coletora de sarjeta - CCS 09 - com grelha de concreto - TCC 01 - areia extraída e brita produzida | un | 4838.5
2003533 | Caixa coletora de sarjeta - CCS 09 - com grelha de ferro - TCC 02 - areia e brita comerciais | un | 5687.95
2003532 | Caixa coletora de sarjeta - CCS 09 - com grelha de ferro - TCC 02 - areia extraída e brita produzida | un | 5224.63
2003495 | Caixa coletora de sarjeta - CCS 10 - com grelha de concreto - TCC 01 - areia e brita comerciais | un | 5272.57
2003494 | Caixa coletora de sarjeta - CCS 10 - com grelha de concreto - TCC 01 - areia extraída e brita produzida | un | 4810.66
2003535 | Caixa coletora de sarjeta - CCS 10 - com grelha de ferro - TCC 02 - areia e brita comerciais | un | 5646.07
2003534 | Caixa coletora de sarjeta - CCS 10 - com grelha de ferro - TCC 02 - areia extraída e brita produzida | un | 5196.79
2003497 | Caixa coletora de sarjeta - CCS 11 - com grelha de concreto - TCC 01 - areia e brita comerciais | un | 5230.69
2003496 | Caixa coletora de sarjeta - CCS 11 - com grelha de concreto - TCC 01 - areia extraída e brita produzida | un | 4782.82
2003537 | Caixa coletora de sarjeta - CCS 11 - com grelha de ferro - TCC 02 - areia e brita comerciais | un | 5604.19
2003536 | Caixa coletora de sarjeta - CCS 11 - com grelha de ferro - TCC 02 - areia extraída e brita produzida | un | 5168.95
2003499 | Caixa coletora de sarjeta - CCS 12 - com grelha de concreto - TCC 01 - areia e brita comerciais | un | 5188.81
2003498 | Caixa coletora de sarjeta - CCS 12 - com grelha de concreto - TCC 01 - areia extraída e brita produzida | un | 4754.98
2003539 | Caixa coletora de sarjeta - CCS 12 - com grelha de ferro - TCC 02 - areia e brita comerciais | un | 5520.43
2003538 | Caixa coletora de sarjeta - CCS 12 - com grelha de ferro - TCC 02 - areia extraída e brita produzida | un | 5113.27
2003501 | Caixa coletora de sarjeta - CCS 13 - com grelha de concreto - TCC 01 - areia e brita comerciais | un | 6355.88
2003500 | Caixa coletora de sarjeta - CCS 13 - com grelha de concreto - TCC 01 - areia extraída e brita produzida | un | 5802.71
2003541 | Caixa coletora de sarjeta - CCS 13 - com grelha de ferro - TCC 02 - areia e brita comerciais | un | 6729.38
2003540 | Caixa coletora de sarjeta - CCS 13 - com grelha de ferro - TCC 02 - areia extraída e brita produzida | un | 6188.84
2003503 | Caixa coletora de sarjeta - CCS 14 - com grelha de concreto - TCC 01 - areia e brita comerciais | un | 6314
2003502 | Caixa coletora de sarjeta - CCS 14 - com grelha de concreto - TCC 01 - areia extraída e brita produzida | un | 5774.87
2003543 | Caixa coletora de sarjeta - CCS 14 - com grelha de ferro - TCC 02 - areia e brita comerciais | un | 6687.5
2003542 | Caixa coletora de sarjeta - CCS 14 - com grelha de ferro - TCC 02 - areia extraída e brita produzida | un | 6161
2003505 | Caixa coletora de sarjeta - CCS 15 - com grelha de concreto - TCC 01 - areia e brita comerciais | un | 6272.12
2003504 | Caixa coletora de sarjeta - CCS 15 - com grelha de concreto - TCC 01 - areia extraída e brita produzida | un | 5747.03
2003545 | Caixa coletora de sarjeta - CCS 15 - com grelha de ferro - TCC 02 - areia e brita comerciais | un | 6645.62
2003544 | Caixa coletora de sarjeta - CCS 15 - com grelha de ferro - TCC 02 - areia extraída e brita produzida | un | 6133.16
2003507 | Caixa coletora de sarjeta - CCS 16 - com grelha de concreto - TCC 01 - areia e brita comerciais | un | 6230.24
2003506 | Caixa coletora de sarjeta - CCS 16 - com grelha de concreto - TCC 01 - areia extraída e brita produzida | un | 5719.19
2003547 | Caixa coletora de sarjeta - CCS 16 - com grelha de ferro - TCC 02 - areia e brita comerciais | un | 6603.74
2003546 | Caixa coletora de sarjeta - CCS 16 - com grelha de ferro - TCC 02 - areia extraída e brita produzida | un | 6105.32
2003509 | Caixa coletora de sarjeta - CCS 17 - com grelha de concreto - TCC 01 - areia e brita comerciais | un | 7243.85
2003508 | Caixa coletora de sarjeta - CCS 17 - com grelha de concreto - TCC 01 - areia extraída e brita produzida | un | 6613.45
2003549 | Caixa coletora de sarjeta - CCS 17 - com grelha de ferro - TCC 02 - areia e brita comerciais | un | 7617.35
2003548 | Caixa coletora de sarjeta - CCS 17 - com grelha de ferro - TCC 02 - areia extraída e brita produzida | un | 6999.59
2003511 | Caixa coletora de sarjeta - CCS 18 - com grelha de concreto - TCC 01 - areia e brita comerciais | un | 7201.97
2003510 | Caixa coletora de sarjeta - CCS 18 - com grelha de concreto - TCC 01 - areia extraída e brita produzida | un | 6585.61
2003551 | Caixa coletora de sarjeta - CCS 18 - com grelha de ferro - TCC 02 - areia e brita comerciais | un | 7575.47
2003550 | Caixa coletora de sarjeta - CCS 18 - com grelha de ferro - TCC 02 - areia extraída e brita produzida | un | 6971.75
2003513 | Caixa coletora de sarjeta - CCS 19 - com grelha de concreto - TCC 01 - areia e brita comerciais | un | 7160.09
2003512 | Caixa coletora de sarjeta - CCS 19 - com grelha de concreto - TCC 01 - areia extraída e brita produzida | un | 6557.77
2003553 | Caixa coletora de sarjeta - CCS 19 - com grelha de ferro - TCC 02 - areia e brita comerciais | un | 7533.59
2003552 | Caixa coletora de sarjeta - CCS 19 - com grelha de ferro - TCC 02 - areia extraída e brita produzida | un | 6943.91
2003515 | Caixa coletora de sarjeta - CCS 20 - com grelha de concreto - TCC 01 - areia e brita comerciais | un | 7118.21
2003514 | Caixa coletora de sarjeta - CCS 20 - com grelha de concreto - TCC 01 - areia extraída e brita produzida | un | 6529.93
2003555 | Caixa coletora de sarjeta - CCS 20 - com grelha de ferro - TCC 02 - areia e brita comerciais | un | 7491.71
2003554 | Caixa coletora de sarjeta - CCS 20 - com grelha de ferro - TCC 02 - areia extraída e brita produzida | un | 6916.07
2003728 | Caixa coletora de talvegue - CCT 01 - areia e brita comerciais | un | 3188.98
2003727 | Caixa coletora de talvegue - CCT 01 - areia extraída e brita produzida | un | 2871.67
2003730 | Caixa coletora de talvegue - CCT 02 - areia e brita comerciais | un | 3147.1
2003729 | Caixa coletora de talvegue - CCT 02 - areia extraída e brita produzida | un | 2843.83
2003732 | Caixa coletora de talvegue - CCT 03 - areia e brita comerciais | un | 3109.41
2003731 | Caixa coletora de talvegue - CCT 03 - areia extraída e brita produzida | un | 2818.78
2003734 | Caixa coletora de talvegue - CCT 04 - areia e brita comerciais | un | 3063.34
2003733 | Caixa coletora de talvegue - CCT 04 - areia extraída e brita produzida | un | 2788.15
2003736 | Caixa coletora de talvegue - CCT 05 - areia e brita comerciais | un | 4182.44
2003735 | Caixa coletora de talvegue - CCT 05 - areia extraída e brita produzida | un | 3787.91
2003738 | Caixa coletora de talvegue - CCT 06 - areia e brita comerciais | un | 4140.56
2003737 | Caixa coletora de talvegue - CCT 06 - areia extraída e brita produzida | un | 3760.07
2003740 | Caixa coletora de talvegue - CCT 07 - areia e brita comerciais | un | 4102.86
2003739 | Caixa coletora de talvegue - CCT 07 - areia extraída e brita produzida | un | 3735.02
2003742 | Caixa coletora de talvegue - CCT 08 - areia e brita comerciais | un | 4224.32
2003741 | Caixa coletora de talvegue - CCT 08 - areia extraída e brita produzida | un | 3815.75
2003744 | Caixa coletora de talvegue - CCT 09 - areia e brita comerciais | un | 5032.05
2003743 | Caixa coletora de talvegue - CCT 09 - areia extraída e brita produzida | un | 4560.3
2003746 | Caixa coletora de talvegue - CCT 10 - areia e brita comerciais | un | 4990.17
2003745 | Caixa coletora de talvegue - CCT 10 - areia extraída e brita produzida | un | 4532.46
2003748 | Caixa coletora de talvegue - CCT 11 - areia e brita comerciais | un | 4952.47
2003747 | Caixa coletora de talvegue - CCT 11 - areia extraída e brita produzida | un | 4507.41
2003750 | Caixa coletora de talvegue - CCT 12 - areia e brita comerciais | un | 4906.41
2003749 | Caixa coletora de talvegue - CCT 12 - areia extraída e brita produzida | un | 4476.78
2003752 | Caixa coletora de talvegue - CCT 13 - areia e brita comerciais | un | 6073.47
2003751 | Caixa coletora de talvegue - CCT 13 - areia extraída e brita produzida | un | 5524.51
2003754 | Caixa coletora de talvegue - CCT 14 - areia e brita comerciais | un | 6031.59
2003753 | Caixa coletora de talvegue - CCT 14 - areia extraída e brita produzida | un | 5496.67
2003756 | Caixa coletora de talvegue - CCT 15 - areia e brita comerciais | un | 5993.9
2003755 | Caixa coletora de talvegue - CCT 15 - areia extraída e brita produzida | un | 5471.61
2003758 | Caixa coletora de talvegue - CCT 16 - areia e brita comerciais | un | 5947.83
2003757 | Caixa coletora de talvegue - CCT 16 - areia extraída e brita produzida | un | 5440.99
2003760 | Caixa coletora de talvegue - CCT 17 - areia e brita comerciais | un | 6040.08
2003759 | Caixa coletora de talvegue - CCT 17 - areia extraída e brita produzida | un | 5722.78
2003762 | Caixa coletora de talvegue - CCT 18 - areia e brita comerciais | un | 6919.56
2003761 | Caixa coletora de talvegue - CCT 18 - areia extraída e brita produzida | un | 6307.42
2003764 | Caixa coletora de talvegue - CCT 19 - areia e brita comerciais | un | 6881.87
2003763 | Caixa coletora de talvegue - CCT 19 - areia extraída e brita produzida | un | 6282.36
2003766 | Caixa coletora de talvegue - CCT 20 - areia e brita comerciais | un | 6835.8
2003765 | Caixa coletora de talvegue - CCT 20 - areia extraída e brita produzida | un | 6251.74
2003642 | Caixa de ligação e passagem - CLP 01 - areia e brita comerciais | un | 1468.32
2003641 | Caixa de ligação e passagem - CLP 01 - areia extraída e brita produzida | un | 1270.36
2003644 | Caixa de ligação e passagem - CLP 02 - areia e brita comerciais | un | 1443.2
2003643 | Caixa de ligação e passagem - CLP 02 - areia extraída e brita produzida | un | 1253.66
2003646 | Caixa de ligação e passagem - CLP 03 - areia e brita comerciais | un | 1977.95
2003645 | Caixa de ligação e passagem - CLP 03 - areia extraída e brita produzida | un | 1705.58
2003648 | Caixa de ligação e passagem - CLP 04 - areia e brita comerciais | un | 2550.19
2003647 | Caixa de ligação e passagem - CLP 04 - areia extraída e brita produzida | un | 2207.61
2003650 | Caixa de ligação e passagem - CLP 05 - areia e brita comerciais | un | 3044.4
2003649 | Caixa de ligação e passagem - CLP 05 - areia extraída e brita produzida | un | 2648.47
2003652 | Caixa de ligação e passagem - CLP 06 - areia e brita comerciais | un | 3912.89
2003651 | Caixa de ligação e passagem - CLP 06 - areia extraída e brita produzida | un | 3434.13
2003654 | Caixa de ligação e passagem - CLP 07 - areia e brita comerciais | un | 1751.73
2003653 | Caixa de ligação e passagem - CLP 07 - areia extraída e brita produzida | un | 1515.85
2003656 | Caixa de ligação e passagem - CLP 08 - areia e brita comerciais | un | 1722.41
2003655 | Caixa de ligação e passagem - CLP 08 - areia extraída e brita produzida | un | 1496.37
2003658 | Caixa de ligação e passagem - CLP 09 - areia e brita comerciais | un | 2303.52
2003657 | Caixa de ligação e passagem - CLP 09 - areia extraída e brita produzida | un | 1984.81
2003660 | Caixa de ligação e passagem - CLP 10 - areia e brita comerciais | un | 2897.75
2003659 | Caixa de ligação e passagem - CLP 10 - areia extraída e brita produzida | un | 2506.03
2003662 | Caixa de ligação e passagem - CLP 11 - areia e brita comerciais | un | 3418.15
2003661 | Caixa de ligação e passagem - CLP 11 - areia extraída e brita produzida | un | 2968.87
2003664 | Caixa de ligação e passagem - CLP 12 - areia e brita comerciais | un | 4229.03
2003663 | Caixa de ligação e passagem - CLP 12 - areia extraída e brita produzida | un | 3692.71
2003666 | Caixa de ligação e passagem - CLP 13 - areia e brita comerciais | un | 2039.31
2003665 | Caixa de ligação e passagem - CLP 13 - areia extraída e brita produzida | un | 1764.13
2003668 | Caixa de ligação e passagem - CLP 14 - areia e brita comerciais | un | 2014.19
2003667 | Caixa de ligação e passagem - CLP 14 - areia extraída e brita produzida | un | 1747.43
2003670 | Caixa de ligação e passagem - CLP 15 - areia e brita comerciais | un | 2641.64
2003669 | Caixa de ligação e passagem - CLP 15 - areia extraída e brita produzida | un | 2272.39
2003672 | Caixa de ligação e passagem - CLP 16 - areia e brita comerciais | un | 3266.25
2003671 | Caixa de ligação e passagem - CLP 16 - areia extraída e brita produzida | un | 2818.38
2003674 | Caixa de ligação e passagem - CLP 17 - areia e brita comerciais | un | 3808.66
2003673 | Caixa de ligação e passagem - CLP 17 - areia extraída e brita produzida | un | 3300.41
2003676 | Caixa de ligação e passagem - CLP 18 - areia e brita comerciais | un | 4660.92
2003675 | Caixa de ligação e passagem - CLP 18 - areia extraída e brita produzida | un | 4058.6
2003854 | Camada drenante para proteção de muros de contenção - areia comercial | m³ | 145.99
2003855 | Camada drenante para proteção de muros de contenção - areia extraída | m³ | 16.41
2003856 | Camada drenante para proteção de muros de contenção - brita comercial | m³ | 124.61
2003857 | Camada drenante para proteção de muros de contenção - brita produzida | m³ | 66.74
2019782 | Canal em polietileno e polipropileno com efeito autolimpante e abertura de captação em ferro fundido dúctil - carga de controle de 900 kN - 100,0 x 21,0 x 57,9 cm - fornecimento e instalação em pavimento de asfalto | m | 843.79
2019783 | Canal em polietileno e polipropileno com efeito autolimpante e abertura de captação em ferro fundido dúctil - carga de controle de 900 kN - 100,0 x 25,2 x 66,5 cm - fornecimento e instalação em pavimento de asfalto | m | 1304.43
2019784 | Canal em polietileno e polipropileno com efeito autolimpante e abertura de captação em ferro fundido dúctil - carga de controle de 900 kN - 100,0 x 42,0 x 95,0 cm - fornecimento e instalação em pavimento de asfalto | m | 1693.95
2019785 | Canal em polietileno e polipropileno com efeito autolimpante e abertura de captação em ferro fundido dúctil - carga de controle de 900 kN - 114,2 x 78,0 x 106,0 cm - fornecimento e instalação em pavimento de asfalto | m | 2258.9
2019776 | Canal em polietileno e polipropileno com efeito autolimpante e grelha de encaixe em ferro fundido dúctil - carga de controle de 400 kN - 100,0 x 14,7 x 18,6 cm - fornecimento e instalação em pavimento de asfalto | m | 440.26
2019777 | Canal em polietileno e polipropileno com efeito autolimpante e grelha de encaixe em ferro fundido dúctil - carga de controle de 400 kN - 100,0 x 24,7 x 23,6 cm - fornecimento e instalação em pavimento de asfalto | m | 956.25
2019778 | Canal em polietileno e polipropileno com efeito autolimpante e grelha de encaixe em ferro fundido dúctil - carga de controle de 400 kN - 100,0 x 34,9 x 29,4 cm - fornecimento e instalação em pavimento de asfalto | m | 1879.01
2019779 | Canal em polietileno e polipropileno com efeito autolimpante e grelha de encaixe em ferro fundido dúctil - carga de controle de 600 kN - 100,0 x 16,0 x 15,0 cm - fornecimento e instalação em pavimento de asfalto | m | 573.33
2019780 | Canal em polietileno e polipropileno com efeito autolimpante e grelha de encaixe em ferro fundido dúctil - carga de controle de 600 kN - 100,0 x 21,2 x 21,0 cm - fornecimento e instalação em pavimento de asfalto | m | 699.74
2019781 | Canal em polietileno e polipropileno com efeito autolimpante e grelha de encaixe em ferro fundido dúctil - carga de controle de 600 kN - 100,0 x 26,2 x 20,0 cm - fornecimento e instalação em pavimento de asfalto | m | 876.65
2019773 | Canal em polietileno e polipropileno com efeito autolimpante e grelha de encaixe em poliamida reforçada - carga de controle de 250 kN - 100,0 x 16,0 x 15,0 cm - fornecimento e instalação em pavimento de asfalto | m | 293.55
2019774 | Canal em polietileno e polipropileno com efeito autolimpante e grelha de encaixe em poliamida reforçada - carga de controle de 250 kN - 100,0 x 16,0 x 20,0 cm - fornecimento e instalação em pavimento de asfalto | m | 314.47
2019775 | Canal em polietileno e polipropileno com efeito autolimpante e grelha de encaixe em poliamida reforçada - carga de controle de 250 kN - 100,0 x 16,0 x 7,5 cm - fornecimento e instalação em pavimento de asfalto | m | 271.97
2019755 | Canal monobloco com corpo e grelha em concreto polímero com efeito autolimpante - carga de controle de 400 kN - 100,0 x 15,0 x 23,0 cm - fornecimento e instalação em pavimento de asfalto | m | 403.57
2019764 | Canal monobloco com corpo e grelha em concreto polímero com efeito autolimpante - carga de controle de 400 kN - 100,0 x 15,0 x 23,0 cm - fornecimento e instalação em pavimento de concreto | m | 426.16
2019756 | Canal monobloco com corpo e grelha em concreto polímero com efeito autolimpante - carga de controle de 400 kN - 100,0 x 25,0 x 32,0 cm - fornecimento e instalação em pavimento de asfalto | m | 692.87
2019765 | Canal monobloco com corpo e grelha em concreto polímero com efeito autolimpante - carga de controle de 400 kN - 100,0 x 25,0 x 32,0 cm - fornecimento e instalação em pavimento de concreto | m | 715.46
2019757 | Canal monobloco com corpo e grelha em concreto polímero com efeito autolimpante - carga de controle de 900 kN - 100,0 x 16,0 x 26,5 cm - fornecimento e instalação em pavimento de asfalto | m | 711.01
2019766 | Canal monobloco com corpo e grelha em concreto polímero com efeito autolimpante - carga de controle de 900 kN - 100,0 x 16,0 x 26,5 cm - fornecimento e instalação em pavimento de concreto | m | 765.67
2019758 | Canal monobloco com corpo e grelha em concreto polímero com efeito autolimpante - carga de controle de 900 kN - 100,0 x 21,0 x 28,0 cm - fornecimento e instalação em pavimento de asfalto | m | 713.9
2019767 | Canal monobloco com corpo e grelha em concreto polímero com efeito autolimpante - carga de controle de 900 kN - 100,0 x 21,0 x 28,0 cm - fornecimento e instalação em pavimento de concreto | m | 769
2019759 | Canal monobloco com corpo e grelha em concreto polímero com efeito autolimpante - carga de controle de 900 kN - 100,0 x 21,0 x 38,0 cm - fornecimento e instalação em pavimento de asfalto | m | 786.87
2019768 | Canal monobloco com corpo e grelha em concreto polímero com efeito autolimpante - carga de controle de 900 kN - 100,0 x 21,0 x 38,0 cm - fornecimento e instalação em pavimento de concreto | m | 850.66
2019760 | Canal monobloco com corpo e grelha em concreto polímero com efeito autolimpante - carga de controle de 900 kN - 100,0 x 21,0 x 48,0 cm - fornecimento e instalação em pavimento de asfalto | m | 1006.04
2019769 | Canal monobloco com corpo e grelha em concreto polímero com efeito autolimpante - carga de controle de 900 kN - 100,0 x 21,0 x 48,0 cm - fornecimento e instalação em pavimento de concreto | m | 1078.54
2019761 | Canal monobloco com corpo e grelha em concreto polímero com efeito autolimpante - carga de controle de 900 kN - 100,0 x 26,0 x 33,0 cm - fornecimento e instalação em pavimento de asfalto | m | 931.85
2019770 | Canal monobloco com corpo e grelha em concreto polímero com efeito autolimpante - carga de controle de 900 kN - 100,0 x 26,0 x 33,0 cm - fornecimento e instalação em pavimento de concreto | m | 991.3
2019762 | Canal monobloco com corpo e grelha em concreto polímero com efeito autolimpante - carga de controle de 900 kN - 100,0 x 26,0 x 53,0 cm - fornecimento e instalação em pavimento de asfalto | m | 1115.04
2019771 | Canal monobloco com corpo e grelha em concreto polímero com efeito autolimpante - carga de controle de 900 kN - 100,0 x 26,0 x 53,0 cm - fornecimento e instalação em pavimento de concreto | m | 1191.9
2019763 | Canal monobloco com corpo e grelha em concreto polímero com efeito autolimpante - carga de controle de 900 kN - 200,0 x 40,0 x 59,5 cm - fornecimento e instalação em pavimento de asfalto | m | 4267.59
2019772 | Canal monobloco com corpo e grelha em concreto polímero com efeito autolimpante - carga de controle de 900 kN - 200,0 x 40,0 x 59,5 cm - fornecimento e instalação em pavimento de concreto | m | 4343.14
2003811 | Canaleta de concreto - CAU 01 - seção de 20 x 20 cm - espessura de 10 cm - apoiada em toda a extensão | m | 133.49
2003812 | Canaleta de concreto - CAU 02 - seção de 25 x 25 cm - espessura de 10 cm - apoiada em toda a extensão | m | 157.69
2003813 | Canaleta de concreto - CAU 03 - seção de 30 x 30 cm - espessura de 10 cm - apoiada em toda a extensão | m | 189.22
2003814 | Canaleta de concreto - CAU 04 - seção de 35 x 35 cm - espessura de 10 cm - apoiada em toda a extensão | m | 215.86
2003815 | Canaleta de concreto - CAU 05 - seção de 40 x 40 cm - espessura de 10 cm - apoiada em toda a extensão | m | 242.51
2003816 | Canaleta de concreto - CAU 06 - seção de 50 x 50 cm - espessura de 10 cm - apoiada em toda a extensão | m | 300.68
2003817 | Canaleta de concreto - CAU 07 - seção de 60 x 60 cm - espessura de 10 cm - apoiada em toda a extensão | m | 351.52
2003799 | Canaleta meia cana D = 0,30 m assente sobre lastro de areia - areia e brita comerciais - fornecimento e instalação | m | 52.68
2003798 | Canaleta meia cana D = 0,30 m assente sobre lastro de areia - areia extraída e brita produzida - fornecimento e instalação | m | 41.65
2003801 | Canaleta meia cana D = 0,40 m assente sobre lastro de areia - areia e brita comerciais - fornecimento e instalação | m | 67.86
2003800 | Canaleta meia cana D = 0,40 m assente sobre lastro de areia - areia extraída e brita produzida - fornecimento e instalação | m | 52.62
2003714 | Chaminé dos poços de visita - CPV 01 - areia e brita comerciais | un | 1452.96
2003713 | Chaminé dos poços de visita - CPV 01 - areia extraída e brita produzida | un | 1406.54
2003716 | Chaminé dos poços de visita - CPV 02 - areia e brita comerciais | un | 1683.47
2003715 | Chaminé dos poços de visita - CPV 02 - areia extraída e brita produzida | un | 1628.01
2003718 | Chaminé dos poços de visita - CPV 03 - areia e brita comerciais | un | 1908.01
2003717 | Chaminé dos poços de visita - CPV 03 - areia extraída e brita produzida | un | 1845.16
2003720 | Chaminé dos poços de visita - CPV 04 - areia e brita comerciais | un | 2138.5
2003719 | Chaminé dos poços de visita - CPV 04 - areia extraída e brita produzida | un | 2066.6
2003722 | Chaminé dos poços de visita - CPV 05 - areia e brita comerciais | un | 2363.03
2003721 | Chaminé dos poços de visita - CPV 05 - areia extraída e brita produzida | un | 2283.74
2003724 | Chaminé dos poços de visita - CPV 06 - areia e brita comerciais | un | 2593.55
2003723 | Chaminé dos poços de visita - CPV 06 - areia extraída e brita produzida | un | 2505.21
2003726 | Chaminé dos poços de visita - CPV 07 - areia e brita comerciais | un | 2818.09
2003725 | Chaminé dos poços de visita - CPV 07 - areia extraída e brita produzida | un | 2722.36
2003859 | Colchão drenante com espalhamento e compactação mecânicos - brita produzida | m³ | 63.94
2003861 | Coluna drenante D = 20 cm - areia comercial | m | 22.79
2003862 | Coluna drenante D = 20 cm - areia extraída | m | 19.09
2003405 | Descida d'água de aterros em degraus - DAD 01 - areia e brita comerciais | m | 193.52
2003404 | Descida d'água de aterros em degraus - DAD 01 - areia extraída e brita produzida | m | 157.02
2003407 | Descida d'água de aterros em degraus - DAD 02 - areia e brita comerciais | m | 262.04
2003406 | Descida d'água de aterros em degraus - DAD 02 - areia extraída e brita produzida | m | 225.53
2003409 | Descida d'água de aterros em degraus - DAD 03 - areia e brita comerciais | m | 411.57
2003408 | Descida d'água de aterros em degraus - DAD 03 - areia extraída e brita produzida | m | 328.73
2003411 | Descida d'água de aterros em degraus - DAD 04 - areia e brita comerciais | m | 601.26
2003410 | Descida d'água de aterros em degraus - DAD 04 - areia extraída e brita produzida | m | 518.42
2003413 | Descida d'água de aterros em degraus - DAD 05 - areia e brita comerciais | m | 576.38
2003412 | Descida d'água de aterros em degraus - DAD 05 - areia extraída e brita produzida | m | 461.25
2003415 | Descida d'água de aterros em degraus - DAD 06 - areia e brita comerciais | m | 803.66
2003414 | Descida d'água de aterros em degraus - DAD 06 - areia extraída e brita produzida | m | 688.53
2003417 | Descida d'água de aterros em degraus - DAD 07 - areia e brita comerciais | m | 750.41
2003416 | Descida d'água de aterros em degraus - DAD 07 - areia extraída e brita produzida | m | 600.18
2003419 | Descida d'água de aterros em degraus - DAD 08 - areia e brita comerciais | m | 1016.7
2003418 | Descida d'água de aterros em degraus - DAD 08 - areia extraída e brita produzida | m | 866.47
2003421 | Descida d'água de aterros em degraus - DAD 09 - areia e brita comerciais | m | 946.03
2003420 | Descida d'água de aterros em degraus - DAD 09 - areia extraída e brita produzida | m | 757.89
2003423 | Descida d'água de aterros em degraus - DAD 10 - areia e brita comerciais | m | 1243.08
2003422 | Descida d'água de aterros em degraus - DAD 10 - areia extraída e brita produzida | m | 1054.95
2003425 | Descida d'água de aterros em degraus - DAD 11 - areia e brita comerciais | m | 1231.13
2003424 | Descida d'água de aterros em degraus - DAD 11 - areia extraída e brita produzida | m | 986.83
2003427 | Descida d'água de aterros em degraus - DAD 12 - areia e brita comerciais | m | 1624.14
2003426 | Descida d'água de aterros em degraus - DAD 12 - areia extraída e brita produzida | m | 1379.84
2003429 | Descida d'água de aterros em degraus - DAD 13 - areia e brita comerciais | m | 1552.26
2003428 | Descida d'água de aterros em degraus - DAD 13 - areia extraída e brita produzida | m | 1232.15
2003431 | Descida d'água de aterros em degraus - DAD 14 - areia e brita comerciais | m | 1916.41
2003430 | Descida d'água de aterros em degraus - DAD 14 - areia extraída e brita produzida | m | 1596.29
2003433 | Descida d'água de aterros em degraus - DAD 15 - areia e brita comerciais | m | 2001.27
2003432 | Descida d'água de aterros em degraus - DAD 15 - areia extraída e brita produzida | m | 1591.3
2003435 | Descida d'água de aterros em degraus - DAD 16 - areia e brita comerciais | m | 2427.11
2003434 | Descida d'água de aterros em degraus - DAD 16 - areia extraída e brita produzida | m | 2017.14
2003437 | Descida d'água de aterros em degraus - DAD 17 - areia e brita comerciais | m | 2710.54
2003436 | Descida d'água de aterros em degraus - DAD 17 - areia extraída e brita produzida | m | 2158.77
2003439 | Descida d'água de aterros em degraus - DAD 18 - areia e brita comerciais | m | 3243.75
2003438 | Descida d'água de aterros em degraus - DAD 18 - areia extraída e brita produzida | m | 2691.98
2003389 | Descida d'água de aterros tipo rápido - DAR 01 - areia e brita comerciais | m | 226.14
2003388 | Descida d'água de aterros tipo rápido - DAR 01 - areia extraída e brita produzida | m | 201.57
2003391 | Descida d'água de aterros tipo rápido - DAR 02 - areia e brita comerciais | m | 144.65
2003390 | Descida d'água de aterros tipo rápido - DAR 02 - areia extraída e brita produzida | m | 125.42
2003393 | Descida d'água de aterros tipo rápido - DAR 03 - areia e brita comerciais | m | 225.63
2003392 | Descida d'água de aterros tipo rápido - DAR 03 - areia extraída e brita produzida | m | 206.4
2003395 | Descida d'água de aterros tipo rápido - DAR 04 - areia e brita comerciais | m | 670.7
2003394 | Descida d'água de aterros tipo rápido - DAR 04 - areia extraída e brita produzida | m | 667.89
2003397 | Descida d'água de cortes em degraus - DCD 01 - areia e brita comerciais | m | 464.95
2003396 | Descida d'água de cortes em degraus - DCD 01 - areia extraída e brita produzida | m | 415.81
2003399 | Descida d'água de cortes em degraus - DCD 02 - areia e brita comerciais | m | 632.59
2003398 | Descida d'água de cortes em degraus - DCD 02 - areia extraída e brita produzida | m | 583.45
2003401 | Descida d'água de cortes em degraus - DCD 03 - areia e brita comerciais | m | 526.14
2003400 | Descida d'água de cortes em degraus - DCD 03 - areia extraída e brita produzida | m | 467.17
2003403 | Descida d'água de cortes em degraus - DCD 04 - areia e brita comerciais | m | 702.82
2003402 | Descida d'água de cortes em degraus - DCD 04 - areia extraída e brita produzida | m | 643.85
2003448 | Dissipador de energia - DEB 01 - areia extraída e brita e pedra de mão produzidas | un | 341.28
2003449 | Dissipador de energia - DEB 01 - areia, brita e pedra de mão comerciais | un | 412.18
2003450 | Dissipador de energia - DEB 02 - areia extraída e brita e pedra de mão produzidas | un | 350.08
2003451 | Dissipador de energia - DEB 02 - areia, brita e pedra de mão comerciais | un | 424.35
2003452 | Dissipador de energia - DEB 03 - areia extraída e brita e pedra de mão produzidas | un | 1069.33
2003453 | Dissipador de energia - DEB 03 - areia, brita e pedra de mão comerciais | un | 1287.21
2003454 | Dissipador de energia - DEB 04 - areia extraída e brita e pedra de mão produzidas | un | 1498.04
2003455 | Dissipador de energia - DEB 04 - areia, brita e pedra de mão comerciais | un | 1835.03
2003456 | Dissipador de energia - DEB 05 - areia extraída e brita e pedra de mão produzidas | un | 1989.57
2003457 | Dissipador de energia - DEB 05 - areia, brita e pedra de mão comerciais | un | 2470.74
2003458 | Dissipador de energia - DEB 06 - areia extraída e brita e pedra de mão produzidas | un | 2513.71
2003459 | Dissipador de energia - DEB 06 - areia, brita e pedra de mão comerciais | un | 3154.01
2003460 | Dissipador de energia - DEB 07 - areia extraída e brita e pedra de mão produzidas | un | 3518.75
2003461 | Dissipador de energia - DEB 07 - areia, brita e pedra de mão comerciais | un | 4486.3
2003462 | Dissipador de energia - DEB 08 - areia extraída e brita e pedra de mão produzidas | un | 2541.5
2003463 | Dissipador de energia - DEB 08 - areia, brita e pedra de mão comerciais | un | 3200.68
2003464 | Dissipador de energia - DEB 09 - areia extraída e brita e pedra de mão produzidas | un | 3249.54
2003465 | Dissipador de energia - DEB 09 - areia, brita e pedra de mão comerciais | un | 4135.71
2003466 | Dissipador de energia - DEB 10 - areia extraída e brita e pedra de mão produzidas | un | 4514.57
2003467 | Dissipador de energia - DEB 10 - areia, brita e pedra de mão comerciais | un | 5824.06
2003468 | Dissipador de energia - DEB 11 - areia extraída e brita e pedra de mão produzidas | un | 3096.94
2003469 | Dissipador de energia - DEB 11 - areia, brita e pedra de mão comerciais | un | 3936.08
2003470 | Dissipador de energia - DEB 12 - areia extraída e brita e pedra de mão produzidas | un | 3985.4
2003471 | Dissipador de energia - DEB 12 - areia, brita e pedra de mão comerciais | un | 5118.02
2003472 | Dissipador de energia - DEB 13 - areia extraída e brita e pedra de mão produzidas | un | 5835.88
2003473 | Dissipador de energia - DEB 13 - areia, brita e pedra de mão comerciais | un | 7599.39
2003475 | Dissipador de energia - DED 01 - areia e brita comerciais | un | 488
2003474 | Dissipador de energia - DED 01 - areia extraída e brita produzida | un | 436.05
2003441 | Dissipador de energia - DES 01 - areia e pedra de mão comerciais | un | 190.81
2003440 | Dissipador de energia - DES 01 - areia extraída e pedra de mão produzida | un | 133.37
2003443 | Dissipador de energia - DES 02 - areia e pedra de mão comerciais | un | 226.52
2003442 | Dissipador de energia - DES 02 - areia extraída e pedra de mão produzida | un | 158.31
2003445 | Dissipador de energia - DES 03 - areia e pedra de mão comerciais | un | 270.41
2003444 | Dissipador de energia - DES 03 - areia extraída e pedra de mão produzida | un | 189.04
2003447 | Dissipador de energia - DES 04 - areia e pedra de mão comerciais | un | 333.63
2003446 | Dissipador de energia - DES 04 - areia extraída e pedra de mão produzida | un | 233.11
2004516 | Dreno de pavimento em microvala com geocomposto drenante H = 0,40 m - inclusive corte, enchimento com areia e selo asfáltico | m | 28.41
2004517 | Dreno de pavimento em microvala com geocomposto drenante H = 0,60 m - inclusive corte, enchimento com areia e selo asfáltico | m | 57.91
2007971 | Dreno de PVC D = 100 mm para OAE - fornecimento e instalação | m | 89.46
2008091 | Dreno de PVC D = 150 mm para OAE - fornecimento e instalação | m | 96.26
2006408 | Dreno de PVC D = 75 mm para OAE - fornecimento e instalação | m | 66.26
2015642 | Dreno em tubo de aço galvanizado D = 100 mm em OAE - fornecimento e instalação | m | 154.13
2015641 | Dreno em tubo de aço galvanizado D = 80 mm em OAE - fornecimento e instalação | m | 114.45
2004509 | Dreno longitudinal de pavimento H = 0,40 m - com geocomposto drenante | m | 30.26
2004510 | Dreno longitudinal de pavimento H = 0,60 m - com geocomposto drenante | m | 35.64
2004511 | Dreno longitudinal de pavimento H = 1,00 m - com geocomposto drenante | m | 46.38
2004512 | Dreno longitudinal de pavimento H = 1,50 m - com geocomposto drenante | m | 59.81
2003843 | Dreno longitudinal profundo em tubo de concreto D = 0,40 m em vala de H = 1,10 m e L = 1,00 m com brita envolta em geotêxtil | m | 291.09
2003915 | Dreno longitudinal profundo para corte em rocha - DPR 01 - tubo de concreto perfurado e brita comercial | m | 95.89
2003914 | Dreno longitudinal profundo para corte em rocha - DPR 01 - tubo de concreto perfurado e brita produzida | m | 85.56
2003589 | Dreno longitudinal profundo para corte em rocha - DPR 01 - tubo PEAD e brita comercial | m | 108.13
2003588 | Dreno longitudinal profundo para corte em rocha - DPR 01 - tubo PEAD e brita produzida | m | 101
2003917 | Dreno longitudinal profundo para corte em rocha - DPR 02 - tubo de concreto perfurado e brita comercial | m | 110.49
2003916 | Dreno longitudinal profundo para corte em rocha - DPR 02 - tubo de concreto perfurado e brita produzida | m | 100.17
2003591 | Dreno longitudinal profundo para corte em rocha - DPR 02 - tubo PEAD e brita comercial | m | 122.74
2003590 | Dreno longitudinal profundo para corte em rocha - DPR 02 - tubo PEAD e brita produzida | m | 115.61
2003593 | Dreno longitudinal profundo para corte em rocha - DPR 03 - brita comercial | m | 75.47
2003592 | Dreno longitudinal profundo para corte em rocha - DPR 03 - brita produzida | m | 65.29
2003595 | Dreno longitudinal profundo para corte em rocha - DPR 04 - brita comercial | m | 60.87
2003594 | Dreno longitudinal profundo para corte em rocha - DPR 04 - brita produzida | m | 50.69
2003597 | Dreno longitudinal profundo para corte em rocha - DPR 05 - tubo de concreto poroso e areia comercial | m | 102.16
2003596 | Dreno longitudinal profundo para corte em rocha - DPR 05 - tubo de concreto poroso e areia extraída | m | 79.33
2003572 | Dreno longitudinal profundo para corte em solo - DPS 01 - tubo PEAD e areia comercial | m | 134.96
2003580 | Dreno longitudinal profundo para corte em solo - DPS 01 - tubo PEAD e areia extraída | m | 57.99
2003573 | Dreno longitudinal profundo para corte em solo - DPS 02 - tubo PEAD e areia comercial | m | 145.45
2003581 | Dreno longitudinal profundo para corte em solo - DPS 02 - tubo PEAD e areia extraída | m | 56.45
2003561 | Dreno longitudinal profundo para corte em solo - DPS 03 - tubo de concreto perfurado, areia e brita comerciais - madeira com utilização de 5 vezes | m | 201.11
2003560 | Dreno longitudinal profundo para corte em solo - DPS 03 - tubo de concreto perfurado, areia extraída e brita produzida - madeira com utilização de 5 vezes | m | 102.4
2003574 | Dreno longitudinal profundo para corte em solo - DPS 03 - tubo PEAD, areia e brita comerciais - madeira com utilização de 5 vezes | m | 184.59
2003582 | Dreno longitudinal profundo para corte em solo - DPS 03 - tubo PEAD, areia extraída e brita produzida - madeira com utilização de 5 vezes | m | 109.54
2003563 | Dreno longitudinal profundo para corte em solo - DPS 04 - tubo de concreto perfurado, areia e brita comerciais - madeira com utilização de 5 vezes | m | 216.7
2003562 | Dreno longitudinal profundo para corte em solo - DPS 04 - tubo de concreto perfurado, areia extraída e brita produzida - madeira com utilização de 5 vezes | m | 99.95
2003575 | Dreno longitudinal profundo para corte em solo - DPS 04 - tubo PEAD, areia e brita comerciais - madeira com utilização de 5 vezes | m | 195.5
2003583 | Dreno longitudinal profundo para corte em solo - DPS 04 - tubo PEAD, areia extraída e brita produzida - madeira com utilização de 5 vezes | m | 107.83
2003565 | Dreno longitudinal profundo para corte em solo - DPS 05 - dreno cego - brita comercial | m | 113.11
2003564 | Dreno longitudinal profundo para corte em solo - DPS 05 - dreno cego - brita produzida | m | 81.54
2003567 | Dreno longitudinal profundo para corte em solo - DPS 06 - dreno cego - brita comercial | m | 127.51
2003566 | Dreno longitudinal profundo para corte em solo - DPS 06 - dreno cego - brita produzida | m | 89.31
2003569 | Dreno longitudinal profundo para corte em solo - DPS 07 - tubo de concreto perfurado e brita comercial | m | 147.95
2003568 | Dreno longitudinal profundo para corte em solo - DPS 07 - tubo de concreto perfurado e brita produzida | m | 116.23
2003578 | Dreno longitudinal profundo para corte em solo - DPS 07 - tubo PEAD e brita comercial | m | 149.4
2003586 | Dreno longitudinal profundo para corte em solo - DPS 07 - tubo PEAD e brita produzida | m | 124.34
2003571 | Dreno longitudinal profundo para corte em solo - DPS 08 - tubo de concreto perfurado e brita comercial | m | 162.34
2003570 | Dreno longitudinal profundo para corte em solo - DPS 08 - tubo de concreto perfurado e brita produzida | m | 124
2003579 | Dreno longitudinal profundo para corte em solo - DPS 08 - tubo PEAD e brita comercial | m | 161.51
2003587 | Dreno longitudinal profundo para corte em solo - DPS 08 - tubo PEAD e brita produzida | m | 131.35
2004506 | Dreno profundo H = 1,0 m - com geocomposto drenante - inclusive escavação e reaterro | m | 52.46
2004507 | Dreno profundo H = 1,5 m - com geocomposto drenante - inclusive escavação e reaterro | m | 68.99
2003614 | Dreno sub-horizontal - DSH 01 - material de 1ª categoria | m | 121.98
2003865 | Dreno sub-horizontal - DSH 01 - material de 2ª categoria | m | 136.84
2003923 | Dreno subsuperficial - DSS 01 - tubo de concreto perfurado e areia comercial | m | 56.18
2003922 | Dreno subsuperficial - DSS 01 - tubo de concreto perfurado e areia extraída | m | 28.93
2003605 | Dreno subsuperficial - DSS 01 - tubo PEAD e areia comercial | m | 48.27
2003604 | Dreno subsuperficial - DSS 01 - tubo PEAD e areia extraída | m | 24.22
2003607 | Dreno subsuperficial - DSS 02 - brita comercial | m | 36.17
2003606 | Dreno subsuperficial - DSS 02 - brita produzida | m | 28.02
2003609 | Dreno subsuperficial - DSS 03 - brita comercial | m | 20.47
2003608 | Dreno subsuperficial - DSS 03 - brita produzida | m | 12.32
2003925 | Dreno subsuperficial - DSS 04 - tubo de concreto perfurado e brita comercial | m | 65.17
2003924 | Dreno subsuperficial - DSS 04 - tubo de concreto perfurado e brita produzida | m | 53.83
2003611 | Dreno subsuperficial - DSS 04 - tubo PEAD e brita comercial | m | 57.27
2003610 | Dreno subsuperficial - DSS 04 - tubo PEAD e brita produzida | m | 49.12
2003820 | Dreno tipo barbacã - DRB 01 - D = 75 mm em estrutura de contenção de encosta - excluso o tubo de drenagem | un | 16.9
2003821 | Dreno tipo barbacã - DRB 02 - D = 50 mm em estrutura de contenção de encosta - excluso o tubo de drenagem | un | 14.64
2003842 | Enchimento de junta de concreto com argamassa asfáltica de densidade 1.700 kg/m³ - espessura de 1 cm | kg | 59.39
2003385 | Entrada para descida d'água - EDA 01 - areia e brita comerciais | un | 52.88
2003384 | Entrada para descida d'água - EDA 01 - areia extraída e brita produzida | un | 37.44
2003387 | Entrada para descida d'água - EDA 02 - areia e brita comerciais | un | 65.45
2003386 | Entrada para descida d'água - EDA 02 - areia extraída e brita produzida | un | 45.79
2003335 | Entrada para descida d'água - EDA 03 - areia e brita comerciais | un | 1657.94
2003334 | Entrada para descida d'água - EDA 03 - areia extraída e brita produzida | un | 1375.59
2003336 | Entrada para descida d'água - EDA 04 - areia e brita comerciais | un | 1421.31
2003337 | Entrada para descida d'água - EDA 04 - areia extraída e brita produzida | un | 1140.51
2003819 | Envelope de brita 15 x 15 cm para tubos enterrados com diâmetro externo de 75 a 110 mm | m | 5.86
2004504 | Escavação mecânica de vala para drenagem com valetadeira em material de 1ª categoria | m³ | 15.55
2004519 | Escavação mecânica de vala trapezoidal ou triangular em material de 1ª categoria para drenagem superficial com retroescavadeira - 0,10 m² ≤ seção < 0,15 m² | m³ | 27.37
2004520 | Escavação mecânica de vala trapezoidal ou triangular em material de 1ª categoria para drenagem superficial com retroescavadeira - 0,15 m² ≤ seção < 0,20 m² | m³ | 22.58
2004521 | Escavação mecânica de vala trapezoidal ou triangular em material de 1ª categoria para drenagem superficial com retroescavadeira - 0,20 m² ≤ seção < 0,30 m² | m³ | 15.45
2004522 | Escavação mecânica de vala trapezoidal ou triangular em material de 1ª categoria para drenagem superficial com retroescavadeira - 0,30 m² ≤ seção < 0,50 m² | m³ | 11.29
2004518 | Escavação mecânica de vala trapezoidal ou triangular em material de 1ª categoria para drenagem superficial com retroescavadeira - seção < 0,10 m² | m³ | 47.54
2003864 | Esgotamento de água com bomba submersa | h | 21.68
2003863 | Esgotamento de dreno horizontal profundo a vácuo | h | 22.95
2004508 | Geodreno vertical para tratamento de solos moles | m | 13.31
2003316 | Grelha de concreto 54 x 100 cm para boca-de-lobo - areia e brita comerciais - sobrecarga do trem tipo TB 45 | un | 116.85
2003317 | Grelha de concreto 54 x 100 cm para boca-de-lobo - areia extraída e brita produzida - sobrecarga do trem tipo TB 45 | un | 111.74
2003767 | Lastro de areia comercial - espalhamento manual | m³ | 132.21
2003844 | Lastro de areia comercial - espalhamento mecânico | m³ | 129.71
2003576 | Lastro de areia extraída - espalhamento manual | m³ | 14.42
2003858 | Lastro de areia extraída - espalhamento mecânico | m³ | 11.92
2003850 | Lastro de brita comercial compactado com soquete vibratório - espalhamento manual | m³ | 121.94
2003849 | Lastro de brita produzida compactado com soquete vibratório - espalhamento manual | m³ | 70.24
2003868 | Lastro de pedra de mão ou rachão - espalhamento manual | m³ | 109.94
2003369 | Meio-fio de concreto - MFC 01 - areia e brita comerciais - fôrma de madeira | m | 63.24
2003368 | Meio-fio de concreto - MFC 01 - areia extraída e brita produzida - fôrma de madeira | m | 48.85
2003939 | Meio-fio de concreto - MFC 01 moldado no local com extrusora e concreto usinado - areia e brita comerciais | m | 69.13
2003940 | Meio-fio de concreto - MFC 01 moldado no local com extrusora e concreto usinado - areia extraída e brita produzida | m | 54.67
2003371 | Meio-fio de concreto - MFC 02 - areia e brita comerciais - fôrma de madeira | m | 49.56
2003370 | Meio-fio de concreto - MFC 02 - areia extraída e brita produzida - fôrma de madeira | m | 37.4
2003941 | Meio-fio de concreto - MFC 02 moldado no local com extrusora e concreto usinado - areia e brita comerciais | m | 58.99
2003942 | Meio-fio de concreto - MFC 02 moldado no local com extrusora e concreto usinado - areia extraída e brita produzida | m | 46.77
2003373 | Meio-fio de concreto - MFC 03 - areia e brita comerciais - fôrma de madeira | m | 28.18
2003372 | Meio-fio de concreto - MFC 03 - areia extraída e brita produzida - fôrma de madeira | m | 22.28
2003943 | Meio-fio de concreto - MFC 03 moldado no local com extrusora e concreto usinado - areia e brita comerciais | m | 27.95
2003944 | Meio-fio de concreto - MFC 03 moldado no local com extrusora e concreto usinado - areia extraída e brita produzida | m | 22.02
2003375 | Meio-fio de concreto - MFC 04 - areia e brita comerciais - fôrma de madeira | m | 18.1
2003374 | Meio-fio de concreto - MFC 04 - areia extraída e brita produzida - fôrma de madeira | m | 13.76
2003945 | Meio-fio de concreto - MFC 04 moldado no local com extrusora e concreto usinado - areia e brita comerciais | m | 20.87
2003946 | Meio-fio de concreto - MFC 04 moldado no local com extrusora e concreto usinado - areia extraída e brita produzida | m | 16.51
2003377 | Meio-fio de concreto - MFC 05 - areia e brita comerciais - fôrma de madeira | m | 24.3
2003376 | Meio-fio de concreto - MFC 05 - areia extraída e brita produzida - fôrma de madeira | m | 19.61
2003947 | Meio-fio de concreto - MFC 05 moldado no local com extrusora e concreto usinado - areia e brita comerciais | m | 22
2003948 | Meio-fio de concreto - MFC 05 moldado no local com extrusora e concreto usinado - areia extraída e brita produzida | m | 17.29
2003379 | Meio-fio de concreto - MFC 06 - areia e brita comerciais - fôrma de madeira | m | 14.05
2003378 | Meio-fio de concreto - MFC 06 - areia extraída e brita produzida - fôrma de madeira | m | 10.89
2003949 | Meio-fio de concreto - MFC 06 moldado no local com extrusora e concreto usinado - areia e brita comerciais | m | 15.05
2003950 | Meio-fio de concreto - MFC 06 moldado no local com extrusora e concreto usinado - areia extraída e brita produzida | m | 11.87
2003381 | Meio-fio de concreto - MFC 07 - areia e brita comerciais - fôrma de madeira | m | 27.24
2003380 | Meio-fio de concreto - MFC 07 - areia extraída e brita produzida - fôrma de madeira | m | 21.82
2003951 | Meio-fio de concreto - MFC 07 moldado no local com extrusora e concreto usinado - areia e brita comerciais | m | 25.64
2003952 | Meio-fio de concreto - MFC 07 moldado no local com extrusora e concreto usinado - areia extraída e brita produzida | m | 20.19
2003383 | Meio-fio de concreto - MFC 08 - areia e brita comerciais - fôrma de madeira | m | 50.92
2003382 | Meio-fio de concreto - MFC 08 - areia extraída e brita produzida - fôrma de madeira | m | 40.8
2003953 | Meio-fio de concreto - MFC 08 moldado no local com extrusora e concreto usinado - areia e brita comerciais | m | 46.8
2003954 | Meio-fio de concreto - MFC 08 moldado no local com extrusora e concreto usinado - areia extraída e brita produzida | m | 36.63
2004514 | Microvala para dreno de pavimento com geocomposto drenante H = 0,4 m | m | 14.81
2004515 | Microvala para dreno de pavimento com geocomposto drenante H = 0,6 m | m | 37.08
2005759 | Perfuração para dreno sub-horizontal em material de 1ª categoria com D = 75 mm (linha NW) | m | 49.42
2005764 | Perfuração para dreno sub-horizontal em material de 2ª categoria com D = 75 mm (linha NW) | m | 64.28
2003678 | Poço de visita - PVI 01 - areia e brita comerciais | un | 2023.69
2003677 | Poço de visita - PVI 01 - areia extraída e brita produzida | un | 1779.39
2003680 | Poço de visita - PVI 02 - areia e brita comerciais | un | 1994.37
2003679 | Poço de visita - PVI 02 - areia extraída e brita produzida | un | 1759.9
2003682 | Poço de visita - PVI 03 - areia e brita comerciais | un | 2281.66
2003681 | Poço de visita - PVI 03 - areia extraída e brita produzida | un | 1989.62
2003684 | Poço de visita - PVI 04 - areia e brita comerciais | un | 2739.89
2003683 | Poço de visita - PVI 04 - areia extraída e brita produzida | un | 2391.7
2003686 | Poço de visita - PVI 05 - areia e brita comerciais | un | 3227.16
2003685 | Poço de visita - PVI 05 - areia extraída e brita produzida | un | 2821.41
2003688 | Poço de visita - PVI 06 - areia e brita comerciais | un | 4023.82
2003687 | Poço de visita - PVI 06 - areia extraída e brita produzida | un | 3532.42
2003690 | Poço de visita - PVI 07 - areia e brita comerciais | un | 2335.9
2003689 | Poço de visita - PVI 07 - areia extraída e brita produzida | un | 2050.89
2003692 | Poço de visita - PVI 08 - areia e brita comerciais | un | 2310.78
2003691 | Poço de visita - PVI 08 - areia extraída e brita produzida | un | 2034.19
2003694 | Poço de visita - PVI 09 - areia e brita comerciais | un | 2618.22
2003693 | Poço de visita - PVI 09 - areia extraída e brita produzida | un | 2278.45
2003696 | Poço de visita - PVI 10 - areia e brita comerciais | un | 2954.02
2003695 | Poço de visita - PVI 10 - areia extraída e brita produzida | un | 2555.28
2003698 | Poço de visita - PVI 11 - areia e brita comerciais | un | 3600.92
2003697 | Poço de visita - PVI 11 - areia extraída e brita produzida | un | 3141.81
2003700 | Poço de visita - PVI 12 - areia e brita comerciais | un | 4434.77
2003699 | Poço de visita - PVI 12 - areia extraída e brita produzida | un | 3884.4
2003702 | Poço de visita - PVI 13 - areia e brita comerciais | un | 2664.87
2003701 | Poço de visita - PVI 13 - areia extraída e brita produzida | un | 2333.53
2003704 | Poço de visita - PVI 14 - areia e brita comerciais | un | 2639.74
2003703 | Poço de visita - PVI 14 - areia extraída e brita produzida | un | 2316.82
2003706 | Poço de visita - PVI 15 - areia e brita comerciais | un | 2971.53
2003705 | Poço de visita - PVI 15 - areia extraída e brita produzida | un | 2578.41
2003708 | Poço de visita - PVI 16 - areia e brita comerciais | un | 3460.15
2003707 | Poço de visita - PVI 16 - areia extraída e brita produzida | un | 3005.25
2003710 | Poço de visita - PVI 17 - areia e brita comerciais | un | 3991.42
2003709 | Poço de visita - PVI 17 - areia extraída e brita produzida | un | 3473.35
2003712 | Poço de visita - PVI 18 - areia e brita comerciais | un | 4862.46
2003711 | Poço de visita - PVI 18 - areia extraída e brita produzida | un | 4247.51
2004505 | Reaterro e compactação em vala de dreno com geocomposto | m³ | 16.36
2003349 | Sarjeta de canteiro central de concreto - SCC 01 - areia e brita comerciais | m | 56.13
2003348 | Sarjeta de canteiro central de concreto - SCC 01 - areia extraída e brita produzida | m | 41.33
2003975 | Sarjeta de canteiro central de concreto - SCC 01 moldada no local com extrusora e concreto usinado - areia e brita comerciais | m | 65.54
2003976 | Sarjeta de canteiro central de concreto - SCC 01 moldada no local com extrusora e concreto usinado - areia extraída e brita produzida | m | 50.67
2003351 | Sarjeta de canteiro central de concreto - SCC 02 - areia e brita comerciais | m | 75.05
2003350 | Sarjeta de canteiro central de concreto - SCC 02 - areia extraída e brita produzida | m | 55.23
2003977 | Sarjeta de canteiro central de concreto - SCC 02 moldada no local com extrusora e concreto usinado - areia e brita comerciais | m | 87.81
2003978 | Sarjeta de canteiro central de concreto - SCC 02 moldada no local com extrusora e concreto usinado - areia extraída e brita produzida | m | 67.88
2003353 | Sarjeta de canteiro central de concreto - SCC 03 - areia e brita comerciais | m | 57.55
2003352 | Sarjeta de canteiro central de concreto - SCC 03 - areia extraída e brita produzida | m | 42.34
2003979 | Sarjeta de canteiro central de concreto - SCC 03 moldada no local com extrusora e concreto usinado - areia e brita comerciais | m | 67.35
2003980 | Sarjeta de canteiro central de concreto - SCC 03 moldada no local com extrusora e concreto usinado - areia extraída e brita produzida | m | 52.07
2003355 | Sarjeta de canteiro central de concreto - SCC 04 - areia e brita comerciais | m | 77.96
2003354 | Sarjeta de canteiro central de concreto - SCC 04 - areia extraída e brita produzida | m | 57.33
2003981 | Sarjeta de canteiro central de concreto - SCC 04 moldada no local com extrusora e concreto usinado - areia e brita comerciais | m | 91.35
2003982 | Sarjeta de canteiro central de concreto - SCC 04 moldada no local com extrusora e concreto usinado - areia extraída e brita produzida | m | 70.63
2003343 | Sarjeta trapezoidal de concreto - SZC 01 - escavação mecânica - areia e brita comerciais | m | 56.96
2003342 | Sarjeta trapezoidal de concreto - SZC 01 - escavação mecânica - areia extraída e brita produzida | m | 44.53
2003971 | Sarjeta trapezoidal de concreto - SZC 01 moldada no local com extrusora e concreto usinado - escavação mecânica - areia e brita comerciais | m | 64.94
2003972 | Sarjeta trapezoidal de concreto - SZC 01 moldada no local com extrusora e concreto usinado - escavação mecânica - areia extraída e brita produzida | m | 52.45
2003345 | Sarjeta trapezoidal de concreto - SZC 02 - escavação mecânica - areia e brita comerciais | m | 40.96
2003344 | Sarjeta trapezoidal de concreto - SZC 02 - escavação mecânica - areia extraída e brita produzida | m | 32.28
2003973 | Sarjeta trapezoidal de concreto - SZC 02 moldada no local com extrusora e concreto usinado - escavação mecânica - areia e brita comerciais | m | 46.46
2003974 | Sarjeta trapezoidal de concreto - SZC 02 moldada no local com extrusora e concreto usinado - escavação mecânica - areia extraída e brita produzida | m | 37.74
2003346 | Sarjeta trapezoidal de grama - SZG 01 - escavação mecânica | m | 18.89
2003347 | Sarjeta trapezoidal de grama - SZG 02 - escavação mecânica | m | 13.98
2003932 | Sarjeta trapezoidal sem revestimento - SZT 01 - escavação mecânica | m | 8.91
2003933 | Sarjeta trapezoidal sem revestimento - SZT 02 - escavação mecânica | m | 7.03
2003319 | Sarjeta triangular de concreto - STC 01 - escavação mecânica - areia e brita comerciais | m | 74.11
2003318 | Sarjeta triangular de concreto - STC 01 - escavação mecânica - areia extraída e brita produzida | m | 57.16
2003955 | Sarjeta triangular de concreto - STC 01 moldada no local com extrusora e concreto usinado - escavação mecânica - areia e brita comerciais | m | 85.21
2003956 | Sarjeta triangular de concreto - STC 01 moldada no local com extrusora e concreto usinado - escavação mecânica - areia extraída e brita produzida | m | 68.18
2003321 | Sarjeta triangular de concreto - STC 02 - escavação mecânica - areia e brita comerciais | m | 63.08
2003320 | Sarjeta triangular de concreto - STC 02 - escavação mecânica - areia extraída e brita produzida | m | 48.9
2003957 | Sarjeta triangular de concreto - STC 02 moldada no local com extrusora e concreto usinado - escavação mecânica - areia e brita comerciais | m | 72.34
2003958 | Sarjeta triangular de concreto - STC 02 moldada no local com extrusora e concreto usinado - escavação mecânica - areia extraída e brita produzida | m | 58.09
2003323 | Sarjeta triangular de concreto - STC 03 - escavação mecânica - areia e brita comerciais | m | 54.2
2003322 | Sarjeta triangular de concreto - STC 03 - escavação mecânica - areia extraída e brita produzida | m | 42
2003959 | Sarjeta triangular de concreto - STC 03 moldada no local com extrusora e concreto usinado - escavação mecânica - areia e brita comerciais | m | 62.14
2003960 | Sarjeta triangular de concreto - STC 03 moldada no local com extrusora e concreto usinado - escavação mecânica - areia extraída e brita produzida | m | 49.88
2003325 | Sarjeta triangular de concreto - STC 04 - escavação mecânica - areia e brita comerciais | m | 46.1
2003324 | Sarjeta triangular de concreto - STC 04 - escavação mecânica - areia extraída e brita produzida | m | 36.02
2003961 | Sarjeta triangular de concreto - STC 04 moldada no local com extrusora e concreto usinado - escavação mecânica - areia e brita comerciais | m | 52.64
2003962 | Sarjeta triangular de concreto - STC 04 moldada no local com extrusora e concreto usinado - escavação mecânica - areia extraída e brita produzida | m | 42.51
2003327 | Sarjeta triangular de concreto - STC 05 - escavação mecânica - areia e brita comerciais | m | 97.41
2003326 | Sarjeta triangular de concreto - STC 05 - escavação mecânica - areia extraída e brita produzida | m | 82
2003963 | Sarjeta triangular de concreto - STC 05 moldada no local com extrusora e concreto usinado - escavação mecânica - areia e brita comerciais | m | 78.11
2003964 | Sarjeta triangular de concreto - STC 05 moldada no local com extrusora e concreto usinado - escavação mecânica - areia extraída e brita produzida | m | 62.63
2003329 | Sarjeta triangular de concreto - STC 06 - escavação mecânica - areia e brita comerciais | m | 81.96
2003328 | Sarjeta triangular de concreto - STC 06 - escavação mecânica - areia extraída e brita produzida | m | 68.96
2003965 | Sarjeta triangular de concreto - STC 06 moldada no local com extrusora e concreto usinado - escavação mecânica - areia e brita comerciais | m | 66.07
2003966 | Sarjeta triangular de concreto - STC 06 moldada no local com extrusora e concreto usinado - escavação mecânica - areia extraída e brita produzida | m | 53
2003331 | Sarjeta triangular de concreto - STC 07 - escavação mecânica - areia e brita comerciais | m | 70.49
2003330 | Sarjeta triangular de concreto - STC 07 - escavação mecânica - areia extraída e brita produzida | m | 59.42
2003967 | Sarjeta triangular de concreto - STC 07 moldada no local com extrusora e concreto usinado - escavação mecânica - areia e brita comerciais | m | 57.36
2003968 | Sarjeta triangular de concreto - STC 07 moldada no local com extrusora e concreto usinado - escavação mecânica - areia extraída e brita produzida | m | 46.23
2003333 | Sarjeta triangular de concreto - STC 08 - escavação mecânica - areia e brita comerciais | m | 59.37
2003332 | Sarjeta triangular de concreto - STC 08 - escavação mecânica - areia extraída e brita produzida | m | 50.05
2003969 | Sarjeta triangular de concreto - STC 08 moldada no local com extrusora e concreto usinado - escavação mecânica - areia e brita comerciais | m | 48.48
2003970 | Sarjeta triangular de concreto - STC 08 moldada no local com extrusora e concreto usinado - escavação mecânica - areia extraída e brita produzida | m | 39.11
2003338 | Sarjeta triangular de grama - STG 01 - escavação mecânica | m | 21.51
2003339 | Sarjeta triangular de grama - STG 02 - escavação mecânica | m | 18.8
2003340 | Sarjeta triangular de grama - STG 03 - escavação mecânica | m | 16.21
2003341 | Sarjeta triangular de grama - STG 04 - escavação mecânica | m | 14.17
2004513 | Selo asfáltico de microvala para dreno de pavimento com geocomposto | m | 0.11
2003357 | Transposição de segmentos de sarjeta - TSS 01 - areia e brita comerciais | m | 184.63
2003356 | Transposição de segmentos de sarjeta - TSS 01 - areia extraída e brita produzida | m | 137.85
2003359 | Transposição de segmentos de sarjeta - TSS 02 - areia e brita comerciais | m | 227.16
2003358 | Transposição de segmentos de sarjeta - TSS 02 - areia extraída e brita produzida | m | 169.59
2003361 | Transposição de segmentos de sarjeta - TSS 03 - areia e brita comerciais | m | 527.03
2003360 | Transposição de segmentos de sarjeta - TSS 03 - areia extraída e brita produzida | m | 481.22
2003363 | Transposição de segmentos de sarjeta - TSS 04 - areia e brita comerciais | m | 451.82
2003362 | Transposição de segmentos de sarjeta - TSS 04 - areia extraída e brita produzida | m | 410.13
2003365 | Transposição de segmentos de sarjeta - TSS 05 - areia e brita comerciais | m | 401.63
2003364 | Transposição de segmentos de sarjeta - TSS 05 - areia extraída e brita produzida | m | 362.69
2003367 | Transposição de segmentos de sarjeta - TSS 06 - areia e brita comerciais | m | 376.47
2003366 | Transposição de segmentos de sarjeta - TSS 06 - areia extraída e brita produzida | m | 338.9
2003869 | Tubo de concreto PA1 comercial para drenagem - D = 0,50 m - fornecimento e instalação | m | 156.95
2003822 | Tubo de concreto PA1 comercial para drenagem - D = 0,60 m - fornecimento e instalação | m | 212.76
2003826 | Tubo de concreto PA1 comercial para drenagem - D = 0,80 m - fornecimento e instalação | m | 318.26
2003830 | Tubo de concreto PA1 comercial para drenagem - D = 1,00 m - fornecimento e instalação | m | 458.85
2003834 | Tubo de concreto PA1 comercial para drenagem - D = 1,20 m - fornecimento e instalação | m | 754.56
2003838 | Tubo de concreto PA1 comercial para drenagem - D = 1,50 m - fornecimento e instalação | m | 1103.36
2003768 | Tubo de concreto PA1 produzido na obra para drenagem - D = 0,60 m - areia e brita comerciais - fornecimento e instalação | m | 180.89
2003873 | Tubo de concreto PA1 produzido na obra para drenagem - D = 0,60 m - areia extraída e brita produzida - fornecimento e instalação | m | 161.24
2003772 | Tubo de concreto PA1 produzido na obra para drenagem - D = 0,80 m - areia e brita comerciais - fornecimento e instalação | m | 265.1
2003877 | Tubo de concreto PA1 produzido na obra para drenagem - D = 0,80 m - areia extraída e brita produzida - fornecimento e instalação | m | 234.03
2003776 | Tubo de concreto PA1 produzido na obra para drenagem - D = 1,00 m - areia e brita comerciais - fornecimento e instalação | m | 445.96
2003881 | Tubo de concreto PA1 produzido na obra para drenagem - D = 1,00 m - areia extraída e brita produzida - fornecimento e instalação | m | 403.4
2003780 | Tubo de concreto PA1 produzido na obra para drenagem - D = 1,20 m - areia e brita comerciais - fornecimento e instalação | m | 589.82
2003885 | Tubo de concreto PA1 produzido na obra para drenagem - D = 1,20 m - areia extraída e brita produzida - fornecimento e instalação | m | 527.55
2003784 | Tubo de concreto PA1 produzido na obra para drenagem - D = 1,50 m - areia e brita comerciais - fornecimento e instalação | m | 920.69
2003889 | Tubo de concreto PA1 produzido na obra para drenagem - D = 1,50 m - areia extraída e brita produzida - fornecimento e instalação | m | 823.16
2003870 | Tubo de concreto PA2 comercial para drenagem - D = 0,50 m - fornecimento e instalação | m | 167.96
2003823 | Tubo de concreto PA2 comercial para drenagem - D = 0,60 m - fornecimento e instalação | m | 217.01
2003827 | Tubo de concreto PA2 comercial para drenagem - D = 0,80 m - fornecimento e instalação | m | 342.48
2003831 | Tubo de concreto PA2 comercial para drenagem - D = 1,00 m - fornecimento e instalação | m | 499.08
2003835 | Tubo de concreto PA2 comercial para drenagem - D = 1,20 m - fornecimento e instalação | m | 820.81
2003839 | Tubo de concreto PA2 comercial para drenagem - D = 1,50 m - fornecimento e instalação | m | 1172.73
2003769 | Tubo de concreto PA2 produzido na obra para drenagem - D = 0,60 m - areia e brita comerciais - fornecimento e instalação | m | 196.7
2003874 | Tubo de concreto PA2 produzido na obra para drenagem - D = 0,60 m - areia extraída e brita produzida - fornecimento e instalação | m | 177.07
2003773 | Tubo de concreto PA2 produzido na obra para drenagem - D = 0,80 m - areia e brita comerciais - fornecimento e instalação | m | 328.33
2003878 | Tubo de concreto PA2 produzido na obra para drenagem - D = 0,80 m - areia extraída e brita produzida - fornecimento e instalação | m | 297.33
2003777 | Tubo de concreto PA2 produzido na obra para drenagem - D = 1,00 m - areia e brita comerciais - fornecimento e instalação | m | 509.19
2003882 | Tubo de concreto PA2 produzido na obra para drenagem - D = 1,00 m - areia extraída e brita produzida - fornecimento e instalação | m | 466.7
2003781 | Tubo de concreto PA2 produzido na obra para drenagem - D = 1,20 m - areia e brita comerciais - fornecimento e instalação | m | 732.08
2003886 | Tubo de concreto PA2 produzido na obra para drenagem - D = 1,20 m - areia extraída e brita produzida - fornecimento e instalação | m | 669.97
2003785 | Tubo de concreto PA2 produzido na obra para drenagem - D = 1,50 m - areia e brita comerciais - fornecimento e instalação | m | 1141.98
2003890 | Tubo de concreto PA2 produzido na obra para drenagem - D = 1,50 m - areia extraída e brita produzida - fornecimento e instalação | m | 1044.7
2003871 | Tubo de concreto PA3 comercial para drenagem - D = 0,50 m - fornecimento e instalação | m | 190.53
2003824 | Tubo de concreto PA3 comercial para drenagem - D = 0,60 m - fornecimento e instalação | m | 254.92
2003828 | Tubo de concreto PA3 comercial para drenagem - D = 0,80 m - fornecimento e instalação | m | 544.2
2003832 | Tubo de concreto PA3 comercial para drenagem - D = 1,00 m - fornecimento e instalação | m | 703.65
2003836 | Tubo de concreto PA3 comercial para drenagem - D = 1,20 m - fornecimento e instalação | m | 1070.57
2003840 | Tubo de concreto PA3 comercial para drenagem - D = 1,50 m - fornecimento e instalação | m | 1431.94
2003770 | Tubo de concreto PA3 produzido na obra para drenagem - D = 0,60 m - areia e brita comerciais - fornecimento e instalação | m | 275.73
2003875 | Tubo de concreto PA3 produzido na obra para drenagem - D = 0,60 m - areia extraída e brita produzida - fornecimento e instalação | m | 256.19
2003774 | Tubo de concreto PA3 produzido na obra para drenagem - D = 0,80 m - areia e brita comerciais - fornecimento e instalação | m | 450.34
2003879 | Tubo de concreto PA3 produzido na obra para drenagem - D = 0,80 m - areia extraída e brita produzida - fornecimento e instalação | m | 415.66
2003778 | Tubo de concreto PA3 produzido na obra para drenagem - D = 1,00 m - areia e brita comerciais - fornecimento e instalação | m | 623.53
2003883 | Tubo de concreto PA3 produzido na obra para drenagem - D = 1,00 m - areia extraída e brita produzida - fornecimento e instalação | m | 569.29
2003782 | Tubo de concreto PA3 produzido na obra para drenagem - D = 1,20 m - areia e brita comerciais - fornecimento e instalação | m | 937.13
2003887 | Tubo de concreto PA3 produzido na obra para drenagem - D = 1,20 m - areia extraída e brita produzida - fornecimento e instalação | m | 854.13
2003786 | Tubo de concreto PA3 produzido na obra para drenagem - D = 1,50 m - areia e brita comerciais - fornecimento e instalação | m | 1474.46
2003891 | Tubo de concreto PA3 produzido na obra para drenagem - D = 1,50 m - areia extraída e brita produzida - fornecimento e instalação | m | 1345.47
2003872 | Tubo de concreto PA4 comercial para drenagem - D = 0,50 m - fornecimento e instalação | m | 270.09
2003825 | Tubo de concreto PA4 comercial para drenagem - D = 0,60 m - fornecimento e instalação | m | 312.31
2003829 | Tubo de concreto PA4 comercial para drenagem - D = 0,80 m - fornecimento e instalação | m | 654.33
2003833 | Tubo de concreto PA4 comercial para drenagem - D = 1,00 m - fornecimento e instalação | m | 861.27
2003837 | Tubo de concreto PA4 comercial para drenagem - D = 1,20 m - fornecimento e instalação | m | 1294.79
2003841 | Tubo de concreto PA4 comercial para drenagem - D = 1,50 m - fornecimento e instalação | m | 1881.15
2003771 | Tubo de concreto PA4 produzido na obra para drenagem - D = 0,60 m - areia e brita comerciais - fornecimento e instalação | m | 334.58
2003876 | Tubo de concreto PA4 produzido na obra para drenagem - D = 0,60 m - areia extraída e brita produzida - fornecimento e instalação | m | 311.27
2003775 | Tubo de concreto PA4 produzido na obra para drenagem - D = 0,80 m - areia e brita comerciais - fornecimento e instalação | m | 519.72
2003880 | Tubo de concreto PA4 produzido na obra para drenagem - D = 0,80 m - areia extraída e brita produzida - fornecimento e instalação | m | 477.73
2003779 | Tubo de concreto PA4 produzido na obra para drenagem - D = 1,00 m - areia e brita comerciais - fornecimento e instalação | m | 777.5
2003884 | Tubo de concreto PA4 produzido na obra para drenagem - D = 1,00 m - areia extraída e brita produzida - fornecimento e instalação | m | 714.19
2003783 | Tubo de concreto PA4 produzido na obra para drenagem - D = 1,20 m - areia e brita comerciais - fornecimento e instalação | m | 1113.23
2003888 | Tubo de concreto PA4 produzido na obra para drenagem - D = 1,20 m - areia extraída e brita produzida - fornecimento e instalação | m | 1019.06
2003787 | Tubo de concreto PA4 produzido na obra para drenagem - D = 1,50 m - areia e brita comerciais - fornecimento e instalação | m | 1757.23
2003892 | Tubo de concreto PA4 produzido na obra para drenagem - D = 1,50 m - areia extraída e brita produzida - fornecimento e instalação | m | 1623.84
2003851 | Tubo de concreto perfurado produzido na obra para drenagem - D = 0,40 m - fornecimento e instalação | m | 79.88
2003935 | Tubo de PVC para dreno tipo barbacã - D = 50 mm - fornecimento e instalação | m | 9.04
2003934 | Tubo de PVC para dreno tipo barbacã - D = 75 mm - fornecimento e instalação | m | 14.33
2003990 | Tubo PEAD para drenagem - D = 1.000 mm - fornecimento e instalação | m | 1237.5
2003991 | Tubo PEAD para drenagem - D = 1.050 mm - fornecimento e instalação | m | 1265.27
2003992 | Tubo PEAD para drenagem - D = 1.200 mm - fornecimento e instalação | m | 1758.24
2003993 | Tubo PEAD para drenagem - D = 1.500 mm - fornecimento e instalação | m | 2318.47
2003994 | Tubo PEAD para drenagem - D = 1.800 mm - fornecimento e instalação | m | 7198.27
2003995 | Tubo PEAD para drenagem - D = 2.000 mm - fornecimento e instalação | m | 8710.64
2003996 | Tubo PEAD para drenagem - D = 2.500 mm - fornecimento e instalação | m | 14579.8
2003997 | Tubo PEAD para drenagem - D = 3.000 mm - fornecimento e instalação | m | 20515.89
2003983 | Tubo PEAD para drenagem - D = 400 mm - fornecimento e instalação | m | 212.63
2003984 | Tubo PEAD para drenagem - D = 450 mm - fornecimento e instalação | m | 230.19
2003985 | Tubo PEAD para drenagem - D = 500 mm - fornecimento e instalação | m | 347.87
2003986 | Tubo PEAD para drenagem - D = 600 mm - fornecimento e instalação | m | 507.18
2003987 | Tubo PEAD para drenagem - D = 750 mm - fornecimento e instalação | m | 674.31
2003988 | Tubo PEAD para drenagem - D = 800 mm - fornecimento e instalação | m | 741.76
2003989 | Tubo PEAD para drenagem - D = 900 mm - fornecimento e instalação | m | 884.43
2003313 | Valeta de proteção de aterros com revestimento de concreto - VPA 03 - escavação mecânica - areia e brita comerciais | m | 106.75
2003312 | Valeta de proteção de aterros com revestimento de concreto - VPA 03 - escavação mecânica - areia extraída e brita produzida | m | 86.04
2003315 | Valeta de proteção de aterros com revestimento de concreto - VPA 04 - escavação mecânica - areia e brita comerciais | m | 84.83
2003314 | Valeta de proteção de aterros com revestimento de concreto - VPA 04 - escavação mecânica - areia extraída e brita produzida | m | 68.61
2003310 | Valeta de proteção de aterros com revestimento vegetal - VPA 01 - escavação mecânica | m | 42.58
2003311 | Valeta de proteção de aterros com revestimento vegetal - VPA 02 - escavação mecânica | m | 35.45
2003307 | Valeta de proteção de cortes com revestimento de concreto - VPC 03 - escavação mecânica - areia e brita comerciais | m | 108.06
2003306 | Valeta de proteção de cortes com revestimento de concreto - VPC 03 - escavação mecânica - areia extraída e brita produzida | m | 87.35
2003309 | Valeta de proteção de cortes com revestimento de concreto - VPC 04 - escavação mecânica - areia e brita comerciais | m | 85.7
2003308 | Valeta de proteção de cortes com revestimento de concreto - VPC 04 - escavação mecânica - areia extraída e brita produzida | m | 69.48
2003304 | Valeta de proteção de cortes com revestimento vegetal - VPC 01 - escavação mecânica | m | 44.31
2003305 | Valeta de proteção de cortes com revestimento vegetal - VPC 02 - escavação mecânica | m | 35.45
2105846 | Escoramento com estacas de perfis metálicos W 250 x 38,5 kg/m, espaçadas em 1,5 m, intercaladas com prancha de madeira com espessura de 5 cm e ficha de 0 a 0,2 H - sem reaproveitamento - fornecimento e instalação | m² | 508.98
2105929 | Escoramento com estacas de perfis metálicos W 250 x 38,5 kg/m, espaçadas em 1,5 m, intercaladas com prancha de madeira com espessura de 5 cm e ficha de 0,20 a 0,4 H - sem reaproveitamento - fornecimento e instalação | m² | 580.55
2105933 | Escoramento com estacas de perfis metálicos W 250 x 38,5 kg/m, espaçadas em 1,5 m, intercaladas com prancha de madeira com espessura de 5 cm e ficha de 0,40 a 0,6 H - sem reaproveitamento - fornecimento e instalação | m² | 652.12
2106293 | Escoramento com perfis metálicos W 150 x 18,0 kg/m a cada metro e chapas de aço - estroncas a cada 2 m não incluídas - profundidade de até 10 m - aço com utilização de 20 vezes - fornecimento, instalação e retirada | m² | 213.01
2108165 | Escoramento com pontaletes D = 10 cm - utilização de 1 vez - confecção, instalação e retirada | m³ | 35.71
2108166 | Escoramento com pontaletes D = 10 cm - utilização de 2 vezes - confecção, instalação e retirada | m³ | 24.4
2108167 | Escoramento com pontaletes D = 10 cm - utilização de 3 vezes - confecção, instalação e retirada | m³ | 21.41
2108168 | Escoramento com pontaletes D = 10 cm - utilização de 5 vezes - confecção, instalação e retirada | m³ | 20.4
2108169 | Escoramento com pontaletes D = 15 cm - utilização de 1 vez - confecção e instalação | m³ | 51.55
2108170 | Escoramento com pontaletes D = 15 cm - utilização de 2 vezes - confecção, instalação e retirada | m³ | 36.38
2108171 | Escoramento com pontaletes D = 15 cm - utilização de 3 vezes - confecção, instalação e retirada | m³ | 32.91
2108172 | Escoramento com pontaletes D = 15 cm - utilização de 5 vezes - confecção, instalação e retirada | m³ | 32.83
2106292 | Escoramento contínuo de valas com tábuas de 2,5 x 30 cm e longarinas de 6 x 16 cm - estroncas a cada metro não incluídas - profundidade de até 4 m - madeira com utilização de 3 vezes - confecção, instalação e retirada | m² | 138.03
2106291 | Escoramento contínuo de valas com tábuas de 2,5 x 30 cm e longarinas de 6 x 16 cm - estroncas a cada metro não incluídas - profundidade de até 4 m - madeira sem reaproveitamento - confecção e instalação | m² | 202.05
2106235 | Escoramento metálico com quadro tubular contraventado - capacidade de carga até 3,8 t/m² - quadro de 1,0 x 1,0 x 1,25 m - utilização de 50 vezes - fornecimento, instalação e retirada | m³ | 2.89
2106232 | Escoramento metálico tubular galvanizado para formas com capacidade de 2.100 a 750 kg por unidade - regulável de 3,0 a 4,5 m - utilização de 20 vezes - fornecimento, instalação e retirada | un | 13.88
2106233 | Escoramento metálico tubular galvanizado para formas com capacidade de 3.200 a 1.600 kg por unidade - regulável de 1,8 a 3,0 m - utilização de 20 vezes - fornecimento, instalação e retirada | un | 10.84
2105605 | Escoramento para corpo de bueiros celulares - utilização de 3 vezes - confecção, instalação e retirada | m³ | 57.04
2106298 | Estroncas em perfil metálico W 150 x 18,0 kg/m - utilização de 20 vezes | m | 35.28
2106295 | Estroncas para valas com D = 15 cm - madeira com utilização de 3 vezes | m | 18.31
2106294 | Estroncas para valas com D = 15 cm - madeira sem reaproveitamento | m | 25.9
2106297 | Estroncas para valas com D = 20 cm - madeira com utilização de 3 vezes | m | 27.29
2106296 | Estroncas para valas com D = 20 cm - madeira sem reaproveitamento | m | 44.36
2306731 | Apoio náutico para a colocação da armação em camisa metálica | kg | 0.64
2306728 | Apoio náutico para a escavação com perfuratriz tipo Wirth em rocha com média dureza e média abrasão - resistência à compressão menor que 80 MPa - D = 600 a 1.800 mm | m | 1587.39
2306729 | Apoio náutico para a escavação com perfuratriz tipo Wirth em rocha de alta dureza e alta abrasão - resistência à compressão acima de 80 MPa - D = 600 a 1.800 mm | m | 1934.14
2306727 | Apoio náutico para a escavação com perfuratriz tipo Wirth em solo D = 600 a 1.800 mm | m | 371.55
2306730 | Apoio náutico para a execução da concretagem de camisas metálicas | m³ | 125.56
2306726 | Apoio náutico para a execução da cravação de camisa metálica D = 600 a 1.800 mm | m | 242.77
2306076 | Armação de estaca escavada ou estaca barrete em aço CA-50 com apoio de guindaste - fornecimento, preparo e colocação | kg | 13.93
2306247 | Arrasamento de estacas de concreto com seção de até 900 cm² | m³ | 206.79
2306248 | Arrasamento de estacas de concreto com seção superior à 900 cm² | m³ | 490.55
2306279 | Berço para pré-moldagem de estacas protendidas com capacidade de 19 m³, inclusive formas metálicas - utilização de 100 vezes | m³ | 89.5
2306651 | Camisa metálica com espessura de 12,5 mm D = 1.400 mm - cravada com martelo vibratório - sem escavação - cravação | m | 7887.55
2306678 | Camisa metálica com espessura de 12,5 mm D = 1.400 mm - para passagem de lâmina d'água - posicionamento | m | 7668.11
2306652 | Camisa metálica com espessura de 12,5 mm D = 1.500 mm - cravada com martelo vibratório - sem escavação - cravação | m | 7933.5
2306679 | Camisa metálica com espessura de 12,5 mm D = 1.500 mm - para passagem de lâmina d'água - posicionamento | m | 7705.93
2306653 | Camisa metálica com espessura de 12,5 mm D = 1.600 mm - cravada com martelo vibratório - sem escavação - cravação | m | 7980.12
2306680 | Camisa metálica com espessura de 12,5 mm D = 1.600 mm - para passagem de lâmina d'água - posicionamento | m | 7743.8
2306654 | Camisa metálica com espessura de 12,5 mm D = 1.700 mm - cravada com martelo vibratório - sem escavação - cravação | m | 8027.47
2306681 | Camisa metálica com espessura de 12,5 mm D = 1.700 mm - para passagem de lâmina d'água - posicionamento | m | 7781.69
2306655 | Camisa metálica com espessura de 12,5 mm D = 1.800 mm - cravada com martelo vibratório - sem escavação - cravação | m | 8075.73
2306682 | Camisa metálica com espessura de 12,5 mm D = 1.800 mm - para passagem de lâmina d'água - posicionamento | m | 7819.71
2306656 | Camisa metálica com espessura de 16 mm D = 1.500 mm - cravada com martelo vibratório - sem escavação - cravação | m | 10685.26
2306683 | Camisa metálica com espessura de 16 mm D = 1.500 mm - para passagem de lâmina d'água - posicionamento | m | 10457.69
2306657 | Camisa metálica com espessura de 16 mm D = 1.600 mm - cravada com martelo vibratório - sem escavação - cravação | m | 10770.81
2306684 | Camisa metálica com espessura de 16 mm D = 1.600 mm - para passagem de lâmina d'água - posicionamento | m | 10534.48
2306658 | Camisa metálica com espessura de 16 mm D = 1.700 mm - cravada com martelo vibratório - sem escavação - cravação | m | 10857.05
2306685 | Camisa metálica com espessura de 16 mm D = 1.700 mm - para passagem de lâmina d'água - posicionamento | m | 10611.27
2306659 | Camisa metálica com espessura de 16 mm D = 1.800 mm - cravada com martelo vibratório - sem escavação - cravação | m | 10944.23
2306686 | Camisa metálica com espessura de 16 mm D = 1.800 mm - para passagem de lâmina d'água - posicionamento | m | 10688.21
2306637 | Camisa metálica com espessura de 6,3 mm D = 1.000 mm - cravada com martelo vibratório - sem escavação - cravação | m | 2705.28
2306664 | Camisa metálica com espessura de 6,3 mm D = 1.000 mm - para passagem de lâmina d'água - posicionamento | m | 2513.27
2306732 | Camisa metálica com espessura de 6,3 mm D = 400 mm - cravada com martelo vibratório - sem escavação - cravação | m | 1063.21
2306733 | Camisa metálica com espessura de 6,3 mm D = 400 mm - para passagem de lâmina d'água - posicionamento | m | 901.52
2306734 | Camisa metálica com espessura de 6,3 mm D = 500 mm - cravada com martelo vibratório - sem escavação - cravação | m | 1299.35
2306735 | Camisa metálica com espessura de 6,3 mm D = 500 mm - para passagem de lâmina d'água - posicionamento | m | 1133.29
2306633 | Camisa metálica com espessura de 6,3 mm D = 600 mm - cravada com martelo vibratório - sem escavação - cravação | m | 1480.53
2306660 | Camisa metálica com espessura de 6,3 mm D = 600 mm - para passagem de lâmina d'água - posicionamento | m | 1309.85
2306634 | Camisa metálica com espessura de 6,3 mm D = 700 mm - cravada com martelo vibratório - sem escavação - cravação | m | 1728.2
2306661 | Camisa metálica com espessura de 6,3 mm D = 700 mm - para passagem de lâmina d'água - posicionamento | m | 1552.65
2306635 | Camisa metálica com espessura de 6,3 mm D = 800 mm - cravada com martelo vibratório - sem escavação - cravação | m | 2092.18
2306662 | Camisa metálica com espessura de 6,3 mm D = 800 mm - para passagem de lâmina d'água - posicionamento | m | 1911.47
2306636 | Camisa metálica com espessura de 6,3 mm D = 900 mm - cravada com martelo vibratório - sem escavação - cravação | m | 2108.69
2306663 | Camisa metálica com espessura de 6,3 mm D = 900 mm - para passagem de lâmina d'água - posicionamento | m | 1922.49
2306641 | Camisa metálica com espessura de 8 mm D = 1.000 mm - cravada com martelo vibratório - sem escavação - cravação | m | 3408.66
2306668 | Camisa metálica com espessura de 8 mm D = 1.000 mm - para passagem de lâmina d'água - posicionamento | m | 3216.65
2306642 | Camisa metálica com espessura de 8 mm D = 1.100 mm - cravada com martelo vibratório - sem escavação - cravação | m | 3430.89
2306669 | Camisa metálica com espessura de 8 mm D = 1.100 mm - para passagem de lâmina d'água - posicionamento | m | 3232.68
2306643 | Camisa metálica com espessura de 8 mm D = 1.200 mm - cravada com martelo vibratório - sem escavação - cravação | m | 3453.57
2306670 | Camisa metálica com espessura de 8 mm D = 1.200 mm - para passagem de lâmina d'água - posicionamento | m | 3248.76
2306638 | Camisa metálica com espessura de 8 mm D = 700 mm - cravada com martelo vibratório - sem escavação - cravação | m | 2166.6
2306665 | Camisa metálica com espessura de 8 mm D = 700 mm - para passagem de lâmina d'água - posicionamento | m | 1991.05
2306639 | Camisa metálica com espessura de 8 mm D = 800 mm - cravada com martelo vibratório - sem escavação - cravação | m | 2629.34
2306666 | Camisa metálica com espessura de 8 mm D = 800 mm - para passagem de lâmina d'água - posicionamento | m | 2448.62
2306640 | Camisa metálica com espessura de 8 mm D = 900 mm - cravada com martelo vibratório - sem escavação - cravação | m | 2650.78
2306667 | Camisa metálica com espessura de 8 mm D = 900 mm - para passagem de lâmina d'água - posicionamento | m | 2464.58
2306645 | Camisa metálica com espessura de 9,5 mm D = 1.000 mm - cravada com martelo vibratório - sem escavação - cravação | m | 4056.45
2306672 | Camisa metálica com espessura de 9,5 mm D = 1.000 mm - para passagem de lâmina d'água - posicionamento | m | 3864.43
2306646 | Camisa metálica com espessura de 9,5 mm D = 1.100 mm - cravada com martelo vibratório - sem escavação - cravação | m | 4084.68
2306673 | Camisa metálica com espessura de 9,5 mm D = 1.100 mm - para passagem de lâmina d'água - posicionamento | m | 3886.48
2306647 | Camisa metálica com espessura de 9,5 mm D = 1.200 mm - cravada com martelo vibratório - sem escavação - cravação | m | 4113.38
2306674 | Camisa metálica com espessura de 9,5 mm D = 1.200 mm - para passagem de lâmina d'água - posicionamento | m | 3908.57
2306648 | Camisa metálica com espessura de 9,5 mm D = 1.300 mm - cravada com martelo vibratório - sem escavação - cravação | m | 5890.8
2306675 | Camisa metálica com espessura de 9,5 mm D = 1.300 mm - para passagem de lâmina d'água - posicionamento | m | 5678.93
2306649 | Camisa metálica com espessura de 9,5 mm D = 1.400 mm - cravada com martelo vibratório - sem escavação - cravação | m | 5920.56
2306676 | Camisa metálica com espessura de 9,5 mm D = 1.400 mm - para passagem de lâmina d'água - posicionamento | m | 5701.12
2306650 | Camisa metálica com espessura de 9,5 mm D = 1.500 mm - cravada com martelo vibratório - sem escavação - cravação | m | 5950.93
2306677 | Camisa metálica com espessura de 9,5 mm D = 1.500 mm - para passagem de lâmina d'água - posicionamento | m | 5723.36
2306644 | Camisa metálica com espessura de 9,5 mm D = 900 mm - cravada com martelo vibratório - sem escavação - cravação | m | 3154.47
2306671 | Camisa metálica com espessura de 9,5 mm D = 900 mm - para passagem de lâmina d'água - posicionamento | m | 2968.28
2306141 | Coluna de brita D = 50 cm executada com perfuratriz tipo bottom feed - brita comercial - confecção e cravação | m | 61.1
2306145 | Coluna de brita D = 50 cm executada com perfuratriz tipo bottom feed - brita produzida - confecção e cravação | m | 50.47
2306142 | Coluna de brita D = 60 cm executada com perfuratriz tipo bottom feed - brita comercial - confecção e cravação | m | 74.57
2306146 | Coluna de brita D = 60 cm executada com perfuratriz tipo bottom feed - brita produzida - confecção e cravação | m | 59.25
2306143 | Coluna de brita D = 70 cm executada com perfuratriz tipo bottom feed - brita comercial - confecção e cravação | m | 90.19
2306147 | Coluna de brita D = 70 cm executada com perfuratriz tipo bottom feed - brita produzida - confecção e cravação | m | 69.34
2306144 | Coluna de brita D = 80 cm executada com perfuratriz tipo bottom feed - brita comercial - confecção e cravação | m | 108.8
2306148 | Coluna de brita D = 80 cm executada com perfuratriz tipo bottom feed - brita produzida - confecção e cravação | m | 81.57
2306624 | Confecção de camisa metálica em aço ASTM A36 com espessura de 12,5 mm - D = 1.400 mm | m | 7629.77
2306625 | Confecção de camisa metálica em aço ASTM A36 com espessura de 12,5 mm - D = 1.500 mm | m | 7665.62
2306626 | Confecção de camisa metálica em aço ASTM A36 com espessura de 12,5 mm - D = 1.600 mm | m | 7701.45
2306627 | Confecção de camisa metálica em aço ASTM A36 com espessura de 12,5 mm - D = 1.700 mm | m | 7737.24
2306628 | Confecção de camisa metálica em aço ASTM A36 com espessura de 12,5 mm - D = 1.800 mm | m | 7773.08
2306629 | Confecção de camisa metálica em aço ASTM A36 com espessura de 16 mm - D = 1.500 mm | m | 10409.42
2306630 | Confecção de camisa metálica em aço ASTM A36 com espessura de 16 mm - D = 1.600 mm | m | 10483.66
2306631 | Confecção de camisa metálica em aço ASTM A36 com espessura de 16 mm - D = 1.700 mm | m | 10557.83
2306632 | Confecção de camisa metálica em aço ASTM A36 com espessura de 16 mm - D = 1.800 mm | m | 10632.07
2306610 | Confecção de camisa metálica em aço ASTM A36 com espessura de 6,3 mm - D = 1.000 mm | m | 2489.81
2306604 | Confecção de camisa metálica em aço ASTM A36 com espessura de 6,3 mm - D = 400 mm | m | 883.74
2306605 | Confecção de camisa metálica em aço ASTM A36 com espessura de 6,3 mm - D = 500 mm | m | 1114.63
2306606 | Confecção de camisa metálica em aço ASTM A36 com espessura de 6,3 mm - D = 600 mm | m | 1290.29
2306607 | Confecção de camisa metálica em aço ASTM A36 com espessura de 6,3 mm - D = 700 mm | m | 1532.16
2306608 | Confecção de camisa metálica em aço ASTM A36 com espessura de 6,3 mm - D = 800 mm | m | 1890.02
2306609 | Confecção de camisa metálica em aço ASTM A36 com espessura de 6,3 mm - D = 900 mm | m | 1900.06
2306614 | Confecção de camisa metálica em aço ASTM A36 com espessura de 8 mm - D = 1.000 mm | m | 3191.4
2306615 | Confecção de camisa metálica em aço ASTM A36 com espessura de 8 mm - D = 1.100 mm | m | 3206.2
2306616 | Confecção de camisa metálica em aço ASTM A36 com espessura de 8 mm - D = 1.200 mm | m | 3221
2306611 | Confecção de camisa metálica em aço ASTM A36 com espessura de 8 mm - D = 700 mm | m | 1969.29
2306612 | Confecção de camisa metálica em aço ASTM A36 com espessura de 8 mm - D = 800 mm | m | 2425.73
2306613 | Confecção de camisa metálica em aço ASTM A36 com espessura de 8 mm - D = 900 mm | m | 2440.53
2306618 | Confecção de camisa metálica em aço ASTM A36 com espessura de 9,5 mm - D = 1.000 mm | m | 3837.44
2306619 | Confecção de camisa metálica em aço ASTM A36 com espessura de 9,5 mm - D = 1.100 mm | m | 3858.08
2306620 | Confecção de camisa metálica em aço ASTM A36 com espessura de 9,5 mm - D = 1.200 mm | m | 3878.73
2306621 | Confecção de camisa metálica em aço ASTM A36 com espessura de 9,5 mm - D = 1.300 mm | m | 5647.6
2306622 | Confecção de camisa metálica em aço ASTM A36 com espessura de 9,5 mm - D = 1.400 mm | m | 5668.25
2306623 | Confecção de camisa metálica em aço ASTM A36 com espessura de 9,5 mm - D = 1.500 mm | m | 5688.9
2306617 | Confecção de camisa metálica em aço ASTM A36 com espessura de 9,5 mm - D = 900 mm | m | 2942.65
2306014 | Contraventamento de grupo de estacas submersas em aço ASTM A36 - confecção e instalação | kg | 13.29
2306700 | Escavação com perfuratriz tipo Wirth em rocha com média dureza e média abrasão - resistência à compressão menor que 80 MPa - D = 1.000 mm | m | 2834.29
2306703 | Escavação com perfuratriz tipo Wirth em rocha com média dureza e média abrasão - resistência à compressão menor que 80 MPa - D = 1.100 mm | m | 2923.98
2306706 | Escavação com perfuratriz tipo Wirth em rocha com média dureza e média abrasão - resistência à compressão menor que 80 MPa - D = 1.200 mm | m | 3085.16
2306709 | Escavação com perfuratriz tipo Wirth em rocha com média dureza e média abrasão - resistência à compressão menor que 80 MPa - D = 1.300 mm | m | 3285.24
2306712 | Escavação com perfuratriz tipo Wirth em rocha com média dureza e média abrasão - resistência à compressão menor que 80 MPa - D = 1.400 mm | m | 3403.29
2306715 | Escavação com perfuratriz tipo Wirth em rocha com média dureza e média abrasão - resistência à compressão menor que 80 MPa - D = 1.500 mm | m | 3535.7
2306718 | Escavação com perfuratriz tipo Wirth em rocha com média dureza e média abrasão - resistência à compressão menor que 80 MPa - D = 1.600 mm | m | 3754.41
2306721 | Escavação com perfuratriz tipo Wirth em rocha com média dureza e média abrasão - resistência à compressão menor que 80 MPa - D = 1.700 mm | m | 3861.92
2306724 | Escavação com perfuratriz tipo Wirth em rocha com média dureza e média abrasão - resistência à compressão menor que 80 MPa - D = 1.800 mm | m | 4058.07
2306688 | Escavação com perfuratriz tipo Wirth em rocha com média dureza e média abrasão - resistência à compressão menor que 80 MPa - D = 600 mm | m | 2272.92
2306691 | Escavação com perfuratriz tipo Wirth em rocha com média dureza e média abrasão - resistência à compressão menor que 80 MPa - D = 700 mm | m | 2385.72
2306694 | Escavação com perfuratriz tipo Wirth em rocha com média dureza e média abrasão - resistência à compressão menor que 80 MPa - D = 800 mm | m | 2555.34
2306697 | Escavação com perfuratriz tipo Wirth em rocha com média dureza e média abrasão - resistência à compressão menor que 80 MPa - D = 900 mm | m | 2669.91
2306701 | Escavação com perfuratriz tipo Wirth em rocha de alta dureza e alta abrasão - resistência à compressão acima de 80 MPa - D = 1.000 mm | m | 4805.83
2306704 | Escavação com perfuratriz tipo Wirth em rocha de alta dureza e alta abrasão - resistência à compressão acima de 80 MPa - D = 1.100 mm | m | 5064.28
2306707 | Escavação com perfuratriz tipo Wirth em rocha de alta dureza e alta abrasão - resistência à compressão acima de 80 MPa - D = 1.200 mm | m | 5286.17
2306710 | Escavação com perfuratriz tipo Wirth em rocha de alta dureza e alta abrasão - resistência à compressão acima de 80 MPa - D = 1.300 mm | m | 5527.85
2306713 | Escavação com perfuratriz tipo Wirth em rocha de alta dureza e alta abrasão - resistência à compressão acima de 80 MPa - D = 1.400 mm | m | 5680.73
2306716 | Escavação com perfuratriz tipo Wirth em rocha de alta dureza e alta abrasão - resistência à compressão acima de 80 MPa - D = 1.500 mm | m | 5998.49
2306719 | Escavação com perfuratriz tipo Wirth em rocha de alta dureza e alta abrasão - resistência à compressão acima de 80 MPa - D = 1.600 mm | m | 6450.59
2306722 | Escavação com perfuratriz tipo Wirth em rocha de alta dureza e alta abrasão - resistência à compressão acima de 80 MPa - D = 1.700 mm | m | 6750.26
2306725 | Escavação com perfuratriz tipo Wirth em rocha de alta dureza e alta abrasão - resistência à compressão acima de 80 MPa - D = 1.800 mm | m | 7029.64
2306689 | Escavação com perfuratriz tipo Wirth em rocha de alta dureza e alta abrasão - resistência à compressão acima de 80 MPa - D = 600 mm | m | 3856.45
2306692 | Escavação com perfuratriz tipo Wirth em rocha de alta dureza e alta abrasão - resistência à compressão acima de 80 MPa - D = 700 mm | m | 4044.22
2306695 | Escavação com perfuratriz tipo Wirth em rocha de alta dureza e alta abrasão - resistência à compressão acima de 80 MPa - D = 800 mm | m | 4238.92
2306698 | Escavação com perfuratriz tipo Wirth em rocha de alta dureza e alta abrasão - resistência à compressão acima de 80 MPa - D = 900 mm | m | 4479.35
2306699 | Escavação com perfuratriz tipo Wirth em solo - D = 1.000 mm | m | 463.36
2306702 | Escavação com perfuratriz tipo Wirth em solo - D = 1.100 mm | m | 478.93
2306705 | Escavação com perfuratriz tipo Wirth em solo - D = 1.200 mm | m | 504.36
2306708 | Escavação com perfuratriz tipo Wirth em solo - D = 1.300 mm | m | 522.87
2306711 | Escavação com perfuratriz tipo Wirth em solo - D = 1.400 mm | m | 542.79
2306714 | Escavação com perfuratriz tipo Wirth em solo - D = 1.500 mm | m | 564.29
2306717 | Escavação com perfuratriz tipo Wirth em solo - D = 1.600 mm | m | 589.07
2306720 | Escavação com perfuratriz tipo Wirth em solo - D = 1.700 mm | m | 614.48
2306723 | Escavação com perfuratriz tipo Wirth em solo - D = 1.800 mm | m | 628.02
2306687 | Escavação com perfuratriz tipo Wirth em solo - D = 600 mm | m | 385.74
2306690 | Escavação com perfuratriz tipo Wirth em solo - D = 700 mm | m | 403.49
2306693 | Escavação com perfuratriz tipo Wirth em solo - D = 800 mm | m | 421.39
2306696 | Escavação com perfuratriz tipo Wirth em solo - D = 900 mm | m | 440.95
2306239 | Estaca barrete escavada com uso de fluido estabilizante - confecção | m³ | 240.04
2306090 | Estaca broca manual D = 25 cm - confecção | m | 37.11
2306091 | Estaca broca manual D = 30 cm - confecção | m | 49.48
2306072 | Estaca circular tipo estacão escavada com uso de fluido estabilizante - confecção | m³ | 770.09
2306133 | Estaca duplo perfil metálico W 250 x 17,9 - com emenda - fornecimento e cravação | m | 532.01
2306114 | Estaca duplo trilho TR 25 - com emenda - fornecimento e cravação | m | 290.6
2306115 | Estaca duplo trilho TR 37 - com emenda - fornecimento e cravação | m | 422.61
2306116 | Estaca duplo trilho TR 45 - com emenda - fornecimento e cravação | m | 503.24
2306118 | Estaca duplo trilho TR 57 - com emenda - fornecimento e cravação | m | 631.95
2306122 | Estaca duplo trilho TR 68 - com emenda - fornecimento e cravação | m | 748.41
2306078 | Estaca Franki com fuste apiloado D = 35 cm - confecção | m | 131.6
2306080 | Estaca Franki com fuste apiloado D = 40 cm - confecção | m | 143.56
2306082 | Estaca Franki com fuste apiloado D = 45 cm - confecção | m | 157.92
2306084 | Estaca Franki com fuste apiloado D = 52 cm - confecção | m | 183.62
2306086 | Estaca Franki com fuste apiloado D = 60 cm - confecção | m | 225.59
2309088 | Estaca Franki com fuste apiloado D = 70 cm - confecção | m | 315.83
2306074 | Estaca hélice contínua - confecção | m³ | 197.29
2306095 | Estaca hélice de deslocamento - confecção | m³ | 236.55
2306132 | Estaca perfil metálico W 150 x 22,5 (H) - fornecimento e cravação | m | 341.99
2306015 | Estaca prancha metálica - fornecimento e cravação até 12 metros | kg | 12.78
2306019 | Estaca prancha metálica com apoio de flutuante - fornecimento e cravação de 12 metros | kg | 13.39
2306018 | Estaca prancha metálica com apoio de flutuante e utilização de 10 vezes - fornecimento, cravação até 12 metros | kg | 2.53
2306016 | Estaca prancha metálica com utilização de 10 vezes - fornecimento, cravação até 12 metros | kg | 1.62
2305999 | Estaca pré-moldada de concreto armado centrifugado com compressão admissível de 100 t - sem emenda - fornecimento e cravação | m | 321.96
2306000 | Estaca pré-moldada de concreto armado centrifugado com compressão admissível de 125 t - sem emenda - fornecimento e cravação | m | 372.24
2306001 | Estaca pré-moldada de concreto armado centrifugado com compressão admissível de 170 t - sem emenda - fornecimento e cravação | m | 570.57
2306002 | Estaca pré-moldada de concreto armado centrifugado com compressão admissível de 230 t - sem emenda - fornecimento e cravação | m | 607.84
2306003 | Estaca pré-moldada de concreto armado centrifugado com compressão admissível de 300 t - sem emenda - fornecimento e cravação | m | 889.56
2305997 | Estaca pré-moldada de concreto armado centrifugado com compressão admissível de 55 t - sem emenda - fornecimento e cravação | m | 214.26
2305998 | Estaca pré-moldada de concreto armado centrifugado com compressão admissível de 80 t - sem emenda - fornecimento e cravação | m | 276.9
2306101 | Estaca pré-moldada de concreto protendido 15 x 15 cm - produzida - sem emenda - cravação | m | 79.5
2306102 | Estaca pré-moldada de concreto protendido 17 x 17 cm - produzida - sem emenda - cravação | m | 84.26
2306103 | Estaca pré-moldada de concreto protendido 20 x 20 cm - produzida - sem emenda - cravação | m | 95.66
2306104 | Estaca pré-moldada de concreto protendido 21 x 21 cm - produzida - sem emenda - cravação | m | 101.71
2306105 | Estaca pré-moldada de concreto protendido 23 x 23 cm - produzida - sem emenda - cravação | m | 107.82
2306106 | Estaca pré-moldada de concreto protendido 25 x 25 cm - produzida - sem emenda - cravação | m | 117.56
2306107 | Estaca pré-moldada de concreto protendido 26 x 26 cm - produzida - sem emenda - cravação | m | 120.88
2306269 | Estaca pré-moldada de concreto protendido 30 x 30 cm - produzida - sem emenda - cravação | m | 136.36
2306270 | Estaca pré-moldada de concreto protendido 33 x 33 cm - produzida - sem emenda - cravação | m | 152.52
2306271 | Estaca pré-moldada de concreto protendido 35 x 35 cm - produzida - sem emenda - cravação | m | 168.02
2306272 | Estaca pré-moldada de concreto protendido 38 x 38 cm - produzida - sem emenda - cravação | m | 177.58
2306273 | Estaca pré-moldada de concreto protendido 40 x 40 cm - produzida - sem emenda - cravação | m | 199.14
2306274 | Estaca pré-moldada de concreto protendido 42 x 42 cm - produzida - sem emenda - cravação | m | 213.51
2306275 | Estaca pré-moldada de concreto protendido 45 x 45 cm - produzida - sem emenda - cravação | m | 248.2
2306100 | Estaca pré-moldada de concreto protendido com compressão admissível de 100 t - comercial - sem emenda - fornecimento e cravação | m | 293.8
2306004 | Estaca pré-moldada de concreto protendido com compressão admissível de 25 t - comercial - sem emenda - fornecimento e cravação | m | 112.04
2306097 | Estaca pré-moldada de concreto protendido com compressão admissível de 35 t - comercial - sem emenda - fornecimento e cravação | m | 137.64
2306098 | Estaca pré-moldada de concreto protendido com compressão admissível de 60 t - comercial - sem emenda - fornecimento e cravação | m | 177.13
2306007 | Estaca pré-moldada de concreto protendido com compressão admissível de 75 t - comercial - sem emenda - fornecimento e cravação | m | 231.01
2306067 | Estaca raiz perfurada na rocha com D = 16 cm - confecção | m | 469.47
2306068 | Estaca raiz perfurada na rocha com D = 20 cm - confecção | m | 593.64
2306069 | Estaca raiz perfurada na rocha com D = 25 cm - confecção | m | 804.47
2306070 | Estaca raiz perfurada na rocha com D = 31 cm - confecção | m | 1284.21
2306071 | Estaca raiz perfurada na rocha com D = 40 cm - confecção | m | 1932.83
2306181 | Estaca raiz perfurada na rocha com D = 45 cm - confecção | m | 1935.19
2306062 | Estaca raiz perfurada no solo com D = 16 cm - confecção | m | 80.06
2306063 | Estaca raiz perfurada no solo com D = 20 cm - confecção | m | 97.42
2306064 | Estaca raiz perfurada no solo com D = 25 cm - confecção | m | 120.96
2306065 | Estaca raiz perfurada no solo com D = 31 cm - confecção | m | 157.34
2306066 | Estaca raiz perfurada no solo com D = 40 cm - confecção | m | 223.06
2306180 | Estaca raiz perfurada no solo com D = 45 cm - confecção | m | 252.63
2306009 | Estaca Strauss D = 25 cm - confecção | m | 14.78
2306010 | Estaca Strauss D = 32 cm - confecção | m | 18.42
2306011 | Estaca Strauss D = 38 cm - confecção | m | 20.98
2306012 | Estaca Strauss D = 45 cm - confecção | m | 24.56
2306108 | Estaca trilho TR 25 - fornecimento e cravação | m | 155.7
2306110 | Estaca trilho TR 37 - fornecimento e cravação | m | 221.93
2306111 | Estaca trilho TR 45 - fornecimento e cravação | m | 261.86
2306112 | Estaca trilho TR 57 - fornecimento e cravação | m | 326
2306113 | Estaca trilho TR 68 - fornecimento e cravação | m | 384.07
2306123 | Estaca triplo trilho TR 25 - com emenda - fornecimento e cravação | m | 424.12
2306124 | Estaca triplo trilho TR 37 - com emenda - fornecimento e cravação | m | 621.5
2306125 | Estaca triplo trilho TR 45 - com emenda - fornecimento e cravação | m | 742
2306126 | Estaca triplo trilho TR 57 - com emenda - fornecimento e cravação | m | 934.46
2306127 | Estaca triplo trilho TR 68 - com emenda - fornecimento e cravação | m | 1108.47
2306300 | Fabricação de estaca pré-moldada de concreto protendida seção 15 x 15 cm | m | 39.67
2306301 | Fabricação de estaca pré-moldada de concreto protendida seção 17 x 17 cm | m | 42.42
2306302 | Fabricação de estaca pré-moldada de concreto protendida seção 20 x 20 cm | m | 51.3
2306303 | Fabricação de estaca pré-moldada de concreto protendida seção 21 x 21 cm | m | 55.66
2306304 | Fabricação de estaca pré-moldada de concreto protendida seção 23 x 23 cm | m | 59.25
2306305 | Fabricação de estaca pré-moldada de concreto protendida seção 25 x 25 cm | m | 66.52
2306306 | Fabricação de estaca pré-moldada de concreto protendida seção 26 x 26 cm | m | 68.14
2306307 | Fabricação de estaca pré-moldada de concreto protendida seção 30 x 30 cm | m | 79.16
2306308 | Fabricação de estaca pré-moldada de concreto protendida seção 33 x 33 cm | m | 89.37
2306309 | Fabricação de estaca pré-moldada de concreto protendida seção 35 x 35 cm | m | 101.16
2306310 | Fabricação de estaca pré-moldada de concreto protendida seção 38 x 38 cm | m | 106.98
2306311 | Fabricação de estaca pré-moldada de concreto protendida seção 40 x 40 cm | m | 122.99
2306312 | Fabricação de estaca pré-moldada de concreto protendida seção 42 x 42 cm | m | 133.13
2306313 | Fabricação de estaca pré-moldada de concreto protendida seção 45 x 45 cm | m | 161.04
2306013 | Gabarito de cravação de estacas submersas em aço ASTM A36 - confecção e instalação | kg | 13.2
2306243 | Muro guia para estaca barrete com duas cortinas de 10 x 110 cm | m | 585.53
2408149 | Estrutura em chapa de aço ASTM A36 corte, solda e montagem - fornecimento e instalação | kg | 16.73
2407972 | Fornecimento e aplicação de adesivo estrutural à base de resina epóxi | kg | 59
2408075 | Jateamento abrasivo em chapa de aço por esteira contínua | m² | 4.43
2408069 | Jateamento de chapa de aço com o uso de granalhas de aço grau SA2 | m² | 5.77
2419790 | Jateamento de chapa de aço com o uso de granalhas de aço grau SA2 1/2 | m² | 10.43
2408068 | Jateamento de chapa de aço com o uso de granalhas de aço Grau SA3 | m² | 16.25
2419705 | Pintura com epóxi de dois componentes com pistola a ar comprimido, uma demão, espessura de até 120 µm | m² | 9.66
2419704 | Pintura com primer epóxi de dois componentes com pistola a ar comprimido, uma demão, espessura de até 70 µm | m² | 12.04
2419703 | Pintura com tinta anticorrosiva à base de epóxi poliamida de dois componentes com pistola a ar comprimido, uma demão, espessura de até 150 µm | m² | 14.38
2408080 | Pintura de acabamento com esmalte epóxi com pistola a ar comprimido, uma demão, espessura de até 40 µm | m² | 7.05
2408078 | Pintura de acabamento com esmalte sintético com pistola a ar comprimido, uma demão, espessura de até 30 µm | m² | 2.83
2408077 | Pintura de fundo com tinta alquídica com pistola a ar comprimido, uma demão, espessura de até 30 µm | m² | 5.46
2408079 | Pintura de fundo com tinta epóxi com pistola a ar comprimido, uma demão, espessura de até 120 µm | m² | 31.67
2408076 | Pintura shop primer em chapa de aço por esteira contínua | m² | 9.17
2408057 | Solda elétrica de perfis metálicos e chapas de aço com eletrodo E60XX | kg | 104.72
2408058 | Solda elétrica de perfis metálicos e chapas de aço com eletrodo E70XX | kg | 65.82
2419789 | Tratamento em chapa de aço por esteira contínua | m² | 8.38
2607183 | Alinhamento manual da grade do AMV para qualquer abertura e qualquer bitola | un | 282.31
2607226 | Assentamento dos materiais metálicos do AMV 1:10, TR 45, bitola larga | un | 201001.09
2607209 | Assentamento dos materiais metálicos do AMV 1:10, TR 45, bitola métrica | un | 175203.08
2607161 | Assentamento dos materiais metálicos do AMV 1:10, TR 45, bitola mista | un | 240842.59
2607148 | Assentamento dos materiais metálicos do AMV 1:10, TR 57, bitola larga | un | 253658.98
2607213 | Assentamento dos materiais metálicos do AMV 1:10, TR 57, bitola métrica | un | 220944.7
2607165 | Assentamento dos materiais metálicos do AMV 1:10, TR 57, bitola mista | un | 305995.86
2607152 | Assentamento dos materiais metálicos do AMV 1:10, TR 68, bitola larga | un | 303148.97
2607217 | Assentamento dos materiais metálicos do AMV 1:10, TR 68, bitola métrica | un | 262825.96
2607169 | Assentamento dos materiais metálicos do AMV 1:10, TR 68, bitola mista | un | 363835.79
2607156 | Assentamento dos materiais metálicos do AMV 1:10, UIC 60, bitola larga | un | 266919.34
2607221 | Assentamento dos materiais metálicos do AMV 1:10, UIC 60, bitola métrica | un | 232408.16
2607173 | Assentamento dos materiais metálicos do AMV 1:10, UIC 60, bitola mista | un | 321834.32
2607227 | Assentamento dos materiais metálicos do AMV 1:12, TR 45, bitola larga | un | 220872.52
2607210 | Assentamento dos materiais metálicos do AMV 1:12, TR 45, bitola métrica | un | 192463.99
2607162 | Assentamento dos materiais metálicos do AMV 1:12, TR 45, bitola mista | un | 264773.65
2607149 | Assentamento dos materiais metálicos do AMV 1:12, TR 57, bitola larga | un | 278828.52
2607214 | Assentamento dos materiais metálicos do AMV 1:12, TR 57, bitola métrica | un | 242803.94
2607166 | Assentamento dos materiais metálicos do AMV 1:12, TR 57, bitola mista | un | 336319.61
2607153 | Assentamento dos materiais metálicos do AMV 1:12, TR 68, bitola larga | un | 333066.63
2607218 | Assentamento dos materiais metálicos do AMV 1:12, TR 68, bitola métrica | un | 290639.75
2607170 | Assentamento dos materiais metálicos do AMV 1:12, TR 68, bitola mista | un | 399971.3
2607157 | Assentamento dos materiais metálicos do AMV 1:12, UIC 60, bitola larga | un | 295184.7
2607222 | Assentamento dos materiais metálicos do AMV 1:12, UIC 60, bitola métrica | un | 255420.07
2607174 | Assentamento dos materiais metálicos do AMV 1:12, UIC 60, bitola mista | un | 353754.77
2607228 | Assentamento dos materiais metálicos do AMV 1:14, TR 45, bitola larga | un | 242706.55
2607211 | Assentamento dos materiais metálicos do AMV 1:14, TR 45, bitola métrica | un | 211432.52
2607163 | Assentamento dos materiais metálicos do AMV 1:14, TR 45, bitola mista | un | 292811.11
2607150 | Assentamento dos materiais metálicos do AMV 1:14, TR 57, bitola larga | un | 308296.56
2607215 | Assentamento dos materiais metálicos do AMV 1:14, TR 57, bitola métrica | un | 266825.98
2607167 | Assentamento dos materiais metálicos do AMV 1:14, TR 57, bitola mista | un | 369625.54
2607154 | Assentamento dos materiais metálicos do AMV 1:14, TR 68, bitola larga | un | 365950.32
2607219 | Assentamento dos materiais metálicos do AMV 1:14, TR 68, bitola métrica | un | 319280.76
2607171 | Assentamento dos materiais metálicos do AMV 1:14, TR 68, bitola mista | un | 444923.75
2607158 | Assentamento dos materiais metálicos do AMV 1:14, UIC 60, bitola larga | un | 324314.22
2607223 | Assentamento dos materiais metálicos do AMV 1:14, UIC 60, bitola métrica | un | 280708.86
2607175 | Assentamento dos materiais metálicos do AMV 1:14, UIC 60, bitola mista | un | 388815.03
2607151 | Assentamento dos materiais metálicos do AMV 1:20, TR 57, bitola larga | un | 369326.48
2607216 | Assentamento dos materiais metálicos do AMV 1:20, TR 57, bitola métrica | un | 321611.97
2607168 | Assentamento dos materiais metálicos do AMV 1:20, TR 57, bitola mista | un | 448557.66
2607155 | Assentamento dos materiais metálicos do AMV 1:20, TR 68, bitola larga | un | 443759.14
2607220 | Assentamento dos materiais metálicos do AMV 1:20, TR 68, bitola métrica | un | 382496.97
2607172 | Assentamento dos materiais metálicos do AMV 1:20, TR 68, bitola mista | un | 532694.31
2607159 | Assentamento dos materiais metálicos do AMV 1:20, UIC 60, bitola larga | un | 388672.52
2607224 | Assentamento dos materiais metálicos do AMV 1:20, UIC 60, bitola métrica | un | 338292.08
2607176 | Assentamento dos materiais metálicos do AMV 1:20, UIC 60, bitola mista | un | 471626.84
2607225 | Assentamento dos materiais metálicos do AMV 1:8, TR 45, bitola larga | un | 182914.17
2607208 | Assentamento dos materiais metálicos do AMV 1:8, TR 45, bitola métrica | un | 159495.06
2607160 | Assentamento dos materiais metálicos do AMV 1:8, TR 45, bitola mista | un | 219051.26
2607229 | Assentamento dos materiais metálicos do AMV 1:8, TR 57, bitola larga | un | 230733.4
2607212 | Assentamento dos materiais metálicos do AMV 1:8, TR 57, bitola métrica | un | 201051.86
2607164 | Assentamento dos materiais metálicos do AMV 1:8, TR 57, bitola mista | un | 276630.62
2607207 | Lançamento manual de lastro em AMV com descarga da brita por caminhão | m³ | 127.78
2607206 | Lançamento mecânico de lastro em AMV com descarga da brita por caminhão e espalhamento com carregadeira de pneus | m³ | 123.88
2607344 | Nivelamento de AMV com socaria com grupo vibrador e levante de até 10 cm, abertura 1:10, bitola larga, dormente de madeira ou concreto | un | 201.85
2607339 | Nivelamento de AMV com socaria com grupo vibrador e levante de até 10 cm, abertura 1:10, bitola métrica, dormente de madeira ou concreto | un | 138.67
2607349 | Nivelamento de AMV com socaria com grupo vibrador e levante de até 10 cm, abertura 1:10, bitola mista, dormente de madeira ou concreto | un | 308.23
2607345 | Nivelamento de AMV com socaria com grupo vibrador e levante de até 10 cm, abertura 1:12, bitola larga, dormente de madeira ou concreto | un | 230.33
2607340 | Nivelamento de AMV com socaria com grupo vibrador e levante de até 10 cm, abertura 1:12, bitola métrica, dormente de madeira ou concreto | un | 158.34
2607350 | Nivelamento de AMV com socaria com grupo vibrador e levante de até 10 cm, abertura 1:12, bitola mista, dormente de madeira ou concreto | un | 352.07
2607346 | Nivelamento de AMV com socaria com grupo vibrador e levante de até 10 cm, abertura 1:14, bitola larga, dormente de madeira ou concreto | un | 267.52
2607341 | Nivelamento de AMV com socaria com grupo vibrador e levante de até 10 cm, abertura 1:14, bitola métrica, dormente de madeira ou concreto | un | 186.79
2607351 | Nivelamento de AMV com socaria com grupo vibrador e levante de até 10 cm, abertura 1:14, bitola mista, dormente de madeira ou concreto | un | 408.97
2607347 | Nivelamento de AMV com socaria com grupo vibrador e levante de até 10 cm, abertura 1:20, bitola larga, dormente de madeira ou concreto | un | 352.96
2607342 | Nivelamento de AMV com socaria com grupo vibrador e levante de até 10 cm, abertura 1:20, bitola métrica, dormente de madeira ou concreto | un | 230.33
2607352 | Nivelamento de AMV com socaria com grupo vibrador e levante de até 10 cm, abertura 1:20, bitola mista, dormente de madeira ou concreto | un | 538.1
2607343 | Nivelamento de AMV com socaria com grupo vibrador e levante de até 10 cm, abertura 1:8, bitola larga, dormente de madeira | un | 162.07
2607338 | Nivelamento de AMV com socaria com grupo vibrador e levante de até 10 cm, abertura 1:8, bitola métrica, dormente de madeira | un | 118.59
2607348 | Nivelamento de AMV com socaria com grupo vibrador e levante de até 10 cm, abertura 1:8, bitola mista, dormente de madeira | un | 247.62
2607329 | Nivelamento de AMV com socaria manual e levante de até 10 cm, abertura 1:10, bitola larga, dormente de madeira ou concreto | un | 469.39
2607324 | Nivelamento de AMV com socaria manual e levante de até 10 cm, abertura 1:10, bitola métrica, dormente de madeira ou concreto | un | 320.46
2607334 | Nivelamento de AMV com socaria manual e levante de até 10 cm, abertura 1:10, bitola mista, dormente de madeira ou concreto | un | 680.55
2607330 | Nivelamento de AMV com socaria manual e levante de até 10 cm, abertura 1:12, bitola larga, dormente de madeira ou concreto | un | 536.74
2607325 | Nivelamento de AMV com socaria manual e levante de até 10 cm, abertura 1:12, bitola métrica, dormente de madeira ou concreto | un | 368.03
2607335 | Nivelamento de AMV com socaria manual e levante de até 10 cm, abertura 1:12, bitola mista, dormente de madeira ou concreto | un | 777.65
2607331 | Nivelamento de AMV com socaria manual e levante de até 10 cm, abertura 1:14, bitola larga, dormente de madeira ou concreto | un | 623.98
2607326 | Nivelamento de AMV com socaria manual e levante de até 10 cm, abertura 1:14, bitola métrica, dormente de madeira ou concreto | un | 435.37
2607336 | Nivelamento de AMV com socaria manual e levante de até 10 cm, abertura 1:14, bitola mista, dormente de madeira ou concreto | un | 904.59
2607332 | Nivelamento de AMV com socaria manual e levante de até 10 cm, abertura 1:20, bitola larga, dormente de madeira ou concreto | un | 826.08
2607327 | Nivelamento de AMV com socaria manual e levante de até 10 cm, abertura 1:20, bitola métrica, dormente de madeira ou concreto | un | 536.74
2607337 | Nivelamento de AMV com socaria manual e levante de até 10 cm, abertura 1:20, bitola mista, dormente de madeira ou concreto | un | 1195.98
2607328 | Nivelamento de AMV com socaria manual e levante de até 10 cm, abertura 1:8, bitola larga, dormente de madeira | un | 376.53
2607323 | Nivelamento de AMV com socaria manual e levante de até 10 cm, abertura 1:8, bitola métrica, dormente de madeira | un | 275.11
2607333 | Nivelamento de AMV com socaria manual e levante de até 10 cm, abertura 1:8, bitola mista, dormente de madeira | un | 545.18
2607106 | Posicionamento de jogo de dormentes de concreto para AMV 1:10, bitola larga | jg | 95857.42
2607102 | Posicionamento de jogo de dormentes de concreto para AMV 1:10, bitola métrica | jg | 47196.31
2607261 | Posicionamento de jogo de dormentes de concreto para AMV 1:10, bitola mista | jg | 95857.42
2607107 | Posicionamento de jogo de dormentes de concreto para AMV 1:12, bitola larga | jg | 109404.69
2607103 | Posicionamento de jogo de dormentes de concreto para AMV 1:12, bitola métrica | jg | 53714.48
2607262 | Posicionamento de jogo de dormentes de concreto para AMV 1:12, bitola mista | jg | 109404.69
2607108 | Posicionamento de jogo de dormentes de concreto para AMV 1:14, bitola larga | jg | 127443.62
2607104 | Posicionamento de jogo de dormentes de concreto para AMV 1:14, bitola métrica | jg | 63467.53
2607263 | Posicionamento de jogo de dormentes de concreto para AMV 1:14, bitola mista | jg | 127443.62
2607109 | Posicionamento de jogo de dormentes de concreto para AMV 1:20, bitola larga | jg | 168037.21
2607105 | Posicionamento de jogo de dormentes de concreto para AMV 1:20, bitola métrica | jg | 78930.02
2607264 | Posicionamento de jogo de dormentes de concreto para AMV 1:20, bitola mista | jg | 168037.21
2607093 | Posicionamento de jogo de dormentes de madeira para AMV 1:10, bitola larga | jg | 42522.34
2607088 | Posicionamento de jogo de dormentes de madeira para AMV 1:10, bitola métrica | jg | 17565.96
2607098 | Posicionamento de jogo de dormentes de madeira para AMV 1:10, bitola mista | jg | 42820.29
2607094 | Posicionamento de jogo de dormentes de madeira para AMV 1:12, bitola larga | jg | 47929.02
2607089 | Posicionamento de jogo de dormentes de madeira para AMV 1:12, bitola métrica | jg | 20110.99
2607099 | Posicionamento de jogo de dormentes de madeira para AMV 1:12, bitola mista | jg | 48268.46
2607095 | Posicionamento de jogo de dormentes de madeira para AMV 1:14, bitola larga | jg | 56302.28
2607090 | Posicionamento de jogo de dormentes de madeira para AMV 1:14, bitola métrica | jg | 24489.44
2607260 | Posicionamento de jogo de dormentes de madeira para AMV 1:14, bitola mista | jg | 56696.5
2607096 | Posicionamento de jogo de dormentes de madeira para AMV 1:20, bitola larga | jg | 74221.28
2607091 | Posicionamento de jogo de dormentes de madeira para AMV 1:20, bitola métrica | jg | 30767.39
2607101 | Posicionamento de jogo de dormentes de madeira para AMV 1:20, bitola mista | jg | 74740.87
2607092 | Posicionamento de jogo de dormentes de madeira para AMV 1:8, bitola larga | jg | 33836.19
2607087 | Posicionamento de jogo de dormentes de madeira para AMV 1:8, bitola métrica | jg | 14661.9
2607097 | Posicionamento de jogo de dormentes de madeira para AMV 1:8, bitola mista | jg | 34074.73
2607198 | Regularização manual do lastro do AMV para qualquer abertura e qualquer bitola | un | 284.53
2809170 | Demolição de AMV 1:10 TR 37, em bitola métrica, dormente de madeira, com separação e empilhamento | un | 1977.21
2809183 | Demolição de AMV 1:10 TR 45, em bitola larga, dormente de madeira, com separação e empilhamento | un | 2859.57
2809174 | Demolição de AMV 1:10 TR 45, em bitola métrica, dormente de madeira, com separação e empilhamento | un | 2084.75
2809196 | Demolição de AMV 1:10 TR 45, em bitola mista, dormente de madeira, com separação e empilhamento | un | 3006.09
2809187 | Demolição de AMV 1:10 TR 57, em bitola larga, dormente de madeira, com separação e empilhamento | un | 3021.01
2809178 | Demolição de AMV 1:10 TR 57, em bitola métrica, dormente de madeira, com separação e empilhamento | un | 2245.91
2809200 | Demolição de AMV 1:10 TR 57, em bitola mista, dormente de madeira, com separação e empilhamento | un | 3174.23
2809191 | Demolição de AMV 1:10 TR 68, em bitola larga, dormente de madeira, com separação e empilhamento | un | 3169.07
2809204 | Demolição de AMV 1:10 TR 68, em bitola mista, dormente de madeira, com separação e empilhamento | un | 3328.17
2809171 | Demolição de AMV 1:12 TR 37, em bitola métrica, dormente de madeira, com separação e empilhamento | un | 2230.1
2809184 | Demolição de AMV 1:12 TR 45, em bitola larga, dormente de madeira, com separação e empilhamento | un | 3222.15
2809175 | Demolição de AMV 1:12 TR 45, em bitola métrica, dormente de madeira, com separação e empilhamento | un | 2348.39
2809197 | Demolição de AMV 1:12 TR 45, em bitola mista, dormente de madeira, com separação e empilhamento | un | 3383.42
2809188 | Demolição de AMV 1:12 TR 57, em bitola larga, dormente de madeira, com separação e empilhamento | un | 3399.74
2809179 | Demolição de AMV 1:12 TR 57, em bitola métrica, dormente de madeira, com separação e empilhamento | un | 2525.67
2809201 | Demolição de AMV 1:12 TR 57, em bitola mista, dormente de madeira, com separação e empilhamento | un | 3568.38
2809192 | Demolição de AMV 1:12 TR 68, em bitola larga, dormente de madeira, com separação e empilhamento | un | 3562.6
2809205 | Demolição de AMV 1:12 TR 68, em bitola mista, dormente de madeira, com separação e empilhamento | un | 3737.7
2809172 | Demolição de AMV 1:14 TR 37, em bitola métrica, dormente de madeira, com separação e empilhamento | un | 2604.03
2809185 | Demolição de AMV 1:14 TR 45, em bitola larga, dormente de madeira, com separação e empilhamento | un | 3705.42
2809176 | Demolição de AMV 1:14 TR 45, em bitola métrica, dormente de madeira, com separação e empilhamento | un | 2734.16
2809198 | Demolição de AMV 1:14 TR 45, em bitola mista, dormente de madeira, com separação e empilhamento | un | 3885.23
2809189 | Demolição de AMV 1:14 TR 57, em bitola larga, dormente de madeira, com separação e empilhamento | un | 3900.76
2809180 | Demolição de AMV 1:14 TR 57, em bitola métrica, dormente de madeira, com separação e empilhamento | un | 2929.16
2809202 | Demolição de AMV 1:14 TR 57, em bitola mista, dormente de madeira, com separação e empilhamento | un | 4088.68
2809193 | Demolição de AMV 1:14 TR 68, em bitola larga, dormente de madeira, com separação e empilhamento | un | 4079.91
2809206 | Demolição de AMV 1:14 TR 68, em bitola mista, dormente de madeira, com separação e empilhamento | un | 4274.94
2809190 | Demolição de AMV 1:20 TR 57, em bitola larga, dormente de madeira, com separação e empilhamento | un | 5042
2809181 | Demolição de AMV 1:20 TR 57, em bitola métrica, dormente de madeira, com separação e empilhamento | un | 3597.15
2809203 | Demolição de AMV 1:20 TR 57, em bitola mista, dormente de madeira, com separação e empilhamento | un | 5268.23
2809194 | Demolição de AMV 1:20 TR 68, em bitola larga, dormente de madeira, com separação e empilhamento | un | 5256.98
2809207 | Demolição de AMV 1:20 TR 68, em bitola mista, dormente de madeira, com separação e empilhamento | un | 5491.74
2809169 | Demolição de AMV 1:8 TR 37, em bitola métrica, dormente de madeira, com separação e empilhamento | un | 1703.3
2809182 | Demolição de AMV 1:8 TR 45, em bitola larga, dormente de madeira, com separação e empilhamento | un | 2361.89
2809173 | Demolição de AMV 1:8 TR 45, em bitola métrica, dormente de madeira, com separação e empilhamento | un | 1801.06
2809195 | Demolição de AMV 1:8 TR 45, em bitola mista, dormente de madeira, com separação e empilhamento | un | 2471.11
2809186 | Demolição de AMV 1:8 TR 57, em bitola larga, dormente de madeira, com separação e empilhamento | un | 2508.66
2809177 | Demolição de AMV 1:8 TR 57, em bitola métrica, dormente de madeira, com separação e empilhamento | un | 1947.57
2809199 | Demolição de AMV 1:8 TR 57, em bitola mista, dormente de madeira, com separação e empilhamento | un | 2623.97
2809219 | Demolição de via, bitola larga, 1.667 dormentes de madeira/km, trilho TR 45, barra com 12 m de comprimento, com separação e empilhamento | km | 22790.47
2809220 | Demolição de via, bitola larga, 1.667 dormentes de madeira/km, trilho TR 57, barra com 12 m de comprimento, com separação e empilhamento | km | 24325.02
2809221 | Demolição de via, bitola larga, 1.667 dormentes de madeira/km, trilho TR 68, barra com 12 m de comprimento, com separação e empilhamento | km | 25129.31
2809163 | Demolição de via, bitola larga, 1.750 dormentes de madeira/km, trilho TR 45, barra com 12 m de comprimento, com separação e empilhamento | km | 23783.06
2809164 | Demolição de via, bitola larga, 1.750 dormentes de madeira/km, trilho TR 57, barra com 12 m de comprimento, com separação e empilhamento | km | 25372.89
2809165 | Demolição de via, bitola larga, 1.750 dormentes de madeira/km, trilho TR 68, barra com 12 m de comprimento, com separação e empilhamento | km | 26200.13
2809216 | Demolição de via, bitola métrica, 1.667 dormentes de madeira/km, trilho TR 37, barra com 12 m de comprimento, com separação e empilhamento | km | 21072.21
2809217 | Demolição de via, bitola métrica, 1.667 dormentes de madeira/km, trilho TR 45, barra com 12 m de comprimento, com separação e empilhamento | km | 21496.83
2809218 | Demolição de via, bitola métrica, 1.667 dormentes de madeira/km, trilho TR 57, barra com 12 m de comprimento, com separação e empilhamento | km | 23024.47
2809160 | Demolição de via, bitola métrica, 1.750 dormentes de madeira/km, trilho TR 37, barra com 12 m de comprimento, com separação e empilhamento | km | 21997.86
2809161 | Demolição de via, bitola métrica, 1.750 dormentes de madeira/km, trilho TR 45, barra com 12 m de comprimento, com separação e empilhamento | km | 22425.59
2809162 | Demolição de via, bitola métrica, 1.750 dormentes de madeira/km, trilho TR 57, barra com 12 m de comprimento, com separação e empilhamento | km | 24008.3
2809222 | Demolição de via, bitola mista, 1.667 dormentes de madeira/km, trilho TR 45, barra com 12 m de comprimento, com separação e empilhamento | km | 21094.63
2809223 | Demolição de via, bitola mista, 1.667 dormentes de madeira/km, trilho TR 57, barra com 12 m de comprimento, com separação e empilhamento | km | 26842.54
2809224 | Demolição de via, bitola mista, 1.667 dormentes de madeira/km, trilho TR 68, barra com 12 m de comprimento, com separação e empilhamento | km | 28048.99
2809166 | Demolição de via, bitola mista, 1.750 dormentes de madeira/km, trilho TR 45, barra com 12 m de comprimento, com separação e empilhamento | km | 21934.07
2809167 | Demolição de via, bitola mista, 1.750 dormentes de madeira/km, trilho TR 57, barra com 12 m de comprimento, com separação e empilhamento | km | 27963.43
2809168 | Demolição de via, bitola mista, 1.750 dormentes de madeira/km, trilho TR 68, barra com 12 m de comprimento, com separação e empilhamento | km | 29204.3
2909152 | Aferição da geometria da via com carro controle | km | 119.67
2909153 | Capina química da plataforma ferroviária | km | 156.24
2909151 | Estabilização dinâmica da via | km | 62.03
2909145 | Nivelamento de junta com socaria manual da via | un | 9.41
2909379 | Nivelamento de via com grupo gerador/vibrador e levante de até 10 cm - bitola métrica ou larga com dormente de madeira ou concreto e taxa de dormentação de 1.667 un/km | km | 5213.5
2909381 | Nivelamento de via com grupo gerador/vibrador e levante de até 10 cm - bitola métrica ou larga com dormente de madeira ou concreto e taxa de dormentação de 1.750 un/km | km | 5455.45
2909380 | Nivelamento de via com grupo gerador/vibrador e levante de até 10 cm - bitola mista com dormente de madeira ou concreto e taxa de dormentação de 1.667 un/km | km | 7641.09
2909382 | Nivelamento de via com grupo gerador/vibrador e levante de até 10 cm - bitola mista com dormente de madeira ou concreto e taxa de dormentação de 1.750 un/km | km | 8003.19
2909375 | Nivelamento de via com socaria manual e levante de até 10 cm - bitola métrica ou larga com dormente de madeira ou concreto e taxa de dormentação de 1.667 un/km | km | 8397.14
2909377 | Nivelamento de via com socaria manual e levante de até 10 cm - bitola métrica ou larga com dormente de madeira ou concreto e taxa de dormentação de 1.750 un/km | km | 8789.29
2909376 | Nivelamento de via com socaria manual e levante de até 10 cm - bitola mista com dormente de madeira ou concreto e taxa de dormentação de 1.667 un/km | km | 12333.42
2909378 | Nivelamento de via com socaria manual e levante de até 10 cm - bitola mista com dormente de madeira ou concreto e taxa de dormentação de 1.750 un/km | km | 12926.37
2909383 | Nivelamento e alinhamento de via com socadora automática e levante de até 10 cm - qualquer bitola ou dormente e taxa de dormentação de 1.667 un/km | km | 5411.41
2909384 | Nivelamento e alinhamento de via com socadora automática e levante de até 10 cm - qualquer bitola ou dormente e taxa de dormentação de 1.750 un/km | km | 5680.86
2909148 | Regularização do lastro com reguladora de lastro | km | 435.05
3009336 | Alívio de tensão, com martelo de bronze, em TLS com 120 de comprimento de TR45, taxa de dormentação de 1.667 un/km, para qualquer bitola e fixação elástica | un | 85.43
3009337 | Alívio de tensão, com martelo de bronze, em TLS com 120 de comprimento de TR45, taxa de dormentação de 1.750 un/km, para qualquer bitola e fixação elástica | un | 87.69
3009340 | Alívio de tensão, com martelo de bronze, em TLS com 120 de comprimento de TR57, taxa de dormentação de 1.667 un/km, para qualquer bitola e fixação elástica | un | 163.13
3009341 | Alívio de tensão, com martelo de bronze, em TLS com 120 de comprimento de TR57, taxa de dormentação de 1.750 un/km, para qualquer bitola e fixação elástica | un | 167.65
3009344 | Alívio de tensão, com martelo de bronze, em TLS com 120 de comprimento de TR68, taxa de dormentação de 1.667 un/km, para qualquer bitola e fixação elástica | un | 85.8
3009345 | Alívio de tensão, com martelo de bronze, em TLS com 120 de comprimento de TR68, taxa de dormentação de 1.750 un/km, para qualquer bitola e fixação elástica | un | 88.06
3009348 | Alívio de tensão, com martelo de bronze, em TLS com 120 de comprimento de UIC60, taxa de dormentação de 1.667 un/km, para qualquer bitola e fixação elástica | un | 163.18
3009349 | Alívio de tensão, com martelo de bronze, em TLS com 120 de comprimento de UIC60, taxa de dormentação de 1.750 un/km, para qualquer bitola e fixação elástica | un | 167.7
3009338 | Alívio de tensão, com martelo de bronze, em TLS com 240 de comprimento de TR45, taxa de dormentação de 1.667 un/km, para qualquer bitola e fixação elástica | un | 85.43
3009339 | Alívio de tensão, com martelo de bronze, em TLS com 240 de comprimento de TR45, taxa de dormentação de 1.750 un/km, para qualquer bitola e fixação elástica | un | 87.69
3009342 | Alívio de tensão, com martelo de bronze, em TLS com 240 de comprimento de TR57, taxa de dormentação de 1.667 un/km, para qualquer bitola e fixação elástica | un | 163.13
3009343 | Alívio de tensão, com martelo de bronze, em TLS com 240 de comprimento de TR57, taxa de dormentação de 1.750 un/km, para qualquer bitola e fixação elástica | un | 167.65
3009346 | Alívio de tensão, com martelo de bronze, em TLS com 240 de comprimento de TR68, taxa de dormentação de 1.667 un/km, para qualquer bitola e fixação elástica | un | 85.8
3009347 | Alívio de tensão, com martelo de bronze, em TLS com 240 de comprimento de TR68, taxa de dormentação de 1.750 un/km, para qualquer bitola e fixação elástica | un | 88.06
3009350 | Alívio de tensão, com martelo de bronze, em TLS com 240 de comprimento de UIC60, taxa de dormentação de 1.667 un/km, para qualquer bitola e fixação elástica | un | 163.18
3009351 | Alívio de tensão, com martelo de bronze, em TLS com 240 de comprimento de UIC60, taxa de dormentação de 1.750 un/km, para qualquer bitola e fixação elástica | un | 167.7
3009080 | Colocação manual de grampo elástico Pandrol | un | 0.13
3009075 | Colocação manual de retensor para trilho TR45 | un | 31.82
3009076 | Colocação manual de retensor para trilho TR57 | un | 33.45
3009077 | Colocação manual de retensor para trilho TR68 | un | 33.48
3009078 | Colocação manual de retensor para trilho UIC60 | un | 33.4
3009087 | Colocação mecanizada de grampo elástico Pandrol | un | 0.09
3009085 | Contratrilho TR45, comprimento de 12 m, sobre dormente de madeira, taxa de dormentação de 1.750 un/km, tala de junção de 6 furos e fixação rígida - posicionamento e assentamento manual | m | 1306.02
3009086 | Contratrilho TR57, comprimento de 12 m, sobre dormente de madeira, taxa de dormentação de 1.750 un/km, tala de junção de 6 furos e fixação rígida - posicionamento e assentamento manual | m | 1619.57
3009089 | Contratrilho TR68, comprimento de 12 m, sobre dormente de madeira, taxa de dormentação de 1.750 un/km, tala de junção de 6 furos e fixação rígida - posicionamento e assentamento manual | m | 1927.91
3009090 | Contratrilho UIC60, comprimento de 12 m, sobre dormente de madeira, taxa de dormentação de 1.750 un/km, tala de junção de 6 furos e fixação rígida - posicionamento e assentamento manual | m | 2055.87
3009004 | Dormente de concreto monobloco protendido bitola larga - confecção | un | 420.95
3009002 | Dormente de concreto monobloco protendido bitola métrica - confecção | un | 318.2
3009006 | Dormente de concreto monobloco protendido bitola mista - confecção | un | 593.73
3009335 | Dormente de concreto monobloco protendido para AMV bitola larga ou mista - confecção | un | 1100.95
3009334 | Dormente de concreto monobloco protendido para AMV bitola métrica - confecção | un | 784.84
3009280 | Dormente de concreto monobloco, bitola larga, taxa de dormentação de 1.667 un/km, fixação elástica Pandrol - posicionamento mecanizado com carregadeira | km | 724869.55
3009281 | Dormente de concreto monobloco, bitola larga, taxa de dormentação de 1.667 un/km, fixação elástica Pandrol - posicionamento mecanizado com pórtico | km | 716452.78
3009061 | Dormente de concreto monobloco, bitola larga, taxa de dormentação de 1.750 un/km, fixação elástica Pandrol - posicionamento mecanizado com carregadeira | km | 760961.75
3009062 | Dormente de concreto monobloco, bitola larga, taxa de dormentação de 1.750 un/km, fixação elástica Pandrol - posicionamento mecanizado com pórtico | km | 752124.94
3009278 | Dormente de concreto monobloco, bitola métrica, taxa de dormentação de 1.667 un/km, fixação elástica Pandrol - posicionamento mecanizado com carregadeira | km | 548505.62
3009279 | Dormente de concreto monobloco, bitola métrica, taxa de dormentação de 1.667 un/km, fixação elástica Pandrol - posicionamento mecanizado com pórtico | km | 542507.86
3009059 | Dormente de concreto monobloco, bitola métrica, taxa de dormentação de 1.750 un/km, fixação elástica Pandrol - posicionamento mecanizado com carregadeira | km | 575816.65
3009060 | Dormente de concreto monobloco, bitola métrica, taxa de dormentação de 1.750 un/km, fixação elástica Pandrol - posicionamento mecanizado com pórtico | km | 569519.3
3009282 | Dormente de concreto monobloco, bitola mista, taxa de dormentação de 1.667 un/km, fixação elástica Pandrol - posicionamento mecanizado com carregadeira | km | 1012894.31
3009283 | Dormente de concreto monobloco, bitola mista, taxa de dormentação de 1.667 un/km, fixação elástica Pandrol - posicionamento mecanizado com pórtico | km | 1004473.7
3009063 | Dormente de concreto monobloco, bitola mista, taxa de dormentação de 1.750 un/km, fixação elástica Pandrol - posicionamento mecanizado com carregadeira | km | 1063327.28
3009064 | Dormente de concreto monobloco, bitola mista, taxa de dormentação de 1.750 un/km, fixação elástica Pandrol - posicionamento mecanizado com pórtico | km | 1054486.44
3009081 | Dormente de madeira para ponte, bitola métrica ou larga, para TR45, fixação rígida - posicionamento e assentamento mecanizado | un | 673.08
3009082 | Dormente de madeira para ponte, bitola métrica ou larga, para TR57, fixação rígida - posicionamento e assentamento mecanizado | un | 817.77
3009083 | Dormente de madeira para ponte, bitola métrica ou larga, para TR68, fixação rígida - posicionamento e assentamento mecanizado | un | 835.74
3009084 | Dormente de madeira para ponte, bitola métrica ou larga, para UIC60, fixação rígida - posicionamento e assentamento mecanizado | un | 840.33
3009070 | Dormente de madeira, bitola larga ou mista - posicionamento manual | un | 367.06
3009285 | Dormente de madeira, bitola larga ou mista, taxa de dormentação de 1.667 un/km - posicionamento mecanizado com carregadeira | km | 594908.32
3009072 | Dormente de madeira, bitola larga ou mista, taxa de dormentação de 1.750 un/km - posicionamento mecanizado com carregadeira | km | 624529.75
3009069 | Dormente de madeira, bitola métrica - posicionamento manual | un | 243.22
3009284 | Dormente de madeira, bitola métrica, taxa de dormentação de 1.667 un/km - posicionamento mecanizado com carregadeira | km | 392643.15
3009071 | Dormente de madeira, bitola métrica, taxa de dormentação de 1.750 un/km - posicionamento mecanizado com carregadeira | km | 412193.79
3009091 | Lançamento de lastro, 10 cm de altura, primeiro levante, descarga de pedra britada de caminhões | m³ | 137.88
3009058 | Lubrificador de trilhos e de flanges de rodas | un | 91927.11
3009229 | Posicionamento mecanizado de trilhos | km | 163.71
3009132 | Pré-alinhamento manual da grade com dormente de madeira | km | 1129.25
3009133 | Pré-alinhamento mecanizado da grade | km | 1401.63
3009321 | Solda aluminotérmica para TR45 com cadinho descartável, executada no campo, para formação de trilho longo soldado (TLS) | un | 1430.94
3009322 | Solda aluminotérmica para TR57 com cadinho descartável, executada no campo, para formação de trilho longo soldado (TLS) | un | 1439.71
3009323 | Solda aluminotérmica para TR68 com cadinho descartável, executada no campo, para formação de trilho longo soldado (TLS) | un | 1521.39
3009324 | Solda aluminotérmica para UIC60 com cadinho descartável, executada no campo, para formação de trilho longo soldado (TLS) | un | 1455.32
3009096 | Solda elétrica por caldeamento para qualquer perfil de trilho, comprimento de 12 m, em estaleiro para formação de trilho longo soldado | un | 248.85
3009330 | Solda elétrica por caldeamento para trilho TR45, comprimento de até 24 m, em via com dormente de concreto para formação de barra ou trilho longo soldado | un | 213.69
3009326 | Solda elétrica por caldeamento para trilho TR45, comprimento de até 24 m, em via com dormente de madeira para formação de barra ou trilho longo soldado | un | 218.95
3009234 | Trilho TR45, comprimento de 12 m, sobre dormente de concreto, bitola métrica ou larga, taxa de dormentação de 1.667 un/km, tala de junção de 6 furos e fixação elástica Pandrol - posicionamento e assentamento manual | km | 1400897.51
3009022 | Trilho TR45, comprimento de 12 m, sobre dormente de concreto, bitola métrica ou larga, taxa de dormentação de 1.750 un/km, tala de junção de 6 furos e fixação elástica Pandrol - posicionamento e assentamento manual | km | 1408330.6
3009230 | Trilho TR45, comprimento de 12 m, sobre dormente de concreto, bitola mista, taxa de dormentação de 1.667 un/km, tala de junção de 6 furos e fixação elástica Pandrol - posicionamento e assentamento manual | km | 2101487.53
3009018 | Trilho TR45, comprimento de 12 m, sobre dormente de concreto, bitola mista, taxa de dormentação de 1.750 un/km, tala de junção de 6 furos e fixação elástica Pandrol - posicionamento e assentamento manual | km | 2112637.18
3009288 | Trilho TR45, comprimento de 12 m, sobre dormente de madeira, bitola métrica ou larga, taxa de dormentação de 1.667 un/km, tala de junção de 6 furos e fixação rígida - posicionamento e assentamento manual | km | 1649580.61
3009013 | Trilho TR45, comprimento de 12 m, sobre dormente de madeira, bitola métrica ou larga, taxa de dormentação de 1.750 un/km, tala de junção de 6 furos e fixação rígida - posicionamento e assentamento manual | km | 1669209.1
3009292 | Trilho TR45, comprimento de 12 m, sobre dormente de madeira, bitola mista, taxa de dormentação de 1.667 un/km, tala de junção de 6 furos e fixação rígida - posicionamento e assentamento manual | km | 2474373.24
3009225 | Trilho TR45, comprimento de 12 m, sobre dormente de madeira, bitola mista, taxa de dormentação de 1.750 un/km, tala de junção de 6 furos e fixação rígida - posicionamento e assentamento manual | km | 2503816.14
3009100 | Trilho TR45, comprimento de 120 m (TLS), formado por trilhos curtos de 12 m soldados por caldeamento - confecção em estaleiro | un | 68092.57
3009238 | Trilho TR45, comprimento de 120 m (TLS), sobre dormente de concreto, bitola métrica ou larga, taxa de dormentação de 1.667 un/km, tala de junção de 6 furos e fixação elástica Pandrol - posicionamento e assentamento mecanizado | km | 1302951.66
3009304 | Trilho TR45, comprimento de 120 m (TLS), sobre dormente de concreto, bitola mista, taxa de dormentação de 1.667 un/km, tala de junção de 6 furos e fixação elástica Pandrol - posicionamento e assentamento mecanizado | km | 1954345.36
3009030 | Trilho TR45, comprimento de 120 m (TLS), sobre dormente de concreto, bitola mista, taxa de dormentação de 1.750 un/km, tala de junção de 6 furos e fixação elástica Pandrol - posicionamento e assentamento mecanizado | km | 1965488.11
3009254 | Trilho TR45, comprimento de 120 m (TLS), sobre dormente de madeira, bitola métrica ou larga, taxa de dormentação de 1.667 un/km, tala de junção de 6 furos e fixação elástica Pandrol - posicionamento e assentamento mecanizado | km | 1693941.13
3009262 | Trilho TR45, comprimento de 120 m (TLS), sobre dormente de madeira, bitola métrica ou larga, taxa de dormentação de 1.667 un/km, tala de junção de 6 furos e fixação rígida - posicionamento e assentamento mecanizado | km | 1550349.21
3009034 | Trilho TR45, comprimento de 120 m (TLS), sobre dormente de madeira, bitola métrica ou larga, taxa de dormentação de 1.750 un/km, tala de junção de 6 furos e fixação elástica Pandrol - posicionamento e assentamento mecanizado | km | 1721081.84
3009042 | Trilho TR45, comprimento de 120 m (TLS), sobre dormente de madeira, bitola métrica ou larga, taxa de dormentação de 1.750 un/km, tala de junção de 6 furos e fixação rígida - posicionamento e assentamento mecanizado | km | 1570340.33
3009270 | Trilho TR45, comprimento de 120 m (TLS), sobre dormente de madeira, bitola mista, taxa de dormentação de 1.667 un/km, tala de junção de 6 furos e fixação elástica Pandrol - posicionamento e assentamento mecanizado | km | 2541511.61
3009050 | Trilho TR45, comprimento de 120 m (TLS), sobre dormente de madeira, bitola mista, taxa de dormentação de 1.750 un/km, tala de junção de 6 furos e fixação elástica Pandrol - posicionamento e assentamento mecanizado | km | 2582257.04
3009101 | Trilho TR45, comprimento de 240 m (TLS), formado por trilhos curtos de 12 m soldados por caldeamento - confecção em estaleiro | un | 136433.99
3009246 | Trilho TR45, comprimento de 240 m (TLS), sobre dormente de concreto, bitola métrica ou larga, taxa de dormentação de 1.667 un/km, tala de junção de 6 furos e fixação elástica Pandrol - posicionamento e assentamento mecanizado | km | 1297819.54
3009208 | Trilho TR45, comprimento de 240 m (TLS), sobre dormente de concreto, bitola métrica ou larga, taxa de dormentação de 1.750 un/km, tala de junção de 6 furos e fixação elástica Pandrol - posicionamento e assentamento mecanizado | km | 1305248.21
3009308 | Trilho TR45, comprimento de 240 m (TLS), sobre dormente de concreto, bitola mista, taxa de dormentação de 1.667 un/km, tala de junção de 6 furos e fixação elástica Pandrol - posicionamento e assentamento mecanizado | km | 1946648.14
3009212 | Trilho TR45, comprimento de 240 m (TLS), sobre dormente de concreto, bitola mista, taxa de dormentação de 1.750 un/km, tala de junção de 6 furos e fixação elástica Pandrol - posicionamento e assentamento mecanizado | km | 1957791.15
3009258 | Trilho TR45, comprimento de 240 m (TLS), sobre dormente de madeira, bitola métrica ou larga, taxa de dormentação de 1.667 un/km, tala de junção de 6 furos e fixação elástica Pandrol - posicionamento e assentamento mecanizado | km | 1688860.79
3009266 | Trilho TR45, comprimento de 240 m (TLS), sobre dormente de madeira, bitola métrica ou larga, taxa de dormentação de 1.667 un/km, tala de junção de 6 furos e fixação rígida - posicionamento e assentamento mecanizado | km | 1545268.87
3009038 | Trilho TR45, comprimento de 240 m (TLS), sobre dormente de madeira, bitola métrica ou larga, taxa de dormentação de 1.750 un/km, tala de junção de 6 furos e fixação elástica Pandrol - posicionamento e assentamento mecanizado | km | 1716001.5
3009046 | Trilho TR45, comprimento de 240 m (TLS), sobre dormente de madeira, bitola métrica ou larga, taxa de dormentação de 1.750 un/km, tala de junção de 6 furos e fixação rígida - posicionamento e assentamento mecanizado | km | 1565260
3009274 | Trilho TR45, comprimento de 240 m (TLS), sobre dormente de madeira, bitola mista, taxa de dormentação de 1.667 un/km, tala de junção de 6 furos e fixação elástica Pandrol - posicionamento e assentamento mecanizado | km | 2533892.13
3009054 | Trilho TR45, comprimento de 240 m (TLS), sobre dormente de madeira, bitola mista, taxa de dormentação de 1.750 un/km, tala de junção de 6 furos e fixação elástica Pandrol - posicionamento e assentamento mecanizado | km | 2574637.56
3009235 | Trilho TR57, comprimento de 12 m, sobre dormente de concreto, bitola métrica ou larga, taxa de dormentação de 1.667 un/km, tala de junção de 6 furos e fixação elástica Pandrol - posicionamento e assentamento manual | km | 1714875.18
3009023 | Trilho TR57, comprimento de 12 m, sobre dormente de concreto, bitola métrica ou larga, taxa de dormentação de 1.750 un/km, tala de junção de 6 furos e fixação elástica Pandrol - posicionamento e assentamento manual | km | 1722120.07
3009231 | Trilho TR57, comprimento de 12 m, sobre dormente de concreto, bitola mista, taxa de dormentação de 1.667 un/km, tala de junção de 6 furos e fixação elástica Pandrol - posicionamento e assentamento manual | km | 2570728.86
3009019 | Trilho TR57, comprimento de 12 m, sobre dormente de concreto, bitola mista, taxa de dormentação de 1.750 un/km, tala de junção de 6 furos e fixação elástica Pandrol - posicionamento e assentamento manual | km | 2583744.87
3009289 | Trilho TR57, comprimento de 12 m, sobre dormente de madeira, bitola métrica ou larga, taxa de dormentação de 1.667 un/km, tala de junção de 6 furos e fixação rígida - posicionamento e assentamento manual | km | 2204511.06
3009014 | Trilho TR57, comprimento de 12 m, sobre dormente de madeira, bitola métrica ou larga, taxa de dormentação de 1.750 un/km, tala de junção de 6 furos e fixação rígida - posicionamento e assentamento manual | km | 2236398.22
3009293 | Trilho TR57, comprimento de 12 m, sobre dormente de madeira, bitola mista, taxa de dormentação de 1.667 un/km, tala de junção de 6 furos e fixação rígida - posicionamento e assentamento manual | km | 3306769.01
3009226 | Trilho TR57, comprimento de 12 m, sobre dormente de madeira, bitola mista, taxa de dormentação de 1.750 un/km, tala de junção de 6 furos e fixação rígida - posicionamento e assentamento manual | km | 3354599.99
3009102 | Trilho TR57, comprimento de 120 m (TLS), formado por trilhos curtos de 12 m soldados por caldeamento - confecção em estaleiro | un | 86352.44
3009297 | Trilho TR57, comprimento de 120 m (TLS), sobre dormente de concreto, bitola métrica ou larga, taxa de dormentação de 1.667 un/km, tala de junção de 6 furos e fixação elástica Pandrol - posicionamento e assentamento mecanizado | km | 1608168
3009027 | Trilho TR57, comprimento de 120 m (TLS), sobre dormente de concreto, bitola métrica ou larga, taxa de dormentação de 1.750 un/km, tala de junção de 6 furos e fixação elástica Pandrol - posicionamento e assentamento mecanizado | km | 1615596.59
3009305 | Trilho TR57, comprimento de 120 m (TLS), sobre dormente de concreto, bitola mista, taxa de dormentação de 1.667 un/km, tala de junção de 6 furos e fixação elástica Pandrol - posicionamento e assentamento mecanizado | km | 2412169.78
3009031 | Trilho TR57, comprimento de 120 m (TLS), sobre dormente de concreto, bitola mista, taxa de dormentação de 1.750 un/km, tala de junção de 6 furos e fixação elástica Pandrol - posicionamento e assentamento mecanizado | km | 2423312.52
3009255 | Trilho TR57, comprimento de 120 m (TLS), sobre dormente de madeira, bitola métrica ou larga, taxa de dormentação de 1.667 un/km, tala de junção de 6 furos e fixação elástica Pandrol - posicionamento e assentamento mecanizado | km | 2060546.34
3009263 | Trilho TR57, comprimento de 120 m (TLS), sobre dormente de madeira, bitola métrica ou larga, taxa de dormentação de 1.667 un/km, tala de junção de 6 furos e fixação rígida - posicionamento e assentamento mecanizado | km | 2096762.09
3009035 | Trilho TR57, comprimento de 120 m (TLS), sobre dormente de madeira, bitola métrica ou larga, taxa de dormentação de 1.750 un/km, tala de junção de 6 furos e fixação elástica Pandrol - posicionamento e assentamento mecanizado | km | 2090743.6
3009043 | Trilho TR57, comprimento de 120 m (TLS), sobre dormente de madeira, bitola métrica ou larga, taxa de dormentação de 1.750 un/km, tala de junção de 6 furos e fixação rígida - posicionamento e assentamento mecanizado | km | 2128762.4
3009271 | Trilho TR57, comprimento de 120 m (TLS), sobre dormente de madeira, bitola mista, taxa de dormentação de 1.667 un/km, tala de junção de 6 furos e fixação elástica Pandrol - posicionamento e assentamento mecanizado | km | 3091419.33
3009051 | Trilho TR57, comprimento de 120 m (TLS), sobre dormente de madeira, bitola mista, taxa de dormentação de 1.750 un/km, tala de junção de 6 furos e fixação elástica Pandrol - posicionamento e assentamento mecanizado | km | 3136749.59
3009103 | Trilho TR57, comprimento de 240 m (TLS), formado por trilhos curtos de 12 m soldados por caldeamento - confecção em estaleiro | un | 172953.73
3009247 | Trilho TR57, comprimento de 240 m (TLS), sobre dormente de concreto, bitola métrica ou larga, taxa de dormentação de 1.667 un/km, tala de junção de 6 furos e fixação elástica Pandrol - posicionamento e assentamento mecanizado | km | 1602593.33
3009209 | Trilho TR57, comprimento de 240 m (TLS), sobre dormente de concreto, bitola métrica ou larga, taxa de dormentação de 1.750 un/km, tala de junção de 6 furos e fixação elástica Pandrol - posicionamento e assentamento mecanizado | km | 1610022
3009309 | Trilho TR57, comprimento de 240 m (TLS), sobre dormente de concreto, bitola mista, taxa de dormentação de 1.667 un/km, tala de junção de 6 furos e fixação elástica Pandrol - posicionamento e assentamento mecanizado | km | 2403809
3009213 | Trilho TR57, comprimento de 240 m (TLS), sobre dormente de concreto, bitola mista, taxa de dormentação de 1.750 un/km, tala de junção de 6 furos e fixação elástica Pandrol - posicionamento e assentamento mecanizado | km | 2414952.01
3009259 | Trilho TR57, comprimento de 240 m (TLS), sobre dormente de madeira, bitola métrica ou larga, taxa de dormentação de 1.667 un/km, tala de junção de 6 furos e fixação elástica Pandrol - posicionamento e assentamento mecanizado | km | 2055023.45
3009267 | Trilho TR57, comprimento de 240 m (TLS), sobre dormente de madeira, bitola métrica ou larga, taxa de dormentação de 1.667 un/km, tala de junção de 6 furos e fixação rígida - posicionamento e assentamento mecanizado | km | 2091239.2
3009039 | Trilho TR57, comprimento de 240 m (TLS), sobre dormente de madeira, bitola métrica ou larga, taxa de dormentação de 1.750 un/km, tala de junção de 6 furos e fixação elástica Pandrol - posicionamento e assentamento mecanizado | km | 2085220.72
3009047 | Trilho TR57, comprimento de 240 m (TLS), sobre dormente de madeira, bitola métrica ou larga, taxa de dormentação de 1.750 un/km, tala de junção de 6 furos e fixação rígida - posicionamento e assentamento mecanizado | km | 2123239.51
3009275 | Trilho TR57, comprimento de 240 m (TLS), sobre dormente de madeira, bitola mista, taxa de dormentação de 1.667 un/km, tala de junção de 6 furos e fixação elástica Pandrol - posicionamento e assentamento mecanizado | km | 3083136.3
3009055 | Trilho TR57, comprimento de 240 m (TLS), sobre dormente de madeira, bitola mista, taxa de dormentação de 1.750 un/km, tala de junção de 6 furos e fixação elástica Pandrol - posicionamento e assentamento mecanizado | km | 3128466.56
3009236 | Trilho TR68, comprimento de 12 m, sobre dormente de concreto, bitola métrica ou larga, taxa de dormentação de 1.667 un/km, tala de junção de 6 furos e fixação elástica Pandrol - posicionamento e assentamento manual | km | 2024444.81
3009024 | Trilho TR68, comprimento de 12 m, sobre dormente de concreto, bitola métrica ou larga, taxa de dormentação de 1.750 un/km, tala de junção de 6 furos e fixação elástica Pandrol - posicionamento e assentamento manual | km | 2030293.88
3009232 | Trilho TR68, comprimento de 12 m, sobre dormente de concreto, bitola mista, taxa de dormentação de 1.667 un/km, tala de junção de 6 furos e fixação elástica Pandrol - posicionamento e assentamento manual | km | 3033177.78
3009020 | Trilho TR68, comprimento de 12 m, sobre dormente de concreto, bitola mista, taxa de dormentação de 1.750 un/km, tala de junção de 6 furos e fixação elástica Pandrol - posicionamento e assentamento manual | km | 3043998.07
3009290 | Trilho TR68, comprimento de 12 m, sobre dormente de madeira, bitola métrica ou larga, taxa de dormentação de 1.667 un/km, tala de junção de 6 furos e fixação rígida - posicionamento e assentamento manual | km | 2542649.69
3009015 | Trilho TR68, comprimento de 12 m, sobre dormente de madeira, bitola métrica ou larga, taxa de dormentação de 1.750 un/km, tala de junção de 6 furos e fixação rígida - posicionamento e assentamento manual | km | 2576028.8
3009294 | Trilho TR68, comprimento de 12 m, sobre dormente de madeira, bitola mista, taxa de dormentação de 1.667 un/km, tala de junção de 6 furos e fixação rígida - posicionamento e assentamento manual | km | 3813976.96
3009227 | Trilho TR68, comprimento de 12 m, sobre dormente de madeira, bitola mista, taxa de dormentação de 1.750 un/km, tala de junção de 6 furos e fixação rígida - posicionamento e assentamento manual | km | 3864045.87
3009104 | Trilho TR68, comprimento de 120 m (TLS), formado por trilhos curtos de 12 m soldados por caldeamento - confecção em estaleiro | un | 102333.58
3009240 | Trilho TR68, comprimento de 120 m (TLS), sobre dormente de concreto, bitola métrica ou larga, taxa de dormentação de 1.667 un/km, tala de junção de 6 furos e fixação elástica Pandrol - posicionamento e assentamento mecanizado | km | 1878560.47
3009028 | Trilho TR68, comprimento de 120 m (TLS), sobre dormente de concreto, bitola métrica ou larga, taxa de dormentação de 1.750 un/km, tala de junção de 6 furos e fixação elástica Pandrol - posicionamento e assentamento mecanizado | km | 1885989.07
3009306 | Trilho TR68, comprimento de 120 m (TLS), sobre dormente de concreto, bitola mista, taxa de dormentação de 1.667 un/km, tala de junção de 6 furos e fixação elástica Pandrol - posicionamento e assentamento mecanizado | km | 2817758.41
3009032 | Trilho TR68, comprimento de 120 m (TLS), sobre dormente de concreto, bitola mista, taxa de dormentação de 1.750 un/km, tala de junção de 6 furos e fixação elástica Pandrol - posicionamento e assentamento mecanizado | km | 2828901.15
3009256 | Trilho TR68, comprimento de 120 m (TLS), sobre dormente de madeira, bitola métrica ou larga, taxa de dormentação de 1.667 un/km, tala de junção de 6 furos e fixação elástica Pandrol - posicionamento e assentamento mecanizado | km | 2503347.26
3009264 | Trilho TR68, comprimento de 120 m (TLS), sobre dormente de madeira, bitola métrica ou larga, taxa de dormentação de 1.667 un/km, tala de junção de 6 furos e fixação rígida - posicionamento e assentamento mecanizado | km | 2397119.39
3009036 | Trilho TR68, comprimento de 120 m (TLS), sobre dormente de madeira, bitola métrica ou larga, taxa de dormentação de 1.750 un/km, tala de junção de 6 furos e fixação elástica Pandrol - posicionamento e assentamento mecanizado | km | 2542128.75
3009044 | Trilho TR68, comprimento de 120 m (TLS), sobre dormente de madeira, bitola métrica ou larga, taxa de dormentação de 1.750 un/km, tala de junção de 6 furos e fixação rígida - posicionamento e assentamento mecanizado | km | 2430611.65
3009272 | Trilho TR68, comprimento de 120 m (TLS), sobre dormente de madeira, bitola mista, taxa de dormentação de 1.667 un/km, tala de junção de 6 furos e fixação elástica Pandrol - posicionamento e assentamento mecanizado | km | 3755620.64
3009052 | Trilho TR68, comprimento de 120 m (TLS), sobre dormente de madeira, bitola mista, taxa de dormentação de 1.750 un/km, tala de junção de 6 furos e fixação elástica Pandrol - posicionamento e assentamento mecanizado | km | 3813827.23
3009105 | Trilho TR68, comprimento de 240 m (TLS), formado por trilhos curtos de 12 m soldados por caldeamento - confecção em estaleiro | un | 204916.01
3009248 | Trilho TR68, comprimento de 240 m (TLS), sobre dormente de concreto, bitola métrica ou larga, taxa de dormentação de 1.667 un/km, tala de junção de 6 furos e fixação elástica Pandrol - posicionamento e assentamento mecanizado | km | 1870970.05
3009210 | Trilho TR68, comprimento de 240 m (TLS), sobre dormente de concreto, bitola métrica ou larga, taxa de dormentação de 1.750 un/km, tala de junção de 6 furos e fixação elástica Pandrol - posicionamento e assentamento mecanizado | km | 1878398.72
3009310 | Trilho TR68, comprimento de 240 m (TLS), sobre dormente de concreto, bitola mista, taxa de dormentação de 1.667 un/km, tala de junção de 6 furos e fixação elástica Pandrol - posicionamento e assentamento mecanizado | km | 2806374.25
3009214 | Trilho TR68, comprimento de 240 m (TLS), sobre dormente de concreto, bitola mista, taxa de dormentação de 1.750 un/km, tala de junção de 6 furos e fixação elástica Pandrol - posicionamento e assentamento mecanizado | km | 2817517.25
3009260 | Trilho TR68, comprimento de 240 m (TLS), sobre dormente de madeira, bitola métrica ou larga, taxa de dormentação de 1.667 un/km, tala de junção de 6 furos e fixação elástica Pandrol - posicionamento e assentamento mecanizado | km | 2495808.62
3009268 | Trilho TR68, comprimento de 240 m (TLS), sobre dormente de madeira, bitola métrica ou larga, taxa de dormentação de 1.667 un/km, tala de junção de 6 furos e fixação rígida - posicionamento e assentamento mecanizado | km | 2389580.75
3009040 | Trilho TR68, comprimento de 240 m (TLS), sobre dormente de madeira, bitola métrica ou larga, taxa de dormentação de 1.750 un/km, tala de junção de 6 furos e fixação elástica Pandrol - posicionamento e assentamento mecanizado | km | 2534590.11
3009048 | Trilho TR68, comprimento de 240 m (TLS), sobre dormente de madeira, bitola métrica ou larga, taxa de dormentação de 1.750 un/km, tala de junção de 6 furos e fixação rígida - posicionamento e assentamento mecanizado | km | 2423073.01
3009276 | Trilho TR68, comprimento de 240 m (TLS), sobre dormente de madeira, bitola mista, taxa de dormentação de 1.667 un/km, tala de junção de 6 furos e fixação elástica Pandrol - posicionamento e assentamento mecanizado | km | 3744314.22
3009056 | Trilho TR68, comprimento de 240 m (TLS), sobre dormente de madeira, bitola mista, taxa de dormentação de 1.750 un/km, tala de junção de 6 furos e fixação elástica Pandrol - posicionamento e assentamento mecanizado | km | 3802520.82
3009237 | Trilho UIC60, comprimento de 12 m, sobre dormente de concreto, bitola métrica ou larga, taxa de dormentação de 1.667 un/km, tala de junção de 6 furos e fixação elástica Pandrol - posicionamento e assentamento manual | km | 2152528.21
3009025 | Trilho UIC60, comprimento de 12 m, sobre dormente de concreto, bitola métrica ou larga, taxa de dormentação de 1.750 un/km, tala de junção de 6 furos e fixação elástica Pandrol - posicionamento e assentamento manual | km | 2158471.39
3009319 | Trilho UIC60, comprimento de 12 m, sobre dormente de concreto, bitola mista, taxa de dormentação de 1.667 un/km, tala de junção de 6 furos e fixação elástica Pandrol - posicionamento e assentamento manual | km | 3227122.19
3009021 | Trilho UIC60, comprimento de 12 m, sobre dormente de concreto, bitola mista, taxa de dormentação de 1.750 un/km, tala de junção de 6 furos e fixação elástica Pandrol - posicionamento e assentamento manual | km | 3236311.38
3009291 | Trilho UIC60, comprimento de 12 m, sobre dormente de madeira, bitola métrica ou larga, taxa de dormentação de 1.667 un/km, tala de junção de 6 furos e fixação rígida - posicionamento e assentamento manual | km | 2678388
3009016 | Trilho UIC60, comprimento de 12 m, sobre dormente de madeira, bitola métrica ou larga, taxa de dormentação de 1.750 un/km, tala de junção de 6 furos e fixação rígida - posicionamento e assentamento manual | km | 2712148.25
3009295 | Trilho UIC60, comprimento de 12 m, sobre dormente de madeira, bitola mista, taxa de dormentação de 1.667 un/km, tala de junção de 6 furos e fixação rígida - posicionamento e assentamento manual | km | 4017584.42
3009228 | Trilho UIC60, comprimento de 12 m, sobre dormente de madeira, bitola mista, taxa de dormentação de 1.750 un/km, tala de junção de 6 furos e fixação rígida - posicionamento e assentamento manual | km | 4068225.04
3009106 | Trilho UIC60, comprimento de 120 m (TLS), formado por trilhos curtos de 12 m soldados por caldeamento - confecção em estaleiro | un | 111832.38
3009299 | Trilho UIC60, comprimento de 120 m (TLS), sobre dormente de concreto, bitola métrica ou larga, taxa de dormentação de 1.667 un/km, tala de junção de 6 furos e fixação elástica Pandrol - posicionamento e assentamento mecanizado | km | 2033959.71
3009029 | Trilho UIC60, comprimento de 120 m (TLS), sobre dormente de concreto, bitola métrica ou larga, taxa de dormentação de 1.750 un/km, tala de junção de 6 furos e fixação elástica Pandrol - posicionamento e assentamento mecanizado | km | 2041388.3
3009245 | Trilho UIC60, comprimento de 120 m (TLS), sobre dormente de concreto, bitola mista, taxa de dormentação de 1.667 un/km, tala de junção de 6 furos e fixação elástica Pandrol - posicionamento e assentamento mecanizado | km | 3050857.22
3009033 | Trilho UIC60, comprimento de 120 m (TLS), sobre dormente de concreto, bitola mista, taxa de dormentação de 1.750 un/km, tala de junção de 6 furos e fixação elástica Pandrol - posicionamento e assentamento mecanizado | km | 3061999.96
3009257 | Trilho UIC60, comprimento de 120 m (TLS), sobre dormente de madeira, bitola métrica ou larga, taxa de dormentação de 1.667 un/km, tala de junção de 6 furos e fixação elástica Pandrol - posicionamento e assentamento mecanizado | km | 2577465.33
3009265 | Trilho UIC60, comprimento de 120 m (TLS), sobre dormente de madeira, bitola métrica ou larga, taxa de dormentação de 1.667 un/km, tala de junção de 6 furos e fixação rígida - posicionamento e assentamento mecanizado | km | 2560173.53
3009037 | Trilho UIC60, comprimento de 120 m (TLS), sobre dormente de madeira, bitola métrica ou larga, taxa de dormentação de 1.750 un/km, tala de junção de 6 furos e fixação elástica Pandrol - posicionamento e assentamento mecanizado | km | 2612199.83
3009045 | Trilho UIC60, comprimento de 120 m (TLS), sobre dormente de madeira, bitola métrica ou larga, taxa de dormentação de 1.750 un/km, tala de junção de 6 furos e fixação rígida - posicionamento e assentamento mecanizado | km | 2594046.93
3009273 | Trilho UIC60, comprimento de 120 m (TLS), sobre dormente de madeira, bitola mista, taxa de dormentação de 1.667 un/km, tala de junção de 6 furos e fixação elástica Pandrol - posicionamento e assentamento mecanizado | km | 3866797.69
3009053 | Trilho UIC60, comprimento de 120 m (TLS), sobre dormente de madeira, bitola mista, taxa de dormentação de 1.750 un/km, tala de junção de 6 furos e fixação elástica Pandrol - posicionamento e assentamento mecanizado | km | 3918933.8
3009107 | Trilho UIC60, comprimento de 240 m (TLS), formado por trilhos curtos de 12 m soldados por caldeamento - confecção em estaleiro | un | 223913.61
3009249 | Trilho UIC60, comprimento de 240 m (TLS), sobre dormente de concreto, bitola métrica ou larga, taxa de dormentação de 1.667 un/km, tala de junção de 6 furos e fixação elástica Pandrol - posicionamento e assentamento mecanizado | km | 2027826.36
3009211 | Trilho UIC60, comprimento de 240 m (TLS), sobre dormente de concreto, bitola métrica ou larga, taxa de dormentação de 1.750 un/km, tala de junção de 6 furos e fixação elástica Pandrol - posicionamento e assentamento mecanizado | km | 2035255.04
3009253 | Trilho UIC60, comprimento de 240 m (TLS), sobre dormente de concreto, bitola mista, taxa de dormentação de 1.667 un/km, tala de junção de 6 furos e fixação elástica Pandrol - posicionamento e assentamento mecanizado | km | 3041658.81
3009215 | Trilho UIC60, comprimento de 240 m (TLS), sobre dormente de concreto, bitola mista, taxa de dormentação de 1.750 un/km, tala de junção de 6 furos e fixação elástica Pandrol - posicionamento e assentamento mecanizado | km | 3052801.82
3009261 | Trilho UIC60, comprimento de 240 m (TLS), sobre dormente de madeira, bitola métrica ou larga, taxa de dormentação de 1.667 un/km, tala de junção de 6 furos e fixação elástica Pandrol - posicionamento e assentamento mecanizado | km | 2571383.77
3009269 | Trilho UIC60, comprimento de 240 m (TLS), sobre dormente de madeira, bitola métrica ou larga, taxa de dormentação de 1.667 un/km, tala de junção de 6 furos e fixação rígida - posicionamento e assentamento mecanizado | km | 2554091.97
3009041 | Trilho UIC60, comprimento de 240 m (TLS), sobre dormente de madeira, bitola métrica ou larga, taxa de dormentação de 1.750 un/km, tala de junção de 6 furos e fixação elástica Pandrol - posicionamento e assentamento mecanizado | km | 2606118.27
3009049 | Trilho UIC60, comprimento de 240 m (TLS), sobre dormente de madeira, bitola métrica ou larga, taxa de dormentação de 1.750 un/km, tala de junção de 6 furos e fixação rígida - posicionamento e assentamento mecanizado | km | 2587965.37
3009277 | Trilho UIC60, comprimento de 240 m (TLS), sobre dormente de madeira, bitola mista, taxa de dormentação de 1.667 un/km, tala de junção de 6 furos e fixação elástica Pandrol - posicionamento e assentamento mecanizado | km | 3857677.03
3009057 | Trilho UIC60, comprimento de 240 m (TLS), sobre dormente de madeira, bitola mista, taxa de dormentação de 1.750 un/km, tala de junção de 6 furos e fixação elástica Pandrol - posicionamento e assentamento mecanizado | km | 3909813.14
3108073 | Confecção de fôrma metálica em chapa 1/8" para poita trapezoidal | m² | 401.42
3107965 | Confecção de forma metálica em chapa 3/16" para poita trapezoidal | m² | 654.68
3105941 | Fôrma em chapa metálica 1/8" para cabeça de tirantes - utilização de 50 vezes - confecção, instalação e retirada | m² | 30.34
3108150 | Fôrma metálica curva em chapa 3/16" reforçada com nervuras de 40 mm x 3/16" dispostas em grelhas de 40 x 60 cm - utilização de 100 vezes - confecção, instalação e retirada | m² | 20.04
3108071 | Fôrma metálica em chapa 1/8" para poita trapezoidal - utilização de 50 vezes - confecção, instalação e retirada | m² | 14.62
3107967 | Fôrma metálica em chapa 1/8" reforçada com nervuras de 40 mm x 1/8" dispostas em grelhas de 40 x 60 cm - utilização de 100 vezes - confecção, instalação e retirada | m² | 11.04
3107966 | Fôrma metálica em chapa 3/16" para poita trapezoidal - utilização de 50 vezes - confecção, instalação e retirada | m² | 29.12
3108072 | Fôrma metálica em chapa 3/16" reforçada com nervuras de 40 mm x 3/16" dispostas em grelhas de 40 x 60 cm - utilização de 100 vezes - confecção, instalação e retirada | m² | 16.5
3117750 | Fôrma metálica para aduelas de bueiros celulares de concreto pré-moldados - utilização de 100 vezes - confecção, instalação e retirada | m² | 20.39
3117749 | Fôrma metálica para guarda-corpo de concreto - utilização de 50 vezes - confecção | m² | 16.11
3106551 | Fôrma metálica para tetrápode - utilização de 100 vezes - confecção, instalação e retirada | m² | 12.01
3106427 | Fôrma metálica para viga de concreto pré-moldada protendida para OAE - utilização de 20 vezes - confecção, instalação e retirada | m² | 43.68
3106552 | Fôrma metálica para Xbloc - utilização de 100 vezes - confecção, instalação e retirada | m² | 11.3
3107969 | Fôrmas curvas de compensado plastificado 10 mm - uso geral - utilização de 2 vezes - confecção, instalação e retirada | m² | 112.71
3107970 | Fôrmas curvas de compensado resinado 10 mm - uso geral - utilização de 2 vezes - confecção, instalação e retirada | m² | 106.69
3108007 | Fôrmas de compensado plastificado 10 mm - uso geral - utilização de 1 vez - confecção, instalação e retirada | m² | 131.87
3108008 | Fôrmas de compensado plastificado 10 mm - uso geral - utilização de 2 vezes - confecção, instalação e retirada | m² | 86.47
3108009 | Fôrmas de compensado plastificado 10 mm - uso geral - utilização de 3 vezes - confecção, instalação e retirada | m² | 72.64
3108011 | Fôrmas de compensado plastificado 12 mm - uso geral - utilização de 1 vez - confecção, instalação e retirada | m² | 141.3
3108012 | Fôrmas de compensado plastificado 12 mm - uso geral - utilização de 2 vezes - confecção, instalação e retirada | m² | 91.42
3108013 | Fôrmas de compensado plastificado 12 mm - uso geral - utilização de 3 vezes - confecção, instalação e retirada | m² | 76.11
3108015 | Fôrmas de compensado plastificado 14 mm - uso geral - utilização de 1 vez - confecção, instalação e retirada | m² | 149.83
3108016 | Fôrmas de compensado plastificado 14 mm - uso geral - utilização de 2 vezes - confecção, instalação e retirada | m² | 95.9
3108017 | Fôrmas de compensado plastificado 14 mm - uso geral - utilização de 3 vezes - confecção, instalação e retirada | m² | 79.24
3107995 | Fôrmas de compensado resinado 10 mm - uso geral - utilização de 1 vez - confecção, instalação e retirada | m² | 121.31
3107996 | Fôrmas de compensado resinado 10 mm - uso geral - utilização de 2 vezes - confecção, instalação e retirada | m² | 80.96
3107997 | Fôrmas de compensado resinado 10 mm - uso geral - utilização de 3 vezes - confecção, instalação e retirada | m² | 68.82
3107999 | Fôrmas de compensado resinado 12 mm - uso geral - utilização de 1 vez - confecção, instalação e retirada | m² | 128.27
3108000 | Fôrmas de compensado resinado 12 mm - uso geral - utilização de 2 vezes - confecção, instalação e retirada | m² | 84.62
3108001 | Fôrmas de compensado resinado 12 mm - uso geral - utilização de 3 vezes - confecção, instalação e retirada | m² | 71.38
3108003 | Fôrmas de compensado resinado 14 mm - uso geral - utilização de 1 vez - confecção, instalação e retirada | m² | 130.87
3108004 | Fôrmas de compensado resinado 14 mm - uso geral - utilização de 2 vezes - confecção, instalação e retirada | m² | 85.98
3108005 | Fôrmas de compensado resinado 14 mm - uso geral - utilização de 3 vezes - confecção, instalação e retirada | m² | 72.33
3106119 | Fôrmas de tábuas de pinho - utilização de 1 vez - confecção, instalação e retirada | m² | 153.97
3106120 | Fôrmas de tábuas de pinho - utilização de 2 vezes - confecção, instalação e retirada | m² | 105.52
3106121 | Fôrmas de tábuas de pinho - utilização de 3 vezes - confecção, instalação e retirada | m² | 90.96
3103302 | Fôrmas de tábuas de pinho para dispositivos de drenagem - utilização de 3 vezes - confecção, instalação e retirada | m² | 68.13
3103303 | Fôrmas de tábuas de pinho para drenos - utilização de 5 vezes - confecção, instalação e retirada | m² | 35.62
3106759 | Fôrmas de tábuas de pinho para elementos estruturais dos arcos metálicos - utilização de 3 vezes - confecção, instalação e retirada | m² | 114.13
3108023 | Guia de madeira de 2,5 x 10,0 cm - confecção e instalação | m | 5.02
3108018 | Guia de madeira de 2,5 x 7,0 cm - confecção e instalação | m | 3.65
3108022 | Guia de madeira de 2,5 x 8,0 cm - confecção e instalação | m | 4.11
3205864 | Gabião caixa 2 x 1 x 0,50 m - Zn/Al + PVC - D = 2,4 mm - pedra de mão comercial - fornecimento e assentamento | m³ | 900.22
3205863 | Gabião caixa 2 x 1 x 0,50 m - Zn/Al + PVC - D = 2,4 mm - pedra de mão produzida - confecção e assentamento | m³ | 834.92
3205868 | Gabião caixa 2 x 1 x 0,50 m Zn/Al - D = 2,7 mm - pedra de mão comercial - fornecimento e assentamento | m³ | 761.18
3205867 | Gabião caixa 2 x 1 x 0,50 m Zn/Al - D = 2,7 mm - pedra de mão produzida - confecção e assentamento | m³ | 695.88
3205866 | Gabião caixa 2 x 1 x 1,00 m - Zn/Al + PVC - D = 2,4 mm - pedra de mão comercial - fornecimento e assentamento | m³ | 686.08
3205865 | Gabião caixa 2 x 1 x 1,00 m - Zn/Al + PVC - D = 2,4 mm - pedra de mão produzida - confecção e assentamento | m³ | 620.79
3205870 | Gabião caixa 2 x 1 x 1,00 m Zn/Al - D = 2,7 mm - pedra de mão comercial - fornecimento e assentamento | m³ | 708.95
3205869 | Gabião caixa 2 x 1 x 1,00 m Zn/Al - D = 2,7 mm - pedra de mão produzida - confecção e assentamento | m³ | 643.65
3205872 | Gabião colchão espessura 0,17 m - Zn/Al + PVC - D = 2,0 mm - pedra de mão comercial - fornecimento e assentamento | m² | 247.65
3205871 | Gabião colchão espessura 0,17 m - Zn/Al + PVC - D = 2,0 mm - pedra de mão produzida - confecção e assentamento | m² | 236.55
3205874 | Gabião colchão espessura 0,23 m - Zn/Al + PVC - D = 2,0 mm - pedra de mão comercial - fornecimento e assentamento | m² | 274.68
3205873 | Gabião colchão espessura 0,23 m - Zn/Al + PVC - D = 2,0 mm - pedra de mão produzida - confecção e assentamento | m² | 259.66
3205876 | Gabião colchão espessura 0,30 m - Zn/Al + PVC - D = 2,0 mm - pedra de mão comercial - fornecimento e assentamento | m² | 307.71
3205875 | Gabião colchão espessura 0,30 m - Zn/Al + PVC - D = 2,0 mm - pedra de mão produzida - confecção e assentamento | m² | 288.12
3205862 | Gabião saco - diâmetro = 0,65 m - Zn/Al + PVC - D = 2,4 mm - pedra de mão comercial - fornecimento e assentamento | m³ | 766.34
3205861 | Gabião saco - diâmetro = 0,65 m - Zn/Al + PVC - D = 2,4 mm - pedra de mão produzida - confecção e assentamento | m³ | 701.05
3606579 | Carga, transporte e descarga de material pétreo para molhes com o uso de batelões e escavadeira hidráulica - DMT de 0 a 300 m | m³ | 22.72
3606583 | Carga, transporte e descarga de material pétreo para molhes com o uso de batelões e escavadeira hidráulica - DMT de 1.200 a 1.500 m | m³ | 23.57
3606584 | Carga, transporte e descarga de material pétreo para molhes com o uso de batelões e escavadeira hidráulica - DMT de 1.500 a 1.800 m | m³ | 23.7
3606585 | Carga, transporte e descarga de material pétreo para molhes com o uso de batelões e escavadeira hidráulica - DMT de 1.800 a 2.100 m | m³ | 23.82
3606586 | Carga, transporte e descarga de material pétreo para molhes com o uso de batelões e escavadeira hidráulica - DMT de 2.100 a 2.400 m | m³ | 24.06
3606587 | Carga, transporte e descarga de material pétreo para molhes com o uso de batelões e escavadeira hidráulica - DMT de 2.400 a 2.700 m | m³ | 24.3
3606588 | Carga, transporte e descarga de material pétreo para molhes com o uso de batelões e escavadeira hidráulica - DMT de 2.700 a 3.000 m | m³ | 24.42
3606589 | Carga, transporte e descarga de material pétreo para molhes com o uso de batelões e escavadeira hidráulica - DMT de 3.000 m | m³ | 24.55
3606580 | Carga, transporte e descarga de material pétreo para molhes com o uso de batelões e escavadeira hidráulica - DMT de 300 a 600 m | m³ | 22.97
3606581 | Carga, transporte e descarga de material pétreo para molhes com o uso de batelões e escavadeira hidráulica - DMT de 600 a 900 m | m³ | 23.21
3606582 | Carga, transporte e descarga de material pétreo para molhes com o uso de batelões e escavadeira hidráulica - DMT de 900 a 1.200 m | m³ | 23.33
3606527 | Escavação, carga e transporte de material pétreo para a subcarapaça - caminho de serviço em leito natural - DMT de 1.000 a 1.200 m - com caminhão basculante de 8 m³ | m³ | 51.94
3606528 | Escavação, carga e transporte de material pétreo para a subcarapaça - caminho de serviço em leito natural - DMT de 1.200 a 1.400 m - com caminhão basculante de 8 m³ | m³ | 52.81
3606529 | Escavação, carga e transporte de material pétreo para a subcarapaça - caminho de serviço em leito natural - DMT de 1.400 a 1.600 m - com caminhão basculante de 8 m³ | m³ | 53.51
3606530 | Escavação, carga e transporte de material pétreo para a subcarapaça - caminho de serviço em leito natural - DMT de 1.600 a 1.800 m - com caminhão basculante de 8 m³ | m³ | 54.38
3606531 | Escavação, carga e transporte de material pétreo para a subcarapaça - caminho de serviço em leito natural - DMT de 1.800 a 2.000 m - com caminhão basculante de 8 m³ | m³ | 55.25
3606532 | Escavação, carga e transporte de material pétreo para a subcarapaça - caminho de serviço em leito natural - DMT de 2.000 a 2.500 m - com caminhão basculante de 8 m³ | m³ | 56.64
3606533 | Escavação, carga e transporte de material pétreo para a subcarapaça - caminho de serviço em leito natural - DMT de 2.500 a 3.000 m - com caminhão basculante de 8 m³ | m³ | 60.9
3606534 | Escavação, carga e transporte de material pétreo para a subcarapaça - caminho de serviço em leito natural - DMT de 3.000 m - com caminhão basculante de 8 m³ | m³ | 62.06
3606535 | Escavação, carga e transporte de material pétreo para a subcarapaça - caminho de serviço em revestimento primário - DMT de 1.000 a 1.200 m - com caminhão basculante de 8 m³ | m³ | 47.39
3606536 | Escavação, carga e transporte de material pétreo para a subcarapaça - caminho de serviço em revestimento primário - DMT de 1.200 a 1.400 m - com caminhão basculante de 8 m³ | m³ | 47.86
3606537 | Escavação, carga e transporte de material pétreo para a subcarapaça - caminho de serviço em revestimento primário - DMT de 1.400 a 1.600 m - com caminhão basculante de 8 m³ | m³ | 48.44
3606538 | Escavação, carga e transporte de material pétreo para a subcarapaça - caminho de serviço em revestimento primário - DMT de 1.600 a 1.800 m - com caminhão basculante de 8 m³ | m³ | 48.91
3606539 | Escavação, carga e transporte de material pétreo para a subcarapaça - caminho de serviço em revestimento primário - DMT de 1.800 a 2.000 m - com caminhão basculante de 8 m³ | m³ | 49.49
3606540 | Escavação, carga e transporte de material pétreo para a subcarapaça - caminho de serviço em revestimento primário - DMT de 2.000 a 2.500 m - com caminhão basculante de 8 m³ | m³ | 52.29
3606541 | Escavação, carga e transporte de material pétreo para a subcarapaça - caminho de serviço em revestimento primário - DMT de 2.500 a 3.000 m - com caminhão basculante de 8 m³ | m³ | 53.85
3606542 | Escavação, carga e transporte de material pétreo para a subcarapaça - caminho de serviço em revestimento primário - DMT de 3.000 m - com caminhão basculante de 8 m³ | m³ | 54.55
3606543 | Escavação, carga e transporte de material pétreo para a subcarapaça - caminho de serviço pavimentado - DMT de 1.000 a 1.200 m - com caminhão basculante de 8 m³ | m³ | 46.58
3606544 | Escavação, carga e transporte de material pétreo para a subcarapaça - caminho de serviço pavimentado - DMT de 1.200 a 1.400 m - com caminhão basculante de 8 m³ | m³ | 46.93
3606545 | Escavação, carga e transporte de material pétreo para a subcarapaça - caminho de serviço pavimentado - DMT de 1.400 a 1.600 m - com caminhão basculante de 8 m³ | m³ | 47.39
3606546 | Escavação, carga e transporte de material pétreo para a subcarapaça - caminho de serviço pavimentado - DMT de 1.600 a 1.800 m - com caminhão basculante de 8 m³ | m³ | 47.86
3606547 | Escavação, carga e transporte de material pétreo para a subcarapaça - caminho de serviço pavimentado - DMT de 1.800 a 2.000 m - com caminhão basculante de 8 m³ | m³ | 48.21
3606548 | Escavação, carga e transporte de material pétreo para a subcarapaça - caminho de serviço pavimentado - DMT de 2.000 a 2.500 m - com caminhão basculante de 8 m³ | m³ | 49.02
3606549 | Escavação, carga e transporte de material pétreo para a subcarapaça - caminho de serviço pavimentado - DMT de 2.500 a 3.000 m - com caminhão basculante de 8 m³ | m³ | 52.11
3606550 | Escavação, carga e transporte de material pétreo para a subcarapaça - caminho de serviço pavimentado - DMT de 3.000 m - com caminhão basculante de 8 m³ | m³ | 52.81
3606500 | Escavação, carga e transporte de material pétreo para o núcleo - caminho de serviço em leito natural - DMT de 1.000 a 1.200 m - com caminhão basculante de 8 m³ | m³ | 49.05
3606501 | Escavação, carga e transporte de material pétreo para o núcleo - caminho de serviço em leito natural - DMT de 1.200 a 1.400 m - com caminhão basculante de 8 m³ | m³ | 49.93
3606502 | Escavação, carga e transporte de material pétreo para o núcleo - caminho de serviço em leito natural - DMT de 1.400 a 1.600 m - com caminhão basculante de 8 m³ | m³ | 50.62
3606503 | Escavação, carga e transporte de material pétreo para o núcleo - caminho de serviço em leito natural - DMT de 1.600 a 1.800 m - com caminhão basculante de 8 m³ | m³ | 51.5
3606504 | Escavação, carga e transporte de material pétreo para o núcleo - caminho de serviço em leito natural - DMT de 1.800 a 2.000 m - com caminhão basculante de 8 m³ | m³ | 52.37
3606505 | Escavação, carga e transporte de material pétreo para o núcleo - caminho de serviço em leito natural - DMT de 2.000 a 2.500 m - com caminhão basculante de 8 m³ | m³ | 53.76
3606506 | Escavação, carga e transporte de material pétreo para o núcleo - caminho de serviço em leito natural - DMT de 2.500 a 3.000 m - com caminhão basculante de 8 m³ | m³ | 57.9
3606507 | Escavação, carga e transporte de material pétreo para o núcleo - caminho de serviço em leito natural - DMT de 3.000 m - com caminhão basculante de 8 m³ | m³ | 59.29
3606509 | Escavação, carga e transporte de material pétreo para o núcleo - caminho de serviço em revestimento primário - DMT de 1.000 a 1.200 m - com caminhão basculante de 8 m³ | m³ | 44.51
3606510 | Escavação, carga e transporte de material pétreo para o núcleo - caminho de serviço em revestimento primário - DMT de 1.200 a 1.400 m - com caminhão basculante de 8 m³ | m³ | 45.09
3606511 | Escavação, carga e transporte de material pétreo para o núcleo - caminho de serviço em revestimento primário - DMT de 1.400 a 1.600 m - com caminhão basculante de 8 m³ | m³ | 45.56
3606512 | Escavação, carga e transporte de material pétreo para o núcleo - caminho de serviço em revestimento primário - DMT de 1.600 a 1.800 m - com caminhão basculante de 8 m³ | m³ | 46.02
3606513 | Escavação, carga e transporte de material pétreo para o núcleo - caminho de serviço em revestimento primário - DMT de 1.800 a 2.000 m - com caminhão basculante de 8 m³ | m³ | 48.53
3606514 | Escavação, carga e transporte de material pétreo para o núcleo - caminho de serviço em revestimento primário - DMT de 2.000 a 2.500 m - com caminhão basculante de 8 m³ | m³ | 49.58
3606515 | Escavação, carga e transporte de material pétreo para o núcleo - caminho de serviço em revestimento primário - DMT de 2.500 a 3.000 m - com caminhão basculante de 8 m³ | m³ | 50.97
3606516 | Escavação, carga e transporte de material pétreo para o núcleo - caminho de serviço em revestimento primário - DMT de 3.000 m - com caminhão basculante de 8 m³ | m³ | 51.67
3606518 | Escavação, carga e transporte de material pétreo para o núcleo - caminho de serviço pavimentado - DMT de 1.000 a 1.200 m - com caminhão basculante de 8 m³ | m³ | 43.7
3606519 | Escavação, carga e transporte de material pétreo para o núcleo - caminho de serviço pavimentado - DMT de 1.200 a 1.400 m - com caminhão basculante de 8 m³ | m³ | 44.16
3606520 | Escavação, carga e transporte de material pétreo para o núcleo - caminho de serviço pavimentado - DMT de 1.400 a 1.600 m - com caminhão basculante de 8 m³ | m³ | 44.51
3606521 | Escavação, carga e transporte de material pétreo para o núcleo - caminho de serviço pavimentado - DMT de 1.600 a 1.800 m - com caminhão basculante de 8 m³ | m³ | 44.98
3606522 | Escavação, carga e transporte de material pétreo para o núcleo - caminho de serviço pavimentado - DMT de 1.800 a 2.000 m - com caminhão basculante de 8 m³ | m³ | 45.33
3606523 | Escavação, carga e transporte de material pétreo para o núcleo - caminho de serviço pavimentado - DMT de 2.000 a 2.500 m - com caminhão basculante de 8 m³ | m³ | 46.14
3606524 | Escavação, carga e transporte de material pétreo para o núcleo - caminho de serviço pavimentado - DMT de 2.500 a 3.000 m - com caminhão basculante de 8 m³ | m³ | 49.4
3606525 | Escavação, carga e transporte de material pétreo para o núcleo - caminho de serviço pavimentado - DMT de 3.000 m - com caminhão basculante de 8 m³ | m³ | 49.93
3606577 | Espalhamento de material pétreo para núcleo | m³ | 11.55
3606576 | Espalhamento de material pétreo para subcarapaça | m³ | 4.85
3606561 | Fabricação de tetrápode de 10 t - concreto fck = 20 MPa - areia e brita comerciais | un | 2043.54
3606556 | Fabricação de tetrápode de 10 t - concreto fck = 20 MPa - areia extraída e brita produzida | un | 1455.66
3606562 | Fabricação de tetrápode de 11 t - concreto fck = 20 MPa - areia e brita comerciais | un | 2232.73
3606557 | Fabricação de tetrápode de 11 t - concreto fck = 20 MPa - areia extraída e brita produzida | un | 1586.06
3606563 | Fabricação de tetrápode de 12 t - concreto fck = 20 MPa - areia e brita comerciais | un | 2431.83
3606558 | Fabricação de tetrápode de 12 t - concreto fck = 20 MPa - areia extraída e brita produzida | un | 1726.38
3606559 | Fabricação de tetrápode de 8 t - concreto fck = 20 MPa - areia e brita comerciais | un | 1634.91
3606554 | Fabricação de tetrápode de 8 t - concreto fck = 20 MPa - areia extraída e brita produzida | un | 1164.61
3606560 | Fabricação de tetrápode de 9 t - concreto fck = 20 MPa - areia e brita comerciais | un | 1825.02
3606555 | Fabricação de tetrápode de 9 t - concreto fck = 20 MPa - areia extraída e brita produzida | un | 1295.93
3606571 | Fabricação de Xbloc de 10 t - concreto fck = 20 MPa - areia e brita comerciais | un | 2005.82
3606566 | Fabricação de Xbloc de 10 t - concreto fck = 20 MPa - areia extraída e brita produzida | un | 1417.95
3606572 | Fabricação de Xbloc de 11 t - concreto fck = 20 MPa - areia e brita comerciais | un | 2198.16
3606567 | Fabricação de Xbloc de 11 t - concreto fck = 20 MPa - areia extraída e brita produzida | un | 1551.5
3606573 | Fabricação de Xbloc de 12 t - concreto fck = 20 MPa - areia e brita comerciais | un | 2390.04
3606568 | Fabricação de Xbloc de 12 t - concreto fck = 20 MPa - areia extraída e brita produzida | un | 1684.59
3606569 | Fabricação de Xbloc de 8 t - concreto fck = 20 MPa - areia e brita comerciais | un | 1619.46
3606564 | Fabricação de Xbloc de 8 t - concreto fck = 20 MPa - areia extraída e brita produzida | un | 1149.16
3606570 | Fabricação de Xbloc de 9 t - concreto fck = 20 MPa - areia e brita comerciais | un | 1812.95
3606565 | Fabricação de Xbloc de 9 t - concreto fck = 20 MPa - areia extraída e brita produzida | un | 1283.86
3606578 | Lançamento de blocos artificias de concreto | un | 112.99
3606575 | Seleção de material pétreo para a carapaça e subcarapaça | m³ | 1.58
3606574 | Seleção de material pétreo para o núcleo | m³ | 0.79
3713603 | Ancoragem de defensa maleável dupla - fornecimento e implantação | m | 1018.64
3713601 | Ancoragem de defensa maleável simples - fornecimento e implantação | m | 822.25
3713607 | Ancoragem de defensa semimaleável dupla - fornecimento e implantação | m | 769.37
3713605 | Ancoragem de defensa semimaleável simples - fornecimento e implantação | m | 549.59
3719530 | Barreira dupla de concreto, armada, pré-moldada (perfil New Jersey) - L > 3,00 m e H = 1.070 mm | m | 357.64
3713828 | Barreira dupla de concreto, armada, pré-moldada (perfil New Jersey) - L > 3,00 m e H = 810 mm | m | 266.25
3713875 | Barreira dupla de concreto, não armada, moldada no local (perfil F) - H = 810 + 100 mm | m | 76.27
3713619 | Barreira dupla de concreto, não armada, moldada no local (perfil New Jersey) - H = 810 + 100 mm | m | 76.73
3713876 | Barreira dupla de concreto, não armada, moldada no local, com extrusora (perfil F) - H = 810 + 100 mm | m | 94.61
3713827 | Barreira dupla de concreto, não armada, moldada no local, com extrusora (perfil New Jersey) - H = 810 + 100 mm | m | 93.18
3713904 | Barreira simples de concreto, armada, pré-moldada (perfil New Jersey) - L > 3,00 m e H = 1.070 mm | m | 308.71
3719529 | Barreira simples de concreto, armada, pré-moldada (perfil New Jersey) - L > 3,00 m e H = 810 mm | m | 224.49
3713878 | Barreira simples de concreto, não armada, moldada no local (perfil F) - H = 810 + 100 mm | m | 75.85
3713617 | Barreira simples de concreto, não armada, moldada no local (perfil New Jersey) - H = 810 + 100 mm | m | 76.08
3713879 | Barreira simples de concreto, não armada, moldada no local, com extrusora (perfil F) - H = 810 + 100 mm | m | 85.99
3713826 | Barreira simples de concreto, não armada, moldada no local, com extrusora (perfil New Jersey) - H = 810 + 100 mm | m | 82.53
3713610 | Cerca com 4 fios de arame farpado e mourão de concreto de seção quadrada de 11 cm a cada 2,5 m e esticador de 15 cm a cada 50 m - areia e brita comerciais | m | 33.18
3713609 | Cerca com 4 fios de arame farpado e mourão de concreto de seção quadrada de 11 cm a cada 2,5 m e esticador de 15 cm a cada 50 m - areia extraída e brita produzida | m | 31.66
3713612 | Cerca com 4 fios de arame farpado e mourão de concreto de seção triangular de 11 cm a cada 2,5 m e esticador de 15 cm a cada 50 m - areia e brita comerciais | m | 26.99
3713611 | Cerca com 4 fios de arame farpado e mourão de concreto de seção triangular de 11 cm a cada 2,5 m e esticador de 15 cm a cada 50 m - areia extraída e brita produzida | m | 26.33
3713608 | Cerca com 4 fios de arame farpado e mourão de madeira a cada 2,5 m e esticador a cada 50 m | m | 18.89
3713613 | Cerca com 4 fios de arame liso galvanizado e mourão de madeira a cada 2,5 m e esticador a cada 50 m | m | 16.81
3713822 | Confecção de barreira dupla de concreto, armada, pré-moldada (perfil New Jersey) - L > 3,00 m e H = 1.070 mm | m | 350.48
3713824 | Confecção de barreira dupla de concreto, armada, pré-moldada (perfil New Jersey) - L > 3,00 m e H = 810 mm | m | 259.09
3713825 | Confecção de barreira simples de concreto, armada, pré-moldada (perfil New Jersey) - L > 3,00 m e H = 1.070 mm | m | 301.55
3713823 | Confecção de barreira simples de concreto, armada, pré-moldada (perfil New Jersey) - L > 3,00 m e H = 810 mm | m | 217.33
3713602 | Defensa maleável dupla - fornecimento e implantação | m | 938.44
3713600 | Defensa maleável simples - fornecimento e implantação | m | 755.87
3713606 | Defensa semimaleável dupla - fornecimento e implantação | m | 689.17
3713604 | Defensa semimaleável simples - fornecimento e implantação | m | 494.66
3716129 | Fabricação de mourão de concreto esticador - seção quadrada de 15 cm - areia e brita comerciais | un | 52.89
3716128 | Fabricação de mourão de concreto esticador - seção quadrada de 15 cm - areia extraída e brita produzida | un | 46.42
3716133 | Fabricação de mourão de concreto esticador - seção triangular de 15 cm - areia e brita comercias | un | 32.29
3716132 | Fabricação de mourão de concreto esticador - seção triangular de 15 cm - areia extraída e brita produzida | un | 29.49
3716131 | Fabricação de mourão de concreto suporte - seção quadrada de 11 cm - areia e brita comerciais | un | 35.34
3716130 | Fabricação de mourão de concreto suporte - seção quadrada de 11 cm - areia extraída e brita produzida | un | 32.02
3716135 | Fabricação de mourão de concreto suporte - seção triangular de 11 cm - areia e brita comerciais | un | 22.85
3716134 | Fabricação de mourão de concreto suporte - seção triangular de 11 cm - areia extraída e brita produzida | un | 21.41
3713698 | Fornecimento e implantação de amortecedor retrátil (v <= 100 km/h) tipo TAU II afunilado - fixado em barreira de concreto, com largura de âncora traseira de 1.830 mm | un | 284861.12
3713699 | Fornecimento e implantação de amortecedor retrátil (v <= 100 km/h) tipo TAU II afunilado - fixado em barreira de concreto, com largura de âncora traseira de 1.980 mm | un | 292448.22
3713700 | Fornecimento e implantação de amortecedor retrátil (v <= 100 km/h) tipo TAU II afunilado - fixado em barreira de concreto, com largura de âncora traseira de 2.130 mm | un | 297099.98
3713701 | Fornecimento e implantação de amortecedor retrátil (v <= 100 km/h) tipo TAU II afunilado - fixado em barreira de concreto, com largura de âncora traseira de 2.290 mm | un | 306896.38
3713702 | Fornecimento e implantação de amortecedor retrátil (v <= 100 km/h) tipo TAU II afunilado - fixado em barreira de concreto, com largura de âncora traseira de 2.440 mm | un | 315925.74
3713693 | Fornecimento e implantação de amortecedor retrátil (v <= 100 km/h) tipo TAU II combinado - fixado em barreira de concreto, com largura de âncora traseira de 1.060 mm | un | 233922.75
3713694 | Fornecimento e implantação de amortecedor retrátil (v <= 100 km/h) tipo TAU II combinado - fixado em barreira de concreto, com largura de âncora traseira de 1.220 mm | un | 243199.57
3713695 | Fornecimento e implantação de amortecedor retrátil (v <= 100 km/h) tipo TAU II combinado - fixado em barreira de concreto, com largura de âncora traseira de 1.370 mm | un | 252829.74
3713696 | Fornecimento e implantação de amortecedor retrátil (v <= 100 km/h) tipo TAU II combinado - fixado em barreira de concreto, com largura de âncora traseira de 1.520 mm | un | 269025.84
3713697 | Fornecimento e implantação de amortecedor retrátil (v <= 100 km/h) tipo TAU II combinado - fixado em barreira de concreto, com largura de âncora traseira de 1.680 mm | un | 266338.36
3713692 | Fornecimento e implantação de amortecedor retrátil (v <= 100 km/h) tipo TAU II combinado - fixado em barreira de concreto, com largura de âncora traseira de 900 mm | un | 222706.21
3713691 | Fornecimento e implantação de amortecedor retrátil (v <= 100 km/h) tipo TAU II paralelo - fixado em barreira de concreto, com largura de âncora traseira de até 700 mm | un | 191442.22
3713873 | Módulo de transição de defensa metálica para barreira rígida - fornecimento e implantação | un | 6814.34
3713705 | Remoção de defensa metálica | m | 22.55
3713902 | Terminal absorvedor de energia de abertura com nível de contenção TL3 para defensa metálica - fornecimento e implantação | un | 29892.5
3713903 | Terminal absorvedor de energia de não abertura com nível de contenção TL3 para defensa metálica - fornecimento e implantação | un | 53981.64
3713689 | Terminal aéreo de defensa metálica - tipo A - fornecimento e implantação | un | 425.57
3713690 | Terminal de ancoragem de defensa metálica em barreira New Jersey - fornecimento e implantação | un | 594.57
3713897 | Terminal de ancoragem para barreira dupla de concreto, moldada no local (perfil F) - H = 810 + 250 mm | m | 319.9
3713893 | Terminal de ancoragem para barreira dupla de concreto, moldada no local (perfil New Jersey) - H = 810 + 250 mm | m | 323.38
3713898 | Terminal de ancoragem para barreira dupla de concreto, moldada no local, com extrusora (perfil F) - H = 810 + 250 mm | m | 333.54
3713894 | Terminal de ancoragem para barreira dupla de concreto, moldada no local, com extrusora (perfil New Jersey) - H = 810 + 250 mm | m | 334.65
3713895 | Terminal de ancoragem para barreira simples de concreto, moldada no local (perfil F) - H = 810 + 250 mm | m | 301.23
3713891 | Terminal de ancoragem para barreira simples de concreto, moldada no local (perfil New Jersey) - H = 810 + 250 mm | m | 299.94
3713896 | Terminal de ancoragem para barreira simples de concreto, moldada no local, com extrusora (perfil F) - H = 810 + 250 mm | m | 308.92
3713892 | Terminal de ancoragem para barreira simples de concreto, moldada no local, com extrusora (perfil New Jersey) - H = 810 + 250 mm | m | 303.99
3806412 | Abertura de janela em estrutura de concreto existente para inspeção com espessura até 0,20 m e seção 0,49 m² | un | 56.19
3806413 | Apicoamento mecanizado de concreto | m² | 16.79
3807863 | Chumbador de expansão controlada por torque para concreto D = 12,5 mm - fornecimento e instalação | un | 14.3
3807864 | Chumbador de expansão controlada por torque para concreto D = 16 mm - fornecimento e instalação | un | 21.78
3807865 | Chumbador de expansão controlada por torque para concreto D = 20 mm - fornecimento e instalação | un | 33.8
3807861 | Chumbador de expansão controlada por torque para concreto D = 6,3 mm - fornecimento e instalação | un | 3.87
3807862 | Chumbador de expansão controlada por torque para concreto D = 8 mm - fornecimento e instalação | un | 5.21
3806415 | Demolição controlada de concreto com martelete | m³ | 587.2
3806416 | Elevação de estruturas até 496 kN para substituição de aparelho de apoio com a utilização de macaco hidráulico | un | 71.47
3806419 | Elevação de estruturas de 1.390 a 1.859 kN para substituição de aparelho de apoio com a utilização de macaco hidráulico | un | 96.99
3806417 | Elevação de estruturas de 496 a 929 kN para substituição de aparelho de apoio com a utilização de macaco hidráulico | un | 80.28
3806418 | Elevação de estruturas de 929 a 1.390 kN para substituição de aparelho de apoio com a utilização de macaco hidráulico | un | 95.64
3808207 | Escada tubular multidirecional em aço galvanizado - utilização de 100 vezes - fornecimento, instalação e retirada | m | 185.38
3806400 | Fabricação de superestrutura metálica para passarela PL-15 - exceto piso de concreto | un | 171381.85
3806399 | Fabricação de superestrutura metálica para passarela PL-20 - exceto piso de concreto | un | 243212.91
3806387 | Fabricação de superestrutura metálica para passarela PL-25 - exceto piso de concreto | un | 304990.67
3806397 | Fabricação de superestrutura metálica para passarela PL-30 - exceto piso de concreto | un | 408222.29
3806396 | Fabricação de superestrutura metálica para passarela PL-35 - exceto piso de concreto | un | 470041.11
3816118 | Guarda-corpo de concreto - fabricação - areia e brita comerciais | m | 104.83
3816117 | Guarda-corpo de concreto - fabricação - areia extraída e brita produzida | m | 97.22
3806386 | Guarda-corpo e corrimão metálico para passarelas para pedestres - fornecimento e instalação | m | 738.43
3816196 | Injeção de nata de cimento | m³ | 879.42
3806426 | Lançamento de pré-laje com utilização de guindauto | t | 65.53
3806401 | Lançamento de superestrutura de passarela metálica de 12 a 24 t com utilização de guindaste | un | 14802.4
3806423 | Lançamento de viga pré-moldada de 1.000 a 1.250 kN com utilização de guindaste | un | 9772.48
3806421 | Lançamento de viga pré-moldada de 500 a 750 kN com utilização de guindaste | un | 4946.33
3806422 | Lançamento de viga pré-moldada de 750 a 1.000 kN com utilização de guindaste | un | 8795.25
3806425 | Lançamento de viga pré-moldada de 980 a 1.225 kN com utilização de treliça lançadeira | un | 3070.75
3806424 | Lançamento de viga pré-moldada de 980 a 1.225 kN com utilização de treliça lançadeira e carrelone | un | 5059.39
3806420 | Lançamento de viga pré-moldada de até 500 kN com utilização de guindaste | un | 4328.05
3806405 | Limpeza de aparelhos de apoio em obras de arte especiais - exclusa a plataforma | un | 124.66
3806404 | Limpeza de material retido em fundações submersas de obras de arte especiais | m³ | 111.7
3806406 | Limpeza em junta de dilatação | m | 5.4
3806403 | Limpeza em superfície de concreto com jateamento abrasivo com uso de granalhas de aço | m² | 8.97
3806402 | Limpeza em superfície de concreto com jateamento d'água sob pressão | m² | 2.16
3806407 | Pingadeira de elastômero perfil 40 x 40 mm com aba inclinada e fixada com adesivo estrutural e pinos - fornecimento e instalação - exclusa a plataforma | m | 180.68
3808043 | Pintura manual com nata de cimento - 3 demãos | m² | 3.76
3806431 | Placa de aço de apoio para protensão externa em reforço de viga de OAE - confecção e instalação | un | 6209.99
3806432 | Placa de aço de desvio para protensão externa em reforço de viga de OAE - confecção e instalação | un | 3238.45
3806429 | Plataforma de trabalho em aço tubular apoiada no solo - altura de 4 a 6 m - utilização de 100 vezes - fornecimento, instalação e retirada | m³ | 17.75
3806430 | Plataforma de trabalho em aço tubular apoiada no solo - altura de 6 a 8 m - utilização de 100 vezes - fornecimento, instalação e retirada | m³ | 11.05
3806428 | Plataforma de trabalho em aço tubular apoiada no solo - altura de até 4 m - utilização de 100 vezes - fornecimento, instalação e retirada | m³ | 39.18
3816198 | Plataforma de trabalho em madeira apoiada no solo - altura de 6 a 12 m - utilização de 5 vezes - confecção, instalação e retirada | m³ | 66.1
3816197 | Plataforma de trabalho em madeira apoiada no solo - altura de até 6 m - utilização de 5 vezes - confecção, instalação e retirada | m³ | 61.29
3806410 | Plataforma de trabalho suspensa sob tabuleiro de pontes com treliças metálicas e tábuas - utilização de 100 vezes - confecção, instalação e retirada | m² | 64.75
3806411 | Plataforma mecanizada de inspeção sob pontes com capacidade de 500 kg e alcance de 15 m | h | 655.82
3815644 | Recomposição de dreno em tubo de aço galvanizado D = 100 mm em OAE - fornecimento e instalação | un | 99.03
3815643 | Recomposição de dreno em tubo de aço galvanizado D = 80 mm em OAE - fornecimento e instalação | un | 78.97
3815706 | Recomposição de guarda-corpo com agregados comerciais - instalação | m | 134.5
3815597 | Recomposição de guarda-corpo com agregados produzidos - instalação | m | 126.89
3815600 | Recuperação de guarda-corpo metálico em ambiente agressivo | m² | 56.2
3815601 | Recuperação de guarda-corpo metálico em ambiente muito agressivo | m² | 51.76
3815599 | Recuperação de guarda-corpo metálico em ambiente pouco agressivo | m² | 23.94
3806414 | Remoção de concreto com jateamento d'água sob alta pressão | m³ | 576.2
3806409 | Restauração de berços de apoio para junta de dilatação - fornecimento e instalação | m | 56.83
3815602 | Substituição de junta de dilatação e lábios poliméricos - fornecimento e instalação | m | 28.99
4011444 | Areia asfalto a quente - faixa A - areia comercial | t | 194.82
4011443 | Areia asfalto a quente - faixa A - areia extraída | t | 125.3
4011446 | Areia asfalto a quente - faixa B - areia comercial | t | 186.05
4011445 | Areia asfalto a quente - faixa B - areia extraída | t | 114.99
4011448 | Areia asfalto a quente com asfalto polímero - faixa A - areia comercial | t | 188.74
4011447 | Areia asfalto a quente com asfalto polímero - faixa A - areia extraída | t | 115.69
4011450 | Areia asfalto a quente com asfalto polímero - faixa B - areia comercial | t | 193.62
4011449 | Areia asfalto a quente com asfalto polímero - faixa B - areia extraída | t | 121.86
4011452 | Areia asfalto a quente com asfalto polímero - faixa C - areia comercial | t | 196.77
4011451 | Areia asfalto a quente com asfalto polímero - faixa C - areia extraída | t | 125.94
4011219 | Base de solo estabilizado granulometricamente sem mistura com material de jazida | m³ | 12.13
4011291 | Base de solo melhorado com 3% de cimento e mistura em usina com material de jazida | m³ | 52.09
4011287 | Base de solo melhorado com 3% de cimento e mistura na pista com material de jazida | m³ | 47.9
4011305 | Base de solo-cal com 7% de cal e mistura na pista com material de jazida | m³ | 80.03
4011313 | Base de solo-cimento com 7% de cimento e mistura em usina com material de jazida | m³ | 86.85
4011297 | Base de solo-cimento com 7% de cimento e mistura na pista com material de jazida | m³ | 93.74
4011221 | Base estabilizada granulometricamente com mistura de solos na pista com material de jazida | m³ | 12.87
4011226 | Base estabilizada granulometricamente com mistura solo areia (70% - 30%) em usina com material de jazida e areia extraída | m³ | 30.93
4011240 | Base estabilizada granulometricamente com mistura solo brita (70% - 30%) com 3% de cimento em usina com material de jazida e brita comercial | m³ | 102.78
4011239 | Base estabilizada granulometricamente com mistura solo brita (70% - 30%) com 3% de cimento em usina com material de jazida e brita produzida | m³ | 81.72
4011268 | Base estabilizada granulometricamente com mistura solo brita (70% - 30%) em usina com material de jazida e brita comercial | m³ | 69.75
4011267 | Base estabilizada granulometricamente com mistura solo brita (70% - 30%) em usina com material de jazida e brita produzida | m³ | 48.05
4011256 | Base estabilizada granulometricamente com mistura solo brita (70% - 30%) na pista com material de jazida e brita comercial | m³ | 56.5
4011255 | Base estabilizada granulometricamente com mistura solo brita (70% - 30%) na pista com material de jazida e brita produzida | m³ | 34.79
4011276 | Base ou sub-base de brita graduada com brita comercial | m³ | 183.55
4011275 | Base ou sub-base de brita graduada com brita produzida | m³ | 107.39
4011549 | Base ou sub-base de brita graduada executada com vibroacabadora - brita comercial | m³ | 183.99
4011548 | Base ou sub-base de brita graduada executada com vibroacabadora - brita produzida | m³ | 107.83
4011278 | Base ou sub-base de brita graduada tratada com cimento com brita comercial | m³ | 218.99
4011277 | Base ou sub-base de brita graduada tratada com cimento com brita produzida | m³ | 141.34
4011561 | Base ou sub-base de brita graduada tratada com cimento executada com vibroacabadora - brita comercial | m³ | 219.43
4011560 | Base ou sub-base de brita graduada tratada com cimento executada com vibroacabadora - brita produzida | m³ | 141.78
4011282 | Base ou sub-base de macadame hidráulico com brita comercial | m³ | 154.87
4011281 | Base ou sub-base de macadame hidráulico com brita produzida | m³ | 93.37
4011279 | Base ou sub-base de macadame seco com brita comercial | m³ | 149.03
4011280 | Base ou sub-base de macadame seco com brita produzida | m³ | 87.53
4011327 | Base ou sub-base estabilizada granulometricamente com mistura solo escória de aciaria (50%-50%) em usina com material de jazida | m³ | 36.61
4011325 | Base ou sub-base estabilizada granulometricamente com mistura solo escória de aciaria (50%-50%) na pista com material de jazida | m³ | 21.74
4011454 | Concreto asfáltico - faixa A - areia e brita comerciais | t | 184.34
4011453 | Concreto asfáltico - faixa A - areia extraída e brita produzida | t | 136.33
4011455 | Concreto asfáltico - faixa A - massa comercial | t | 17.2
4011459 | Concreto asfáltico - faixa B - areia e brita comerciais | t | 189.11
4011458 | Concreto asfáltico - faixa B - areia extraída e brita produzida | t | 138.57
4011463 | Concreto asfáltico - faixa C - areia e brita comerciais | t | 192.63
4011462 | Concreto asfáltico - faixa C - areia extraída e brita produzida | t | 136.61
4011464 | Concreto asfáltico - faixa C - massa comercial | t | 17.2
4011457 | Concreto asfáltico com asfalto polímero - faixa A - areia e brita comerciais | t | 186.88
4011456 | Concreto asfáltico com asfalto polímero - faixa A - areia extraída e brita produzida | t | 136.55
4011461 | Concreto asfáltico com asfalto polímero - faixa B - areia e brita comerciais | t | 189.58
4011460 | Concreto asfáltico com asfalto polímero - faixa B - areia extraída e brita produzida | t | 138.8
4011466 | Concreto asfáltico com asfalto polímero - faixa C - areia e brita comerciais | t | 198.98
4011465 | Concreto asfáltico com asfalto polímero - faixa C - areia extraída e brita produzida | t | 140.58
4011469 | Concreto asfáltico com borracha - faixa A - brita comercial | t | 220.19
4011473 | Concreto asfáltico com borracha - faixa A - brita produzida | t | 190.41
4011470 | Concreto asfáltico com borracha - faixa B - brita comercial | t | 223.45
4011474 | Concreto asfáltico com borracha - faixa B - brita produzida | t | 194.07
4011471 | Concreto asfáltico com borracha - faixa C - brita comercial | t | 223.65
4011475 | Concreto asfáltico com borracha - faixa C - brita produzida | t | 195.89
4011472 | Concreto asfáltico com borracha - faixa GAP GRADED - brita comercial | t | 223.1
4011476 | Concreto asfáltico com borracha - faixa GAP GRADED - brita produzida | t | 190.33
4011478 | Concreto asfáltico reciclado em usina com adição de asfalto - brita comercial | t | 162.08
4011477 | Concreto asfáltico reciclado em usina com adição de asfalto - brita produzida | t | 141.07
4011538 | Cura com pintura asfáltica para pavimento de concreto compactado com rolo | m² | 0.17
4016096 | Escavação e carga de material de jazida com escavadeira hidráulica de 1,56 m³ | m³ | 1.59
4016008 | Escavação e carga de material de jazida com trator de 127 kW e carregadeira de 3,4 m³ | m³ | 3.75
4016007 | Escavação e carga de material de jazida com trator de 97 kW e carregadeira de 1,72 m³ | m³ | 4.62
4015612 | Execução de revestimento primário com material de jazida | m³ | 11.93
4011479 | Fresagem contínua de revestimento asfáltico | m³ | 53.66
4011480 | Fresagem descontínua de revestimento asfáltico | m³ | 72.8
4011562 | Geogrelha bidirecional com resistência à tração de 30 kN/m - deformação < 5% - malha de 36 x 34 mm - para reforço de base granular | m² | 34.87
4011351 | Imprimação com asfalto diluído | m² | 0.38
4011352 | Imprimação com emulsão asfáltica | m² | 0.41
4011402 | Lama asfáltica - faixa I - areia e brita comerciais | m² | 0.81
4011401 | Lama asfáltica - faixa I - areia extraída e brita produzida | m² | 0.58
4011404 | Lama asfáltica - faixa II - areia e brita comerciais | m² | 0.57
4011403 | Lama asfáltica - faixa II - areia extraída e brita produzida | m² | 0.4
4011406 | Lama asfáltica - faixa III - areia e brita comerciais | m² | 1.05
4011405 | Lama asfáltica - faixa III - areia extraída e brita produzida | m² | 0.76
4011392 | Macadame betuminoso por penetração - faixa A - brita comercial | m³ | 184.86
4011391 | Macadame betuminoso por penetração - faixa A - brita produzida | m³ | 123.03
4011394 | Macadame betuminoso por penetração - faixa B - brita comercial | m³ | 185.44
4011393 | Macadame betuminoso por penetração - faixa B - brita produzida | m³ | 123.6
4011396 | Macadame betuminoso por penetração - faixa C - brita comercial | m³ | 187.42
4011395 | Macadame betuminoso por penetração - faixa C - brita produzida | m³ | 124.25
4011398 | Macadame betuminoso por penetração - faixa D - brita comercial | m³ | 190.39
4011397 | Macadame betuminoso por penetração - faixa D - brita produzida | m³ | 124.59
4011400 | Macadame betuminoso por penetração com asfalto com polímero - faixa A - brita comercial | m³ | 201.23
4011399 | Macadame betuminoso por penetração com asfalto com polímero - faixa A - brita produzida | m³ | 141.23
4011490 | Manta sintética para recapeamento asfáltico com geotêxtil RT - 09 - fornecimento e aplicação | m² | 5.45
4011536 | Membrana plástica isolante e impermeabilizante com espessura de 0,2 mm - fornecimento e instalação | m² | 1.79
4011415 | Micro pré-misturado a quente com asfalto polímero - brita comercial | t | 165.43
4011416 | Micro pré-misturado a quente com asfalto polímero - brita produzida | t | 139.73
4011408 | Microrrevestimento a frio com emulsão modificada com polímero de 0,8 cm - brita comercial | m² | 2.04
4011407 | Microrrevestimento a frio com emulsão modificada com polímero de 0,8 cm - brita produzida | m² | 1.71
4011410 | Microrrevestimento a frio com emulsão modificada com polímero de 1,5 cm - brita comercial | m² | 3.82
4011409 | Microrrevestimento a frio com emulsão modificada com polímero de 1,5 cm - brita produzida | m² | 3.21
4011412 | Microrrevestimento a frio com emulsão modificada com polímero de 2,0 cm - brita comercial | m² | 5.31
4011411 | Microrrevestimento a frio com emulsão modificada com polímero de 2,0 cm - brita produzida | m² | 4.47
4011520 | Pavimento de concreto com equipamento de pequeno porte - areia e brita comerciais | m³ | 505.42
4011507 | Pavimento de concreto com equipamento de pequeno porte - areia extraída e brita produzida | m³ | 370.33
4011535 | Pavimento de concreto com equipamento fôrma-trilho - areia e brita comerciais | m³ | 340.81
4011534 | Pavimento de concreto com equipamento fôrma-trilho - areia extraída e brita produzida | m³ | 243.41
4011533 | Pavimento de concreto com fôrmas deslizantes - areia e brita comerciais | m³ | 346.41
4011532 | Pavimento de concreto com fôrmas deslizantes - areia extraída e brita produzida | m³ | 249.01
4011492 | Pavimento de concreto compactado com rolo - brita comercial | m³ | 264.17
4011491 | Pavimento de concreto compactado com rolo - brita produzida | m³ | 193.84
4011353 | Pintura de ligação | m² | 0.28
4011354 | Pintura de ligação - emulsão com polímero | m² | 0.28
4011418 | Pré-misturado a frio - faixa A - areia e brita comerciais | m³ | 282.16
4011417 | Pré-misturado a frio - faixa A - areia extraída e brita produzida | m³ | 178.58
4011420 | Pré-misturado a frio - faixa B - areia e brita comerciais | m³ | 290.39
4011419 | Pré-misturado a frio - faixa B - areia extraída e brita produzida | m³ | 175.49
4011422 | Pré-misturado a frio - faixa C - areia e brita comerciais | m³ | 297.22
4011421 | Pré-misturado a frio - faixa C - areia extraída e brita produzida | m³ | 188.53
4011424 | Pré-misturado a frio - faixa D - areia e brita comerciais | m³ | 306.16
4011423 | Pré-misturado a frio - faixa D - areia extraída e brita produzida | m³ | 185.43
4011426 | Pré-misturado a frio com emulsão asfáltica com polímero - faixa A - areia e brita comerciais | m³ | 282.16
4011425 | Pré-misturado a frio com emulsão asfáltica com polímero - faixa A - areia extraída e brita produzida | m³ | 178.58
4011428 | Pré-misturado a frio com emulsão asfáltica com polímero - faixa B - areia e brita comerciais | m³ | 290.39
4011427 | Pré-misturado a frio com emulsão asfáltica com polímero - faixa B - areia extraída e brita produzida | m³ | 175.49
4011430 | Pré-misturado a frio com emulsão asfáltica com polímero - faixa C - areia e brita comerciais | m³ | 296.19
4011429 | Pré-misturado a frio com emulsão asfáltica com polímero - faixa C - areia extraída e brita produzida | m³ | 188.02
4011432 | Pré-misturado a frio com emulsão asfáltica com polímero - faixa D - areia e brita comerciais | m³ | 305.09
4011431 | Pré-misturado a frio com emulsão asfáltica com polímero - faixa D - areia extraída e brita produzida | m³ | 184.93
4011434 | Pré-misturado a quente com asfalto polímero - faixa I - camada porosa de atrito - areia e brita comerciais | t | 185.09
4011433 | Pré-misturado a quente com asfalto polímero - faixa I - camada porosa de atrito - areia extraída e brita produzida | t | 136.02
4011436 | Pré-misturado a quente com asfalto polímero - faixa II - camada porosa de atrito - areia e brita comerciais | t | 178.45
4011435 | Pré-misturado a quente com asfalto polímero - faixa II - camada porosa de atrito - areia extraída e brita produzida | t | 127.56
4011438 | Pré-misturado a quente com asfalto polímero - faixa III - camada porosa de atrito - areia e brita comerciais | t | 188.48
4011437 | Pré-misturado a quente com asfalto polímero - faixa III - camada porosa de atrito - areia extraída e brita produzida | t | 134.11
4011440 | Pré-misturado a quente com asfalto polímero - faixa IV - camada porosa de atrito - areia e brita comerciais | t | 186.72
4011439 | Pré-misturado a quente com asfalto polímero - faixa IV - camada porosa de atrito - areia extraída e brita produzida | t | 140.14
4011442 | Pré-misturado a quente com asfalto polímero - faixa V - camada porosa de atrito - areia e brita comerciais | t | 185.85
4011441 | Pré-misturado a quente com asfalto polímero - faixa V - camada porosa de atrito - areia extraída e brita produzida | t | 139.75
4011482 | Reciclagem com adição de 3% de cimento e incorporação do revestimento asfáltico à base | m³ | 61.83
4011484 | Reciclagem com adição de brita comercial e incorporação do revestimento asfáltico à base | m³ | 62.46
4011483 | Reciclagem com adição de brita produzida e incorporação do revestimento asfáltico à base | m³ | 49.3
4011488 | Reciclagem com espuma asfáltica e incorporação do revestimento asfáltico à base com adição de cimento | m³ | 49.97
4011487 | Reciclagem com espuma asfáltica e incorporação do revestimento asfáltico à base com adição de pó de pedra comercial e cimento | m³ | 71.44
4011486 | Reciclagem com incorporação do revestimento asfáltico à base com adição de 3% de cimento e de brita comercial | m³ | 92.79
4011485 | Reciclagem com incorporação do revestimento asfáltico à base com adição de 3% de cimento e de brita produzida | m³ | 79.64
4011489 | Reciclagem em usina com espuma de asfalto de concreto asfáltico com adição de agregado comercial e cimento | m³ | 118.3
4011481 | Reciclagem simples com incorporação do revestimento asfáltico à base | m³ | 31.49
4011347 | Reestabilização de camada de base com adição de 3% de cimento | m³ | 50.94
4011342 | Reestabilização de camada de base com adição de 30% de brita comercial | m³ | 70.95
4011344 | Reestabilização de camada de base com adição de 30% de brita produzida | m³ | 49.24
4011341 | Reestabilização de camada de base com adição de 30% de material fresado retirado da pista | m³ | 11.79
4011346 | Reestabilização de camada de base sem adição de material | m³ | 8.32
4011211 | Reforço do subleito com material de jazida | m³ | 11.47
4011304 | Reforço do subleito de solo melhorado com 4% de cal e mistura na pista com material de jazida | m³ | 51.22
4011209 | Regularização do subleito | m² | 1.09
4011210 | Regularização do subleito com fresagem corte e controle automático de greide | m² | 1.21
4011537 | Serragem de juntas em pavimento de concreto, limpeza e enchimento com selante a frio | m | 18.09
4011218 | Sub-base de concreto adensado por vibração - areia e brita comerciais | m³ | 401.26
4011217 | Sub-base de concreto adensado por vibração - areia extraída e brita produzida | m³ | 253.18
4011214 | Sub-base de concreto compactado com rolo - brita comercial | m³ | 228.78
4011213 | Sub-base de concreto compactado com rolo - brita produzida | m³ | 155.26
4011227 | Sub-base de solo estabilizado granulometricamente sem mistura com material de jazida | m³ | 11.47
4011302 | Sub-base de solo melhorado com 3% de cimento e mistura em usina com material de jazida | m³ | 51.71
4011300 | Sub-base de solo melhorado com 3% de cimento e mistura na pista com material de jazida | m³ | 47.52
4011306 | Sub-base de solo-cal com 7% de cal e mistura na pista com material de jazida | m³ | 79.65
4011303 | Sub-base de solo-cimento com 7% de cimento e mistura em usina com material de jazida | m³ | 86.47
4011301 | Sub-base de solo-cimento com 7% de cimento e mistura na pista com material de jazida | m³ | 93.37
4011228 | Sub-base estabilizada granulometricamente com mistura de solos na pista com material de jazida | m³ | 12.5
4011229 | Sub-base estabilizada granulometricamente com mistura solo areia (70% - 30%) em usina com material de jazida e areia extraída | m³ | 30.55
4011231 | Sub-base estabilizada granulometricamente com mistura solo brita (70% - 30%) com 3% de cimento em usina com material de jazida e brita comercial | m³ | 102.4
4011230 | Sub-base estabilizada granulometricamente com mistura solo brita (70% - 30%) com 3% de cimento em usina com material de jazida e brita produzida | m³ | 81.34
4011235 | Sub-base estabilizada granulometricamente com mistura solo brita (70% - 30%) em usina com material de jazida e brita comercial | m³ | 69.37
4011234 | Sub-base estabilizada granulometricamente com mistura solo brita (70% - 30%) em usina com material de jazida e brita produzida | m³ | 47.67
4011233 | Sub-base estabilizada granulometricamente com mistura solo brita (70% - 30%) na pista com material de jazida e brita comercial | m³ | 56.12
4011232 | Sub-base estabilizada granulometricamente com mistura solo brita (70% - 30%) na pista com material de jazida e brita produzida | m³ | 34.42
4011372 | Tratamento superficial duplo com banho diluído - brita comercial | m² | 5.22
4011371 | Tratamento superficial duplo com banho diluído - brita produzida | m² | 3.91
4011378 | Tratamento superficial duplo com banho diluído com emulsão com polímero - brita comercial | m² | 5.22
4011377 | Tratamento superficial duplo com banho diluído com emulsão com polímero - brita produzida | m² | 3.91
4011368 | Tratamento superficial duplo com CAP - brita comercial | m² | 4.12
4011367 | Tratamento superficial duplo com CAP - brita produzida | m² | 2.8
4011374 | Tratamento superficial duplo com CAP com polímero - brita comercial | m² | 4.12
4011373 | Tratamento superficial duplo com CAP com polímero - brita produzida | m² | 2.8
4011370 | Tratamento superficial duplo com emulsão - brita comercial | m² | 4.72
4011369 | Tratamento superficial duplo com emulsão - brita produzida | m² | 3.4
4011376 | Tratamento superficial duplo com emulsão com polímero - brita comercial | m² | 4.72
4011375 | Tratamento superficial duplo com emulsão com polímero - brita produzida | m² | 3.4
4011360 | Tratamento superficial simples com banho diluído - brita comercial | m² | 1.9
4011359 | Tratamento superficial simples com banho diluído - brita produzida | m² | 1.42
4011366 | Tratamento superficial simples com banho diluído com emulsão com polímero - brita comercial | m² | 1.9
4011365 | Tratamento superficial simples com banho diluído com emulsão com polímero - brita produzida | m² | 1.42
4011356 | Tratamento superficial simples com CAP - brita comercial | m² | 1.45
4011355 | Tratamento superficial simples com CAP - brita produzida | m² | 0.97
4011362 | Tratamento superficial simples com CAP com polímero - brita comercial | m² | 1.45
4011361 | Tratamento superficial simples com CAP com polímero - brita produzida | m² | 0.97
4011358 | Tratamento superficial simples com emulsão - brita comercial | m² | 1.68
4011357 | Tratamento superficial simples com emulsão - brita produzida | m² | 1.2
4011364 | Tratamento superficial simples com emulsão com polímero - brita comercial | m² | 1.68
4011363 | Tratamento superficial simples com emulsão com polímero - brita produzida | m² | 1.2
4011384 | Tratamento superficial triplo com banho diluído - brita comercial | m² | 5.68
4011383 | Tratamento superficial triplo com banho diluído - brita produzida | m² | 4.28
4011390 | Tratamento superficial triplo com banho diluído - emulsão com polímero - brita comercial | m² | 5.68
4011389 | Tratamento superficial triplo com banho diluído - emulsão com polímero - brita produzida | m² | 4.28
4011380 | Tratamento superficial triplo com CAP - brita comercial | m² | 4.58
4011379 | Tratamento superficial triplo com CAP - brita produzida | m² | 3.18
4011386 | Tratamento superficial triplo com CAP com polímero - brita comercial | m² | 4.58
4011385 | Tratamento superficial triplo com CAP com polímero - brita produzida | m² | 3.18
4011382 | Tratamento superficial triplo com emulsão - brita comercial | m² | 5.18
4011381 | Tratamento superficial triplo com emulsão - brita produzida | m² | 3.78
4011388 | Tratamento superficial triplo com emulsão com polímero - brita comercial | m² | 5.18
4011387 | Tratamento superficial triplo com emulsão com polímero - brita produzida | m² | 3.78
4011212 | Varredura da superfície para execução de revestimento asfáltico | m² | 0.06
4208197 | Ancoragem fixa para estais de 12 cordoalhas D = 15,7 mm - inclusive injeção de cera | un | 11496.3
4208158 | Ancoragem fixa para estais de 19 cordoalhas D = 15,7 mm - inclusive injeção de cera | un | 15987.95
4208198 | Ancoragem fixa para estais de 22 cordoalhas D = 15,7 mm - inclusive injeção de cera | un | 17221.48
4208159 | Ancoragem fixa para estais de 31 cordoalhas D = 15,7 mm - inclusive injeção de cera | un | 25832.13
4208160 | Ancoragem fixa para estais de 37 cordoalhas D = 15,7 mm - inclusive injeção de cera | un | 30778.33
4208199 | Ancoragem fixa para estais de 43 cordoalhas D = 15,7 mm - inclusive injeção de cera | un | 35755.05
4208161 | Ancoragem fixa para estais de 55 cordoalhas D = 15,7 mm - inclusive injeção de cera | un | 45596.14
4208162 | Ancoragem fixa para estais de 61 cordoalhas D = 15,7 mm - inclusive injeção de cera | un | 51004.45
4208163 | Ancoragem fixa para estais de 73 cordoalhas D = 15,7 mm - inclusive injeção de cera | un | 66344.37
4208200 | Ancoragem fixa para estais de 85 cordoalhas D = 15,7 mm - inclusive injeção de cera | un | 70303.43
4208164 | Ancoragem fixa para estais de 91 cordoalhas D = 15,7 mm - inclusive injeção de cera | un | 89258.75
4208201 | Ancoragem regulável para estais de 12 cordoalhas D = 15,7 mm - inclusive protensão, injeção de cera e regulagem final | un | 12369.47
4208151 | Ancoragem regulável para estais de 19 cordoalhas D = 15,7 mm - inclusive protensão, injeção de cera e regulagem final | un | 19125.35
4208202 | Ancoragem regulável para estais de 22 cordoalhas D = 15,7 mm - inclusive protensão, injeção de cera e regulagem final | un | 22089.31
4208152 | Ancoragem regulável para estais de 31 cordoalhas D = 15,7 mm - inclusive protensão, injeção de cera e regulagem final | un | 30768.12
4208153 | Ancoragem regulável para estais de 37 cordoalhas D = 15,7 mm - inclusive protensão, injeção de cera e regulagem final | un | 36665.76
4208203 | Ancoragem regulável para estais de 43 cordoalhas D = 15,7 mm - inclusive protensão, injeção de cera e regulagem final | un | 42714.97
4208154 | Ancoragem regulável para estais de 55 cordoalhas D = 15,7 mm - inclusive protensão, injeção de cera e regulagem final | un | 54401.98
4208155 | Ancoragem regulável para estais de 61 cordoalhas D = 15,7 mm - inclusive protensão, injeção de cera e regulagem final | un | 62896.62
4208156 | Ancoragem regulável para estais de 73 cordoalhas D = 15,7 mm - inclusive protensão, injeção de cera e regulagem final | un | 78028.73
4208204 | Ancoragem regulável para estais de 85 cordoalhas D = 15,7 mm - inclusive protensão, injeção de cera e regulagem final | un | 85351.09
4208157 | Ancoragem regulável para estais de 91 cordoalhas D = 15,7 mm - inclusive protensão, injeção de cera e regulagem final | un | 110139.57
4208127 | Cordoalha para estais CP 177 RB D = 15,7 mm - fornecimento, preparo e colocação | kg | 27.17
4208196 | Elevador de cremalheira - ascensão e ancoragem da torre a partir de 16 m com cada elevação de até 9 m - utilização de 50 vezes - inclusive desmontagem | un | 2369.43
4208209 | Elevador de cremalheira - montagem e desmontagem até a altura de 16 m - exceto fundações | un | 11123.56
4208206 | Elevador de cremalheira com cabine simples, com capacidade de 1.500 kg e altura de até 100 m - operação | h | 107.79
4208210 | Grua fixa - montagem e desmontagem até a altura de 60 m - exceto fundações | un | 25072.47
4208195 | Grua fixa - telescopagem e ancoragem da torre a partir de 60 m com cada elevação de até 18 m - inclusive desmontagem | un | 12552.88
4208208 | Grua fixa com altura de 60 a 102 m, com alcance de 60 m e capacidade de 1.500 kg na ponta da lança - operação | h | 543.1
4208135 | Tubo antivandalismo em aço galvanizado para estais de 12 cordoalhas D = 15,7 mm - fornecimento e instalação | m | 9968.86
4208136 | Tubo antivandalismo em aço galvanizado para estais de 19 cordoalhas D = 15,7 mm - fornecimento e instalação | m | 11807.8
4208137 | Tubo antivandalismo em aço galvanizado para estais de 22 cordoalhas D = 15,7 mm - fornecimento e instalação | m | 13792
4208138 | Tubo antivandalismo em aço galvanizado para estais de 31 cordoalhas D = 15,7 mm - fornecimento e instalação | m | 17267.34
4208139 | Tubo antivandalismo em aço galvanizado para estais de 37 cordoalhas D = 15,7 mm - fornecimento e instalação | m | 19914.31
4208140 | Tubo antivandalismo em aço galvanizado para estais de 43 cordoalhas D = 15,7 mm - fornecimento e instalação | m | 26032.54
4208141 | Tubo antivandalismo em aço galvanizado para estais de 55 cordoalhas D = 15,7 mm - fornecimento e instalação | m | 29345.53
4208212 | Tubo antivandalismo em aço galvanizado para estais de 61 cordoalhas D = 15,7 mm - fornecimento e instalação | m | 33642.82
4208213 | Tubo antivandalismo em aço galvanizado para estais de 73 cordoalhas D = 15,7 mm - fornecimento e instalação | m | 42671.57
4208214 | Tubo antivandalismo em aço galvanizado para estais de 85 cordoalhas D = 15,7 mm - fornecimento e instalação | m | 49681.29
4208215 | Tubo antivandalismo em aço galvanizado para estais de 91 cordoalhas D = 15,7 mm - fornecimento e instalação | m | 65845.75
4208216 | Tubo fôrma lado fixo em aço galvanizado para estais de 12 cordoalhas D = 15,7 mm - fornecimento e instalação | m | 9302.6
4208217 | Tubo fôrma lado fixo em aço galvanizado para estais de 19 cordoalhas D = 15,7 mm - fornecimento e instalação | m | 10962.21
4208218 | Tubo fôrma lado fixo em aço galvanizado para estais de 22 cordoalhas D = 15,7 mm - fornecimento e instalação | m | 13444.66
4208219 | Tubo fôrma lado fixo em aço galvanizado para estais de 31 cordoalhas D = 15,7 mm - fornecimento e instalação | m | 16590.58
4208220 | Tubo fôrma lado fixo em aço galvanizado para estais de 37 cordoalhas D = 15,7 mm - fornecimento e instalação | m | 19406.95
4208221 | Tubo fôrma lado fixo em aço galvanizado para estais de 43 cordoalhas D = 15,7 mm - fornecimento e instalação | m | 25531.12
4208222 | Tubo fôrma lado fixo em aço galvanizado para estais de 55 cordoalhas D = 15,7 mm - fornecimento e instalação | m | 28514.13
4208223 | Tubo fôrma lado fixo em aço galvanizado para estais de 61 cordoalhas D = 15,7 mm - fornecimento e instalação | m | 32977.5
4208224 | Tubo fôrma lado fixo em aço galvanizado para estais de 73 cordoalhas D = 15,7 mm - fornecimento e instalação | m | 41919.9
4208225 | Tubo fôrma lado fixo em aço galvanizado para estais de 85 cordoalhas D = 15,7 mm - fornecimento e instalação | m | 49027.71
4208226 | Tubo fôrma lado fixo em aço galvanizado para estais de 91 cordoalhas D = 15,7 mm - fornecimento e instalação | m | 64921.46
4208227 | Tubo fôrma lado regulável em aço galvanizado para estais de 12 cordoalhas D = 15,7 mm - fornecimento e instalação | m | 9296
4208228 | Tubo fôrma lado regulável em aço galvanizado para estais de 19 cordoalhas D = 15,7 mm - fornecimento e instalação | m | 10962.29
4208229 | Tubo fôrma lado regulável em aço galvanizado para estais de 22 cordoalhas D = 15,7 mm - fornecimento e instalação | m | 13444.69
4208230 | Tubo fôrma lado regulável em aço galvanizado para estais de 31 cordoalhas D = 15,7 mm - fornecimento e instalação | m | 16590.76
4208231 | Tubo fôrma lado regulável em aço galvanizado para estais de 37 cordoalhas D = 15,7 mm - fornecimento e instalação | m | 19407.01
4208232 | Tubo fôrma lado regulável em aço galvanizado para estais de 43 cordoalhas D = 15,7 mm - fornecimento e instalação | m | 25531.2
4208233 | Tubo fôrma lado regulável em aço galvanizado para estais de 55 cordoalhas D = 15,7 mm - fornecimento e instalação | m | 28514.37
4208234 | Tubo fôrma lado regulável em aço galvanizado para estais de 61 cordoalhas D = 15,7 mm - fornecimento e instalação | m | 32977.52
4208235 | Tubo fôrma lado regulável em aço galvanizado para estais de 73 cordoalhas D = 15,7 mm - fornecimento e instalação | m | 41920.03
4208236 | Tubo fôrma lado regulável em aço galvanizado para estais de 85 cordoalhas D = 15,7 mm - fornecimento e instalação | m | 49028.81
4208237 | Tubo fôrma lado regulável em aço galvanizado para estais de 91 cordoalhas D = 15,7 mm - fornecimento e instalação | m | 64921.58
4208128 | Tubo PEAD para estais - D = 110 mm - fornecimento e instalação | m | 354.29
4208129 | Tubo PEAD para estais - D = 140 mm - fornecimento e instalação | m | 563.16
4208130 | Tubo PEAD para estais - D = 160 mm - fornecimento e instalação | m | 736.85
4208131 | Tubo PEAD para estais - D = 180 mm - fornecimento e instalação | m | 945.36
4208132 | Tubo PEAD para estais - D = 200 mm - fornecimento e instalação | m | 1085.09
4208133 | Tubo PEAD para estais - D = 225 mm - fornecimento e instalação | m | 1362.34
4208134 | Tubo PEAD para estais - D = 250 mm - fornecimento e instalação | m | 1520.13
4208238 | Tubo PEAD para estais - D = 280 mm - fornecimento e instalação | m | 1763.53
4208239 | Tubo PEAD para estais - D = 315 mm - fornecimento e instalação | m | 2042.64
4413920 | Adubação de cobertura por equipamento de hidrossemeadura em áreas de semeadura via seca ou de hidrossemeadura | m² | 0.59
4413024 | Adubação manual de cobertura em áreas de enleivamento ou de plantio de mudas de gramíneas | m² | 0.4
4413022 | Adubação manual de cobertura em áreas de semeadura via seca ou de hidrossemeadura | m² | 0.64
4413020 | Barreira arbórea para tratamento acústico das áreas lindeiras da faixa de domínio – densidade de plantio de 1,0 m entre mudas | m | 30.46
4413013 | Cerca de passagem de fauna com tela de alambrado sobre mureta de blocos de concreto - H = 20 cm - mourões de madeira a cada 2,5 m e esticador a cada 50 m | m | 86.64
4413019 | Cerca viva para tratamento acústico das áreas lindeiras da faixa de domínio – densidade de plantio de 1,0 m entre mudas | m | 30.22
4413026 | Dique de bambu para controle de erosão de taludes | m² | 219.41
4413996 | Enleivamento | m² | 8.68
4413942 | Espalhamento de material em bota-fora | m³ | 1.59
4413018 | Fixação de tela eletrossoldada em talude para lançamento de argamassa ou concreto projetado | kg | 16.95
4413905 | Hidrossemeadura | m² | 6.25
4413987 | Irrigação de área plantada para proteção vegetal do corpo estradal | m² | 0.37
4413995 | Obtenção de grama para replantio | m² | 2.42
4413994 | Passagem aérea de animais com rede de cabos de aço e sisal apoiadas em 6 postes de concreto de 15 m - extensão total de 100 m | m | 628.01
4413200 | Plantio de grama comercial em placas | m² | 12.53
4413990 | Plantio de muda de arbusto com altura até 0,50 m em cova de 0,40 x 0,40 x 0,40 m | un | 30.22
4413989 | Plantio de muda de árvore com altura de 0,30 a 0,80 m em cova de 0,60 x 0,60 x 0,60 m | un | 30.46
4413951 | Plantio de muda de árvore frutífera com altura até 1,00 m em cova de 0,60 x 0,60 x 0,60 m | un | 66.49
4413950 | Plantio de muda de árvore frutífera com altura de 1,00 a 2,00 m em cova de 0,60 x 0,60 x 0,60 m | un | 115.7
4413949 | Plantio de muda de árvore frutífera com altura de 2,00 a 3,00 m em cova de 0,60 x 0,60 x 0,60 m | un | 175.74
4413948 | Plantio de muda de árvore ornamental com altura até 1,00 m em cova de 0,60 x 0,60 x 0,60 m | un | 54.03
4413947 | Plantio de muda de árvore ornamental com altura de 1,00 a 2,00 m em cova de 0,60 x 0,60 x 0,60 m | un | 90.79
4413946 | Plantio de muda de árvore ornamental com altura de 2,00 a 3,00 m em cova de 0,60 x 0,60 x 0,60 m | un | 114.29
4413952 | Plantio de tapete de floríferas com altura até 0,50 m | m² | 70.03
4413012 | Preenchimento de erosão em talude com terra vegetal e sementes de gramíneas ensacadas | m³ | 352
4413014 | Recuperação ambiental de pedreiras ou áreas degradadas com biomanta vegetal de fibras de coco | m² | 16.49
4413016 | Recuperação ambiental de pedreiras ou áreas degradadas com biomanta vegetal de fibras de palha em áreas com inclinação máxima de 1:1,5 | m² | 10.08
4413984 | Regularização de bota-fora com espalhamento e compactação | m³ | 3.76
4413986 | Regularização de superfície com motoniveladora | m² | 0.06
4413985 | Regularização manual de taludes de cortes e aterros | m² | 19.17
4413017 | Retentores de sedimentos em fibras vegetais - D = 20 cm | m | 44.23
4415673 | Revestimento vegetal com grama em mudas em superfícies inclinadas | m² | 6.97
4415684 | Revestimento vegetal com grama em mudas em superfícies planas | m² | 3.97
4413993 | Revestimento vegetal por semeadura a lanço manual de gramíneas e leguminosas | m² | 0.59
4507754 | Ancoragem ativa com 10 cordoalhas aderentes D = 12,7 mm - fornecimento e instalação | un | 907.79
4507738 | Ancoragem ativa com 10 cordoalhas aderentes D = 15,2 mm - fornecimento e instalação | un | 1222.53
4507755 | Ancoragem ativa com 12 cordoalhas aderentes D = 12,7 mm - fornecimento e instalação | un | 1143.11
4507756 | Ancoragem ativa com 12 cordoalhas aderentes D = 15,2 mm - fornecimento e instalação | un | 1492.91
4507757 | Ancoragem ativa com 15 cordoalhas aderentes D = 12,7 mm - fornecimento e instalação | un | 1579.64
4507758 | Ancoragem ativa com 15 cordoalhas aderentes D = 15,2 mm - fornecimento e instalação | un | 1944.2
4507759 | Ancoragem ativa com 19 cordoalhas aderentes D = 12,7 mm - fornecimento e instalação | un | 1999.32
4507760 | Ancoragem ativa com 19 cordoalhas aderentes D = 15,2 mm - fornecimento e instalação | un | 2523.38
4507761 | Ancoragem ativa com 22 cordoalhas aderentes D = 12,7 mm - fornecimento e instalação | un | 2569.4
4507762 | Ancoragem ativa com 22 cordoalhas aderentes D = 15,2 mm - fornecimento e instalação | un | 3231.39
4507763 | Ancoragem ativa com 27 cordoalhas aderentes D = 12,7 mm - fornecimento e instalação | un | 3075.61
4507764 | Ancoragem ativa com 27 cordoalhas aderentes D = 15,2 mm - fornecimento e instalação | un | 4225
4507765 | Ancoragem ativa com 31 cordoalhas aderentes D = 12,7 mm - fornecimento e instalação | un | 4200.3
4508192 | Ancoragem ativa com 31 cordoalhas aderentes D = 15,2 mm - fornecimento e instalação | un | 5757.25
4507766 | Ancoragem ativa com 4 cordoalhas aderentes D = 12,7 mm - fornecimento e instalação | un | 380.33
4507767 | Ancoragem ativa com 4 cordoalhas aderentes D = 15,2 mm - fornecimento e instalação | un | 457.5
4507768 | Ancoragem ativa com 6 cordoalhas aderentes D = 12,7 mm - fornecimento e instalação | un | 552.39
4507769 | Ancoragem ativa com 6 cordoalhas aderentes D = 15,2 mm - fornecimento e instalação | un | 687.68
4507770 | Ancoragem ativa com 7 cordoalhas aderentes D = 12,7 mm - fornecimento e instalação | un | 634.51
4507771 | Ancoragem ativa com 7 cordoalhas aderentes D = 15,2 mm - fornecimento e instalação | un | 806.43
4507772 | Ancoragem ativa com 8 cordoalhas aderentes D = 12,7 mm - fornecimento e instalação | un | 742.42
4508193 | Ancoragem ativa com 8 cordoalhas aderentes D = 15,2 mm - fornecimento e instalação | un | 931.59
4507773 | Ancoragem ativa com 9 cordoalhas aderentes D = 12,7 mm - fornecimento e instalação | un | 834.78
4507774 | Ancoragem ativa com 9 cordoalhas aderentes D = 15,2 mm - fornecimento e instalação | un | 1089.8
4507775 | Ancoragem ativa para lajes com 1 cordoalha aderente D = 12,7 mm - fornecimento e instalação | un | 248.77
4507776 | Ancoragem ativa para lajes com 1 cordoalha aderente D = 15,2 mm - fornecimento e instalação | un | 317.35
4507783 | Ancoragem ativa para lajes com 1 cordoalha engraxada D = 12,7 mm - fornecimento e instalação | un | 80.17
4507784 | Ancoragem ativa para lajes com 1 cordoalha engraxada D = 15,2 mm - fornecimento e instalação | un | 108.31
4507777 | Ancoragem ativa para lajes com 2 cordoalhas aderentes D = 12,7 mm - fornecimento e instalação | un | 563.34
4507778 | Ancoragem ativa para lajes com 2 cordoalhas aderentes D = 15,2 mm - fornecimento e instalação | un | 732.71
4507779 | Ancoragem ativa para lajes com 3 cordoalhas aderentes D = 12,7 mm - fornecimento e instalação | un | 1104.81
4507780 | Ancoragem ativa para lajes com 3 cordoalhas aderentes D = 15,2 mm - fornecimento e instalação | un | 1375.34
4507781 | Ancoragem ativa para lajes com 4 cordoalhas aderentes D = 12,7 mm - fornecimento e instalação | un | 1208.41
4507782 | Ancoragem ativa para lajes com 4 cordoalhas aderentes D = 15,2 mm - fornecimento e instalação | un | 1479.49
4507785 | Ancoragem passiva com 10 cordoalhas aderentes D = 12,7 mm - fornecimento e instalação | un | 353.96
4508194 | Ancoragem passiva com 10 cordoalhas aderentes D = 15,2 mm - fornecimento e instalação | un | 491.89
4507786 | Ancoragem passiva com 12 cordoalhas aderentes D = 12,7 mm - fornecimento e instalação | un | 422
4507787 | Ancoragem passiva com 12 cordoalhas aderentes D = 15,2 mm - fornecimento e instalação | un | 593.61
4507788 | Ancoragem passiva com 15 cordoalhas aderentes D = 12,7 mm - fornecimento e instalação | un | 628.8
4507789 | Ancoragem passiva com 15 cordoalhas aderentes D = 15,2 mm - fornecimento e instalação | un | 770.38
4507790 | Ancoragem passiva com 19 cordoalhas aderentes D = 12,7 mm - fornecimento e instalação | un | 799.86
4507791 | Ancoragem passiva com 19 cordoalhas aderentes D = 15,2 mm - fornecimento e instalação | un | 976.95
4507792 | Ancoragem passiva com 22 cordoalhas aderentes D = 12,7 mm - fornecimento e instalação | un | 944.57
4507793 | Ancoragem passiva com 22 cordoalhas aderentes D = 15,2 mm - fornecimento e instalação | un | 1142.12
4507794 | Ancoragem passiva com 27 cordoalhas aderentes D = 12,7 mm - fornecimento e instalação | un | 1186.85
4507795 | Ancoragem passiva com 27 cordoalhas aderentes D = 15,2 mm - fornecimento e instalação | un | 1428.92
4507796 | Ancoragem passiva com 31 cordoalhas aderentes D = 12,7 mm - fornecimento e instalação | un | 1364.13
4508190 | Ancoragem passiva com 31 cordoalhas aderentes D = 15,2 mm - fornecimento e instalação | un | 1656.38
4507797 | Ancoragem passiva com 4 cordoalhas aderentes D = 12,7 mm - fornecimento e instalação | un | 178.38
4507798 | Ancoragem passiva com 4 cordoalhas aderentes D = 15,2 mm - fornecimento e instalação | un | 246.59
4507799 | Ancoragem passiva com 6 cordoalhas aderentes D = 12,7 mm - fornecimento e instalação | un | 266.91
4507800 | Ancoragem passiva com 6 cordoalhas aderentes D = 15,2 mm - fornecimento e instalação | un | 367.66
4507801 | Ancoragem passiva com 7 cordoalhas aderentes D = 12,7 mm - fornecimento e instalação | un | 282.72
4507802 | Ancoragem passiva com 7 cordoalhas aderentes D = 15,2 mm - fornecimento e instalação | un | 384.92
4507803 | Ancoragem passiva com 8 cordoalhas aderentes D = 12,7 mm - fornecimento e instalação | un | 316.75
4508191 | Ancoragem passiva com 8 cordoalhas aderentes D = 15,2 mm - fornecimento e instalação | un | 435.78
4507804 | Ancoragem passiva com 9 cordoalhas aderentes D = 12,7 mm - fornecimento e instalação | un | 351.88
4507805 | Ancoragem passiva com 9 cordoalhas aderentes D = 15,2 mm - fornecimento e instalação | un | 488.49
4507806 | Ancoragem passiva para lajes com 1 cordoalha aderente D = 12,7 mm - fornecimento e instalação | un | 26.91
4507807 | Ancoragem passiva para lajes com 1 cordoalha aderente D = 15,2 mm - fornecimento e instalação | un | 33.27
4507866 | Ancoragem passiva para lajes com 1 cordoalha engraxada D = 12,7 mm - fornecimento e instalação | un | 74.77
4507867 | Ancoragem passiva para lajes com 1 cordoalha engraxada D = 15,2 mm - fornecimento e instalação | un | 102.92
4507808 | Ancoragem passiva para lajes com 2 cordoalhas aderentes D = 12,7 mm - fornecimento e instalação | un | 32.27
4507809 | Ancoragem passiva para lajes com 2 cordoalhas aderentes D = 15,2 mm - fornecimento e instalação | un | 41.07
4507810 | Ancoragem passiva para lajes com 3 cordoalhas aderentes D = 12,7 mm - fornecimento e instalação | un | 49.98
4507811 | Ancoragem passiva para lajes com 3 cordoalhas aderentes D = 15,2 mm - fornecimento e instalação | un | 51.42
4507812 | Ancoragem passiva para lajes com 4 cordoalhas aderentes D = 12,7 mm - fornecimento e instalação | un | 61.48
4507813 | Ancoragem passiva para lajes com 4 cordoalhas aderentes D = 15,2 mm - fornecimento e instalação | un | 81.38
4507851 | Bainha metálica ovalizada seção 19 x 36 mm para 1 cordoalha D = 12,7 mm - fornecimento, instalação e injeção de nata de cimento | m | 45.03
4507852 | Bainha metálica ovalizada seção 19 x 36 mm para 2 cordoalhas D = 12,7 mm - fornecimento, instalação e injeção de nata de cimento | m | 44.91
4507853 | Bainha metálica ovalizada seção 19 x 48 mm para 3 cordoalhas D = 12,7 mm - fornecimento, instalação e injeção de nata de cimento | m | 51.2
4507854 | Bainha metálica ovalizada seção 19 x 62 mm para 4 cordoalhas D = 12,7 mm - fornecimento, instalação e injeção de nata de cimento | m | 57.59
4507855 | Bainha metálica ovalizada seção 22 x 32 mm para 1 cordoalha D = 15,2 mm - fornecimento, instalação e injeção de nata de cimento | m | 45.21
4507856 | Bainha metálica ovalizada seção 22 x 32 mm para 2 cordoalhas D = 15,2 mm - fornecimento, instalação e injeção de nata de cimento | m | 45.03
4507857 | Bainha metálica ovalizada seção 22 x 55 mm para 3 cordoalhas D = 15,2 mm - fornecimento, instalação e injeção de nata de cimento | m | 53.91
4507858 | Bainha metálica ovalizada seção 22 x 73 mm para 4 cordoalhas D = 15,2 mm - fornecimento, instalação e injeção de nata de cimento | m | 62.38
4508177 | Bainha metálica redonda D = 100 mm para 21 cordoalhas D = 15,2 mm - fornecimento, instalação e injeção de nata de cimento | m | 165.43
4508178 | Bainha metálica redonda D = 100 mm para 22 cordoalhas D = 15,2 mm - fornecimento, instalação e injeção de nata de cimento | m | 165.25
4507821 | Bainha metálica redonda D = 100 mm para 24 cordoalhas D = 15,2 mm - fornecimento, instalação e injeção de nata de cimento | m | 164.9
4507822 | Bainha metálica redonda D = 100 mm para 25 cordoalhas D = 15,2 mm - fornecimento, instalação e injeção de nata de cimento | m | 164.72
4507823 | Bainha metálica redonda D = 100 mm para 30 cordoalhas D = 12,7 mm - fornecimento, instalação e injeção de nata de cimento | m | 165.44
4508188 | Bainha metálica redonda D = 100 mm para 31 cordoalhas D = 12,7 mm - fornecimento, instalação e injeção de nata de cimento | m | 165.31
4507824 | Bainha metálica redonda D = 110 mm para 27 cordoalhas D = 15,2 mm - fornecimento, instalação e injeção de nata de cimento | m | 176.06
4507825 | Bainha metálica redonda D = 110 mm para 37 cordoalhas D = 12,7 mm - fornecimento, instalação e injeção de nata de cimento | m | 176.27
4507826 | Bainha metálica redonda D = 120 mm para 30 cordoalhas D = 15,2 mm - fornecimento, instalação e injeção de nata de cimento | m | 185.74
4508179 | Bainha metálica redonda D = 120 mm para 31 cordoalhas D = 15,2 mm - fornecimento, instalação e injeção de nata de cimento | m | 185.56
4507827 | Bainha metálica redonda D = 130 mm para 37 cordoalhas D = 15,2 mm - fornecimento, instalação e injeção de nata de cimento | m | 189.75
4508180 | Bainha metálica redonda D = 30 mm para 2 cordoalhas D = 12,7 mm - fornecimento, instalação e injeção de nata de cimento | m | 40.61
4507739 | Bainha metálica redonda D = 35 mm para 2 cordoalhas D = 15,2 mm - fornecimento, instalação e injeção de nata de cimento | m | 44.09
4508181 | Bainha metálica redonda D = 35 mm para 3 cordoalhas D = 12,7 mm - fornecimento, instalação e injeção de nata de cimento | m | 44.08
4508125 | Bainha metálica redonda D = 40 mm para 3 cordoalhas D = 15,2 mm - fornecimento, instalação e injeção de nata de cimento | m | 51.13
4507828 | Bainha metálica redonda D = 40 mm para 4 cordoalhas D = 12,7 mm - fornecimento, instalação e injeção de nata de cimento | m | 51.17
4507829 | Bainha metálica redonda D = 45 mm para 4 cordoalhas D = 15,2 mm - fornecimento, instalação e injeção de nata de cimento | m | 53.97
4508182 | Bainha metálica redonda D = 45 mm para 5 cordoalhas D = 12,7 mm - fornecimento, instalação e injeção de nata de cimento | m | 54.06
4508092 | Bainha metálica redonda D = 50 mm para 5 cordoalhas D = 15,2 mm - fornecimento, instalação e injeção de nata de cimento | m | 58.61
4507830 | Bainha metálica redonda D = 50 mm para 6 cordoalhas D = 12,7 mm - fornecimento, instalação e injeção de nata de cimento | m | 58.75
4508183 | Bainha metálica redonda D = 55 mm para 7 cordoalhas D = 12,7 mm - fornecimento, instalação e injeção de nata de cimento | m | 83.56
4507831 | Bainha metálica redonda D = 55 mm para 8 cordoalhas D = 12,7 mm - fornecimento, instalação e injeção de nata de cimento | m | 63.75
4507832 | Bainha metálica redonda D = 60 mm para 6 cordoalhas D = 15,2 mm - fornecimento, instalação e injeção de nata de cimento | m | 84.14
4507833 | Bainha metálica redonda D = 60 mm para 9 cordoalhas D = 12,7 mm - fornecimento, instalação e injeção de nata de cimento | m | 84.09
4507834 | Bainha metálica redonda D = 65 mm para 10 cordoalhas D = 12,7 mm - fornecimento, instalação e injeção de nata de cimento | m | 94.06
4508184 | Bainha metálica redonda D = 65 mm para 11 cordoalhas D = 12,7 mm - fornecimento, instalação e injeção de nata de cimento | m | 93.94
4507835 | Bainha metálica redonda D = 65 mm para 12 cordoalhas D = 12,7 mm - fornecimento, instalação e injeção de nata de cimento | m | 93.81
4508174 | Bainha metálica redonda D = 65 mm para 7 cordoalhas D = 15,2 mm - fornecimento, instalação e injeção de nata de cimento | m | 94.06
4507836 | Bainha metálica redonda D = 65 mm para 8 cordoalhas D = 15,2 mm - fornecimento, instalação e injeção de nata de cimento | m | 93.88
4507837 | Bainha metálica redonda D = 70 mm para 15 cordoalhas D = 12,7 mm - fornecimento, instalação e injeção de nata de cimento | m | 98.66
4507838 | Bainha metálica redonda D = 70 mm para 9 cordoalhas D = 15,2 mm - fornecimento, instalação e injeção de nata de cimento | m | 98.92
4507839 | Bainha metálica redonda D = 75 mm para 10 cordoalhas D = 15,2 mm - fornecimento, instalação e injeção de nata de cimento | m | 104.26
4508175 | Bainha metálica redonda D = 75 mm para 11 cordoalhas D = 15,2 mm - fornecimento, instalação e injeção de nata de cimento | m | 104.08
4507840 | Bainha metálica redonda D = 75 mm para 16 cordoalhas D = 12,7 mm - fornecimento, instalação e injeção de nata de cimento | m | 104.05
4507841 | Bainha metálica redonda D = 75 mm para 18 cordoalhas D = 12,7 mm - fornecimento, instalação e injeção de nata de cimento | m | 103.81
4507842 | Bainha metálica redonda D = 80 mm para 12 cordoalhas D = 15,2 mm - fornecimento, instalação e injeção de nata de cimento | m | 103.98
4508185 | Bainha metálica redonda D = 80 mm para 19 cordoalhas D = 12,7 mm - fornecimento, instalação e injeção de nata de cimento | m | 103.76
4507843 | Bainha metálica redonda D = 80 mm para 20 cordoalhas D = 12,7 mm - fornecimento, instalação e injeção de nata de cimento | m | 103.63
4507844 | Bainha metálica redonda D = 85 mm para 15 cordoalhas D = 15,2 mm - fornecimento, instalação e injeção de nata de cimento | m | 133.79
4508186 | Bainha metálica redonda D = 85 mm para 21 cordoalhas D = 12,7 mm - fornecimento, instalação e injeção de nata de cimento | m | 133.85
4508187 | Bainha metálica redonda D = 85 mm para 22 cordoalhas D = 12,7 mm - fornecimento, instalação e injeção de nata de cimento | m | 133.72
4507845 | Bainha metálica redonda D = 85 mm para 24 cordoalhas D = 12,7 mm - fornecimento, instalação e injeção de nata de cimento | m | 133.48
4507846 | Bainha metálica redonda D = 85 mm para 25 cordoalhas D = 12,7 mm - fornecimento, instalação e injeção de nata de cimento | m | 133.36
4507847 | Bainha metálica redonda D = 90 mm para 16 cordoalhas D = 15,2 mm - fornecimento, instalação e injeção de nata de cimento | m | 142.3
4507848 | Bainha metálica redonda D = 90 mm para 18 cordoalhas D = 15,2 mm - fornecimento, instalação e injeção de nata de cimento | m | 141.95
4507849 | Bainha metálica redonda D = 90 mm para 27 cordoalhas D = 12,7 mm - fornecimento, instalação e injeção de nata de cimento | m | 141.8
4508176 | Bainha metálica redonda D = 95 mm para 19 cordoalhas D = 15,2 mm - fornecimento, instalação e injeção de nata de cimento | m | 152.33
4507850 | Bainha metálica redonda D = 95 mm para 20 cordoalhas D = 15,2 mm - fornecimento, instalação e injeção de nata de cimento | m | 152.16
4507956 | Cordoalha CP 190 RB D = 12,7 mm - fornecimento e instalação | kg | 14.6
4507957 | Cordoalha CP 190 RB D = 15,2 mm - fornecimento e instalação | kg | 15.33
4507958 | Cordoalha engraxada CP 190 RB D = 12,7 mm - fornecimento e instalação | kg | 17.5
4507959 | Cordoalha engraxada CP 190 RB D = 15,2 mm - fornecimento e instalação | kg | 17.5
4516138 | Gaiola metálica em cantoneira para armazenamento e manipulação de cordoalha - confecção | kg | 11.19
4516137 | Nicho de madeira para dispositivo de ancoragem de protensão - confecção e instalação | m² | 118.65
4805755 | Apiloamento manual | m³ | 28.1
4816020 | Areia extraída com draga de sucção tipo bomba | m³ | 11.67
4816019 | Areia extraída com escavadeira hidráulica de longo alcance | m³ | 7.42
4816018 | Areia extraída com trator e carregadeira | m³ | 4.61
4816012 | Brita produzida em central de britagem de 80 m³/h | m³ | 53.17
4815805 | Calandragem de chapa metálica com espessura de 3 mm | m² | 10.41
4815802 | Calandragem de chapa metálica com espessura de 5 mm | m² | 15.32
4805754 | Compactação manual com soquete vibratório | m³ | 5.92
4816145 | Confecção de canaleta meia cana D = 0,30 m - areia e brita comerciais | m | 20.86
4816144 | Confecção de canaleta meia cana D = 0,30 m - areia extraída e brita produzida | m | 18.58
4816147 | Confecção de canaleta meia cana D = 0,40 m - areia e brita comerciais | m | 30.37
4816146 | Confecção de canaleta meia cana D = 0,40 m - areia extraída e brita produzida | m | 26.26
4816121 | Confecção de tubos de concreto D = 0,20 m - areia e brita comerciais | m | 24.36
4816120 | Confecção de tubos de concreto D = 0,20 m - areia extraída e brita produzida | m | 21.16
4816123 | Confecção de tubos de concreto D = 0,30 m - areia e brita comerciais | m | 33.28
4816122 | Confecção de tubos de concreto D = 0,30 m - areia extraída e brita produzida | m | 28.71
4816125 | Confecção de tubos de concreto D = 0,40 m - areia e brita comerciais | m | 49.33
4816124 | Confecção de tubos de concreto D = 0,40 m - areia extraída e brita produzida | m | 41.11
4816022 | Confecção de tubos de concreto D = 0,50 m - areia e brita comerciais | m | 67.33
4816021 | Confecção de tubos de concreto D = 0,50 m - areia extraída e brita produzida | m | 54.57
4816106 | Confecção de tubos de concreto perfurado D = 0,20 m - areia e brita comerciais | m | 25.3
4816105 | Confecção de tubos de concreto perfurado D = 0,20 m - areia extraída e brita produzida | m | 22.1
4816108 | Confecção de tubos de concreto perfurado D = 0,30 m - areia e brita comerciais | m | 34.21
4816107 | Confecção de tubos de concreto perfurado D = 0,30 m - areia extraída e brita produzida | m | 29.64
4816110 | Confecção de tubos de concreto perfurado D = 0,40 m - areia e brita comerciais | m | 50.27
4816109 | Confecção de tubos de concreto perfurado D = 0,40 m - areia extraída e brita produzida | m | 42.05
4816100 | Confecção de tubos de concreto poroso D = 0,20 m - areia e brita comerciais | m | 24.53
4816099 | Confecção de tubos de concreto poroso D = 0,20 m - areia extraída e brita produzida | m | 22.74
4816102 | Confecção de tubos de concreto poroso D = 0,30 m - areia e brita comerciais | m | 32.27
4816101 | Confecção de tubos de concreto poroso D = 0,30 m - areia extraída e brita produzida | m | 30.56
4816104 | Confecção de tubos de concreto poroso D = 0,40 m - areia e brita comerciais | m | 47.12
4816103 | Confecção de tubos de concreto poroso D = 0,40 m - areia extraída e brita produzida | m | 42.52
4815804 | Dobramento de chapas de alumínio com espessura de 1,5 mm e comprimento de dobra de até 500 mm | un | 0.54
4816002 | Escavação de tunnel liner em material de 3ª categoria | m³ | 1189.2
4805765 | Escavação de vala em material de 3ª categoria | m³ | 180.3
4816000 | Escavação manual de tunnel liner em material de 1ª categoria | m³ | 402.8
4816001 | Escavação manual de tunnel liner em material de 2ª categoria | m³ | 671.76
4805749 | Escavação manual de vala em material de 1ª categoria | m³ | 63.91
4805751 | Escavação manual em material de 1ª categoria na profundidade de 1 a 2 m | m³ | 47.93
4805752 | Escavação manual em material de 1ª categoria na profundidade de 2 a 3 m | m³ | 57.52
4805753 | Escavação manual em material de 1ª categoria na profundidade de 3 a 4 m | m³ | 67.11
4805750 | Escavação manual em material de 1ª categoria na profundidade de até 1 m | m³ | 38.35
4805767 | Escavação manual em material de 2ª categoria na profundidade de 1 a 2 m | m³ | 66.07
4805769 | Escavação manual em material de 2ª categoria na profundidade de 2 a 3 m | m³ | 78.66
4805770 | Escavação manual em material de 2ª categoria na profundidade de 3 a 4 m | m³ | 91.24
4805760 | Escavação manual em material de 2ª categoria na profundidade de até 1 m | m³ | 53.49
4805757 | Escavação mecânica de vala em material de 1ª categoria | m³ | 6.92
4805762 | Escavação mecânica de vala em material de 2ª categoria | m³ | 8.52
4806395 | Fixação de parafuso em estrutura metálica | un | 5.48
4816003 | Iluminação provisória para tunnel liner | m | 42.13
4816017 | Material pétreo produzido em britador de mandíbulas móvel - camada final de aterro em rocha | m³ | 21.26
4816023 | Operação de mergulho autônomo em profundidade de até 20 m | h | 227.93
4816025 | Operação de mergulho dependente em profundidade de 30 a 50 m - inclusive descompressão | h | 396.09
4816024 | Operação de mergulho dependente em profundidade de até 30 m - inclusive descompressão | h | 271.11
4816005 | Pedra de mão produzida manualmente | m³ | 76.13
4816016 | Rachão ou pedra de mão produzida | m³ | 37.86
4815671 | Reaterro e compactação com soquete vibratório | m³ | 14.69
4815803 | Rebordeamento de chapa metálica com espessura de 5 mm | m | 11.5
4816011 | Recarga de cilindro com ar respirável para atividades de mergulho | m³ | 1670.74
4816014 | Rocha para britagem com perfuratriz manual | m³ | 47.96
4816010 | Rocha para britagem com perfuratriz sobre esteira | m³ | 34.6
4816015 | Rocha para britagem com perfuratriz sobre esteira - camada final de aterro em rocha | m³ | 19.86
4816119 | Selo de argila apiloado (solo local) | m³ | 31.84
4816004 | Ventilação provisória para tunnel liner | m | 40.67
4915652 | Bico de adesão para injeção de adesivo estrutural à base de resina epóxi - fornecimento, instalação e retirada | un | 6.91
4915651 | Bico de perfuração para injeção de adesivo estrutural à base de resina epóxi - fornecimento, instalação e retirada | un | 7.83
4915723 | Caiação manual com fixador de cal | m² | 2.82
4915724 | Caiação mecanizada com fixador de cal | m² | 1.63
4915637 | Capa selante - areia comercial | m² | 0.97
4915779 | Capa selante - areia extraída | m² | 0.63
4915638 | Capa selante - brita produzida | m² | 0.75
4915636 | Capa selante - pedrisco comercial | m² | 0.93
4915744 | Capina manual | m² | 0.64
4915700 | Combate à exsudação - areia comercial | m² | 1.2
4915590 | Combate à exsudação - areia extraída | m² | 0.72
4915591 | Combate à exsudação - brita produzida | m² | 0.85
4915701 | Combate à exsudação - pedrisco comercial | m² | 1.04
4915703 | Correção de defeitos com mistura betuminosa | m³ | 92.76
4915705 | Correção de defeitos por fresagem descontínua do revestimento asfáltico | m³ | 107.77
4915743 | Corte e limpeza de áreas gramadas | m² | 0.08
4915768 | Corte e remoção de árvores | m³ | 12.61
4915713 | Desobstrução de bueiro | m³ | 56.19
4915650 | Injeção de adesivo estrutural à base de resina epóxi de baixa viscosidade para tratamento de fissuras em estruturas de concreto - fornecimento e aplicação manual | kg | 334.11
4915645 | Injeção de adesivo estrutural à base de resina epóxi de baixa viscosidade para tratamento de fissuras em estruturas de concreto - fornecimento e aplicação mecanizada | kg | 266.05
4915712 | Limpeza de bueiro | m³ | 18.73
4915791 | Limpeza de cimento asfáltico derramado na pista de rodovia pavimentada por meio de fresagem | m³ | 72.8
4915711 | Limpeza de descida d'água | m | 1.25
4915790 | Limpeza de emulsão asfáltica ou asfalto diluído derramados na pista - remoção com minicarregadeira com vassoura e descarga livre | t | 236.91
4915793 | Limpeza de líquidos combustíveis derramados na pista - remoção com minicarregadeira com vassoura e descarga livre | t | 184.63
4915792 | Limpeza de material asfáltico derramado fora da pista - remoção com escavadeira hidráulica e caminhão basculante | t | 78
4915718 | Limpeza de placa de sinalização | m² | 8.43
4915672 | Limpeza de ponte | m | 3.75
4915708 | Limpeza de sarjeta e meio-fio | m | 0.62
4915710 | Limpeza de vala de drenagem | m | 3.75
4915709 | Limpeza de valeta de corte | m | 0.94
4915686 | Limpeza e desobstrução de dispositivos de drenagem em OAE | un | 3.75
4915687 | Limpeza e desobstrução de drenos de obras de contenção | un | 2.34
4915634 | Limpeza e desobstrução mecanizada de bueiros com diâmetro acima de 1,00 até 1,50 m | m | 64.64
4915633 | Limpeza e desobstrução mecanizada de bueiros com diâmetro de até 1,00 m | m | 21.32
4915714 | Limpeza e enchimento com resina epóxi de fissuras niveladas com abertura máxima de 0,4 mm e profundidade de 20 mm em pavimento de concreto que não atravessam toda a espessura da placa | m | 3.44
4915759 | Limpeza e remoção de vegetação junto aos aparelhos de apoio de OAE com o uso de herbicida | un | 6.33
4915758 | Limpeza e remoção de vegetação nas juntas de dilatação com o uso de herbicida | m | 3.77
4915640 | Limpeza e remoção manual de material retido em terra firme em OAE | m³ | 18.73
4915639 | Limpeza em superfície de concreto com escova de aço | m² | 3.75
4915695 | Limpeza, serragem e enchimento de fissuras niveladas com abertura entre 0,4 mm e 1,0 mm e profundidade de 25 mm em pavimento de concreto com CAP | m | 5.97
4915696 | Limpeza, serragem e enchimento de fissuras niveladas com abertura entre 0,4 mm e 1,0 mm e profundidade de 25 mm em pavimento de concreto com CAP com polímero | m | 5.97
4915694 | Limpeza, serragem e enchimento de fissuras niveladas com abertura entre 0,4 mm e 1,0 mm e profundidade de 25 mm em pavimento de concreto com selante elástico a frio | m | 24.83
4915654 | Lixamento mecanizado em superfície de concreto | m² | 11.14
4900001 | Material de base | m³ | 0
4915801 | Mistura betuminosa | m³ | 0
4916290 | Mistura betuminosa a frio executada em betoneira - faixa C - areia e brita comerciais | m³ | 298.63
4915765 | Poda de árvores com 5,0 m a 7,5 m de altura | m³ | 203.05
4915766 | Poda de árvores com 7,5 m a 10 m de altura | m³ | 119.18
4915764 | Poda de árvores com até 5 m de altura | m³ | 365.49
4915767 | Poda de árvores com mais de 10 m de altura | m³ | 78.32
4915777 | Reassentamento manual de meio-fio com material arrancado da pista | m | 12.3
4915618 | Recomposição de camada granular do pavimento com material de jazida | m² | 3.02
4915774 | Recomposição de erosão em corte ou aterro com material de jazida | m³ | 21.53
4915719 | Recomposição de placa de sinalização | m² | 31.43
4915611 | Recomposição de revestimento primário com material de jazida | m³ | 10.81
4915733 | Recomposição manual de aterro com material de jazida | m³ | 35.19
4915734 | Recomposição mecanizada de aterro com material de jazida | m³ | 11.6
4915727 | Recomposição parcial de cerca com mourão de concreto - arame | m | 10.18
4915726 | Recomposição parcial de cerca com mourão de concreto seção quadrada - mourão - areia e brita comerciais | m | 24.56
4915594 | Recomposição parcial de cerca com mourão de concreto seção quadrada - mourão - areia extraída e brita produzida | m | 23.04
4915729 | Recomposição parcial de cerca com mourão de concreto seção triangular - mourão - areia e brita comerciais | m | 18.9
4915596 | Recomposição parcial de cerca com mourão de concreto seção triangular - mourão - areia extraída e brita comercial | m | 18.24
4915732 | Recomposição parcial de cerca com mourão de madeira - arame | m | 7.98
4915731 | Recomposição parcial de cerca com mourão de madeira - mourão | m | 16.05
4915725 | Recomposição total de cerca com mourão de concreto seção quadrada - areia e brita comerciais | m | 29.77
4915593 | Recomposição total de cerca com mourão de concreto seção quadrada - areia extraída e brita produzida | m | 28.25
4915728 | Recomposição total de cerca com mourão de concreto seção triangular - areia e brita comerciais | m | 28.61
4915595 | Recomposição total de cerca com mourão de concreto seção triangular - areia extraída e brita produzida | m | 27.95
4915730 | Recomposição total de cerca com mourão de madeira | m | 23.25
4915598 | Reconformação da plataforma | m² | 0.09
4915748 | Recuperação de desgaste superficial em pavimentos de concreto | m² | 195.02
4915608 | Regularização de taludes e valas com soquete vibratório | m² | 2.26
4915613 | Regularização mecânica da faixa de domínio | m² | 0.15
4915692 | Remendo profundo com imprimação com asfalto diluído - demolição manual | m³ | 323.75
4915746 | Remendo profundo com imprimação com asfalto diluído - demolição mecânica e corte com serra | m³ | 252.85
4915630 | Remendo profundo com imprimação com emulsão asfáltica - demolição manual | m³ | 323.75
4915631 | Remendo profundo com imprimação com emulsão asfáltica - demolição mecânica e corte com serra | m³ | 252.85
4915785 | Remoção de animais de grande porte mortos em rodovia - carga e descarga com guindauto | t | 399.35
4915786 | Remoção de animais de pequeno porte mortos em rodovia - carga manual | t | 144.45
4915795 | Remoção de emborrachados de pneus em rodovia | t | 333.84
4915800 | Remoção de espécimes arbóreos de 20 a 40 m tombados na pista | t | 51.7
4915799 | Remoção de espécimes arbóreos de até 20 m tombados na pista | t | 41.39
4915698 | Remoção de grãos, agregados e solos derramados na pista em rodovias | t | 18.38
4915794 | Remoção de sucatas derramadas em rodovia - cinta com utilização de 100 vezes | t | 585.74
4915789 | Remoção de veículos de grande porte incendiados em rodovia - carga e descarga com guindaste - cinta com utilização de 100 vezes | un | 1708.57
4915798 | Remoção de veículos de grande porte tombados em rodovia - cinta com utilização de 100 vezes | un | 1585.22
4915788 | Remoção de veículos de médio porte incendiados em rodovia - carga e descarga com guindaste - cinta com utilização de 100 vezes | un | 1549.29
4915797 | Remoção de veículos de médio porte tombados em rodovia - cinta com utilização de 100 vezes | un | 764.75
4915787 | Remoção de veículos de pequeno porte incendiados em rodovia - carga e descarga com guindauto - cinta com utilização de 100 vezes | un | 886.79
4915796 | Remoção de veículos de pequeno porte tombados em rodovia - cinta com utilização de 100 vezes | un | 311.09
4915760 | Remoção de vestígios de óleo ou graxa na superfície do revestimento do pavimento | m² | 57.32
4915699 | Remoção de vidros, caixas e engradados derramados na pista em rodovia | t | 28.38
4915736 | Remoção manual de barreira em rocha | m³ | 14.1
4915735 | Remoção manual de barreira em solo | m³ | 11.5
4915670 | Remoção manual de camada granular do pavimento | m³ | 172.74
4915668 | Remoção manual de revestimento asfáltico | m³ | 268.45
4915761 | Remoção manual de vegetação daninha | m² | 3.75
4915762 | Remoção manual de vegetação daninha em frestas | m | 1.87
4915738 | Remoção mecanizada de barreira em rocha | m³ | 5.67
4915737 | Remoção mecanizada de barreira em solo | m³ | 4.77
4915669 | Remoção mecanizada de camada granular do pavimento | m³ | 7.43
4915667 | Remoção mecanizada de revestimento asfáltico | m³ | 11.73
4915632 | Reparo localizado com pintura de ligação - demolição mecânica e corte com serra | m³ | 372.74
4915753 | Reparo no interior de placa de pavimento de concreto | m³ | 1191.43
4915776 | Roçada com roçadeira costal | ha | 669.58
4915740 | Roçada manual | ha | 1597.72
4915741 | Roçada manual de capim colonião | ha | 3834.52
4915775 | Roçada mecanizada com roçadeira articulada | ha | 643.61
4915742 | Roçada mecanizada com roçadeira de arraste | ha | 401.44
4915626 | Selagem de trincas mecanizada em pavimento flexível com emulsão - areia comercial | m | 2
4915653 | Selagem superficial de fissuras com adesivo estrutural à base de resina epóxi de alta viscosidade, inclusive limpeza superficial - fornecimento e aplicação | kg | 69.4
4915623 | Solo brita para base de remendo profundo - brita comercial | m³ | 48.87
4915625 | Solo melhorado com cimento para base de remendo profundo | m³ | 39.03
4915621 | Solo para base de remendo profundo | m³ | 4.88
4915720 | Substituição de balizador - areia e brita comerciais | un | 28.71
4915592 | Substituição de balizador - areia extraída e brita produzida | un | 27.91
4913703 | Substituição de cartucho de absorção de energia tipo A - fornecimento e instalação, e reposicionamento do amortecedor retrátil | un | 4934.45
4913704 | Substituição de cartucho de absorção de energia tipo B - fornecimento, instalação e reposicionamento do amortecedor retrátil | un | 4795.24
4915757 | Tapa buraco com pintura de ligação - demolição com serra corta piso | m³ | 381.21
4915678 | Tapa buraco com pintura de ligação - demolição manual | m³ | 330.96
4919547 | Tela de proteção para roçada em tubo galvanizado 4,0 X 1,5 m - confecção | un | 520.32
4915716 | Tratamento de fissuras do tipo rendilhado em pavimentos de concreto | m² | 9.28
4915750 | Tratamento de fissuras transversais com abertura maior que 1,0 mm em pavimentos de concreto | m | 179.38
4915769 | Trituração de galhos e troncos com diâmetro de até 350 mm | m³ | 30.91
5213836 | Balizador cônico refletivo em polietileno semiflexível de 114 x 11 x 40 cm - utilização de 150 ciclos - fornecimento, 01 implantação e 01 retirada diária | un.dia | 1.14
5213368 | Balizador de concreto - areia e brita comerciais - fornecimento e implantação | un | 18.39
5213367 | Balizador de concreto - areia extraída e brita produzida - fornecimento e implantação | un | 17.01
5213385 | Barreira de sinalização tipo I de direcionamento ou bloqueio - confecção | un | 306.74
5213343 | Barreira de sinalização tipo I de direcionamento ou bloqueio - utilização de 150 ciclos - fornecimento, 01 implantação e 01 retirada diária | un.dia | 3.56
5213390 | Barreira de sinalização tipo I de direcionamento ou bloqueio contínua - confecção | m | 265.67
5213344 | Barreira de sinalização tipo I de direcionamento ou bloqueio contínua - utilização de 150 ciclos - fornecimento, 01 implantação e 01 retirada diária | m.dia | 3.13
5213386 | Barreira de sinalização tipo II de direcionamento ou bloqueio - confecção | un | 474.15
5213345 | Barreira de sinalização tipo II de direcionamento ou bloqueio - utilização de 150 ciclos - fornecimento, 01 implantação e 01 retirada diária | un.dia | 5.02
5213387 | Barreira de sinalização tipo III de direcionamento ou bloqueio - confecção | un | 670.11
5213346 | Barreira de sinalização tipo III de direcionamento ou bloqueio - utilização de 150 ciclos - fornecimento, 01 implantação e 01 retirada diária | un.dia | 6.95
5213843 | Barreira plástica articulável modular 240 x 100 cm na cor amarela - utilização de 600 ciclos - fornecimento, 01 implantação e 01 retirada diária | m.dia | 1.16
5213833 | Barreira plástica monobloco para canalização de trânsito - 101 x 50 x 55 cm - utilização de 600 ciclos - fornecimento, 01 implantação e 01 retirada diária | un.dia | 10.76
5213834 | Barreira plástica para canalização de trânsito - 60 x 45 x 60 cm - utilização de 600 ciclos - fornecimento, 01 implantação e 01 retirada diária | un.dia | 6.82
5219544 | Cavalete em perfil metálico para placa de sinalização - 1,00 m x 1,00 m - confecção | un | 244.26
5213383 | Cavalete em polietileno zebrado com faixa refletiva - H = 1,00 m - utilização de 600 ciclos - fornecimento, 01 implantação e 01 retirada diária | un.dia | 0.79
5213380 | Cavalete em polietileno zebrado com faixa refletiva e com sinalizador a LED com bateria - H = 1,00 m - utilização de 600 ciclos - fornecimento, 01 implantação e 01 retirada diária | un.dia | 1.82
5213838 | Cilindro canalizador de tráfego com base quadrada de 111 x 56 x 56 cm - utilização de 600 ciclos - fornecimento, 01 implantação e 01 retirada diária | un.dia | 4.66
5213837 | Cilindro flexível delimitador de tráfego com duas faixas refletivas e chumbador - D = 20 cm e H = 80 cm | un | 197.75
5213835 | Cone plástico para canalização de trânsito - utilização de 150 ciclos - fornecimento, 01 implantação e 01 retirada diária | un.dia | 0.73
5213839 | Dispositivo de direcionamento ou bloqueio tipo tapume - confecção | m² | 259.9
5213347 | Dispositivo de direcionamento ou bloqueio tipo tapume - utilização de 150 ciclos - fornecimento, 01 implantação e 01 retirada diária | m².dia | 6.41
5213840 | Dispositivo de direcionamento ou bloqueio tipo tela plástica com suporte fixo - confecção | m² | 45.74
5213349 | Dispositivo de direcionamento ou bloqueio tipo tela plástica com suporte fixo - utilização de 150 ciclos - fornecimento, 01 implantação e 01 retirada diária | m².dia | 0.75
5213841 | Dispositivo de direcionamento ou bloqueio tipo tela plástica com suporte móvel afixado em bloco de concreto - confecção | m² | 71.27
5213348 | Dispositivo de direcionamento ou bloqueio tipo tela plástica com suporte móvel afixado em bloco de concreto - utilização de 150 ciclos - fornecimento, 01 implantação e 01 retirada diária | m².dia | 0.82
5216116 | Fabricação de balizador de concreto - seção circular de 10 cm - areia e brita comerciais | un | 15.67
5216115 | Fabricação de balizador de concreto - seção circular de 10 cm - areia extraída e brita produzida | un | 14.87
5213842 | Fita zebrada para dispositivos de canalização de trânsito - fornecimento, implantação e retirada | m | 0.11
5213358 | Laminado elastoplástico para sinalização horizontal - espessura de 1,5 mm - fornecimento e implantação | m² | 293.77
5213848 | Luz de advertência e bateria para dispositivos de sinalização - utilização de 200 ciclos - fornecimento, 01 implantação e 01 retirada diária | un.dia | 1.03
5214012 | Manutenção/recomposição de sinalização - pintura de faixa com tinta acrílica - espessura de 0,4 mm | m² | 27.81
5213356 | Manutenção/recomposição de sinalização - pintura de faixa com tinta acrílica - espessura de 0,6 mm | m² | 39.21
5214011 | Manutenção/recomposição de sinalização - pintura de faixa com tinta acrílica emulsionada em água - espessura de 0,3 mm | m² | 12.73
5213354 | Manutenção/recomposição de sinalização - pintura de faixa com tinta acrílica emulsionada em água - espessura de 0,4 mm | m² | 15.24
5213355 | Manutenção/recomposição de sinalização - pintura de faixa com tinta acrílica emulsionada em água - espessura de 0,5 mm | m² | 17.78
5213850 | Operação de sinalização por bandeirola de tecido ou com placa metálica | h | 18.73
5213846 | Painel com seta luminosa montado em chassi de caminhão com prancha | h | 5.38
5213847 | Painel com seta luminosa montado em chassi de caminhão com prancha e amortecedor retrátil | h | 62.6
5213845 | Painel de mensagens variáveis, portátil móvel, LED, com banco fotovoltaico de energia e montado em chassi com engate | h | 23.85
5213412 | Pintura de faixa com plástico a frio bicomponente à base de resinas metacrílicas por dispersão (estrutura) | m² | 150.05
5213411 | Pintura de faixa com plástico a frio bicomponente à base de resinas metacrílicas por extrusão (alto relevo) | m² | 271.14
5214009 | Pintura de faixa com plástico a frio bicomponente à base de resinas metacrílicas por extrusão (plano) - espessura de 1,5 mm | m² | 150.05
5214010 | Pintura de faixa com plástico a frio bicomponente à base de resinas metacrílicas por extrusão (plano) - espessura de 3,0 mm | m² | 282
5213413 | Pintura de faixa com plástico a frio tricomponente à base de resinas metacrílicas por aspersão - espessura de 0,6 mm | m² | 64.27
5213410 | Pintura de faixa com termoplástico em alto relevo tipo I por extrusão - relevo duplo com base | m² | 127.88
5214004 | Pintura de faixa com termoplástico em alto relevo tipo II por extrusão - relevo simples ranhurado com base | m² | 152.76
5214005 | Pintura de faixa com termoplástico em alto relevo tipo III por extrusão - relevo simples com base | m² | 137.37
5214006 | Pintura de faixa com termoplástico em alto relevo tipo IV por extrusão - relevo simples sem base | m² | 89.61
5214007 | Pintura de faixa com termoplástico em alto relevo tipo V por extrusão - relevo multipontos sem base (gotas) | m² | 77.02
5214008 | Pintura de faixa com termoplástico em alto relevo tipo VI por extrusão - relevo multipontos sem base (calotas) | m² | 75.7
5213408 | Pintura de faixa com termoplástico por aspersão - espessura de 1,5 mm | m² | 44.2
5213400 | Pintura de faixa com tinta acrílica - espessura de 0,4 mm | m² | 28.05
5213401 | Pintura de faixa com tinta acrílica - espessura de 0,6 mm | m² | 39.5
5214001 | Pintura de faixa com tinta acrílica emulsionada em água - espessura de 0,3 mm | m² | 12.96
5213402 | Pintura de faixa com tinta acrílica emulsionada em água - espessura de 0,4 mm | m² | 15.48
5213403 | Pintura de faixa com tinta acrílica emulsionada em água - espessura de 0,5 mm | m² | 18.05
5214003 | Pintura de setas e zebrados com termoplástico por aspersão - espessura de 1,5 mm | m² | 53.84
5213409 | Pintura de setas e zebrados com termoplástico por extrusão - espessura de 3,0 mm | m² | 87.45
5213404 | Pintura de setas e zebrados com tinta acrílica - espessura de 0,4 mm | m² | 41.31
5213405 | Pintura de setas e zebrados com tinta acrílica - espessura de 0,6 mm | m² | 52.25
5214002 | Pintura de setas e zebrados com tinta acrílica emulsionada em água - espessura de 0,3 mm | m² | 26.42
5213406 | Pintura de setas e zebrados com tinta acrílica emulsionada em água - espessura de 0,4 mm | m² | 28.75
5213407 | Pintura de setas e zebrados com tinta acrílica emulsionada em água - espessura de 0,5 mm | m² | 31.08
5212552 | Pintura eletrostática a pó com tinta poliéster em chapa de aço | m² | 14.78
5213464 | Placa de advertência em aço, lado de 0,60 m - película retrorrefletiva tipo I + SI - fornecimento e implantação | un | 220.87
5213465 | Placa de advertência em aço, lado de 0,80 m - película retrorrefletiva tipo I + SI - fornecimento e implantação | un | 374.65
5213466 | Placa de advertência em aço, lado de 1,00 m - película retrorrefletiva tipo I + SI - fornecimento e implantação | un | 523.01
5213467 | Placa de advertência em aço, lado de 1,20 m - película retrorrefletiva tipo III + SI - fornecimento e implantação | un | 964.37
5213468 | Placa de advertência em fibra, lado de 0,60 m - película retrorrefletiva tipo I + SI - fornecimento e implantação | un | 201.36
5213469 | Placa de advertência em fibra, lado de 0,80 m - película retrorrefletiva tipo I + SI - fornecimento e implantação | un | 337.48
5213470 | Placa de advertência em fibra, lado de 1,00 m - película retrorrefletiva tipo I + SI - fornecimento e implantação | un | 468.81
5213471 | Placa de advertência em fibra, lado de 1,20 m - película retrorrefletiva tipo III + SI - fornecimento e implantação | un | 886.32
5212560 | Placa de advertência para sinalização de obras montada em suporte metálico móvel, lado 1,00 m - utilização de 600 ciclos - fornecimento, 01 implantação e 01 retirada diária | un.dia | 3.96
5213472 | Placa de marco quilométrico em aço - 0,60 x 0,865 m - película retrorrefletiva tipo I + I - fornecimento e implantação | un | 300.92
5213473 | Placa de marco quilométrico em aço - 0,70 x 1,00 m - película retrorrefletiva tipo I + III - fornecimento e implantação | un | 390.76
5213474 | Placa de marco quilométrico em fibra - 0,60 x 0,865 m - película retrorrefletiva tipo I + I - fornecimento e implantação | un | 268.4
5213475 | Placa de marco quilométrico em fibra - 0,70 x 1,00 m - película retrorrefletiva tipo I + III - fornecimento e implantação | un | 350.1
5213440 | Placa de regulamentação em aço D = 0,60 m - película retrorrefletiva tipo I + SI - fornecimento e implantação | un | 220.87
5213441 | Placa de regulamentação em aço D = 0,80 m - película retrorrefletiva tipo I + SI - fornecimento e implantação | un | 374.65
5213442 | Placa de regulamentação em aço D = 1,00 m - película retrorrefletiva tipo I + SI - fornecimento e implantação | un | 523.01
5213443 | Placa de regulamentação em aço D = 1,20 m - película retrorrefletiva tipo III + SI - fornecimento e implantação | un | 964.37
5213444 | Placa de regulamentação em aço, R1 lado 0,248 m - película retrorrefletiva tipo I + SI - fornecimento e implantação | un | 220.87
5213445 | Placa de regulamentação em aço, R1 lado 0,331 m - película retrorrefletiva tipo I + SI - fornecimento e implantação | un | 374.62
5213446 | Placa de regulamentação em aço, R1 lado 0,414 m - película retrorrefletiva tipo I + SI - fornecimento e implantação | un | 522.99
5213447 | Placa de regulamentação em aço, R1 lado 0,497 m - película retrorrefletiva tipo III + SI - fornecimento e implantação | un | 964.41
5213448 | Placa de regulamentação em aço, R2 lado 0,60 m - película retrorrefletiva tipo I + SI - fornecimento e implantação | un | 153.91
5213449 | Placa de regulamentação em aço, R2 lado 0,80 m - película retrorrefletiva tipo I + SI - fornecimento e implantação | un | 239.76
5213450 | Placa de regulamentação em aço, R2 lado 1,00 m - película retrorrefletiva tipo I + SI - fornecimento e implantação | un | 334.17
5213451 | Placa de regulamentação em aço, R2 lado 1,20 m - película retrorrefletiva tipo III + SI - fornecimento e implantação | un | 558.4
5213452 | Placa de regulamentação em fibra, D = 0,60 m - película retrorrefletiva tipo I + SI - fornecimento e implantação | un | 201.36
5213453 | Placa de regulamentação em fibra, D = 0,80 m - película retrorrefletiva tipo I + SI - fornecimento e implantação | un | 337.49
5213454 | Placa de regulamentação em fibra, D = 1,00 m - película retrorrefletiva tipo I + SI - fornecimento e implantação | un | 468.81
5213455 | Placa de regulamentação em fibra, D = 1,20 m - película retrorrefletiva tipo III + SI - fornecimento e implantação | un | 886.32
5213456 | Placa de regulamentação em fibra, R1 lado 0,248 m - película retrorrefletiva tipo I + SI - fornecimento e implantação | un | 201.36
5213457 | Placa de regulamentação em fibra, R1 lado 0,331 m - película retrorrefletiva tipo I + SI - fornecimento e implantação | un | 337.46
5213458 | Placa de regulamentação em fibra, R1 lado 0,414 m - película retrorrefletiva tipo I + SI - fornecimento e implantação | un | 468.79
5213459 | Placa de regulamentação em fibra, R1 lado 0,497 m - película retrorrefletiva tipo III + SI - fornecimento e implantação | un | 886.36
5213460 | Placa de regulamentação em fibra, R2 lado 0,60 m - película retrorrefletiva tipo I + SI - fornecimento e implantação | un | 142.09
5213461 | Placa de regulamentação em fibra, R2 lado 0,80 m - película retrorrefletiva tipo I + SI - fornecimento e implantação | un | 218.08
5213462 | Placa de regulamentação em fibra, R2 lado 1,00 m - película retrorrefletiva tipo I + SI - fornecimento e implantação | un | 301.65
5213463 | Placa de regulamentação em fibra, R2 lado 1,20 m - película retrorrefletiva tipo I + SI - fornecimento e implantação | un | 385.24
5212557 | Placa de regulamentação para sinalização de obras montada em suporte metálico móvel - D = 1,00 m - utilização de 600 ciclos - fornecimento, 01 implantação e 01 retirada diária | un.dia | 3.72
5212558 | Placa de regulamentação para sinalização de obras montada em suporte metálico móvel, R1 lado 0,414 m - utilização de 600 ciclos - fornecimento, 01 implantação e 01 retirada diária | un.dia | 3.77
5212559 | Placa de regulamentação para sinalização de obras montada em suporte metálico móvel, R2 lado 1,00 m - utilização de 600 ciclos - fornecimento, 01 implantação e 01 retirada diária | un.dia | 3.33
5213477 | Placa delineador em aço - 0,30 x 0,90 m - película retrorrefletiva tipo I + IV - fornecimento e implantação | un | 161.13
5213476 | Placa delineador em aço - 0,50 x 0,60 m - película retrorrefletiva tipo I + IV - fornecimento e implantação | un | 173.38
5213479 | Placa delineador em fibra - 0,30 x 0,90 m - película retrorrefletiva tipo I + IV - fornecimento e implantação | un | 146.5
5213478 | Placa delineador em fibra - 0,50 x 0,60 m - película retrorrefletiva tipo I + IV - fornecimento e implantação | un | 157.12
5213489 | Placa em aço - 2,00 x 1,00 m - película retrorrefletiva tipo I + I - fornecimento e implantação | un | 909.72
5213498 | Placa em aço - 2,00 x 1,00 m - película retrorrefletiva tipo I + III - fornecimento e implantação | un | 982.58
5213365 | Placa em aço - 2,00 x 1,00 m - película retrorrefletiva tipo I + X - fornecimento e implantação | un | 1129.16
5213507 | Placa em aço - 2,00 x 1,00 m - película retrorrefletiva tipo III + III - fornecimento e implantação | un | 1164.74
5213372 | Placa em aço - 2,00 x 1,00 m - película retrorrefletiva tipo III + X - fornecimento e implantação | un | 1311.32
5213490 | Placa em aço - 3,00 x 1,50 m - película retrorrefletiva tipo I + I - fornecimento e implantação | un | 1951.39
5213499 | Placa em aço - 3,00 x 1,50 m - película retrorrefletiva tipo I + III - fornecimento e implantação | un | 2115.33
5213366 | Placa em aço - 3,00 x 1,50 m - película retrorrefletiva tipo I + X - fornecimento e implantação | un | 2445.13
5213508 | Placa em aço - 3,00 x 1,50 m - película retrorrefletiva tipo III + III - fornecimento e implantação | un | 2525.19
5213373 | Placa em aço - 3,00 x 1,50 m - película retrorrefletiva tipo III + X - fornecimento e implantação | un | 2854.99
5213491 | Placa em aço - 3,00 x 2,00 m - película retrorrefletiva tipo I + I - fornecimento e implantação | un | 2576.4
5213500 | Placa em aço - 3,00 x 2,00 m - película retrorrefletiva tipo I + III - fornecimento e implantação | un | 2794.98
5213369 | Placa em aço - 3,00 x 2,00 m - película retrorrefletiva tipo I + X - fornecimento e implantação | un | 3234.72
5213509 | Placa em aço - 3,00 x 2,00 m - película retrorrefletiva tipo III + III - fornecimento e implantação | un | 3341.46
5213374 | Placa em aço - 3,00 x 2,00 m - película retrorrefletiva tipo III + X - fornecimento e implantação | un | 3781.2
5213492 | Placa em aço - 4,00 x 2,00 m - película retrorrefletiva tipo I + I - fornecimento e implantação | un | 3486.11
5213501 | Placa em aço - 4,00 x 2,00 m - película retrorrefletiva tipo I + III - fornecimento e implantação | un | 3777.55
5213370 | Placa em aço - 4,00 x 2,00 m - película retrorrefletiva tipo I + X - fornecimento e implantação | un | 4363.87
5213510 | Placa em aço - 4,00 x 2,00 m - película retrorrefletiva tipo III + III - fornecimento e implantação | un | 4506.19
5213375 | Placa em aço - 4,00 x 2,00 m - película retrorrefletiva tipo III + X - fornecimento e implantação | un | 5092.51
5213494 | Placa em aço - 4,00 x 3,00 m - película retrorrefletiva tipo I + I - fornecimento e implantação | un | 5152.79
5213503 | Placa em aço - 4,00 x 3,00 m - película retrorrefletiva tipo I + III - fornecimento e implantação | un | 5589.95
5213371 | Placa em aço - 4,00 x 3,00 m - película retrorrefletiva tipo I + X - fornecimento e implantação | un | 6469.43
5213512 | Placa em aço - 4,00 x 3,00 m - película retrorrefletiva tipo III + III - fornecimento e implantação | un | 6682.91
5213376 | Placa em aço - 4,00 x 3,00 m - película retrorrefletiva tipo III + X - fornecimento e implantação | un | 7562.39
5213377 | Placa em aço - película I + I - chapa recuperada - fornecimento e implantação | m² | 306.79
5213570 | Placa em aço - película I + I - fornecimento e implantação | m² | 467.59
5213378 | Placa em aço - película I + III - chapa recuperada - fornecimento e implantação | m² | 343.22
5213571 | Placa em aço - película I + III - fornecimento e implantação | m² | 504.02
5213379 | Placa em aço - película III + III - chapa recuperada - fornecimento e implantação | m² | 434.31
5213572 | Placa em aço - película III + III - fornecimento e implantação | m² | 595.1
5212553 | Placa em aço nº 16 galvanizado com película retrorrefletiva tipo I + I - chapa recuperada - confecção | m² | 255.87
5213416 | Placa em aço nº 16 galvanizado com película retrorrefletiva tipo I + I - confecção | m² | 416.67
5212554 | Placa em aço nº 16 galvanizado com película retrorrefletiva tipo I + III - chapa recuperada - confecção | m² | 292.3
5213417 | Placa em aço nº 16 galvanizado com película retrorrefletiva tipo I + III - confecção | m² | 453.1
5213421 | Placa em aço nº 16 galvanizado com película retrorrefletiva tipo I + IV - confecção | m² | 408.21
5213414 | Placa em aço nº 16 galvanizado com película retrorrefletiva tipo I + SI - confecção | m² | 472.09
5213419 | Placa em aço nº 16 galvanizado com película retrorrefletiva tipo I + X - confecção | m² | 526.39
5212555 | Placa em aço nº 16 galvanizado com película retrorrefletiva tipo III + III - chapa recuperada - confecção | m² | 383.39
5213418 | Placa em aço nº 16 galvanizado com película retrorrefletiva tipo III + III - confecção | m² | 544.18
5213415 | Placa em aço nº 16 galvanizado com película retrorrefletiva tipo III + SI - confecção | m² | 634.34
5213420 | Placa em aço nº 16 galvanizado com película retrorrefletiva tipo III + X - confecção | m² | 617.47
5213543 | Placa em aço, modulada - 2,00 x 1,00 m - película retrorrefletiva tipo I + I - fornecimento e implantação | un | 1158.36
5213552 | Placa em aço, modulada - 2,00 x 1,00 m - película retrorrefletiva tipo I + III - fornecimento e implantação | un | 1231.22
5213561 | Placa em aço, modulada - 2,00 x 1,00 m - película retrorrefletiva tipo III + III - fornecimento e implantação | un | 1413.38
5213544 | Placa em aço, modulada - 3,00 x 1,50 m - película retrorrefletiva tipo I + I - fornecimento e implantação | un | 2510.83
5213553 | Placa em aço, modulada - 3,00 x 1,50 m - película retrorrefletiva tipo I + III - fornecimento e implantação | un | 2674.77
5213562 | Placa em aço, modulada - 3,00 x 1,50 m - película retrorrefletiva tipo III + III - fornecimento e implantação | un | 3084.63
5213545 | Placa em aço, modulada - 3,00 x 2,00 m - película retrorrefletiva tipo I + I - fornecimento e implantação | un | 3322.32
5213554 | Placa em aço, modulada - 3,00 x 2,00 m - película retrorrefletiva tipo I + III - fornecimento e implantação | un | 3540.9
5213563 | Placa em aço, modulada - 3,00 x 2,00 m - película retrorrefletiva tipo III + III - fornecimento e implantação | un | 4087.38
5213546 | Placa em aço, modulada - 4,00 x 2,00 m - película retrorrefletiva tipo I + I - fornecimento e implantação | un | 4480.67
5213555 | Placa em aço, modulada - 4,00 x 2,00 m - película retrorrefletiva tipo I + III - fornecimento e implantação | un | 4772.11
5213564 | Placa em aço, modulada - 4,00 x 2,00 m - película retrorrefletiva tipo III + III - fornecimento e implantação | un | 5500.75
5213548 | Placa em aço, modulada - 4,00 x 3,00 m - película retrorrefletiva tipo I + I - fornecimento e implantação | un | 6644.63
5213557 | Placa em aço, modulada - 4,00 x 3,00 m - película retrorrefletiva tipo I + III - fornecimento e implantação | un | 7081.79
5213566 | Placa em aço, modulada - 4,00 x 3,00 m - película retrorrefletiva tipo III + III - fornecimento e implantação | un | 8174.75
5213576 | Placa em aço, modulada - acima de 2 m² - película I + I - fornecimento e implantação | m² | 591.91
5213577 | Placa em aço, modulada - acima de 2 m² - película I + III - fornecimento e implantação | m² | 628.34
5213578 | Placa em aço, modulada - acima de 2 m² - película III + III - fornecimento e implantação | m² | 719.42
5213425 | Placa em alumínio composto de 3 mm, modulada, aérea, com película retrorrefletiva tipo I + III - confecção | m² | 578.22
5213426 | Placa em alumínio composto de 3 mm, modulada, aérea, com película retrorrefletiva tipo III + III - confecção | m² | 669.31
5213427 | Placa em alumínio composto de 3 mm, modulada, aérea, com película retrorrefletiva tipo III + X - confecção | m² | 742.59
5213567 | Placa em alumínio composto de 3 mm, modulada, aérea, com película retrorrefletiva tipo X + SI - confecção | m² | 852.9
5213486 | Placa em alumínio composto, espessura de 3,0 mm, modulada, aérea - película retrorrefletiva tipo I + III - fornecimento e implantação | m² | 944.7
5213487 | Placa em alumínio composto, espessura de 3,0 mm, modulada, aérea - película retrorrefletiva tipo III + III - fornecimento e implantação | m² | 1035.79
5213488 | Placa em alumínio composto, espessura de 3,0 mm, modulada, aérea - película retrorrefletiva tipo III + X - fornecimento e implantação | m² | 1109.07
5213568 | Placa em alumínio composto, espessura de 3,0 mm, modulada, aérea - película retrorrefletiva tipo X + SI - fornecimento e implantação | m² | 1219.38
5213483 | Placa em alumínio, espessura de 1,5 mm, modulada, aérea - película retrorrefletiva tipo I + III - fornecimento e implantação | m² | 976.88
5213484 | Placa em alumínio, espessura de 1,5 mm, modulada, aérea - película retrorrefletiva tipo III + III - fornecimento e implantação | m² | 1067.96
5213485 | Placa em alumínio, espessura de 1,5 mm, modulada, aérea - película retrorrefletiva tipo III + X - fornecimento e implantação | m² | 1141.25
5213434 | Placa em alumínio, espessura de 1,5 mm, modulada, aérea, com película retrorrefletiva tipo I + III - confecção | m² | 610.4
5213435 | Placa em alumínio, espessura de 1,5 mm, modulada, aérea, com película retrorrefletiva tipo III + III - confecção | m² | 701.48
5213436 | Placa em alumínio, espessura de 1,5 mm, modulada, aérea, com película retrorrefletiva tipo III + X - confecção | m² | 774.77
5213430 | Placa em chapa de poliéster reforçada com fibra de vidro com película retrorrefletiva tipo I + I - confecção | m² | 362.47
5213431 | Placa em chapa de poliéster reforçada com fibra de vidro com película retrorrefletiva tipo I + III - confecção | m² | 398.9
5213433 | Placa em chapa de poliéster reforçada com fibra de vidro com película retrorrefletiva tipo I + IV - confecção | m² | 354.01
5213428 | Placa em chapa de poliéster reforçada com fibra de vidro com película retrorrefletiva tipo I + SI - confecção | m² | 417.89
5213432 | Placa em chapa de poliéster reforçada com fibra de vidro com película retrorrefletiva tipo III + III - confecção | m² | 489.99
5213429 | Placa em chapa de poliéster reforçada com fibra de vidro com película retrorrefletiva tipo III + SI - confecção | m² | 580.14
5213516 | Placa em fibra - 2,00 x 1,00 m - película retrorrefletiva tipo I + I - fornecimento e implantação | un | 801.32
5213525 | Placa em fibra - 2,00 x 1,00 m - película retrorrefletiva tipo I + III - fornecimento e implantação | un | 874.18
5213534 | Placa em fibra - 2,00 x 1,00 m - película retrorrefletiva tipo III + III - fornecimento e implantação | un | 1056.36
5213517 | Placa em fibra - 3,00 x 1,50 m - película retrorrefletiva tipo I + I - fornecimento e implantação | un | 1707.49
5213526 | Placa em fibra - 3,00 x 1,50 m - película retrorrefletiva tipo I + III - fornecimento e implantação | un | 1871.43
5213535 | Placa em fibra - 3,00 x 1,50 m - película retrorrefletiva tipo III + III - fornecimento e implantação | un | 2281.33
5213518 | Placa em fibra - 3,00 x 2,00 m - película retrorrefletiva tipo I + I - fornecimento e implantação | un | 2251.2
5213527 | Placa em fibra - 3,00 x 2,00 m - película retrorrefletiva tipo I + III - fornecimento e implantação | un | 2469.78
5213536 | Placa em fibra - 3,00 x 2,00 m - película retrorrefletiva tipo III + III - fornecimento e implantação | un | 3016.32
5213519 | Placa em fibra - 4,00 x 2,00 m - película retrorrefletiva tipo I + I - fornecimento e implantação | un | 3052.51
5213528 | Placa em fibra - 4,00 x 2,00 m - película retrorrefletiva tipo I + III - fornecimento e implantação | un | 3343.95
5213537 | Placa em fibra - 4,00 x 2,00 m - película retrorrefletiva tipo III + III - fornecimento e implantação | un | 4072.67
5213521 | Placa em fibra - 4,00 x 3,00 m - película retrorrefletiva tipo I + I - fornecimento e implantação | un | 4502.39
5213530 | Placa em fibra - 4,00 x 3,00 m - película retrorrefletiva tipo I + III - fornecimento e implantação | un | 4939.55
5213539 | Placa em fibra - 4,00 x 3,00 m - película retrorrefletiva tipo III + III - fornecimento e implantação | un | 6032.63
5213573 | Placa em fibra - película I + I - fornecimento e implantação | m² | 413.39
5213574 | Placa em fibra - película I + III - fornecimento e implantação | m² | 449.82
5213575 | Placa em fibra - película III + III - fornecimento e implantação | m² | 540.91
5213480 | Placa em fibra, modulada, aérea - película retrorrefletiva tipo I + III - fornecimento e implantação | m² | 893.4
5213481 | Placa em fibra, modulada, aérea - película retrorrefletiva tipo III + III - fornecimento e implantação | m² | 984.48
5213482 | Placa em fibra, modulada, aérea - película retrorrefletiva tipo III + X - fornecimento e implantação | m² | 1057.77
5213422 | Placa modulada em aço nº 18 galvanizado com película retrorrefletiva tipo I + I - confecção | m² | 540.99
5213423 | Placa modulada em aço nº 18 galvanizado com película retrorrefletiva tipo I + III - confecção | m² | 577.42
5213424 | Placa modulada em aço nº 18 galvanizado com película retrorrefletiva tipo III + III - confecção | m² | 668.5
5213437 | Placa modulada em chapa de poliéster reforçada com fibra de vidro, aérea, com película retrorrefletiva tipo I + III - confecção | m² | 526.92
5213438 | Placa modulada em chapa de poliéster reforçada com fibra de vidro, aérea, com película retrorrefletiva tipo III + III - confecção | m² | 618
5213439 | Placa modulada em chapa de poliéster reforçada com fibra de vidro, aérea, com película retrorrefletiva tipo III + X - confecção | m² | 691.29
5212556 | Placa para sinalização de obras montada em cavalete metálico - 1,00 x 1,00 m - utilização de 600 ciclos - fornecimento, 01 implantação e 01 retirada diária | un.dia | 2.03
5213649 | Pórtico metálico com vão de 15,9 m, vento de 35 m/s e área de exposição de até 23,85 m² - fornecimento e implantação - areia e brita comerciais | un | 92868.55
5213591 | Pórtico metálico com vão de 15,9 m, vento de 35 m/s e área de exposição de até 23,85 m² - fornecimento e implantação - areia extraída e brita produzida | un | 92868.55
5213718 | Pórtico metálico com vão de 15,9 m, vento de 40 m/s e área de exposição de até 23,85 m² - fornecimento e implantação - areia e brita comerciais | un | 102712.47
5213741 | Pórtico metálico com vão de 15,9 m, vento de 40 m/s e área de exposição de até 23,85 m² - fornecimento e implantação - areia extraída e brita produzida | un | 102712.47
5213776 | Pórtico metálico com vão de 15,9 m, vento de 45 m/s e área de exposição de até 23,85 m² - fornecimento e implantação - areia e brita comerciais | un | 112556.38
5213799 | Pórtico metálico com vão de 15,9 m, vento de 45 m/s e área de exposição de até 23,85 m² - fornecimento e implantação - areia extraída e brita produzida | un | 112556.38
5213363 | Recuperação de chapa em aço para placa de sinalização | m² | 35.12
5213616 | Remoção da estrutura de fundação de pórtico e semipórtico metálico | m³ | 810.75
5213667 | Remoção da estrutura de pórtico metálico | un | 342.99
5213683 | Remoção da estrutura de semipórtico duplo metálico | un | 246.01
5213660 | Remoção da estrutura de semipórtico metálico | un | 205
5213364 | Remoção de placa de sinalização | m² | 19.56
5213832 | Remoção de sinalização horizontal com maçarico | m² | 3.1
5213830 | Remoção de sinalização horizontal por fresagem | m² | 3.57
5213831 | Remoção de sinalização horizontal tipo pintura acrílica por jateamento abrasivo úmido com vidro - utilização de 3 vezes | m² | 53.61
5213849 | Semáforo móvel com 3 lentes D = 200 mm | h | 3
5213636 | Semipórtico duplo metálico com vão de 2 x 8,3 m, vento de 35 m/s e área de exposição de até 2 x 12,45 m² - fornecimento e implantação - areia e brita comerciais | un | 78197.57
5213642 | Semipórtico duplo metálico com vão de 2 x 8,3 m, vento de 35 m/s e área de exposição de até 2 x 12,45 m² - fornecimento e implantação - areia extraída e brita produzida | un | 78197.57
5213757 | Semipórtico duplo metálico com vão de 2 x 8,3 m, vento de 40 m/s e área de exposição de até 2 x 12,45 m² - fornecimento e implantação - areia e brita comerciais | un | 86639.39
5213763 | Semipórtico duplo metálico com vão de 2 x 8,3 m, vento de 40 m/s e área de exposição de até 2 x 12,45 m² - fornecimento e implantação - areia extraída e brita produzida | un | 86639.39
5213815 | Semipórtico duplo metálico com vão de 2 x 8,3 m, vento de 45 m/s e área de exposição de até 2 x 12,45 m² - fornecimento e implantação - areia e brita comerciais | un | 95081.22
5213821 | Semipórtico duplo metálico com vão de 2 x 8,3 m, vento de 45 m/s e área de exposição de até 2 x 12,45 m² - fornecimento e implantação - areia extraída e brita produzida | un | 95081.22
5213630 | Semipórtico metálico com vão de 8,3 m, vento de 35 m/s e área de exposição de até 12,45 m² - fornecimento e implantação - areia e brita comerciais | un | 47177.6
5213584 | Semipórtico metálico com vão de 8,3 m, vento de 35 m/s e área de exposição de até 12,45 m² - fornecimento e implantação - areia extraída e brita produzida | un | 47177.6
5213711 | Semipórtico metálico com vão de 8,3 m, vento de 40 m/s e área de exposição de até 12,45 m² - fornecimento e implantação - areia e brita comerciais | un | 51994.08
5213734 | Semipórtico metálico com vão de 8,3 m, vento de 40 m/s e área de exposição de até 12,45 m² - fornecimento e implantação - areia extraída e brita produzida | un | 51994.08
5213769 | Semipórtico metálico com vão de 8,3 m, vento de 45 m/s e área de exposição de até 12,45 m² - fornecimento e implantação - areia e brita comerciais | un | 57167.93
5213792 | Semipórtico metálico com vão de 8,3 m, vento de 45 m/s e área de exposição de até 12,45 m² - fornecimento e implantação - areia extraída e brita produzida | un | 57167.93
5213844 | Sinalizador direcional móvel, LED, com banco fotovoltaico de energia e montado em chassi com engate | h | 3.43
5213869 | Suporte duplo metálico galvanizado para placas - 3,00 x 1,50 m - fornecimento e implantação | un | 2353.95
5213870 | Suporte duplo metálico galvanizado para placas - 3,00 x 2,00 m - fornecimento e implantação | un | 3160.39
5213871 | Suporte duplo metálico galvanizado para placas - 4,00 x 2,00 m - fornecimento e implantação | un | 3253.61
5213872 | Suporte duplo metálico galvanizado para placas - 4,00 x 3,00 m - fornecimento e implantação | un | 5196.68
5213867 | Suporte metálico galvanizado para marco quilométrico - fornecimento e implantação | un | 550.52
5213863 | Suporte metálico galvanizado para placa de advertência ou regulamentação - lado ou diâmetro de 0,60 m - fornecimento e implantação | un | 443.95
5213864 | Suporte metálico galvanizado para placa de advertência ou regulamentação - lado ou diâmetro de 0,80 m - fornecimento e implantação | un | 473.16
5213865 | Suporte metálico galvanizado para placa de advertência ou regulamentação - lado ou diâmetro de 1,00 m - fornecimento e implantação | un | 502.54
5213866 | Suporte metálico galvanizado para placa de advertência ou regulamentação - lado ou diâmetro de 1,20 m - fornecimento e implantação | un | 566.74
5213855 | Suporte metálico galvanizado para placa de regulamentação - R1 - lado de 0,248 m - fornecimento e implantação | un | 398.49
5213856 | Suporte metálico galvanizado para placa de regulamentação - R1 - lado de 0,331 m - fornecimento e implantação | un | 413.52
5213857 | Suporte metálico galvanizado para placa de regulamentação - R1 - lado de 0,414 m - fornecimento e implantação | un | 427.96
5213858 | Suporte metálico galvanizado para placa de regulamentação - R1 - lado de 0,497 m - fornecimento e implantação | un | 443.17
5213859 | Suporte metálico galvanizado para placa de regulamentação - R2 - lado de 0,60 m - fornecimento e implantação | un | 439.19
5213860 | Suporte metálico galvanizado para placa de regulamentação - R2 - lado de 0,80 m - fornecimento e implantação | un | 454.16
5213861 | Suporte metálico galvanizado para placa de regulamentação - R2 - lado de 1,00 m - fornecimento e implantação | un | 482.34
5213862 | Suporte metálico galvanizado para placa de regulamentação - R2 - lado de 1,20 m - fornecimento e implantação | un | 546.21
5213868 | Suporte metálico galvanizado para placas - 2,00 x 1,00 m - fornecimento e implantação | un | 1088.78
5219546 | Suporte metálico móvel para placa de sinalização - confecção | un | 332.67
5216111 | Suporte para placa de sinalização em madeira de lei tratada 8 x 8 cm - fornecimento e implantação | un | 114.6
5213351 | Suporte polimérico ecológico maciço colapsível D = 6,5 cm para placa de sinalização - fornecimento e implantação | un | 671.02
5213350 | Suporte polimérico ecológico maciço colapsível quadrado de 10 cm para placa de sinalização - fornecimento e implantação | un | 1719.37
5213352 | Suporte polimérico ecológico maciço colapsível quadrado de 8 cm para placa de sinalização - fornecimento e implantação | un | 919.37
5213353 | Suporte polimérico ecológico maciço colapsível retangular de 7 x 15 cm para placa de sinalização - fornecimento e implantação | un | 2522.04
5213360 | Tacha refletiva em plástico injetado - bidirecional tipo I - com um pino - fornecimento e colocação | un | 26.39
5219605 | Tacha refletiva em plástico injetado - bidirecional tipo I - fornecimento e colocação | un | 25.57
5219606 | Tacha refletiva em plástico injetado - bidirecional tipo II - com um pino - fornecimento e colocação | un | 37.01
5219607 | Tacha refletiva em plástico injetado - bidirecional tipo II - fornecimento e colocação | un | 31.51
5219608 | Tacha refletiva em plástico injetado - bidirecional tipo III - com um pino - fornecimento e colocação | un | 37.39
5219609 | Tacha refletiva em plástico injetado - bidirecional tipo III - fornecimento e colocação | un | 31.37
5219610 | Tacha refletiva em plástico injetado - bidirecional tipo IV - com um pino - fornecimento e colocação | un | 35.68
5219611 | Tacha refletiva em plástico injetado - bidirecional tipo IV - fornecimento e colocação | un | 35.46
5213359 | Tacha refletiva em plástico injetado - monodirecional tipo I - com um pino - fornecimento e colocação | un | 23.66
5219612 | Tacha refletiva em plástico injetado - monodirecional tipo I - fornecimento e colocação | un | 21.74
5219613 | Tacha refletiva em plástico injetado - monodirecional tipo II - com um pino - fornecimento e colocação | un | 31.01
5219614 | Tacha refletiva em plástico injetado - monodirecional tipo II - fornecimento e colocação | un | 28.58
5219615 | Tacha refletiva em plástico injetado - monodirecional tipo III - com um pino - fornecimento e colocação | un | 32.07
5219616 | Tacha refletiva em plástico injetado - monodirecional tipo III - fornecimento e colocação | un | 29.09
5219617 | Tacha refletiva em plástico injetado - monodirecional tipo IV - com um pino - fornecimento e colocação | un | 40.4
5219618 | Tacha refletiva em plástico injetado - monodirecional tipo IV - fornecimento e colocação | un | 30.93
5219619 | Tacha refletiva em resina sintética - bidirecional tipo I - com um pino - fornecimento e colocação | un | 41.87
5219620 | Tacha refletiva em resina sintética - bidirecional tipo I - fornecimento e colocação | un | 39.73
5219621 | Tacha refletiva em resina sintética - bidirecional tipo II - com um pino - fornecimento e colocação | un | 48.98
5219622 | Tacha refletiva em resina sintética - bidirecional tipo II - fornecimento e colocação | un | 46.75
5219623 | Tacha refletiva em resina sintética - bidirecional tipo III - com um pino - fornecimento e colocação | un | 53.24
5219624 | Tacha refletiva em resina sintética - bidirecional tipo III - fornecimento e colocação | un | 50.87
5219625 | Tacha refletiva em resina sintética - bidirecional tipo IV - com um pino - fornecimento e colocação | un | 44.18
5219626 | Tacha refletiva em resina sintética - bidirecional tipo IV - fornecimento e colocação | un | 69.42
5219627 | Tacha refletiva em resina sintética - monodirecional tipo I - com um pino - fornecimento e colocação | un | 41.87
5219628 | Tacha refletiva em resina sintética - monodirecional tipo I - fornecimento e colocação | un | 39.59
5219629 | Tacha refletiva em resina sintética - monodirecional tipo II - com um pino - fornecimento e colocação | un | 48.98
5219630 | Tacha refletiva em resina sintética - monodirecional tipo II - fornecimento e colocação | un | 46.69
5219631 | Tacha refletiva em resina sintética - monodirecional tipo III - com um pino - fornecimento e colocação | un | 53.24
5219632 | Tacha refletiva em resina sintética - monodirecional tipo III - fornecimento e colocação | un | 50.87
5219633 | Tacha refletiva em resina sintética - monodirecional tipo IV - com um pino - fornecimento e colocação | un | 43.39
5219634 | Tacha refletiva em resina sintética - monodirecional tipo IV - fornecimento e colocação | un | 69.42
5213395 | Tacha refletiva metálica - bidirecional tipo II - com dois pinos - fornecimento e colocação | un | 39.1
5213394 | Tacha refletiva metálica - bidirecional tipo II - com um pino - fornecimento e colocação | un | 34.63
5219635 | Tacha refletiva metálica - bidirecional tipo III - com dois pinos - fornecimento e colocação | un | 34.12
5219636 | Tacha refletiva metálica - bidirecional tipo III - com um pino - fornecimento e colocação | un | 28.8
5219637 | Tacha refletiva metálica - bidirecional tipo IV - com dois pinos - fornecimento e colocação | un | 50.48
5219638 | Tacha refletiva metálica - bidirecional tipo IV - com um pino - fornecimento e colocação | un | 71.11
5213393 | Tacha refletiva metálica - monodirecional tipo II - com dois pinos - fornecimento e colocação | un | 33.94
5213392 | Tacha refletiva metálica - monodirecional tipo II - com um pino - fornecimento e colocação | un | 28.52
5219639 | Tacha refletiva metálica - monodirecional tipo III - com dois pinos - fornecimento e colocação | un | 30.72
5219640 | Tacha refletiva metálica - monodirecional tipo III - com um pino - fornecimento e colocação | un | 25.88
5219641 | Tacha refletiva metálica - monodirecional tipo IV - com dois pinos - fornecimento e colocação | un | 46.28
5219642 | Tacha refletiva metálica - monodirecional tipo IV - com um pino - fornecimento e colocação | un | 62.38
5213362 | Tachão refletivo em plástico injetado - bidirecional - fornecimento e colocação | un | 93.69
5213361 | Tachão refletivo em plástico injetado - monodirecional - fornecimento e colocação | un | 92.24
5219643 | Tachão refletivo em resina sintética - bidirecional - fornecimento e colocação | un | 76.1
5219644 | Tachão refletivo em resina sintética - monodirecional - fornecimento e colocação | un | 74.14
5214000 | Termoplástico pré-formado para sinalização horizontal - espessura de 2 mm - fornecimento e implantação | m² | 340.82
5301014 | Comboio balizador em deslocamento | km | 153.33
5300995 | Confecção de corpo de boia flutuante cilíndrico D = 1,10m | un | 3053.8
5300996 | Confecção de corpo de boia flutuante cilíndrico D = 1,10m - com lastro | un | 3942.32
5300998 | Confecção de corpo de boia flutuante cilíndrico D = 1,42m - boia de amarração | un | 7804.4
5300997 | Confecção de corpo de boia flutuante cilíndrico D = 1,43m - com lastro | un | 6502.05
5300999 | Confecção de mangrulho H = 0,90m | un | 876.62
5301000 | Confecção de mangrulho H = 1,50m | un | 1312.33
5301001 | Confecção de marca de tope de bombordo | un | 585.35
5301002 | Confecção de marca de tope de boreste | un | 366.85
5301003 | Confecção de marca de tope especial | un | 359.5
5301064 | Fornecimento e implantação de suporte duplo em madeira com travessa para placa de sinalização náutica em margem - altura total de 4,0 m | un | 570.48
5301046 | Fornecimento e implantação de suporte duplo em madeira com travessa para placa de sinalização náutica em margem - altura total de 4,0 m - com embarcação | un | 1239
5301065 | Fornecimento e implantação de suporte duplo em madeira com travessa para placa de sinalização náutica em margem - altura total de 5,0 m | un | 1003.69
5301047 | Fornecimento e implantação de suporte duplo em madeira com travessa para placa de sinalização náutica em margem - altura total de 5,0 m - com embarcação | un | 2079.48
5301066 | Fornecimento e implantação de suporte duplo em madeira com travessa para placa de sinalização náutica em margem - altura total de 5,5 m | un | 1124.14
5301048 | Fornecimento e implantação de suporte duplo em madeira com travessa para placa de sinalização náutica em margem - altura total de 5,5 m - com embarcação | un | 2258.73
5301040 | Fornecimento e implantação de suporte duplo metálico galvanizado para placa de sinalização náutica em margem - altura total de 4 m - com embarcação | un | 2231.88
5301058 | Fornecimento e implantação de suporte duplo metálico galvanizado para placa de sinalização náutica em margem - altura total de 4,0 m | un | 1558.82
5301041 | Fornecimento e implantação de suporte duplo metálico galvanizado para placa de sinalização náutica em margem - altura total de 5 m - com embarcação | un | 4891.68
5301059 | Fornecimento e implantação de suporte duplo metálico galvanizado para placa de sinalização náutica em margem - altura total de 5,0 m | un | 3801.78
5301060 | Fornecimento e implantação de suporte duplo metálico galvanizado para placa de sinalização náutica em margem - altura total de 5,5 m | un | 4208.12
5301042 | Fornecimento e implantação de suporte duplo metálico galvanizado para placa de sinalização náutica em margem - altura total de 5,5 m - com embarcação | un | 5358.02
5301072 | Fornecimento e implantação de suporte duplo polimérico ecológico maciço quadrado de 10 cm para placa de sinalização náutica em margem - altura total de 5,5 m | un | 4816.21
5301054 | Fornecimento e implantação de suporte duplo polimérico ecológico maciço quadrado de 10 cm para placa de sinalização náutica em margem - altura total de 5,5 m - com embarcação | un | 5382.34
5301070 | Fornecimento e implantação de suporte duplo polimérico ecológico maciço quadrado de 8 cm para placa de sinalização náutica em margem - altura total de 4,0 m | un | 2126.39
5301052 | Fornecimento e implantação de suporte duplo polimérico ecológico maciço quadrado de 8 cm para placa de sinalização náutica em margem - altura total de 4,0 m - com embarcação | un | 2669.27
5301071 | Fornecimento e implantação de suporte duplo polimérico ecológico maciço quadrado de 8 cm para placa de sinalização náutica em margem - altura total de 5,0 m | un | 2829.56
5301053 | Fornecimento e implantação de suporte duplo polimérico ecológico maciço quadrado de 8 cm para placa de sinalização náutica em margem - altura total de 5,0 m - com embarcação | un | 3372.81
5301061 | Fornecimento e implantação de suporte simples em madeira com travessa para placa de sinalização náutica em margem - altura total de 4 m | un | 182.1
5301043 | Fornecimento e implantação de suporte simples em madeira com travessa para placa de sinalização náutica em margem - altura total de 4 m - com embarcação | un | 720.47
5301062 | Fornecimento e implantação de suporte simples em madeira com travessa para placa de sinalização náutica em margem - altura total de 5 m | un | 304.93
5301044 | Fornecimento e implantação de suporte simples em madeira com travessa para placa de sinalização náutica em margem - altura total de 5 m - com embarcação | un | 1056.78
5301063 | Fornecimento e implantação de suporte simples em madeira com travessa para placa de sinalização náutica em margem - altura total de 5,5 m | un | 347.06
5301045 | Fornecimento e implantação de suporte simples em madeira com travessa para placa de sinalização náutica em margem - altura total de 5,5 m - com embarcação | un | 1135.87
5301037 | Fornecimento e implantação de suporte simples metálico galvanizado para placa de sinalização náutica em margem - altura total de 4 m - com embarcação | un | 1201.89
5301055 | Fornecimento e implantação de suporte simples metálico galvanizado para placa de sinalização náutica em margem - altura total de 4,0 m | un | 661.17
5301038 | Fornecimento e implantação de suporte simples metálico galvanizado para placa de sinalização náutica em margem - altura total de 5 m - com embarcação | un | 2432.05
5301056 | Fornecimento e implantação de suporte simples metálico galvanizado para placa de sinalização náutica em margem - altura total de 5,0 m | un | 1672.88
5301057 | Fornecimento e implantação de suporte simples metálico galvanizado para placa de sinalização náutica em margem - altura total de 5,5 m | un | 1854.82
5301039 | Fornecimento e implantação de suporte simples metálico galvanizado para placa de sinalização náutica em margem - altura total de 5,5 m - com embarcação | un | 2651.6
5301069 | Fornecimento e implantação de suporte simples polimérico ecológico maciço quadrado de 10 cm para placa de sinalização náutica em margem - altura total de 5,5 m | un | 2188.02
5301051 | Fornecimento e implantação de suporte simples polimérico ecológico maciço quadrado de 10 cm para placa de sinalização náutica em margem - altura total de 5,5 m - com embarcação | un | 2659.58
5301067 | Fornecimento e implantação de suporte simples polimérico ecológico maciço quadrado de 8 cm para placa de sinalização náutica em margem - altura total de 4 m | un | 958.73
5301049 | Fornecimento e implantação de suporte simples polimérico ecológico maciço quadrado de 8 cm para placa de sinalização náutica em margem - altura total de 4 m - com embarcação | un | 1429.46
5301068 | Fornecimento e implantação de suporte simples polimérico ecológico maciço quadrado de 8 cm para placa de sinalização náutica em margem - altura total de 5 m | un | 1213.56
5301050 | Fornecimento e implantação de suporte simples polimérico ecológico maciço quadrado de 8 cm para placa de sinalização náutica em margem - altura total de 5 m - com embarcação | un | 1684.46
5301022 | Fornecimento e instalação de conjunto de acessórios para sistema de fundeio de boia de amarração náutica com 4 manilhas | un | 976.56
5301021 | Fornecimento e instalação de conjunto de acessórios para sistema de fundeio de boia de sinalização náutica com 7 manilhas | un | 620.52
5301020 | Fornecimento e instalação de corrente 1" para sistema de fundeio de boia de sinalização náutica | m | 338.21
5301018 | Fornecimento e instalação de corrente 1/2" para sistema de fundeio de boia de sinalização náutica | m | 81.19
5301019 | Fornecimento e instalação de corrente 3/4" para sistema de fundeio de boia de sinalização náutica | m | 231.83
5301077 | Fornecimento e instalação de lanterna de sinalização náutica com alcance luminoso de 2 MN em obra de arte especial - com embarcação | un | 4564.64
5301078 | Fornecimento e instalação de lanterna de sinalização náutica com alcance luminoso de 3 MN em obra de arte especial - com embarcação | un | 4993.53
5301079 | Fornecimento e instalação de lanterna de sinalização náutica com alcance luminoso de 4 MN em obra de arte especial - com embarcação | un | 7344.89
5301080 | Fornecimento e instalação de lanterna de sinalização náutica com alcance luminoso de 5 MN em obra de arte especial - com embarcação | un | 8654.25
5301081 | Fornecimento e instalação de lanterna de sinalização náutica com alcance luminoso de 8 MN em obra de arte especial - com embarcação | un | 9425.04
5301023 | Fornecimento e instalação de suporte e lanterna de sinalização náutica com alcance luminoso de 2 MN em boia | un | 3364.68
5301024 | Fornecimento e instalação de suporte e lanterna de sinalização náutica com alcance luminoso de 3 MN em boia | un | 3793.57
5301025 | Fornecimento e instalação de suporte e lanterna de sinalização náutica com alcance luminoso de 4 MN em boia | un | 6144.94
5301026 | Fornecimento e instalação de suporte e lanterna de sinalização náutica com alcance luminoso de 5 MN em boia | un | 7454.3
5301027 | Fornecimento e instalação de suporte e lanterna de sinalização náutica com alcance luminoso de 8 MN em boia | un | 8225.08
5301028 | Fornecimento e substituição de lanterna de sinalização náutica com alcance luminoso de 2 MN em boia | un | 3298.1
5301082 | Fornecimento e substituição de lanterna de sinalização náutica com alcance luminoso de 2 MN em obra de arte especial - com embarcação | un | 4421.36
5301029 | Fornecimento e substituição de lanterna de sinalização náutica com alcance luminoso de 3 MN em boia | un | 3726.99
5301083 | Fornecimento e substituição de lanterna de sinalização náutica com alcance luminoso de 3 MN em obra de arte especial - com embarcação | un | 4850.25
5301030 | Fornecimento e substituição de lanterna de sinalização náutica com alcance luminoso de 4 MN em boia | un | 6078.35
5301084 | Fornecimento e substituição de lanterna de sinalização náutica com alcance luminoso de 4 MN em obra de arte especial - com embarcação | un | 7201.62
5301031 | Fornecimento e substituição de lanterna de sinalização náutica com alcance luminoso de 5 MN em boia | un | 7387.71
5301085 | Fornecimento e substituição de lanterna de sinalização náutica com alcance luminoso de 5 MN em obra de arte especial - com embarcação | un | 8510.98
5301032 | Fornecimento e substituição de lanterna de sinalização náutica com alcance luminoso de 8 MN em boia | un | 8158.5
5301086 | Fornecimento e substituição de lanterna de sinalização náutica com alcance luminoso de 8 MN em obra de arte especial - com embarcação | un | 9281.76
5301033 | Implantação de placa de sinalização náutica em margem - equipamentos e mão de obra | un | 73.88
5301034 | Implantação de placa de sinalização náutica em margem - equipamentos e mão de obra - com embarcação | un | 592.27
5301073 | Implantação de placa de sinalização náutica em obra de arte especial - equipamentos e mão de obra | un | 468.89
5301074 | Implantação de placa de sinalização náutica em obra de arte especial - equipamentos e mão de obra - com embarcação | un | 1677.21
5301015 | Lançamento de boia de sinalização náutica com sistema de fundeio - equipamentos e mão de obra | un | 1121.39
5300992 | Pintura com epóxi óxido de ferro em chapa metálica com pistola a ar comprimido, uma demão, espessura até 35 µm | m² | 13.58
5300994 | Pintura com esmalte poliuretano de dois componentes em chapa metálica com pistola a ar comprimido, uma demão, espessura até 35 µm | m² | 13.46
5300993 | Pintura com fundo fosfatizante, uma demão, em chapa de alumínio com pistola a ar comprimido | m² | 8.88
5301088 | Poita de concreto com 1.000 kg para boia de sinalização náutica | un | 349.6
5301004 | Poita de concreto com 1.500 kg para boia de sinalização náutica | un | 491.48
5301087 | Poita de concreto com 500 kg para boia de sinalização náutica | un | 211.37
5301005 | Reforma de corpo de boia flutuante cilíndrico D = 1,10m | un | 390.33
5301006 | Reforma de corpo de boia flutuante cilíndrico D = 1,10m - com lastro | un | 481.43
5301008 | Reforma de corpo de boia flutuante cilíndrico D = 1,42m - boia de amarração | un | 870.44
5301007 | Reforma de corpo de boia flutuante cilíndrico D = 1,43m - com lastro | un | 819.19
5301009 | Reforma de mangrulho H = 0,90m | un | 235.23
5301010 | Reforma de mangrulho H = 1,50m | un | 359.07
5301011 | Reforma de marca de tope de bombordo | un | 289
5301012 | Reforma de marca de tope de boreste | un | 203.85
5301013 | Reforma de marca de tope especial | un | 174.06
5301016 | Substituição de boia de sinalização náutica com sistema de fundeio - equipamentos e mão de obra | un | 1855.18
5301017 | Substituição de boia de sinalização náutica sem sistema de fundeio - equipamentos e mão de obra | un | 1363.24
5301035 | Substituição de placa de sinalização náutica em margem - equipamentos e mão de obra | un | 101.83
5301036 | Substituição de placa de sinalização náutica em margem - equipamentos e mão de obra - com embarcação | un | 1184.54
5301075 | Substituição de placa de sinalização náutica em obra de arte especial - equipamentos e mão de obra | un | 534.12
5301076 | Substituição de placa de sinalização náutica em obra de arte especial - equipamentos e mão de obra - com embarcação | un | 1841.98
5405977 | Aterro compactado em solo reforçado com fita metálica galvanizada - taxa 1,65 kg/m³ - material de jazida | m³ | 39.41
5406044 | Aterro compactado em solo reforçado com fita metálica galvanizada - taxa 12,40 kg/m³ - material de jazida | m³ | 227.09
5406045 | Aterro compactado em solo reforçado com fita metálica galvanizada - taxa 13,23 kg/m³ - material de jazida | m³ | 241.58
5406046 | Aterro compactado em solo reforçado com fita metálica galvanizada - taxa 14,88 kg/m³ - material de jazida | m³ | 270.39
5406047 | Aterro compactado em solo reforçado com fita metálica galvanizada - taxa 19,84 kg/m³ - material de jazida | m³ | 356.99
5405978 | Aterro compactado em solo reforçado com fita metálica galvanizada - taxa 3,31 kg/m³ - material de jazida | m³ | 68.39
5405982 | Aterro compactado em solo reforçado com fita metálica galvanizada - taxa 4,13 kg/m³ - material de jazida | m³ | 82.71
5405983 | Aterro compactado em solo reforçado com fita metálica galvanizada - taxa 4,96 kg/m³ - material de jazida | m³ | 97.2
5405984 | Aterro compactado em solo reforçado com fita metálica galvanizada - taxa 6,61 kg/m³ - material de jazida | m³ | 126.01
5405985 | Aterro compactado em solo reforçado com fita metálica galvanizada - taxa 8,27 kg/m³ - material de jazida | m³ | 154.99
5406043 | Aterro compactado em solo reforçado com fita metálica galvanizada - taxa 9,92 kg/m³ - material de jazida | m³ | 183.79
5405975 | Escoramento da primeira linha de escamas de concreto armado em solo reforçado com fita metálica – utilização de 3 vezes - confecção, instalação e retirada | m² | 34.93
5405970 | Fabricação de escama de concreto armado para solo reforçado com fita metálica - 2 a 5 ligações - areia e brita comerciais | m³ | 1506.56
5405972 | Fabricação de escama de concreto armado para solo reforçado com fita metálica - 2 a 5 ligações - areia extraída e brita produzida | m³ | 1369.22
5405971 | Fabricação de escama de concreto armado para solo reforçado com fita metálica - 6 a 8 ligações - areia e brita comerciais | m³ | 1674.95
5405973 | Fabricação de escama de concreto armado para solo reforçado com fita metálica - 6 a 8 ligações - areia extraída e brita produzida | m³ | 1537.61
5405986 | Moldes metálicos para escama de concreto armado para solo reforçado com fita metálica - formato cruciforme de 1,50 x 1,50 m - utilização de 100 vezes | m² | 10.65
5405976 | Montagem das escamas de concreto armado em solo reforçado com fita metálica | m² | 127.87
5406023 | Muro de escama de concreto armado em solo reforçado com fita metálica com altura até 4 m - tipo 1 - areia e brita comerciais | m² | 358.44
5406033 | Muro de escama de concreto armado em solo reforçado com fita metálica com altura até 4 m - tipo 1 - areia extraída e brita produzida | m² | 339.21
5406024 | Muro de escama de concreto armado em solo reforçado com fita metálica com altura até 4 m - tipo 2 - areia e brita comerciais | m² | 382.01
5406034 | Muro de escama de concreto armado em solo reforçado com fita metálica com altura até 4 m - tipo 2 - areia extraída e brita produzida | m² | 362.78
5406031 | Muro de escama de concreto armado em solo reforçado com fita metálica com altura de 10,0 a 12 m - tipo 1 - areia e brita comerciais | m² | 342.36
5406041 | Muro de escama de concreto armado em solo reforçado com fita metálica com altura de 10,0 a 12 m - tipo 1 - areia extraída e brita produzida | m² | 323.13
5406032 | Muro de escama de concreto armado em solo reforçado com fita metálica com altura de 10,0 a 12 m - tipo 2 - areia e brita comerciais | m² | 365.94
5406042 | Muro de escama de concreto armado em solo reforçado com fita metálica com altura de 10,0 a 12 m - tipo 2 - areia extraída e brita produzida | m² | 346.71
5406025 | Muro de escama de concreto armado em solo reforçado com fita metálica com altura de 4,0 a 6 m - tipo 1 - areia e brita comerciais | m² | 346.65
5406035 | Muro de escama de concreto armado em solo reforçado com fita metálica com altura de 4,0 a 6 m - tipo 1 - areia extraída e brita produzida | m² | 327.42
5406026 | Muro de escama de concreto armado em solo reforçado com fita metálica com altura de 4,0 a 6 m - tipo 2 - areia e brita comerciais | m² | 370.22
5406036 | Muro de escama de concreto armado em solo reforçado com fita metálica com altura de 4,0 a 6 m - tipo 2 - areia extraída e brita produzida | m² | 350.99
5406027 | Muro de escama de concreto armado em solo reforçado com fita metálica com altura de 6,0 a 8 m - tipo 1 - areia e brita comerciais | m² | 344.4
5406037 | Muro de escama de concreto armado em solo reforçado com fita metálica com altura de 6,0 a 8 m - tipo 1 - areia extraída e brita produzida | m² | 325.17
5406028 | Muro de escama de concreto armado em solo reforçado com fita metálica com altura de 6,0 a 8 m - tipo 2 - areia e brita comerciais | m² | 367.98
5406038 | Muro de escama de concreto armado em solo reforçado com fita metálica com altura de 6,0 a 8 m - tipo 2 - areia extraída e brita produzida | m² | 348.75
5406029 | Muro de escama de concreto armado em solo reforçado com fita metálica com altura de 8,0 a 10 m - tipo 1 - areia e brita comerciais | m² | 343.15
5406039 | Muro de escama de concreto armado em solo reforçado com fita metálica com altura de 8,0 a 10 m - tipo 1 - areia extraída e brita produzida | m² | 323.93
5406030 | Muro de escama de concreto armado em solo reforçado com fita metálica com altura de 8,0 a 10 m - tipo 2 - areia e brita comerciais | m² | 366.73
5406040 | Muro de escama de concreto armado em solo reforçado com fita metálica com altura de 8,0 a 10 m - tipo 2 - areia extraída e brita produzida | m² | 347.5
5405987 | Travador de madeira para escama de concreto armado - utilização de 10 vezes | un | 8.63
5405979 | Travamento e nivelamento de escama de concreto armado em solo reforçado com fita metálica | m² | 14.69
5502806 | Camada drenante com conformação de trator de esteira - areia comercial | m³ | 144.1
5502807 | Camada drenante com conformação de trator de esteira - areia extraída | m³ | 14.53
5503041 | Compactação de aterros a 100% do Proctor intermediário | m³ | 7.78
5502978 | Compactação de aterros a 100% do Proctor normal | m³ | 4.69
5502822 | Compactação de camada final de aterro de rocha | m³ | 38.5
5502979 | Construção de corpo de aterro com material de 3ª categoria oriundo de corte | m³ | 17.04
5501700 | Desmatamento, destocamento, limpeza de área e estocagem do material de limpeza com árvores de diâmetro até 0,15 m | m² | 0.54
5500991 | Desmonte de blocos de rocha com martelete pneumático | m³ | 147.23
5515739 | Desmonte de matacões ou bloco de rocha por meio de explosivos | m³ | 39.81
5505766 | Desmonte de material de 3ª categoria a frio com argamassa expansiva a céu aberto | m³ | 318.11
5501701 | Destocamento de árvores com diâmetro de 0,15 a 0,30 m | un | 40.24
5501702 | Destocamento de árvores com diâmetro maior que 0,30 m | un | 100.6
5502972 | Escavação de vala em material de 3ª categoria - resistência à compressão acima de 110 MPa - com escavadeira e rompedor hidráulico 1.700 kg | m³ | 213.09
5502968 | Escavação de vala em material de 3ª categoria - resistência à compressão até 50 MPa - com escavadeira e rompedor hidráulico 1.700 kg | m³ | 24.14
5502969 | Escavação de vala em material de 3ª categoria - resistência à compressão de 50 a 70 MPa - com escavadeira e rompedor hidráulico 1.700 kg | m³ | 30.43
5502970 | Escavação de vala em material de 3ª categoria - resistência à compressão de 70 a 90 MPa - com escavadeira e rompedor hidráulico 1.700 kg | m³ | 55.7
5502971 | Escavação de vala em material de 3ª categoria - resistência à compressão de 90 a 110 MPa - com escavadeira e rompedor hidráulico 1.700 kg | m³ | 103.57
5502663 | Escavação e transporte de material de 3ª categoria - DMT de 0 a 50 m | m³ | 31.9
5502993 | Escavação em material de 3ª categoria | m³ | 23.21
5502967 | Escavação em material de 3ª categoria - resistência à compressão acima de 110 MPa - com escavadeira e rompedor hidráulico 1.700 kg | m³ | 117.91
5502963 | Escavação em material de 3ª categoria - resistência à compressão até 50 MPa - com escavadeira e rompedor hidráulico 1.700 kg | m³ | 14.45
5502964 | Escavação em material de 3ª categoria - resistência à compressão de 50 a 70 MPa - com escavadeira e rompedor hidráulico 1.700 kg | m³ | 18.08
5502965 | Escavação em material de 3ª categoria - resistência à compressão de 70 a 90 MPa - com escavadeira e rompedor hidráulico 1.700 kg | m³ | 32.53
5502966 | Escavação em material de 3ª categoria - resistência à compressão de 90 a 110 MPa - com escavadeira e rompedor hidráulico 1.700 kg | m³ | 59.58
5501706 | Escavação mecânica com retroescavadeira em material de 1ª categoria | m³ | 6.92
5501880 | Escavação, carga e transporte de material de 1ª categoria - DMT de 1.000 a 1.200 m - caminho de serviço em leito natural - com carregadeira e caminhão basculante de 14 m³ | m³ | 11.87
5502114 | Escavação, carga e transporte de material de 1ª categoria - DMT de 1.000 a 1.200 m - caminho de serviço em leito natural - com escavadeira e caminhão basculante de 14 m³ | m³ | 8.12
5501906 | Escavação, carga e transporte de material de 1ª categoria - DMT de 1.000 a 1.200 m - caminho de serviço em revestimento primário - com carregadeira e caminhão basculante de 14 m³ | m³ | 10.61
5502140 | Escavação, carga e transporte de material de 1ª categoria - DMT de 1.000 a 1.200 m - caminho de serviço em revestimento primário - com escavadeira e caminhão basculante de 14 m³ | m³ | 6.85
5501932 | Escavação, carga e transporte de material de 1ª categoria - DMT de 1.000 a 1.200 m - caminho de serviço pavimentado - com carregadeira e caminhão basculante de 14 m³ | m³ | 9.99
5502166 | Escavação, carga e transporte de material de 1ª categoria - DMT de 1.000 a 1.200 m - caminho de serviço pavimentado - com escavadeira e caminhão basculante de 14 m³ | m³ | 6.58
5501881 | Escavação, carga e transporte de material de 1ª categoria - DMT de 1.200 a 1.400 m - caminho de serviço em leito natural - com carregadeira e caminhão basculante de 14 m³ | m³ | 12.14
5502115 | Escavação, carga e transporte de material de 1ª categoria - DMT de 1.200 a 1.400 m - caminho de serviço em leito natural - com escavadeira e caminhão basculante de 14 m³ | m³ | 8.78
5501907 | Escavação, carga e transporte de material de 1ª categoria - DMT de 1.200 a 1.400 m - caminho de serviço em revestimento primário - com carregadeira e caminhão basculante de 14 m³ | m³ | 10.79
5502141 | Escavação, carga e transporte de material de 1ª categoria - DMT de 1.200 a 1.400 m - caminho de serviço em revestimento primário - com escavadeira e caminhão basculante de 14 m³ | m³ | 7.39
5501933 | Escavação, carga e transporte de material de 1ª categoria - DMT de 1.200 a 1.400 m - caminho de serviço pavimentado - com carregadeira e caminhão basculante de 14 m³ | m³ | 10.14
5502167 | Escavação, carga e transporte de material de 1ª categoria - DMT de 1.200 a 1.400 m - caminho de serviço pavimentado - com escavadeira e caminhão basculante de 14 m³ | m³ | 6.73
5501882 | Escavação, carga e transporte de material de 1ª categoria - DMT de 1.400 a 1.600 m - caminho de serviço em leito natural - com carregadeira e caminhão basculante de 14 m³ | m³ | 12.42
5502116 | Escavação, carga e transporte de material de 1ª categoria - DMT de 1.400 a 1.600 m - caminho de serviço em leito natural - com escavadeira e caminhão basculante de 14 m³ | m³ | 9.01
5501908 | Escavação, carga e transporte de material de 1ª categoria - DMT de 1.400 a 1.600 m - caminho de serviço em revestimento primário - com carregadeira e caminhão basculante de 14 m³ | m³ | 10.98
5502142 | Escavação, carga e transporte de material de 1ª categoria - DMT de 1.400 a 1.600 m - caminho de serviço em revestimento primário - com escavadeira e caminhão basculante de 14 m³ | m³ | 7.58
5501934 | Escavação, carga e transporte de material de 1ª categoria - DMT de 1.400 a 1.600 m - caminho de serviço pavimentado - com carregadeira e caminhão basculante de 14 m³ | m³ | 10.61
5502168 | Escavação, carga e transporte de material de 1ª categoria - DMT de 1.400 a 1.600 m - caminho de serviço pavimentado - com escavadeira e caminhão basculante de 14 m³ | m³ | 6.85
5501883 | Escavação, carga e transporte de material de 1ª categoria - DMT de 1.600 a 1.800 m - caminho de serviço em leito natural - com carregadeira e caminhão basculante de 14 m³ | m³ | 12.69
5502117 | Escavação, carga e transporte de material de 1ª categoria - DMT de 1.600 a 1.800 m - caminho de serviço em leito natural - com escavadeira e caminhão basculante de 14 m³ | m³ | 9.31
5501909 | Escavação, carga e transporte de material de 1ª categoria - DMT de 1.600 a 1.800 m - caminho de serviço em revestimento primário - com carregadeira e caminhão basculante de 14 m³ | m³ | 11.16
5502143 | Escavação, carga e transporte de material de 1ª categoria - DMT de 1.600 a 1.800 m - caminho de serviço em revestimento primário - com escavadeira e caminhão basculante de 14 m³ | m³ | 7.78
5501935 | Escavação, carga e transporte de material de 1ª categoria - DMT de 1.600 a 1.800 m - caminho de serviço pavimentado - com carregadeira e caminhão basculante de 14 m³ | m³ | 10.79
5502169 | Escavação, carga e transporte de material de 1ª categoria - DMT de 1.600 a 1.800 m - caminho de serviço pavimentado - com escavadeira e caminhão basculante de 14 m³ | m³ | 7.39
5501884 | Escavação, carga e transporte de material de 1ª categoria - DMT de 1.800 a 2.000 m - caminho de serviço em leito natural - com carregadeira e caminhão basculante de 14 m³ | m³ | 13.31
5502118 | Escavação, carga e transporte de material de 1ª categoria - DMT de 1.800 a 2.000 m - caminho de serviço em leito natural - com escavadeira e caminhão basculante de 14 m³ | m³ | 9.6
5501910 | Escavação, carga e transporte de material de 1ª categoria - DMT de 1.800 a 2.000 m - caminho de serviço em revestimento primário - com carregadeira e caminhão basculante de 14 m³ | m³ | 11.34
5502144 | Escavação, carga e transporte de material de 1ª categoria - DMT de 1.800 a 2.000 m - caminho de serviço em revestimento primário - com escavadeira e caminhão basculante de 14 m³ | m³ | 7.92
5501936 | Escavação, carga e transporte de material de 1ª categoria - DMT de 1.800 a 2.000 m - caminho de serviço pavimentado - com carregadeira e caminhão basculante de 14 m³ | m³ | 10.93
5502170 | Escavação, carga e transporte de material de 1ª categoria - DMT de 1.800 a 2.000 m - caminho de serviço pavimentado - com escavadeira e caminhão basculante de 14 m³ | m³ | 7.53
5501885 | Escavação, carga e transporte de material de 1ª categoria - DMT de 2.000 a 2.500 m - caminho de serviço em leito natural - com carregadeira e caminhão basculante de 14 m³ | m³ | 13.83
5502119 | Escavação, carga e transporte de material de 1ª categoria - DMT de 2.000 a 2.500 m - caminho de serviço em leito natural - com escavadeira e caminhão basculante de 14 m³ | m³ | 10.46
5501911 | Escavação, carga e transporte de material de 1ª categoria - DMT de 2.000 a 2.500 m - caminho de serviço em revestimento primário - com carregadeira e caminhão basculante de 14 m³ | m³ | 11.98
5502145 | Escavação, carga e transporte de material de 1ª categoria - DMT de 2.000 a 2.500 m - caminho de serviço em revestimento primário - com escavadeira e caminhão basculante de 14 m³ | m³ | 8.26
5501937 | Escavação, carga e transporte de material de 1ª categoria - DMT de 2.000 a 2.500 m - caminho de serviço pavimentado - com carregadeira e caminhão basculante de 14 m³ | m³ | 11.16
5502171 | Escavação, carga e transporte de material de 1ª categoria - DMT de 2.000 a 2.500 m - caminho de serviço pavimentado - com escavadeira e caminhão basculante de 14 m³ | m³ | 7.78
5501886 | Escavação, carga e transporte de material de 1ª categoria - DMT de 2.500 a 3.000 m - caminho de serviço em leito natural - com carregadeira e caminhão basculante de 14 m³ | m³ | 14.92
5502120 | Escavação, carga e transporte de material de 1ª categoria - DMT de 2.500 a 3.000 m - caminho de serviço em leito natural - com escavadeira e caminhão basculante de 14 m³ | m³ | 11.57
5501912 | Escavação, carga e transporte de material de 1ª categoria - DMT de 2.500 a 3.000 m - caminho de serviço em revestimento primário - com carregadeira e caminhão basculante de 14 m³ | m³ | 12.47
5502146 | Escavação, carga e transporte de material de 1ª categoria - DMT de 2.500 a 3.000 m - caminho de serviço em revestimento primário - com escavadeira e caminhão basculante de 14 m³ | m³ | 9.13
5501938 | Escavação, carga e transporte de material de 1ª categoria - DMT de 2.500 a 3.000 m - caminho de serviço pavimentado - com carregadeira e caminhão basculante de 14 m³ | m³ | 11.92
5502172 | Escavação, carga e transporte de material de 1ª categoria - DMT de 2.500 a 3.000 m - caminho de serviço pavimentado - com escavadeira e caminhão basculante de 14 m³ | m³ | 8.21
5501876 | Escavação, carga e transporte de material de 1ª categoria - DMT de 200 a 400 m - caminho de serviço em leito natural - com carregadeira e caminhão basculante de 14 m³ | m³ | 9.88
5502110 | Escavação, carga e transporte de material de 1ª categoria - DMT de 200 a 400 m - caminho de serviço em leito natural - com escavadeira e caminhão basculante de 14 m³ | m³ | 6.46
5501902 | Escavação, carga e transporte de material de 1ª categoria - DMT de 200 a 400 m - caminho de serviço em revestimento primário - com carregadeira e caminhão basculante de 14 m³ | m³ | 9.44
5502136 | Escavação, carga e transporte de material de 1ª categoria - DMT de 200 a 400 m - caminho de serviço em revestimento primário - com escavadeira e caminhão basculante de 14 m³ | m³ | 6.03
5501928 | Escavação, carga e transporte de material de 1ª categoria - DMT de 200 a 400 m - caminho de serviço pavimentado - com carregadeira e caminhão basculante de 14 m³ | m³ | 8.94
5502162 | Escavação, carga e transporte de material de 1ª categoria - DMT de 200 a 400 m - caminho de serviço pavimentado - com escavadeira e caminhão basculante de 14 m³ | m³ | 5.51
5501877 | Escavação, carga e transporte de material de 1ª categoria - DMT de 400 a 600 m - caminho de serviço em leito natural - com carregadeira e caminhão basculante de 14 m³ | m³ | 10.61
5502111 | Escavação, carga e transporte de material de 1ª categoria - DMT de 400 a 600 m - caminho de serviço em leito natural - com escavadeira e caminhão basculante de 14 m³ | m³ | 6.85
5501903 | Escavação, carga e transporte de material de 1ª categoria - DMT de 400 a 600 m - caminho de serviço em revestimento primário - com carregadeira e caminhão basculante de 14 m³ | m³ | 9.7
5502137 | Escavação, carga e transporte de material de 1ª categoria - DMT de 400 a 600 m - caminho de serviço em revestimento primário - com escavadeira e caminhão basculante de 14 m³ | m³ | 6.27
5501929 | Escavação, carga e transporte de material de 1ª categoria - DMT de 400 a 600 m - caminho de serviço pavimentado - com carregadeira e caminhão basculante de 14 m³ | m³ | 9.51
5502163 | Escavação, carga e transporte de material de 1ª categoria - DMT de 400 a 600 m - caminho de serviço pavimentado - com escavadeira e caminhão basculante de 14 m³ | m³ | 6.07
5501875 | Escavação, carga e transporte de material de 1ª categoria - DMT de 50 a 200 m - caminho de serviço em leito natural - com carregadeira e caminhão basculante de 14 m³ | m³ | 9.44
5502109 | Escavação, carga e transporte de material de 1ª categoria - DMT de 50 a 200 m - caminho de serviço em leito natural - com escavadeira e caminhão basculante de 14 m³ | m³ | 6.03
5501901 | Escavação, carga e transporte de material de 1ª categoria - DMT de 50 a 200 m - caminho de serviço em revestimento primário - com carregadeira e caminhão basculante de 14 m³ | m³ | 8.8
5502135 | Escavação, carga e transporte de material de 1ª categoria - DMT de 50 a 200 m - caminho de serviço em revestimento primário - com escavadeira e caminhão basculante de 14 m³ | m³ | 5.36
5501927 | Escavação, carga e transporte de material de 1ª categoria - DMT de 50 a 200 m - caminho de serviço pavimentado - com carregadeira e caminhão basculante de 14 m³ | m³ | 8.72
5502161 | Escavação, carga e transporte de material de 1ª categoria - DMT de 50 a 200 m - caminho de serviço pavimentado - com escavadeira e caminhão basculante de 14 m³ | m³ | 5.27
5501878 | Escavação, carga e transporte de material de 1ª categoria - DMT de 600 a 800 m - caminho de serviço em leito natural - com carregadeira e caminhão basculante de 14 m³ | m³ | 10.93
5502112 | Escavação, carga e transporte de material de 1ª categoria - DMT de 600 a 800 m - caminho de serviço em leito natural - com escavadeira e caminhão basculante de 14 m³ | m³ | 7.53
5501904 | Escavação, carga e transporte de material de 1ª categoria - DMT de 600 a 800 m - caminho de serviço em revestimento primário - com carregadeira e caminhão basculante de 14 m³ | m³ | 9.88
5502138 | Escavação, carga e transporte de material de 1ª categoria - DMT de 600 a 800 m - caminho de serviço em revestimento primário - com escavadeira e caminhão basculante de 14 m³ | m³ | 6.5
5501930 | Escavação, carga e transporte de material de 1ª categoria - DMT de 600 a 800 m - caminho de serviço pavimentado - com carregadeira e caminhão basculante de 14 m³ | m³ | 9.66
5502164 | Escavação, carga e transporte de material de 1ª categoria - DMT de 600 a 800 m - caminho de serviço pavimentado - com escavadeira e caminhão basculante de 14 m³ | m³ | 6.27
5501879 | Escavação, carga e transporte de material de 1ª categoria - DMT de 800 a 1.000 m - caminho de serviço em leito natural - com carregadeira e caminhão basculante de 14 m³ | m³ | 11.25
5502113 | Escavação, carga e transporte de material de 1ª categoria - DMT de 800 a 1.000 m - caminho de serviço em leito natural - com escavadeira e caminhão basculante de 14 m³ | m³ | 7.83
5501905 | Escavação, carga e transporte de material de 1ª categoria - DMT de 800 a 1.000 m - caminho de serviço em revestimento primário - com carregadeira e caminhão basculante de 14 m³ | m³ | 10.1
5502139 | Escavação, carga e transporte de material de 1ª categoria - DMT de 800 a 1.000 m - caminho de serviço em revestimento primário - com escavadeira e caminhão basculante de 14 m³ | m³ | 6.69
5501931 | Escavação, carga e transporte de material de 1ª categoria - DMT de 800 a 1.000 m - caminho de serviço pavimentado - com carregadeira e caminhão basculante de 14 m³ | m³ | 9.84
5502165 | Escavação, carga e transporte de material de 1ª categoria - DMT de 800 a 1.000 m - caminho de serviço pavimentado - com escavadeira e caminhão basculante de 14 m³ | m³ | 6.42
5502825 | Escavação, carga e transporte de material de 1ª categoria na distância de 3.000 m - caminho de serviço em leito natural - com carregadeira e caminhão basculante de 14 m³ | m³ | 15.73
5502834 | Escavação, carga e transporte de material de 1ª categoria na distância de 3.000 m - caminho de serviço em leito natural - com escavadeira e caminhão basculante de 14 m³ | m³ | 12.03
5502826 | Escavação, carga e transporte de material de 1ª categoria na distância de 3.000 m - caminho de serviço em revestimento primário - com carregadeira e caminhão basculante de 14 m³ | m³ | 12.75
5502835 | Escavação, carga e transporte de material de 1ª categoria na distância de 3.000 m - caminho de serviço em revestimento primário - com escavadeira e caminhão basculante de 14 m³ | m³ | 9.42
5502827 | Escavação, carga e transporte de material de 1ª categoria na distância de 3.000 m - caminho de serviço pavimentado - com carregadeira e caminhão basculante de 14 m³ | m³ | 12.14
5502836 | Escavação, carga e transporte de material de 1ª categoria na distância de 3.000 m - caminho de serviço pavimentado - com escavadeira e caminhão basculante de 14 m³ | m³ | 8.78
5502356 | Escavação, carga e transporte de material de 2ª categoria - DMT de 1.000 a 1.200 m - caminho de serviço em leito natural - com carregadeira e caminhão basculante de 14 m³ | m³ | 18.23
5502590 | Escavação, carga e transporte de material de 2ª categoria - DMT de 1.000 a 1.200 m - caminho de serviço em leito natural - com escavadeira e caminhão basculante de 14 m³ | m³ | 10.99
5502382 | Escavação, carga e transporte de material de 2ª categoria - DMT de 1.000 a 1.200 m - caminho de serviço em revestimento primário - com carregadeira e caminhão basculante de 14 m³ | m³ | 16.8
5502616 | Escavação, carga e transporte de material de 2ª categoria - DMT de 1.000 a 1.200 m - caminho de serviço em revestimento primário - com escavadeira e caminhão basculante de 14 m³ | m³ | 9.43
5502408 | Escavação, carga e transporte de material de 2ª categoria - DMT de 1.000 a 1.200 m - caminho de serviço pavimentado - com carregadeira e caminhão basculante de 14 m³ | m³ | 16.5
5502642 | Escavação, carga e transporte de material de 2ª categoria - DMT de 1.000 a 1.200 m - caminho de serviço pavimentado - com escavadeira e caminhão basculante de 14 m³ | m³ | 9.08
5502357 | Escavação, carga e transporte de material de 2ª categoria - DMT de 1.200 a 1.400 m - caminho de serviço em leito natural - com carregadeira e caminhão basculante de 14 m³ | m³ | 18.54
5502591 | Escavação, carga e transporte de material de 2ª categoria - DMT de 1.200 a 1.400 m - caminho de serviço em leito natural - com escavadeira e caminhão basculante de 14 m³ | m³ | 11.33
5502383 | Escavação, carga e transporte de material de 2ª categoria - DMT de 1.200 a 1.400 m - caminho de serviço em revestimento primário - com carregadeira e caminhão basculante de 14 m³ | m³ | 17
5502617 | Escavação, carga e transporte de material de 2ª categoria - DMT de 1.200 a 1.400 m - caminho de serviço em revestimento primário - com escavadeira e caminhão basculante de 14 m³ | m³ | 9.58
5502409 | Escavação, carga e transporte de material de 2ª categoria - DMT de 1.200 a 1.400 m - caminho de serviço pavimentado - com carregadeira e caminhão basculante de 14 m³ | m³ | 16.65
5502643 | Escavação, carga e transporte de material de 2ª categoria - DMT de 1.200 a 1.400 m - caminho de serviço pavimentado - com escavadeira e caminhão basculante de 14 m³ | m³ | 9.28
5502358 | Escavação, carga e transporte de material de 2ª categoria - DMT de 1.400 a 1.600 m - caminho de serviço em leito natural - com carregadeira e caminhão basculante de 14 m³ | m³ | 18.85
5502592 | Escavação, carga e transporte de material de 2ª categoria - DMT de 1.400 a 1.600 m - caminho de serviço em leito natural - com escavadeira e caminhão basculante de 14 m³ | m³ | 11.6
5502384 | Escavação, carga e transporte de material de 2ª categoria - DMT de 1.400 a 1.600 m - caminho de serviço em revestimento primário - com carregadeira e caminhão basculante de 14 m³ | m³ | 17.2
5502618 | Escavação, carga e transporte de material de 2ª categoria - DMT de 1.400 a 1.600 m - caminho de serviço em revestimento primário - com escavadeira e caminhão basculante de 14 m³ | m³ | 10.46
5502410 | Escavação, carga e transporte de material de 2ª categoria - DMT de 1.400 a 1.600 m - caminho de serviço pavimentado - com carregadeira e caminhão basculante de 14 m³ | m³ | 16.8
5502644 | Escavação, carga e transporte de material de 2ª categoria - DMT de 1.400 a 1.600 m - caminho de serviço pavimentado - com escavadeira e caminhão basculante de 14 m³ | m³ | 9.43
5502359 | Escavação, carga e transporte de material de 2ª categoria - DMT de 1.600 a 1.800 m - caminho de serviço em leito natural - com carregadeira e caminhão basculante de 14 m³ | m³ | 19.16
5502593 | Escavação, carga e transporte de material de 2ª categoria - DMT de 1.600 a 1.800 m - caminho de serviço em leito natural - com escavadeira e caminhão basculante de 14 m³ | m³ | 11.93
5502385 | Escavação, carga e transporte de material de 2ª categoria - DMT de 1.600 a 1.800 m - caminho de serviço em revestimento primário - com carregadeira e caminhão basculante de 14 m³ | m³ | 17.39
5502619 | Escavação, carga e transporte de material de 2ª categoria - DMT de 1.600 a 1.800 m - caminho de serviço em revestimento primário - com escavadeira e caminhão basculante de 14 m³ | m³ | 10.66
5502411 | Escavação, carga e transporte de material de 2ª categoria - DMT de 1.600 a 1.800 m - caminho de serviço pavimentado - com carregadeira e caminhão basculante de 14 m³ | m³ | 16.95
5502645 | Escavação, carga e transporte de material de 2ª categoria - DMT de 1.600 a 1.800 m - caminho de serviço pavimentado - com escavadeira e caminhão basculante de 14 m³ | m³ | 9.58
5502360 | Escavação, carga e transporte de material de 2ª categoria - DMT de 1.800 a 2.000 m - caminho de serviço em leito natural - com carregadeira e caminhão basculante de 14 m³ | m³ | 19.91
5502594 | Escavação, carga e transporte de material de 2ª categoria - DMT de 1.800 a 2.000 m - caminho de serviço em leito natural - com escavadeira e caminhão basculante de 14 m³ | m³ | 12.89
5502386 | Escavação, carga e transporte de material de 2ª categoria - DMT de 1.800 a 2.000 m - caminho de serviço em revestimento primário - com carregadeira e caminhão basculante de 14 m³ | m³ | 18.04
5502620 | Escavação, carga e transporte de material de 2ª categoria - DMT de 1.800 a 2.000 m - caminho de serviço em revestimento primário - com escavadeira e caminhão basculante de 14 m³ | m³ | 10.79
5502412 | Escavação, carga e transporte de material de 2ª categoria - DMT de 1.800 a 2.000 m - caminho de serviço pavimentado - com carregadeira e caminhão basculante de 14 m³ | m³ | 17.1
5502646 | Escavação, carga e transporte de material de 2ª categoria - DMT de 1.800 a 2.000 m - caminho de serviço pavimentado - com escavadeira e caminhão basculante de 14 m³ | m³ | 10.39
5502361 | Escavação, carga e transporte de material de 2ª categoria - DMT de 2.000 a 2.500 m - caminho de serviço em leito natural - com carregadeira e caminhão basculante de 14 m³ | m³ | 20.43
5502595 | Escavação, carga e transporte de material de 2ª categoria - DMT de 2.000 a 2.500 m - caminho de serviço em leito natural - com escavadeira e caminhão basculante de 14 m³ | m³ | 13.39
5502387 | Escavação, carga e transporte de material de 2ª categoria - DMT de 2.000 a 2.500 m - caminho de serviço em revestimento primário - com carregadeira e caminhão basculante de 14 m³ | m³ | 18.42
5502621 | Escavação, carga e transporte de material de 2ª categoria - DMT de 2.000 a 2.500 m - caminho de serviço em revestimento primário - com escavadeira e caminhão basculante de 14 m³ | m³ | 11.19
5502413 | Escavação, carga e transporte de material de 2ª categoria - DMT de 2.000 a 2.500 m - caminho de serviço pavimentado - com carregadeira e caminhão basculante de 14 m³ | m³ | 17.39
5502647 | Escavação, carga e transporte de material de 2ª categoria - DMT de 2.000 a 2.500 m - caminho de serviço pavimentado - com escavadeira e caminhão basculante de 14 m³ | m³ | 10.66
5502362 | Escavação, carga e transporte de material de 2ª categoria - DMT de 2.500 a 3.000 m - caminho de serviço em leito natural - com carregadeira e caminhão basculante de 14 m³ | m³ | 21.82
5502596 | Escavação, carga e transporte de material de 2ª categoria - DMT de 2.500 a 3.000 m - caminho de serviço em leito natural - com escavadeira e caminhão basculante de 14 m³ | m³ | 14.23
5502388 | Escavação, carga e transporte de material de 2ª categoria - DMT de 2.500 a 3.000 m - caminho de serviço em revestimento primário - com carregadeira e caminhão basculante de 14 m³ | m³ | 18.91
5502622 | Escavação, carga e transporte de material de 2ª categoria - DMT de 2.500 a 3.000 m - caminho de serviço em revestimento primário - com escavadeira e caminhão basculante de 14 m³ | m³ | 11.73
5502414 | Escavação, carga e transporte de material de 2ª categoria - DMT de 2.500 a 3.000 m - caminho de serviço pavimentado - com carregadeira e caminhão basculante de 14 m³ | m³ | 18.36
5502648 | Escavação, carga e transporte de material de 2ª categoria - DMT de 2.500 a 3.000 m - caminho de serviço pavimentado - com escavadeira e caminhão basculante de 14 m³ | m³ | 11.13
5502352 | Escavação, carga e transporte de material de 2ª categoria - DMT de 200 a 400 m - caminho de serviço em leito natural - com carregadeira e caminhão basculante de 14 m³ | m³ | 16.35
5502586 | Escavação, carga e transporte de material de 2ª categoria - DMT de 200 a 400 m - caminho de serviço em leito natural - com escavadeira e caminhão basculante de 14 m³ | m³ | 8.98
5502378 | Escavação, carga e transporte de material de 2ª categoria - DMT de 200 a 400 m - caminho de serviço em revestimento primário - com carregadeira e caminhão basculante de 14 m³ | m³ | 15.39
5502612 | Escavação, carga e transporte de material de 2ª categoria - DMT de 200 a 400 m - caminho de serviço em revestimento primário - com escavadeira e caminhão basculante de 14 m³ | m³ | 8.48
5502404 | Escavação, carga e transporte de material de 2ª categoria - DMT de 200 a 400 m - caminho de serviço pavimentado - com carregadeira e caminhão basculante de 14 m³ | m³ | 15.24
5502638 | Escavação, carga e transporte de material de 2ª categoria - DMT de 200 a 400 m - caminho de serviço pavimentado - com escavadeira e caminhão basculante de 14 m³ | m³ | 8.33
5502353 | Escavação, carga e transporte de material de 2ª categoria - DMT de 400 a 600 m - caminho de serviço em leito natural - com carregadeira e caminhão basculante de 14 m³ | m³ | 16.75
5502587 | Escavação, carga e transporte de material de 2ª categoria - DMT de 400 a 600 m - caminho de serviço em leito natural - com escavadeira e caminhão basculante de 14 m³ | m³ | 9.38
5502379 | Escavação, carga e transporte de material de 2ª categoria - DMT de 400 a 600 m - caminho de serviço em revestimento primário - com carregadeira e caminhão basculante de 14 m³ | m³ | 15.69
5502613 | Escavação, carga e transporte de material de 2ª categoria - DMT de 400 a 600 m - caminho de serviço em revestimento primário - com escavadeira e caminhão basculante de 14 m³ | m³ | 8.78
5502405 | Escavação, carga e transporte de material de 2ª categoria - DMT de 400 a 600 m - caminho de serviço pavimentado - com carregadeira e caminhão basculante de 14 m³ | m³ | 15.46
5502639 | Escavação, carga e transporte de material de 2ª categoria - DMT de 400 a 600 m - caminho de serviço pavimentado - com escavadeira e caminhão basculante de 14 m³ | m³ | 8.58
5502351 | Escavação, carga e transporte de material de 2ª categoria - DMT de 50 a 200 m - caminho de serviço em leito natural - com carregadeira e caminhão basculante de 14 m³ | m³ | 15.39
5502585 | Escavação, carga e transporte de material de 2ª categoria - DMT de 50 a 200 m - caminho de serviço em leito natural - com escavadeira e caminhão basculante de 14 m³ | m³ | 8.48
5502377 | Escavação, carga e transporte de material de 2ª categoria - DMT de 50 a 200 m - caminho de serviço em revestimento primário - com carregadeira e caminhão basculante de 14 m³ | m³ | 15.09
5502611 | Escavação, carga e transporte de material de 2ª categoria - DMT de 50 a 200 m - caminho de serviço em revestimento primário - com escavadeira e caminhão basculante de 14 m³ | m³ | 8.18
5502403 | Escavação, carga e transporte de material de 2ª categoria - DMT de 50 a 200 m - caminho de serviço pavimentado - com carregadeira e caminhão basculante de 14 m³ | m³ | 14.98
5502637 | Escavação, carga e transporte de material de 2ª categoria - DMT de 50 a 200 m - caminho de serviço pavimentado - com escavadeira e caminhão basculante de 14 m³ | m³ | 8.08
5502187 | Escavação, carga e transporte de material de 2ª categoria - DMT de 50 m | m³ | 7.45
5502354 | Escavação, carga e transporte de material de 2ª categoria - DMT de 600 a 800 m - caminho de serviço em leito natural - com carregadeira e caminhão basculante de 14 m³ | m³ | 17.15
5502588 | Escavação, carga e transporte de material de 2ª categoria - DMT de 600 a 800 m - caminho de serviço em leito natural - com escavadeira e caminhão basculante de 14 m³ | m³ | 10.39
5502380 | Escavação, carga e transporte de material de 2ª categoria - DMT de 600 a 800 m - caminho de serviço em revestimento primário - com carregadeira e caminhão basculante de 14 m³ | m³ | 16.4
5502614 | Escavação, carga e transporte de material de 2ª categoria - DMT de 600 a 800 m - caminho de serviço em revestimento primário - com escavadeira e caminhão basculante de 14 m³ | m³ | 8.98
5502406 | Escavação, carga e transporte de material de 2ª categoria - DMT de 600 a 800 m - caminho de serviço pavimentado - com carregadeira e caminhão basculante de 14 m³ | m³ | 15.65
5502640 | Escavação, carga e transporte de material de 2ª categoria - DMT de 600 a 800 m - caminho de serviço pavimentado - com escavadeira e caminhão basculante de 14 m³ | m³ | 8.78
5502355 | Escavação, carga e transporte de material de 2ª categoria - DMT de 800 a 1.000 m - caminho de serviço em leito natural - com carregadeira e caminhão basculante de 14 m³ | m³ | 17.44
5502589 | Escavação, carga e transporte de material de 2ª categoria - DMT de 800 a 1.000 m - caminho de serviço em leito natural - com escavadeira e caminhão basculante de 14 m³ | m³ | 10.73
5502381 | Escavação, carga e transporte de material de 2ª categoria - DMT de 800 a 1.000 m - caminho de serviço em revestimento primário - com carregadeira e caminhão basculante de 14 m³ | m³ | 16.6
5502615 | Escavação, carga e transporte de material de 2ª categoria - DMT de 800 a 1.000 m - caminho de serviço em revestimento primário - com escavadeira e caminhão basculante de 14 m³ | m³ | 9.23
5502407 | Escavação, carga e transporte de material de 2ª categoria - DMT de 800 a 1.000 m - caminho de serviço pavimentado - com carregadeira e caminhão basculante de 14 m³ | m³ | 16.3
5502641 | Escavação, carga e transporte de material de 2ª categoria - DMT de 800 a 1.000 m - caminho de serviço pavimentado - com escavadeira e caminhão basculante de 14 m³ | m³ | 8.93
5502880 | Escavação, carga e transporte de material de 2ª categoria na distância de 3.000 m - caminho de serviço em leito natural - com escavadeira e caminhão basculante de 14 m³ | m³ | 15.32
5502857 | Escavação, carga e transporte de material de 2ª categoria na distância de 3.000 m - caminho de serviço em leito natural com carregadeira e caminhão basculante de 14 m³ | m³ | 22.25
5502881 | Escavação, carga e transporte de material de 2ª categoria na distância de 3.000 m - caminho de serviço em revestimento primário - com escavadeira e caminhão basculante de 14 m³ | m³ | 12
5502859 | Escavação, carga e transporte de material de 2ª categoria na distância de 3.000 m - caminho de serviço pavimentado - com carregadeira e caminhão basculante de 14 m³ | m³ | 18.54
5502882 | Escavação, carga e transporte de material de 2ª categoria na distância de 3.000 m - caminho de serviço pavimentado - com escavadeira e caminhão basculante de 14 m³ | m³ | 11.33
5502858 | Escavação, carga e transporte de material de 2ª categoria na distância de 3.000 m -caminho de serviço com revestimento primário com carregadeira e caminhão basculante de 14 m³ | m³ | 19.69
5502747 | Escavação, carga e transporte de material de 3ª categoria - DMT de 1.000 a 1.200 m - caminho de serviço em leito natural com caminhão basculante de 12 m³ | m³ | 43.43
5502773 | Escavação, carga e transporte de material de 3ª categoria - DMT de 1.000 a 1.200 m - caminho de serviço em revestimento primário - com caminhão basculante de 12 m³ | m³ | 41.75
5502799 | Escavação, carga e transporte de material de 3ª categoria - DMT de 1.000 a 1.200 m - caminho de serviço pavimentado - com caminhão basculante de 12 m³ | m³ | 41.22
5502748 | Escavação, carga e transporte de material de 3ª categoria - DMT de 1.200 a 1.400 m - caminho de serviço em leito natural com caminhão basculante de 12 m³ | m³ | 43.96
5502774 | Escavação, carga e transporte de material de 3ª categoria - DMT de 1.200 a 1.400 m - caminho de serviço em revestimento primário - com caminhão basculante de 12 m³ | m³ | 42.07
5502800 | Escavação, carga e transporte de material de 3ª categoria - DMT de 1.200 a 1.400 m - caminho de serviço pavimentado - com caminhão basculante de 12 m³ | m³ | 41.54
5502749 | Escavação, carga e transporte de material de 3ª categoria - DMT de 1.400 a 1.600 m - caminho de serviço em leito natural com caminhão basculante de 12 m³ | m³ | 44.38
5502775 | Escavação, carga e transporte de material de 3ª categoria - DMT de 1.400 a 1.600 m - caminho de serviço em revestimento primário - com caminhão basculante de 12 m³ | m³ | 42.38
5502801 | Escavação, carga e transporte de material de 3ª categoria - DMT de 1.400 a 1.600 m - caminho de serviço pavimentado - com caminhão basculante de 12 m³ | m³ | 41.75
5502750 | Escavação, carga e transporte de material de 3ª categoria - DMT de 1.600 a 1.800 m - caminho de serviço em leito natural com caminhão basculante de 12 m³ | m³ | 46.35
5502776 | Escavação, carga e transporte de material de 3ª categoria - DMT de 1.600 a 1.800 m - caminho de serviço em revestimento primário - com caminhão basculante de 12 m³ | m³ | 42.7
5502802 | Escavação, carga e transporte de material de 3ª categoria - DMT de 1.600 a 1.800 m - caminho de serviço pavimentado - com caminhão basculante de 12 m³ | m³ | 42.07
5502751 | Escavação, carga e transporte de material de 3ª categoria - DMT de 1.800 a 2.000 m - caminho de serviço em leito natural com caminhão basculante de 12 m³ | m³ | 46.91
5502777 | Escavação, carga e transporte de material de 3ª categoria - DMT de 1.800 a 2.000 m - caminho de serviço em revestimento primário - com caminhão basculante de 12 m³ | m³ | 43.01
5502803 | Escavação, carga e transporte de material de 3ª categoria - DMT de 1.800 a 2.000 m - caminho de serviço pavimentado - com caminhão basculante de 12 m³ | m³ | 42.28
5502752 | Escavação, carga e transporte de material de 3ª categoria - DMT de 2.000 a 2.500 m - caminho de serviço em leito natural com caminhão basculante de 12 m³ | m³ | 47.75
5502778 | Escavação, carga e transporte de material de 3ª categoria - DMT de 2.000 a 2.500 m - caminho de serviço em revestimento primário - com caminhão basculante de 12 m³ | m³ | 43.65
5502804 | Escavação, carga e transporte de material de 3ª categoria - DMT de 2.000 a 2.500 m - caminho de serviço pavimentado - com caminhão basculante de 12 m³ | m³ | 42.8
5502753 | Escavação, carga e transporte de material de 3ª categoria - DMT de 2.500 a 3.000 m - caminho de serviço em leito natural com caminhão basculante de 12 m³ | m³ | 49.16
5502779 | Escavação, carga e transporte de material de 3ª categoria - DMT de 2.500 a 3.000 m - caminho de serviço em revestimento primário - com caminhão basculante de 12 m³ | m³ | 46.07
5502805 | Escavação, carga e transporte de material de 3ª categoria - DMT de 2.500 a 3.000 m - caminho de serviço pavimentado - com caminhão basculante de 12 m³ | m³ | 43.54
5502743 | Escavação, carga e transporte de material de 3ª categoria - DMT de 200 a 400 m - caminho de serviço em leito natural com caminhão basculante de 12 m³ | m³ | 41.01
5502769 | Escavação, carga e transporte de material de 3ª categoria - DMT de 200 a 400 m - caminho de serviço em revestimento primário - com caminhão basculante de 12 m³ | m³ | 38.76
5502795 | Escavação, carga e transporte de material de 3ª categoria - DMT de 200 a 400 m - caminho de serviço pavimentado - com caminhão basculante de 12 m³ | m³ | 38.55
5502744 | Escavação, carga e transporte de material de 3ª categoria - DMT de 400 a 600 m - caminho de serviço em leito natural com caminhão basculante de 12 m³ | m³ | 41.75
5502770 | Escavação, carga e transporte de material de 3ª categoria - DMT de 400 a 600 m - caminho de serviço em revestimento primário - com caminhão basculante de 12 m³ | m³ | 39.25
5502796 | Escavação, carga e transporte de material de 3ª categoria - DMT de 400 a 600 m - caminho de serviço pavimentado - com caminhão basculante de 12 m³ | m³ | 38.9
5502742 | Escavação, carga e transporte de material de 3ª categoria - DMT de 50 a 200 m - caminho de serviço em leito natural com caminhão basculante de 12 m³ | m³ | 38.76
5502768 | Escavação, carga e transporte de material de 3ª categoria - DMT de 50 a 200 m - caminho de serviço em revestimento primário - com caminhão basculante de 12 m³ | m³ | 38.27
5502794 | Escavação, carga e transporte de material de 3ª categoria - DMT de 50 a 200 m - caminho de serviço pavimentado - com caminhão basculante de 12 m³ | m³ | 38.06
5502745 | Escavação, carga e transporte de material de 3ª categoria - DMT de 600 a 800 m - caminho de serviço em leito natural com caminhão basculante de 12 m³ | m³ | 42.38
5502771 | Escavação, carga e transporte de material de 3ª categoria - DMT de 600 a 800 m - caminho de serviço em revestimento primário - com caminhão basculante de 12 m³ | m³ | 41.12
5502797 | Escavação, carga e transporte de material de 3ª categoria - DMT de 600 a 800 m - caminho de serviço pavimentado - com caminhão basculante de 12 m³ | m³ | 39.18
5502746 | Escavação, carga e transporte de material de 3ª categoria - DMT de 800 a 1.000 m - caminho de serviço em leito natural com caminhão basculante de 12 m³ | m³ | 42.91
5502772 | Escavação, carga e transporte de material de 3ª categoria - DMT de 800 a 1.000 m - caminho de serviço em revestimento primário - com caminhão basculante de 12 m³ | m³ | 41.43
5502798 | Escavação, carga e transporte de material de 3ª categoria - DMT de 800 a 1.000 m - caminho de serviço pavimentado - com caminhão basculante de 12 m³ | m³ | 39.54
5502886 | Escavação, carga e transporte de material de 3ª categoria na distância de 3.000 m - caminho de serviço em leito natural com caminhão basculante de 12 m³ | m³ | 51.41
5502887 | Escavação, carga e transporte de material de 3ª categoria na distância de 3.000 m - caminho de serviço em revestimento primário - com caminhão basculante de 12 m³ | m³ | 46.49
5502888 | Escavação, carga e transporte de material de 3ª categoria na distância de 3.000 m - caminho de serviço pavimentado - com caminhão basculante de 12 m³ | m³ | 43.96
5502820 | Escavação, carga e transporte de solos moles - DMT de 0 a 50 m | m³ | 7.15
5502904 | Escavação, carga e transporte de solos moles - DMT de 1.000 a 1.200 m - caminho de serviço em leito natural - com caminhão basculante de 14 m³ | m³ | 20.47
5502930 | Escavação, carga e transporte de solos moles - DMT de 1.000 a 1.200 m - caminho de serviço em revestimento primário - com caminhão basculante de 14 m³ | m³ | 19.39
5502956 | Escavação, carga e transporte de solos moles - DMT de 1.000 a 1.200 m - caminho de serviço pavimentado - com caminhão basculante de 14 m³ | m³ | 19
5502905 | Escavação, carga e transporte de solos moles - DMT de 1.200 a 1.400 m - caminho de serviço em leito natural - com caminhão basculante de 14 m³ | m³ | 22.71
5502931 | Escavação, carga e transporte de solos moles - DMT de 1.200 a 1.400 m - caminho de serviço em revestimento primário - com caminhão basculante de 14 m³ | m³ | 19.59
5502957 | Escavação, carga e transporte de solos moles - DMT de 1.200 a 1.400 m - caminho de serviço pavimentado - com caminhão basculante de 14 m³ | m³ | 19.2
5502906 | Escavação, carga e transporte de solos moles - DMT de 1.400 a 1.600 m - caminho de serviço em leito natural - com caminhão basculante de 14 m³ | m³ | 23.01
5502932 | Escavação, carga e transporte de solos moles - DMT de 1.400 a 1.600 m - caminho de serviço em revestimento primário - com caminhão basculante de 14 m³ | m³ | 19.78
5502958 | Escavação, carga e transporte de solos moles - DMT de 1.400 a 1.600 m - caminho de serviço pavimentado - com caminhão basculante de 14 m³ | m³ | 19.39
5502907 | Escavação, carga e transporte de solos moles - DMT de 1.600 a 1.800 m - caminho de serviço em leito natural - com caminhão basculante de 14 m³ | m³ | 23.45
5502933 | Escavação, carga e transporte de solos moles - DMT de 1.600 a 1.800 m - caminho de serviço em revestimento primário - com caminhão basculante de 14 m³ | m³ | 20.08
5502959 | Escavação, carga e transporte de solos moles - DMT de 1.600 a 1.800 m - caminho de serviço pavimentado - com caminhão basculante de 14 m³ | m³ | 19.59
5502908 | Escavação, carga e transporte de solos moles - DMT de 1.800 a 2.000 m - caminho de serviço em leito natural - com caminhão basculante de 14 m³ | m³ | 23.74
5502934 | Escavação, carga e transporte de solos moles - DMT de 1.800 a 2.000 m - caminho de serviço em revestimento primário - com caminhão basculante de 14 m³ | m³ | 20.28
5502960 | Escavação, carga e transporte de solos moles - DMT de 1.800 a 2.000 m - caminho de serviço pavimentado - com caminhão basculante de 14 m³ | m³ | 19.69
5502909 | Escavação, carga e transporte de solos moles - DMT de 2.000 a 2.500 m - caminho de serviço em leito natural - com caminhão basculante de 14 m³ | m³ | 24.33
5502935 | Escavação, carga e transporte de solos moles - DMT de 2.000 a 2.500 m - caminho de serviço em revestimento primário - com caminhão basculante de 14 m³ | m³ | 20.67
5502961 | Escavação, carga e transporte de solos moles - DMT de 2.000 a 2.500 m - caminho de serviço pavimentado - com caminhão basculante de 14 m³ | m³ | 20.08
5502910 | Escavação, carga e transporte de solos moles - DMT de 2.500 a 3.000 m - caminho de serviço em leito natural - com caminhão basculante de 14 m³ | m³ | 25.37
5502936 | Escavação, carga e transporte de solos moles - DMT de 2.500 a 3.000 m - caminho de serviço em revestimento primário - com caminhão basculante de 14 m³ | m³ | 23.15
5502962 | Escavação, carga e transporte de solos moles - DMT de 2.500 a 3.000 m - caminho de serviço pavimentado - com caminhão basculante de 14 m³ | m³ | 20.57
5502900 | Escavação, carga e transporte de solos moles - DMT de 200 a 400 m - caminho de serviço em leito natural - com caminhão basculante de 14 m³ | m³ | 18.9
5502926 | Escavação, carga e transporte de solos moles - DMT de 200 a 400 m - caminho de serviço em revestimento primário - com caminhão basculante de 14 m³ | m³ | 18.31
5502952 | Escavação, carga e transporte de solos moles - DMT de 200 a 400 m - caminho de serviço pavimentado - com caminhão basculante de 14 m³ | m³ | 18.11
5502901 | Escavação, carga e transporte de solos moles - DMT de 400 a 600 m - caminho de serviço em leito natural - com caminhão basculante de 14 m³ | m³ | 19.29
5502927 | Escavação, carga e transporte de solos moles - DMT de 400 a 600 m - caminho de serviço em revestimento primário - com caminhão basculante de 14 m³ | m³ | 18.61
5502953 | Escavação, carga e transporte de solos moles - DMT de 400 a 600 m - caminho de serviço pavimentado - com caminhão basculante de 14 m³ | m³ | 18.41
5502899 | Escavação, carga e transporte de solos moles - DMT de 50 a 200 m - caminho de serviço em leito natural - com caminhão basculante de 14 m³ | m³ | 18.31
5502925 | Escavação, carga e transporte de solos moles - DMT de 50 a 200 m - caminho de serviço em revestimento primário - com caminhão basculante de 14 m³ | m³ | 18.02
5502951 | Escavação, carga e transporte de solos moles - DMT de 50 a 200 m - caminho de serviço pavimentado - com caminhão basculante de 14 m³ | m³ | 17.82
5502902 | Escavação, carga e transporte de solos moles - DMT de 600 a 800 m - caminho de serviço em leito natural - com caminhão basculante de 14 m³ | m³ | 19.78
5502928 | Escavação, carga e transporte de solos moles - DMT de 600 a 800 m - caminho de serviço em revestimento primário - com caminhão basculante de 14 m³ | m³ | 18.9
5502954 | Escavação, carga e transporte de solos moles - DMT de 600 a 800 m - caminho de serviço pavimentado - com caminhão basculante de 14 m³ | m³ | 18.61
5502903 | Escavação, carga e transporte de solos moles - DMT de 800 a 1.000 m - caminho de serviço em leito natural - com caminhão basculante de 14 m³ | m³ | 20.08
5502929 | Escavação, carga e transporte de solos moles - DMT de 800 a 1.000 m - caminho de serviço em revestimento primário - com caminhão basculante de 14 m³ | m³ | 19.1
5502955 | Escavação, carga e transporte de solos moles - DMT de 800 a 1.000 m - caminho de serviço pavimentado - com caminhão basculante de 14 m³ | m³ | 18.8
5502889 | Escavação, carga e transporte de solos moles na distância de 3.000 m - caminho de serviço em leito natural - com caminhão basculante de 14 m³ | m³ | 25.81
5502996 | Escavação, carga e transporte de solos moles na distância de 3.000 m - caminho de serviço em revestimento primário - com caminhão basculante de 14 m³ | m³ | 23.45
5502997 | Escavação, carga e transporte de solos moles na distância de 3.000 m - caminho de serviço pavimentado - com caminhão basculante de 14 m³ | m³ | 22.71
5501716 | Escavação, carga e transporte em material de 1ª categoria - DMT de 1.000 a 1.200 m com motoscraper | m³ | 21.17
5501717 | Escavação, carga e transporte em material de 1ª categoria - DMT de 1.200 a 1.400 m com motoscraper | m³ | 23.87
5501712 | Escavação, carga e transporte em material de 1ª categoria - DMT de 200 a 400 m com motoscraper | m³ | 12.25
5501713 | Escavação, carga e transporte em material de 1ª categoria - DMT de 400 a 600 m com motoscraper | m³ | 13.65
5501711 | Escavação, carga e transporte em material de 1ª categoria - DMT de 50 a 200 m com motoscraper | m³ | 9.82
5501710 | Escavação, carga e transporte em material de 1ª categoria - DMT de 50 m | m³ | 2.91
5501714 | Escavação, carga e transporte em material de 1ª categoria - DMT de 600 a 800 m com motoscraper | m³ | 16.05
5501715 | Escavação, carga e transporte em material de 1ª categoria - DMT de 800 a 1.000 m com motoscraper | m³ | 18.48
5502986 | Expurgo de jazida | m³ | 2.56
5502977 | Fragmentação de blocos de rocha com escavadeira e rompedor hidráulico 1.700 kg | m³ | 9.28
5502985 | Limpeza mecanizada da camada vegetal | m² | 0.45
5503018 | Manutenção de caminho de serviço | km | 59.15
5505768 | Pré-fissuramento de material de 3ª categoria | m² | 87.46
5503020 | Umedecimento de caminho de serviço | km | 315.4
5605798 | Chumbador de aço CA-50 - D = 20 mm - ancorado na rocha com cartucho de cimento - fornecimento, perfuração e instalação | m | 94.5
5605925 | Chumbador de aço CA-50 - D = 20 mm - ancorado na rocha com injeção de nata de cimento - fornecimento, perfuração e instalação | m | 89.7
5605799 | Chumbador de aço CA-50 - D = 22 mm - ancorado na rocha com cartucho de cimento - fornecimento, perfuração e instalação | m | 102.04
5605800 | Chumbador de aço CA-50 - D = 25 mm - ancorado na rocha com cartucho de cimento - fornecimento, perfuração e instalação | m | 112.84
5605894 | Grampo de aço CA-50 D = 12,5 mm para solo grampeado com capacidade de 30 kN - fornecimento, perfuração e instalação | m | 48.83
5605895 | Grampo de aço CA-50 D = 16 mm para solo grampeado com capacidade de 50 kN - fornecimento, perfuração e instalação | m | 54.04
5605896 | Grampo de aço CA-50 D = 20 mm para solo grampeado com capacidade de 80 kN - fornecimento, perfuração e instalação | m | 61.88
5605911 | Perfuração para tirante permanente protendido autoinjetável em material de 1ª categoria com diâmetro de até 120 mm | m | 30.62
5605912 | Perfuração para tirante permanente protendido autoinjetável em material de 2ª categoria com diâmetro de até 87 mm | m | 52.26
5605938 | Perfuração para tirantes em material de 1ª categoria com diâmetro de até 120 mm | m | 21.02
5605939 | Perfuração para tirantes em material de 2ª categoria com diâmetro de até 120 mm | m | 25.27
5605940 | Perfuração para tirantes em material de 3ª categoria com diâmetro de até 120 mm | m | 57.54
5605942 | Pintura eletrostática com tinta em pó à base de resina epóxi - E = 200 µm | m² | 45.85
5605955 | Protensão de tirante com 10 cordoalhas D = 12,7 mm aço CP 190 RB, com capacidade de 860 kN - inclusive ancoragem e grauteamento da cabeça | un | 546.77
5605956 | Protensão de tirante com 12 cordoalhas D = 12,7 mm aço CP 190 RB, com capacidade de 1.040 kN - inclusive ancoragem e grauteamento da cabeça | un | 648.41
5605953 | Protensão de tirante com 6 cordoalhas D = 12,7 mm aço CP 190 RB, com capacidade de 520 kN - inclusive ancoragem e grauteamento da cabeça | un | 389.24
5605954 | Protensão de tirante com 8 cordoalhas D = 12,7 mm aço CP 190 RB, com capacidade de 690 kN - inclusive ancoragem e grauteamento da cabeça | un | 471.01
5605909 | Protensão de tirante permanente autoinjetável de aço D = 40 mm, seção de 684 mm², tensão de escoamento = 440 MPa e tensão de ruptura = 580 MPa - inclusive ancoragem e grauteamento da cabeça | un | 437.58
5605908 | Protensão de tirante permanente autoinjetável de aço D = 40 mm, seção de 822 mm², tensão de escoamento = 470 MPa e tensão de ruptura = 600 MPa - inclusive ancoragem e grauteamento da cabeça | un | 437.58
5605907 | Protensão de tirante permanente autoinjetável de aço D = 40 mm, seção de 936 mm², tensão de escoamento = 700 MPa e tensão de ruptura = 830 MPa - inclusive ancoragem e grauteamento da cabeça | un | 440.43
5605906 | Protensão de tirante permanente autoinjetável de aço D = 50 mm, seção de 1.330 mm², tensão de escoamento = 630 MPa e tensão de ruptura = 740 MPa - inclusive ancoragem e grauteamento da cabeça | un | 567.09
5605905 | Protensão de tirante permanente autoinjetável de aço D = 50 mm, seção de 1.569 mm², tensão de escoamento = 630 MPa e tensão de ruptura = 740 MP - inclusive ancoragem e grauteamento da cabeça | un | 569.77
5605944 | Protensão de tirante permanente protendido de aço D = 30 mm, tensão de escoamento = 600 MPa e tensão de ruptura = 720 MPa - inclusive ancoragem e grauteamento da cabeça | un | 393.16
5605910 | Protensão de tirante permanente protendido de aço D = 32 mm, tensão de escoamento = 500 MPa e tensão de ruptura = 550 MPa - inclusive ancoragem e grauteamento da cabeça | un | 412.91
5605946 | Protensão de tirante permanente protendido de aço D = 40 mm, tensão de escoamento = 600 MPa e tensão de ruptura = 720 MPa - inclusive ancoragem e grauteamento da cabeça | un | 440.43
5605947 | Protensão de tirante permanente protendido de aço D = 44 mm, tensão de escoamento = 680 MPa e tensão de ruptura = 870 MPa - inclusive ancoragem e grauteamento da cabeça | un | 510.13
5605948 | Protensão de tirante permanente protendido de aço D = 50 mm, tensão de escoamento = 600 MPa e tensão de ruptura = 720 MPa - inclusive ancoragem e grauteamento da cabeça | un | 569.77
5605949 | Protensão de tirante permanente protendido de aço D = 53 mm, tensão de escoamento = 600 MPa e tensão de ruptura = 720 MPa - inclusive ancoragem e grauteamento da cabeça | un | 884.2
5605950 | Protensão de tirante permanente protendido de aço D = 57 mm, tensão de escoamento = 600 MPa e tensão de ruptura = 720 MPa - inclusive ancoragem e grauteamento da cabeça | un | 1041.86
5605951 | Protensão de tirante permanente protendido de aço D = 63 mm, tensão de escoamento = 600 MPa e tensão de ruptura = 720 MPa - inclusive ancoragem e grauteamento da cabeça | un | 1653.09
5605952 | Protensão de tirante permanente protendido de aço D = 69 mm, tensão de escoamento = 600 MPa e tensão de ruptura = 720 MPa - inclusive ancoragem e grauteamento da cabeça | un | 2607.95
5605945 | Protensão de tirante permanente protendido de aço de aço D = 32 mm, tensão de escoamento = 950 MPa e tensão de ruptura = 1.050 MPa - inclusive ancoragem e grauteamento da cabeça | un | 436.75
5605932 | Tirante de barra de aço ancorado na rocha com resina de poliéster, D = 19 mm, tensão de escoamento = 686 MPa e tensão de ruptura = 789 MPa - fornecimento, perfuração e instalação | m | 116.08
5605934 | Tirante de barra de aço ancorado na rocha com resina de poliéster, D = 22 mm, tensão de escoamento = 686 MPa e tensão de ruptura = 789 MPa - fornecimento, perfuração e instalação | m | 131.09
5605928 | Tirante de barra de aço ancorado na rocha com resina de poliéster, D = 25 mm, tensão de escoamento = 500 MPa e tensão de ruptura = 750 MPa - fornecimento, perfuração e instalação | m | 148.03
5605935 | Tirante de barra de aço ancorado na rocha com resina de poliéster, D = 25 mm, tensão de escoamento = 686 MPa, tensão de ruptura = 789 MPa - fornecimento, perfuração e instalação | m | 141.7
5605936 | Tirante de barra de aço ancorado na rocha com resina de poliéster, D = 32 mm, tensão de escoamento = 686 MPa, tensão de ruptura = 789 MPa - fornecimento, perfuração e instalação | m | 208.61
5605937 | Tirante de barra de aço ancorado na rocha com resina de poliéster, D = 36 mm, tensão de escoamento = 686 MPa e tensão de ruptura = 789 MPa - fornecimento, perfuração e instalação | m | 251.74
5605957 | Tirante permanente protendido autoinjetável de aço D = 40 mm, seção de 684 mm², tensão de escoamento = 440 MPa e tensão de ruptura = 580 MPa - exceto perfuração | m | 185.21
5605958 | Tirante permanente protendido autoinjetável de aço D = 40 mm, seção de 822 mm², tensão de escoamento = 470 MPa e tensão de ruptura = 600 MPa - exceto perfuração | m | 210.57
5605959 | Tirante permanente protendido autoinjetável de aço D = 40 mm, seção de 936 mm², tensão de escoamento = 700 MPa e tensão de ruptura = 830 MPa - exceto perfuração | m | 247.88
5605960 | Tirante permanente protendido autoinjetável de aço D = 50 mm, seção de 1.330 mm², tensão de escoamento = 630 MPa e tensão de ruptura = 740 MPa - exceto perfuração | m | 285.53
5605961 | Tirante permanente protendido autoinjetável de aço D = 50 mm, seção de 1.569 mm², tensão de escoamento = 630 MPa e tensão de ruptura = 740 MPa - exceto perfuração | m | 404.08
5605885 | Tirante permanente protendido com 10 cordoalhas D = 12,7 mm, aço CP 190 RB, com capacidade de 860 kN - exceto perfuração | m | 239.29
5605886 | Tirante permanente protendido com 12 cordoalhas D = 12,7 mm, aço CP 190 RB, com capacidade de 1.030 kN - exceto perfuração | m | 262.99
5605883 | Tirante permanente protendido com 6 cordoalhas D = 12,7 mm, aço CP 190 RB, com capacidade de 510 kN - exceto perfuração | m | 186.84
5605884 | Tirante permanente protendido com 8 cordoalhas D = 12,7 mm, aço CP 190 RB, com capacidade de 690 kN - exceto perfuração | m | 210.55
5605962 | Tirante permanente protendido de aço D = 30 mm, tensão de escoamento = 600 MPa e tensão de ruptura = 720 MPa - exceto perfuração | m | 160.47
5605881 | Tirante permanente protendido de aço D = 32 mm, tensão de escoamento = 500 MPa e tensão de ruptura = 550 MPa - exceto perfuração | m | 214.48
5605882 | Tirante permanente protendido de aço D = 32 mm, tensão de escoamento = 950 MPa e tensão de ruptura = 1.050 MPa - exceto perfuração | m | 371.39
5605963 | Tirante permanente protendido de aço D = 40 mm, tensão de escoamento = 600 MPa e tensão de ruptura = 720 MPa - exceto perfuração | m | 248.92
5605964 | Tirante permanente protendido de aço D = 44 mm, tensão de escoamento = 680 MPa e tensão de ruptura = 870 MPa - exceto perfuração | m | 282.17
5605965 | Tirante permanente protendido de aço D = 50 mm, tensão de escoamento = 600 MPa e tensão de ruptura = 720 MPa - exceto perfuração | m | 316.15
5605966 | Tirante permanente protendido de aço D = 53mm, tensão de escoamento = 600 MPa e tensão de ruptura = 720 MPa - exceto perfuração | m | 419.79
5605967 | Tirante permanente protendido de aço D = 57 mm, tensão de escoamento = 600 MPa e tensão de ruptura = 720 MPa - exceto perfuração | m | 476.36
5605968 | Tirante permanente protendido de aço D = 63 mm, tensão de escoamento = 600 MPa e tensão de ruptura = 720 MPa - exceto perfuração | m | 581.36
5605969 | Tirante permanente protendido de aço D = 69 mm, tensão de escoamento = 600 MPa e tensão de ruptura = 720 MPa - exceto perfuração | m | 634.11
5909130 | Carga e manobra de aduelas de concreto pré-moldadas em cavalo mecânico com semirreboque 22 t - carga com caminhão guindauto de 45 t.m | t | 26.51
5914703 | Carga e manobra de brita para lastro com locomotiva diesel-elétrica em vagão hopper aberto com capacidade de 45 m³ - carga com carregadeira e descarga automática - bitola métrica | t | 6.02
5914704 | Carga e manobra de brita para lastro com locomotiva diesel-elétrica em vagão hopper aberto com capacidade de 63 m³ - carga com carregadeira e descarga automática - bitola larga | t | 6
5914710 | Carga e manobra de dormentes de concreto de bitola larga com locomotiva diesel-elétrica e vagão plataforma com capacidade de 98 t - carga com carregadeira - bitola larga | t | 11.56
5914711 | Carga e manobra de dormentes de concreto de bitola métrica com locomotiva diesel-elétrica e vagão plataforma com capacidade de 82 t - carga com carregadeira - bitola métrica | t | 10.66
5914712 | Carga e manobra de dormentes de concreto de bitola mista com locomotiva diesel-elétrica e vagão plataforma com capacidade de 98 t - carga com carregadeira - bitola larga | t | 10.48
5915369 | Carga, descarga e manobra de vigas pré-moldadas de 1.000 a 1.250 kN em cavalo mecânico com reboques de 5 e 4 eixos com capacidade de 130 t | un | 6915.75
5915401 | Carga, descarga e manobra de vigas pré-moldadas de 500 a 750 kN em cavalo mecânico com dollys de 3 e 4 eixos com capacidade de 77 t | un | 6358.74
5915402 | Carga, descarga e manobra de vigas pré-moldadas de 750 a 1.000 kN em cavalo mecânico com dollys de 5 e 4 eixos com capacidade de 111 t | un | 3870.27
5915400 | Carga, descarga e manobra de vigas pré-moldadas de até 500 kN em cavalo mecânico com dolly de 4 eixos com capacidade de 57 t | un | 3440.63
5914651 | Carga, manobra e descarga de agregados ou solos em caminhão basculante de 10 m³ - carga com carregadeira de 3,40 m³ (exclusa) e descarga em distribuidor autopropelido | t | 2.53
5914648 | Carga, manobra e descarga de agregados ou solos em caminhão basculante de 10 m³ - carga com carregadeira de 3,40 m³ (exclusa) e descarga em distribuidor rebocável | t | 7.64
5914647 | Carga, manobra e descarga de agregados ou solos em caminhão basculante de 10 m³ - carga com carregadeira de 3,40 m³ (exclusa) e descarga livre | t | 1.75
5915411 | Carga, manobra e descarga de agregados ou solos em caminhão basculante de 10 m³ - carga com carregadeira de 3,40 m³ e descarga em distribuidor autopropelido | t | 3.42
5915409 | Carga, manobra e descarga de agregados ou solos em caminhão basculante de 10 m³ - carga com carregadeira de 3,40 m³ e descarga em distribuidor rebocável | t | 8.53
5915407 | Carga, manobra e descarga de agregados ou solos em caminhão basculante de 10 m³ - carga com carregadeira de 3,40 m³ e descarga livre | t | 2.65
5914354 | Carga, manobra e descarga de agregados ou solos em caminhão basculante de 10 m³ - carga com escavadeira de 1,56 m³ (exclusa) e descarga livre | t | 1.83
5915406 | Carga, manobra e descarga de agregados ou solos em caminhão basculante de 10 m³ - carga em usina de 60 t/h (PMF) e descarga livre | t | 9.23
5914652 | Carga, manobra e descarga de agregados ou solos em caminhão basculante de 10 m³ - carga em usina de solos de 300 t/h e descarga em distribuidor autopropelido | t | 3.37
5915417 | Carga, manobra e descarga de agregados ou solos em caminhão basculante de 10 m³ - carga em usina de solos de 300 t/h e descarga em vibroacabadora | t | 5.32
5915414 | Carga, manobra e descarga de agregados ou solos em caminhão basculante de 10 m³ - carga em usina de solos de 300 t/h e descarga livre | t | 2.77
5914351 | Carga, manobra e descarga de agregados ou solos em caminhão basculante de 14 m³ - carga com carregadeira de 3,40 m³ e descarga livre | t | 2.55
5914645 | Carga, manobra e descarga de agregados ou solos em caminhão basculante de 6 m³ - carga com carregadeira de 1,72 m³ (exclusa) e descarga em distribuidor autopropelido | t | 2.93
5914642 | Carga, manobra e descarga de agregados ou solos em caminhão basculante de 6 m³ - carga com carregadeira de 1,72 m³ (exclusa) e descarga em distribuidor rebocável | t | 5.73
5914641 | Carga, manobra e descarga de agregados ou solos em caminhão basculante de 6 m³ - carga com carregadeira de 1,72 m³ (exclusa) e descarga livre | t | 2.02
5915456 | Carga, manobra e descarga de agregados ou solos em caminhão basculante de 6 m³ - carga com carregadeira de 1,72 m³ e descarga em distribuidor autopropelido | t | 3.79
5915454 | Carga, manobra e descarga de agregados ou solos em caminhão basculante de 6 m³ - carga com carregadeira de 1,72 m³ e descarga em distribuidor rebocável | t | 6.59
5915399 | Carga, manobra e descarga de agregados ou solos em caminhão basculante de 6 m³ - carga com carregadeira de 1,72 m³ e descarga livre | t | 2.88
5914353 | Carga, manobra e descarga de agregados ou solos em caminhão basculante de 6 m³ - carga com escavadeira de 1,56 m³ (exclusa) e descarga livre | t | 1.52
5915470 | Carga, manobra e descarga de agregados ou solos em caminhão basculante de 6 m³ - carga com escavadeira de 1,56 m³ e descarga livre | t | 2.31
5915459 | Carga, manobra e descarga de agregados ou solos em caminhão basculante de 6 m³ - carga com minicarregadeira de 0,45 m³ e descarga livre | t | 7.28
5915476 | Carga, manobra e descarga de agregados ou solos em caminhão basculante de 6 m³ - carga manual e descarga livre | t | 27.97
5914702 | Carga, manobra e descarga de barras de trilho de 12 m com locomotiva diesel-elétrica em vagão plataforma com capacidade de 82 t - carga e descarga com carregadeira - bitola métrica | t | 15.83
5914701 | Carga, manobra e descarga de barras de trilho de 12 m com locomotiva diesel-elétrica em vagão plataforma com capacidade de 98 t - carga e descarga com carregadeira - bitola larga | t | 15.94
5906592 | Carga, manobra e descarga de blocos artificiais de concreto com 10 a 12 t para molhe em cavalo mecânico com semirreboque com capacidade de 30 t - carga e descarga com guindaste com pinça | un | 33.2
5906591 | Carga, manobra e descarga de blocos artificiais de concreto com 8 a 9 t para molhe em cavalo mecânico com semirreboque com capacidade de 30 t - carga e descarga com guindaste com pinça | un | 31.42
5914653 | Carga, manobra e descarga de blocos de rocha em caminhão basculante de 8 m³ - carga com carregadeira de 1,72 m³ (exclusa) e descarga livre | t | 3.78
5915405 | Carga, manobra e descarga de blocos de rocha em caminhão basculante de 8 m³ - carga com carregadeira de 1,72 m³ e descarga livre | t | 5.93
5914657 | Carga, manobra e descarga de blocos de rocha em caminhão basculante de 8 m³ - carga com retroescavadeira de 0,29 m³ e descarga livre | t | 18.41
5914363 | Carga, manobra e descarga de cimento ou cal hidratada a granel em caminhão silo de 30 m³ | t | 18.81
5914646 | Carga, manobra e descarga de concreto asfáltico com borracha em caminhão basculante de 10 m³ - carga em usina de asfalto 100/140 t/h e descarga em vibroacabadora | t | 8.61
5919535 | Carga, manobra e descarga de concreto com caminhão betoneira - carga em central de concreto de 30 m³/h e descarga em extrusora de barreira de concreto | t | 19.84
5919533 | Carga, manobra e descarga de concreto com caminhão betoneira - carga em central de concreto de 30 m³/h e descarga em extrusora de meio-fio | t | 65.61
5919534 | Carga, manobra e descarga de concreto com caminhão betoneira - carga em central de concreto de 30 m³/h e descarga em extrusora de sarjeta | t | 59.94
5909007 | Carga, manobra e descarga de concreto com caminhão betoneira - carga em central de concreto de 30 m³/h e descarga livre | t | 18.24
5919538 | Carga, manobra e descarga de concreto com caminhão betoneira - carga em central de concreto de 40 m³/h e descarga livre | t | 15.49
5919540 | Carga, manobra e descarga de concreto de cimento em caminhão basculante de 7 m³ - carga em central de concreto de 150 m³/h e descarga em vibroacabadora | t | 3.21
5914705 | Carga, manobra e descarga de dormentes de concreto de bitola larga com locomotiva diesel-elétrica e vagão plataforma com capacidade de 98 t - carga e descarga com carregadeira - bitola larga | t | 23.12
5914706 | Carga, manobra e descarga de dormentes de concreto de bitola métrica com locomotiva diesel-elétrica e vagão plataforma com capacidade de 82 t - carga e descarga com carregadeira - bitola métrica | t | 21.32
5914707 | Carga, manobra e descarga de dormentes de concreto de bitola mista com locomotiva diesel-elétrica e vagão plataforma com capacidade de 98 t - carga e descarga com carregadeira - bitola larga | t | 20.97
5914677 | Carga, manobra e descarga de dormentes de madeira com locomotiva diesel-elétrica em vagão plataforma com capacidade de 82 t - carga e descarga com carregadeira - bitola métrica | t | 31.8
5914676 | Carga, manobra e descarga de dormentes de madeira com locomotiva diesel-elétrica em vagão plataforma com capacidade de 98 t - carga e descarga com carregadeira - bitola larga | t | 26.31
5915440 | Carga, manobra e descarga de fresagem contínua solta em caminhão basculante de 10 m³ - carga com fresadora e descarga livre | t | 2.86
5914352 | Carga, manobra e descarga de fresagem descontínua solta em caminhão basculante de 10 m³ - carga com fresadora e descarga livre | t | 4.34
5914339 | Carga, manobra e descarga de fresagem descontínua solta em caminhão basculante de 6 m³ - carga com fresadora e descarga livre | t | 8.57
5914678 | Carga, manobra e descarga de jogo de dormentes de concreto para AMV de bitola larga ou mista, qualquer abertura, com locomotiva diesel-elétrica em vagão plataforma com capacidade de 98 t - carga e descarga com carregadeira - bitola larga | t | 38.7
5914679 | Carga, manobra e descarga de jogo de dormentes de concreto para AMV de bitola métrica, qualquer abertura, com locomotiva diesel-elétrica em vagão plataforma com capacidade de 82 t - carga e descarga com carregadeira - bitola métrica | t | 62.06
5914681 | Carga, manobra e descarga de jogo de dormentes de madeira para AMV bitola métrica, qualquer abertura, com locomotiva diesel-elétrica em vagão plataforma com capacidade de 82 t - carga e descarga com carregadeira - bitola métrica | t | 74.04
5914680 | Carga, manobra e descarga de jogo de dormentes de madeira para AMV de bitola larga ou mista, qualquer abertura, com locomotiva diesel-elétrica em vagão plataforma com capacidade de 98 t - carga e descarga com carregadeira - bitola larga | t | 51.5
5915015 | Carga, manobra e descarga de materiais diversos em caminhão carroceria com capacidade de 11 t e com guindauto de 45 t.m | t | 22.17
5915373 | Carga, manobra e descarga de materiais diversos em caminhão carroceria com capacidade de 7 t e com guindauto de 20 t.m | t | 18.25
5914333 | Carga, manobra e descarga de materiais diversos em caminhão carroceria de 15 t - carga e descarga com caminhão guindauto de 20 t.m | t | 33.85
5914655 | Carga, manobra e descarga de materiais diversos em caminhão carroceria de 15 t - carga e descarga manuais | t | 33.29
5915474 | Carga, manobra e descarga de materiais diversos em caminhão carroceria de 5 t - carga e descarga manuais | t | 29.02
5914654 | Carga, manobra e descarga de materiais diversos em caminhão carroceria de 9 t - carga e descarga manuais | t | 26.34
5914686 | Carga, manobra e descarga de materiais metálicos e acessórios diversos com locomotiva diesel-elétrica em vagão fechado com capacidade de 64 t - carga e descarga com carregadeira - bitola métrica | t | 27.24
5914685 | Carga, manobra e descarga de materiais metálicos e acessórios diversos com locomotiva diesel-elétrica em vagão fechado com capacidade de 99 t - carga e descarga com carregadeira - bitola larga | t | 27.43
5914682 | Carga, manobra e descarga de materiais metálicos para AMV de bitola larga, qualquer abertura, com locomotiva diesel-elétrica em vagão plataforma com capacidade de 98 t - carga e descarga com carregadeira - bitola larga | t | 35.44
5914683 | Carga, manobra e descarga de materiais metálicos para AMV de bitola métrica, qualquer abertura, com locomotiva diesel-elétrica em vagão plataforma com capacidade de 82 t - carga e descarga com carregadeira - bitola métrica | t | 40.71
5914684 | Carga, manobra e descarga de materiais metálicos para AMV de bitola mista, qualquer abertura, com locomotiva diesel-elétrica e vagão plataforma com capacidade de 98 t - carga e descarga com carregadeira | t | 30.71
5914675 | Carga, manobra e descarga de material demolido em caminhão basculante de 6 m³ - carga com carregadeira de 1,72 m³ e descarga livre | t | 3.07
5915433 | Carga, manobra e descarga de material demolido em caminhão basculante de 6 m³ - carga manual e descarga livre | t | 33.81
5914650 | Carga, manobra e descarga de mistura betuminosa a frio em caminhão basculante de 10 m³ - carga em usina de 60 t/h (PMF) e descarga em vibroacabadora | t | 11.16
5914358 | Carga, manobra e descarga de mistura betuminosa a frio em caminhão basculante de 6 m³ - carga em usina de 60 t/h (PMF) e descarga em vibroacabadora | t | 8.99
5915421 | Carga, manobra e descarga de mistura betuminosa a frio em caminhão basculante de 6 m³ - carga em usina de 60 t/h (PMF) e descarga manual | t | 25.94
5914649 | Carga, manobra e descarga de mistura betuminosa a quente em caminhão basculante de 10 m³ - carga em usina de asfalto 100/140 t/h e descarga em vibroacabadora | t | 7.71
5914643 | Carga, manobra e descarga de mistura betuminosa a quente em caminhão basculante de 6 m³ - carga em usina de asfalto 100/140 t/h e descarga em vibroacabadora | t | 5.51
5914328 | Carga, manobra e descarga de mistura betuminosa a quente em caminhão basculante de 6 m³ - carga em usina de asfalto 100/140 t/h e descarga manual | t | 26.49
5914610 | Carga, manobra e descarga de mistura betuminosa a quente em caminhão com caçamba térmica de 6 m³ - carga em usina de asfalto de 100/140 t/h e descarga manual | t | 37.98
5915408 | Carga, manobra e descarga de mistura reciclada com espuma de asfalto em caminhão basculante de 10 m³ - carga em usina de reciclagem a frio e descarga em vibroacabadora | t | 5.85
5915306 | Carga, manobra e descarga de tetrápodes em cavalo mecânico com semirreboque com capacidade de 30 t - carga e descarga com guindaste | un | 35.41
5914708 | Carga, manobra e descarga de TLS de TR45 de 120 m com locomotiva diesel-elétrica em vagão plataforma com capacidade de 82 t - carga e descarga com manipulador de TLS - bitola métrica | t | 43.82
5914687 | Carga, manobra e descarga de TLS de TR45 de 120 m com locomotiva diesel-elétrica em vagão plataforma com capacidade de 98 t - carga e descarga com manipulador de TLS - bitola larga | t | 43.19
5914709 | Carga, manobra e descarga de TLS de TR45 de 240 m com locomotiva diesel-elétrica em vagão plataforma com capacidade de 82 t - carga e descarga com manipulador de TLS - bitola métrica | t | 47.27
5914688 | Carga, manobra e descarga de TLS de TR45 de 240 m com locomotiva diesel-elétrica em vagão plataforma com capacidade de 98 t - carga e descarga com manipulador de TLS - bitola larga | t | 45.69
5914695 | Carga, manobra e descarga de TLS de TR57 de 120 m com locomotiva diesel-elétrica em vagão plataforma com capacidade de 82 t - carga e descarga com manipulador de TLS - bitola métrica | t | 34.39
5914689 | Carga, manobra e descarga de TLS de TR57 de 120 m com locomotiva diesel-elétrica em vagão plataforma com capacidade de 98 t - carga e descarga com manipulador de TLS - bitola larga | t | 33.89
5914696 | Carga, manobra e descarga de TLS de TR57 de 240 m com locomotiva diesel-elétrica em vagão plataforma com capacidade de 82 t - carga e descarga com manipulador de TLS - bitola métrica | t | 37.09
5914690 | Carga, manobra e descarga de TLS de TR57 de 240 m com locomotiva diesel-elétrica em vagão plataforma com capacidade de 98 t - carga e descarga com manipulador de TLS - bitola larga | t | 35.85
5914697 | Carga, manobra e descarga de TLS de TR68 de 120 m com locomotiva diesel-elétrica em vagão plataforma com capacidade de 82 t - carga e descarga com manipulador de TLS - bitola métrica | t | 29.03
5914691 | Carga, manobra e descarga de TLS de TR68 de 120 m com locomotiva diesel-elétrica em vagão plataforma com capacidade de 98 t - carga e descarga com manipulador de TLS - bitola larga | t | 28.61
5914698 | Carga, manobra e descarga de TLS de TR68 de 240 m com locomotiva diesel-elétrica em vagão plataforma com capacidade de 82 t - carga e descarga com manipulador de TLS - bitola métrica | t | 31.31
5914692 | Carga, manobra e descarga de TLS de TR68 de 240 m com locomotiva diesel-elétrica em vagão plataforma com capacidade de 98 t - carga e descarga com manipulador de TLS - bitola larga | t | 30.26
5914699 | Carga, manobra e descarga de TLS de UIC60 de 120 m com locomotiva diesel-elétrica em vagão plataforma com capacidade de 82 t - carga e descarga com manipulador de TLS - bitola métrica | t | 32.5
5914693 | Carga, manobra e descarga de TLS de UIC60 de 120 m com locomotiva diesel-elétrica em vagão plataforma com capacidade de 98 t - carga e descarga com manipulador de TLS - bitola larga | t | 32.03
5914700 | Carga, manobra e descarga de TLS de UIC60 de 240 m com locomotiva diesel-elétrica em vagão plataforma com capacidade de 82 t - carga e descarga com manipulador de TLS - bitola métrica | t | 35.06
5914694 | Carga, manobra e descarga de TLS de UIC60 de 240 m com locomotiva diesel-elétrica em vagão plataforma com capacidade de 98 t - carga e descarga com manipulador de TLS - bitola larga | t | 33.88
5915441 | Carga, manobra e descarga de trituração de galhos e troncos em caminhão basculante de 6 m³ - carga com trituradora e descarga livre | t | 101.04
5901639 | Transporte com caminhão basculante com caçamba estanque com capacidade de 14 m³ - rodovia em leito natural | tkm | 0.89
5901638 | Transporte com caminhão basculante com caçamba estanque com capacidade de 14 m³ - rodovia em revestimento primário | tkm | 0.71
5901640 | Transporte com caminhão basculante com caçamba estanque com capacidade de 14 m³ - rodovia pavimentada | tkm | 0.58
5914359 | Transporte com caminhão basculante de 10 m³ - rodovia em leito natural | tkm | 1.22
5914374 | Transporte com caminhão basculante de 10 m³ - rodovia em revestimento primário | tkm | 0.98
5914389 | Transporte com caminhão basculante de 10 m³ - rodovia pavimentada | tkm | 0.8
5915319 | Transporte com caminhão basculante de 14 m³ - rodovia em leito natural | tkm | 0.89
5915320 | Transporte com caminhão basculante de 14 m³ - rodovia em revestimento primário | tkm | 0.71
5915321 | Transporte com caminhão basculante de 14 m³ - rodovia pavimentada | tkm | 0.58
5914314 | Transporte com caminhão basculante de 6 m³ - rodovia em leito natural | tkm | 1.3
5914329 | Transporte com caminhão basculante de 6 m³ - rodovia em revestimento primário | tkm | 1.04
5914344 | Transporte com caminhão basculante de 6 m³ - rodovia pavimentada | tkm | 0.85
5914539 | Transporte com caminhão betoneira - rodovia em leito natural | tkm | 1.02
5914554 | Transporte com caminhão betoneira - rodovia em revestimento primário | tkm | 0.82
5914569 | Transporte com caminhão betoneira - rodovia pavimentada | tkm | 0.66
5915012 | Transporte com caminhão carroceria com capacidade de 11 t e com guindauto de 45 t.m - rodovia em leito natural | tkm | 2.28
5915013 | Transporte com caminhão carroceria com capacidade de 11 t e com guindauto de 45 t.m - rodovia em revestimento primário | tkm | 1.83
5915014 | Transporte com caminhão carroceria com capacidade de 11 t e com guindauto de 45 t.m - rodovia pavimentada | tkm | 1.49
5914584 | Transporte com caminhão carroceria com capacidade de 7 t e com guindauto de 20 t.m - rodovia em leito natural | tkm | 2.79
5914599 | Transporte com caminhão carroceria com capacidade de 7 t e com guindauto de 20 t.m - rodovia em revestimento primário | tkm | 2.23
5914614 | Transporte com caminhão carroceria com capacidade de 7 t e com guindauto de 20 t.m - rodovia pavimentada | tkm | 1.81
5914581 | Transporte com caminhão carroceria com capacidade de 9 t e com guindauto de 10 t.m - rodovia em leito natural | tkm | 2.5
5914582 | Transporte com caminhão carroceria com capacidade de 9 t e com guindauto de 10 t.m - rodovia em revestimento primário | tkm | 2
5914583 | Transporte com caminhão carroceria com capacidade de 9 t e com guindauto de 10 t.m - rodovia pavimentada | tkm | 1.63
5914449 | Transporte com caminhão carroceria de 15 t - rodovia em leito natural | tkm | 1.16
5914464 | Transporte com caminhão carroceria de 15 t - rodovia em revestimento primário | tkm | 0.93
5914479 | Transporte com caminhão carroceria de 15 t - rodovia pavimentada | tkm | 0.76
5915322 | Transporte com caminhão carroceria de 5 t - rodovia em leito natural | tkm | 1.84
5915323 | Transporte com caminhão carroceria de 5 t - rodovia em revestimento primário | tkm | 1.47
5915324 | Transporte com caminhão carroceria de 5 t - rodovia pavimentada | tkm | 1.2
5914404 | Transporte com caminhão carroceria de 9 t - rodovia em leito natural | tkm | 1.19
5914419 | Transporte com caminhão carroceria de 9 t - rodovia em revestimento primário | tkm | 0.95
5914434 | Transporte com caminhão carroceria de 9 t - rodovia pavimentada | tkm | 0.77
5914635 | Transporte com cavalo mecânico com semirreboque com capacidade de 22 t - rodovia em leito natural | tkm | 1.13
5914636 | Transporte com cavalo mecânico com semirreboque com capacidade de 22 t - rodovia em revestimento primário | tkm | 0.9
5914637 | Transporte com cavalo mecânico com semirreboque com capacidade de 22 t - rodovia pavimentada | tkm | 0.74
5914638 | Transporte com cavalo mecânico com semirreboque com capacidade de 30 t - rodovia em leito natural | tkm | 0.91
5914639 | Transporte com cavalo mecânico com semirreboque com capacidade de 30 t - rodovia em revestimento primário | tkm | 0.73
5914640 | Transporte com cavalo mecânico com semirreboque com capacidade de 30 t - rodovia pavimentada | tkm | 0.59
5915466 | Transporte de água com caminhão tanque de 10.000 l - rodovia em leito natural | tkm | 2.16
5915467 | Transporte de água com caminhão tanque de 10.000 l - rodovia em revestimento primário | tkm | 1.73
5915468 | Transporte de água com caminhão tanque de 10.000 l - rodovia pavimentada | tkm | 1.41
5914617 | Transporte de água com caminhão tanque de 13.000 l - rodovia em leito natural | tkm | 1.67
5914618 | Transporte de água com caminhão tanque de 13.000 l - rodovia em revestimento primário | tkm | 1.34
5914619 | Transporte de água com caminhão tanque de 13.000 l - rodovia pavimentada | tkm | 1.09
5915451 | Transporte de água com caminhão tanque de 6.000 l - rodovia em leito natural | tkm | 2.75
5915452 | Transporte de água com caminhão tanque de 6.000 l - rodovia em revestimento primário | tkm | 2.2
5915453 | Transporte de água com caminhão tanque de 6.000 l - rodovia pavimentada | tkm | 1.79
5915448 | Transporte de água com caminhão tanque de 8.000 l - rodovia em leito natural | tkm | 2.11
5915449 | Transporte de água com caminhão tanque de 8.000 l - rodovia em revestimento primário | tkm | 1.68
5915450 | Transporte de água com caminhão tanque de 8.000 l - rodovia pavimentada | tkm | 1.37
5901641 | Transporte de areia fina com draga hopper - capacidade da cisterna de 1.000 m³ | m³km | 0.89
5901642 | Transporte de areia fina com draga hopper - capacidade da cisterna de 10.000 m³ | m³km | 0.27
5901643 | Transporte de areia fina com draga hopper - capacidade da cisterna de 15.000 m³ | m³km | 0.26
5901644 | Transporte de areia fina com draga hopper - capacidade da cisterna de 2.000 m³ | m³km | 0.56
5901645 | Transporte de areia fina com draga hopper - capacidade da cisterna de 20.000 m³ | m³km | 0.25
5901646 | Transporte de areia fina com draga hopper - capacidade da cisterna de 3.000 m³ | m³km | 0.46
5901647 | Transporte de areia fina com draga hopper - capacidade da cisterna de 4.000 m³ | m³km | 0.41
5901648 | Transporte de areia fina com draga hopper - capacidade da cisterna de 5.000 m³ | m³km | 0.36
5901649 | Transporte de areia fina com draga hopper - capacidade da cisterna de 750 m³ | m³km | 1.27
5901650 | Transporte de areia grossa com draga hopper - capacidade da cisterna de 1.000 m³ | m³km | 0.87
5901651 | Transporte de areia grossa com draga hopper - capacidade da cisterna de 10.000 m³ | m³km | 0.26
5901652 | Transporte de areia grossa com draga hopper - capacidade da cisterna de 15.000 m³ | m³km | 0.25
5901653 | Transporte de areia grossa com draga hopper - capacidade da cisterna de 2.000 m³ | m³km | 0.55
5901654 | Transporte de areia grossa com draga hopper - capacidade da cisterna de 20.000 m³ | m³km | 0.24
5901655 | Transporte de areia grossa com draga hopper - capacidade da cisterna de 3.000 m³ | m³km | 0.45
5901656 | Transporte de areia grossa com draga hopper - capacidade da cisterna de 4.000 m³ | m³km | 0.4
5901657 | Transporte de areia grossa com draga hopper - capacidade da cisterna de 5.000 m³ | m³km | 0.36
5901658 | Transporte de areia grossa com draga hopper - capacidade da cisterna de 750 m³ | m³km | 1.24
5901659 | Transporte de areia média com draga hopper - capacidade da cisterna de 1.000 m³ | m³km | 0.88
5901660 | Transporte de areia média com draga hopper - capacidade da cisterna de 10.000 m³ | m³km | 0.27
5901661 | Transporte de areia média com draga hopper - capacidade da cisterna de 15.000 m³ | m³km | 0.25
5901662 | Transporte de areia média com draga hopper - capacidade da cisterna de 2.000 m³ | m³km | 0.56
5901663 | Transporte de areia média com draga hopper - capacidade da cisterna de 20.000 m³ | m³km | 0.25
5901664 | Transporte de areia média com draga hopper - capacidade da cisterna de 3.000 m³ | m³km | 0.46
5901665 | Transporte de areia média com draga hopper - capacidade da cisterna de 4.000 m³ | m³km | 0.4
5901666 | Transporte de areia média com draga hopper - capacidade da cisterna de 5.000 m³ | m³km | 0.36
5901667 | Transporte de areia média com draga hopper - capacidade da cisterna de 750 m³ | m³km | 1.25
5914511 | Transporte de barras de trilho de 12 m com locomotiva diesel-elétrica em vagão plataforma com capacidade de 82 t - bitola métrica | tkm | 0.29
5914510 | Transporte de barras de trilho de 12 m com locomotiva diesel-elétrica em vagão plataforma com capacidade de 98 t - bitola larga | tkm | 0.25
5906597 | Transporte de blocos artificiais de concreto com 10 a 12 t para a execução de molhe com cavalo mecânico com semirreboque com capacidade de 30 t - rodovia em leito natural | unkm | 13.38
5906598 | Transporte de blocos artificiais de concreto com 10 a 12 t para a execução de molhe com cavalo mecânico com semirreboque com capacidade de 30 t - rodovia em revestimento primário | unkm | 10.71
5906599 | Transporte de blocos artificiais de concreto com 10 a 12 t para a execução de molhe com cavalo mecânico com semirreboque com capacidade de 30 t - rodovia pavimentada | unkm | 8.72
5906594 | Transporte de blocos artificiais de concreto com 8 a 9 t para a execução de molhe com cavalo mecânico com semirreboque com capacidade de 30 t - rodovia em leito natural | unkm | 8.92
5906595 | Transporte de blocos artificiais de concreto com 8 a 9 t para a execução de molhe com cavalo mecânico com semirreboque com capacidade de 30 t - rodovia em revestimento primário | unkm | 7.14
5906596 | Transporte de blocos artificiais de concreto com 8 a 9 t para a execução de molhe com cavalo mecânico com semirreboque com capacidade de 30 t - rodovia pavimentada | unkm | 5.81
5901668 | Transporte de cascalho com draga hopper - capacidade da cisterna de 1.000 m³ | m³km | 0.9
5901669 | Transporte de cascalho com draga hopper - capacidade da cisterna de 10.000 m³ | m³km | 0.27
5901670 | Transporte de cascalho com draga hopper - capacidade da cisterna de 15.000 m³ | m³km | 0.26
5901671 | Transporte de cascalho com draga hopper - capacidade da cisterna de 2.000 m³ | m³km | 0.57
5901672 | Transporte de cascalho com draga hopper - capacidade da cisterna de 20.000 m³ | m³km | 0.25
5901673 | Transporte de cascalho com draga hopper - capacidade da cisterna de 3.000 m³ | m³km | 0.47
5901674 | Transporte de cascalho com draga hopper - capacidade da cisterna de 4.000 m³ | m³km | 0.41
5901675 | Transporte de cascalho com draga hopper - capacidade da cisterna de 5.000 m³ | m³km | 0.37
5901676 | Transporte de cascalho com draga hopper - capacidade da cisterna de 750 m³ | m³km | 1.28
5901677 | Transporte de cascalho fino com draga hopper - capacidade da cisterna de 1.000 m³ | m³km | 0.89
5901678 | Transporte de cascalho fino com draga hopper - capacidade da cisterna de 10.000 m³ | m³km | 0.27
5901679 | Transporte de cascalho fino com draga hopper - capacidade da cisterna de 15.000 m³ | m³km | 0.25
5901680 | Transporte de cascalho fino com draga hopper - capacidade da cisterna de 2.000 m³ | m³km | 0.56
5901681 | Transporte de cascalho fino com draga hopper - capacidade da cisterna de 20.000 m³ | m³km | 0.25
5901682 | Transporte de cascalho fino com draga hopper - capacidade da cisterna de 3.000 m³ | m³km | 0.46
5901683 | Transporte de cascalho fino com draga hopper - capacidade da cisterna de 4.000 m³ | m³km | 0.41
5901684 | Transporte de cascalho fino com draga hopper - capacidade da cisterna de 5.000 m³ | m³km | 0.36
5901685 | Transporte de cascalho fino com draga hopper - capacidade da cisterna de 750 m³ | m³km | 1.26
5914360 | Transporte de cimento com caminhão distribuidor de 17 m³ - rodovia em leito natural | tkm | 1.18
5914361 | Transporte de cimento com caminhão distribuidor de 17 m³ - rodovia em revestimento primário | tkm | 0.95
5914362 | Transporte de cimento com caminhão distribuidor de 17 m³ - rodovia pavimentada | tkm | 0.77
5914364 | Transporte de cimento ou cal hidratada a granel com caminhão silo de 30 m³ - rodovia em leito natural | tkm | 0.96
5914365 | Transporte de cimento ou cal hidratada a granel com caminhão silo de 30 m³ - rodovia em revestimento primário | tkm | 0.77
5914366 | Transporte de cimento ou cal hidratada a granel com caminhão silo de 30 m³ - rodovia pavimentada | tkm | 0.63
5914315 | Transporte de concreto com caminhão basculante de 7 m³ - rodovia em leito natural | tkm | 1.07
5914330 | Transporte de concreto com caminhão basculante de 7 m³ - rodovia em revestimento primário | tkm | 0.86
5914345 | Transporte de concreto com caminhão basculante de 7 m³ - rodovia pavimentada | tkm | 0.7
5914367 | Transporte de detritos com caminhão de hidrojateamento de alta pressão e vácuo de 9 m³ - rodovia em leito natural | tkm | 1.85
5914368 | Transporte de detritos com caminhão de hidrojateamento de alta pressão e vácuo de 9 m³ - rodovia em revestimento primário | tkm | 1.48
5914369 | Transporte de detritos com caminhão de hidrojateamento de alta pressão e vácuo de 9 m³ - rodovia pavimentada | tkm | 1.21
5914489 | Transporte de dormentes de concreto monobloco protendido de bitola larga com locomotiva diesel-elétrica em vagão plataforma com capacidade de 98 t - bitola larga | tkm | 0.26
5914491 | Transporte de dormentes de concreto monobloco protendido de bitola métrica com locomotiva diesel-elétrica em vagão plataforma com capacidade de 82 t - bitola métrica | tkm | 0.3
5914490 | Transporte de dormentes de concreto monobloco protendido de bitola mista com locomotiva diesel-elétrica em vagão plataforma com capacidade de 98 t - bitola larga | tkm | 0.26
5914495 | Transporte de dormentes de concreto monobloco protendido para AMV de bitola larga ou mista com locomotiva diesel-elétrica em vagão plataforma com capacidade de 98 t - bitola larga | tkm | 1.75
5914494 | Transporte de dormentes de concreto monobloco protendido para AMV de bitola métrica com locomotiva diesel-elétrica em vagão plataforma com capacidade de 82 t - bitola métrica | tkm | 3.93
5914487 | Transporte de dormentes de madeira de bitola larga com locomotiva diesel-elétrica em vagão plataforma com capacidade de 98 t - bitola larga | tkm | 0.26
5914488 | Transporte de dormentes de madeira de bitola métrica com locomotiva diesel-elétrica em vagão plataforma com capacidade de 82 t - bitola métrica | tkm | 0.3
5914493 | Transporte de dormentes de madeira para AMV de bitola larga ou mista com locomotiva diesel-elétrica em vagão plataforma com capacidade de 98 t - bitola larga | tkm | 6.52
5914492 | Transporte de dormentes de madeira para AMV de bitola métrica com locomotiva diesel-elétrica em vagão plataforma com capacidade de 82 t - bitola métrica | tkm | 15.61
5914482 | Transporte de lastro de brita com locomotiva diesel-elétrica em vagão hopper aberto com capacidade de 45 m³ - bitola métrica | tkm | 0.69
5914483 | Transporte de lastro de brita com locomotiva diesel-elétrica em vagão hopper aberto com capacidade de 63 m³ - bitola larga | tkm | 0.49
5914480 | Transporte de materiais metálicos e acessórios diversos com locomotiva diesel-elétrica em vagão fechado com capacidade de 64 t - bitola métrica | tkm | 0.72
5914481 | Transporte de materiais metálicos e acessórios diversos com locomotiva diesel-elétrica em vagão fechado com capacidade de 99 t - bitola larga | tkm | 0.47
5914485 | Transporte de materiais metálicos para AMV de bitola larga com locomotiva diesel-elétrica em vagão plataforma com capacidade de 98 t - bitola larga | tkm | 4.48
5914486 | Transporte de materiais metálicos para AMV de bitola métrica com locomotiva diesel-elétrica em vagão plataforma com capacidade de 82 t - bitola métrica | tkm | 5.62
5914484 | Transporte de materiais metálicos para AMV de bitola mista com locomotiva diesel-elétrica em vagão plataforma com capacidade de 98 t - bitola larga | tkm | 3.89
5914620 | Transporte de material betuminoso com caminhão tanque distribuidor - rodovia em leito natural | tkm | 2.87
5914621 | Transporte de material betuminoso com caminhão tanque distribuidor - rodovia em revestimento primário | tkm | 2.3
5914622 | Transporte de material betuminoso com caminhão tanque distribuidor - rodovia pavimentada | tkm | 1.87
5901695 | Transporte de material de 1ª categoria com batelão autopropelido com capacidade de 300 m³ | m³km | 0.77
5901696 | Transporte de material de 1ª categoria com batelão autopropelido com capacidade de 500 m³ | m³km | 0.57
5901697 | Transporte de material de 1ª categoria com batelão rebocado com capacidade de 66 m³ | m³km | 2.5
5901698 | Transporte de material de 1ª categoria com batelão rebocado montado na obra com capacidade de 66 m³ | m³km | 2.5
5916654 | Transporte de material de 3ª categoria com batelão autopropelido com capacidade de 300 m³ | m³km | 1.39
5916637 | Transporte de material de 3ª categoria com batelão rebocado com capacidade de 66 m³ | m³km | 7.56
5916618 | Transporte de material de 3ª categoria com batelão rebocado montado na obra com capacidade de 66 m³ | m³km | 7.56
5914334 | Transporte de material de 3ª categoria com caminhão basculante de 12 m³ para rocha - rodovia em leito natural | tkm | 1.22
5914335 | Transporte de material de 3ª categoria com caminhão basculante de 12 m³ para rocha - rodovia em revestimento primário | tkm | 0.97
5914336 | Transporte de material de 3ª categoria com caminhão basculante de 12 m³ para rocha - rodovia pavimentada | tkm | 0.79
5914346 | Transporte de material de 3ª categoria com caminhão basculante de 8 m³ para rocha - rodovia em leito natural | tkm | 1.84
5914347 | Transporte de material de 3ª categoria com caminhão basculante de 8 m³ para rocha - rodovia em revestimento primário | tkm | 1.47
5914348 | Transporte de material de 3ª categoria com caminhão basculante de 8 m³ para rocha - rodovia pavimentada | tkm | 1.2
5914611 | Transporte de mistura betuminosa a quente com caminhão com caçamba térmica de 6 m³ - rodovia em leito natural | tkm | 1.98
5914613 | Transporte de mistura betuminosa a quente com caminhão com caçamba térmica de 6 m³ - rodovia em revestimento primário | tkm | 1.59
5914612 | Transporte de mistura betuminosa a quente com caminhão com caçamba térmica de 6 m³ - rodovia pavimentada | tkm | 1.29
5901686 | Transporte de silte com draga hopper - capacidade da cisterna de 1.000 m³ | m³km | 2.56
5901687 | Transporte de silte com draga hopper - capacidade da cisterna de 10.000 m³ | m³km | 0.78
5901688 | Transporte de silte com draga hopper - capacidade da cisterna de 15.000 m³ | m³km | 0.74
5901689 | Transporte de silte com draga hopper - capacidade da cisterna de 2.000 m³ | m³km | 1.62
5901690 | Transporte de silte com draga hopper - capacidade da cisterna de 20.000 m³ | m³km | 0.72
5901691 | Transporte de silte com draga hopper - capacidade da cisterna de 3.000 m³ | m³km | 1.33
5901692 | Transporte de silte com draga hopper - capacidade da cisterna de 4.000 m³ | m³km | 1.17
5901693 | Transporte de silte com draga hopper - capacidade da cisterna de 5.000 m³ | m³km | 1.05
5901694 | Transporte de silte com draga hopper - capacidade da cisterna de 750 m³ | m³km | 3.64
5914512 | Transporte de TLS TR45 de 120 m com locomotiva diesel-elétrica em vagão plataforma com capacidade de 82 t - bitola métrica | tkm | 1.61
5914496 | Transporte de TLS TR45 de 120 m com locomotiva diesel-elétrica em vagão plataforma com capacidade de 98 t - bitola larga | tkm | 1.23
5914513 | Transporte de TLS TR45 de 240 m com locomotiva diesel-elétrica em vagão plataforma com capacidade de 82 t - bitola métrica | tkm | 0.88
5914497 | Transporte de TLS TR45 de 240 m com locomotiva diesel-elétrica em vagão plataforma com capacidade de 98 t - bitola larga | tkm | 0.66
5914500 | Transporte de TLS TR57 de 120 m com locomotiva diesel-elétrica em vagão plataforma com capacidade de 82 t - bitola métrica | tkm | 1.26
5914498 | Transporte de TLS TR57 de 120 m com locomotiva diesel-elétrica em vagão plataforma com capacidade de 98 t - bitola larga | tkm | 0.97
5914501 | Transporte de TLS TR57 de 240 m com locomotiva diesel-elétrica em vagão plataforma com capacidade de 82 t - bitola métrica | tkm | 0.69
5914499 | Transporte de TLS TR57 de 240 m com locomotiva diesel-elétrica em vagão plataforma com capacidade de 98 t - bitola larga | tkm | 0.52
5914504 | Transporte de TLS TR68 de 120 m com locomotiva diesel-elétrica em vagão plataforma com capacidade de 82 t - bitola métrica | tkm | 1.06
5914502 | Transporte de TLS TR68 de 120 m com locomotiva diesel-elétrica em vagão plataforma com capacidade de 98 t - bitola larga | tkm | 0.82
5914505 | Transporte de TLS TR68 de 240 m com locomotiva diesel-elétrica em vagão plataforma com capacidade de 82 t - bitola métrica | tkm | 0.58
5914503 | Transporte de TLS TR68 de 240 m com locomotiva diesel-elétrica em vagão plataforma com capacidade de 98 t - bitola larga | tkm | 0.44
5914508 | Transporte de TLS UIC60 de 120 m com locomotiva diesel-elétrica em vagão plataforma com capacidade de 82 t - bitola métrica | tkm | 1.19
5914506 | Transporte de TLS UIC60 de 120 m com locomotiva diesel-elétrica em vagão plataforma com capacidade de 98 t - bitola larga | tkm | 0.91
5914509 | Transporte de TLS UIC60 de 240 m com locomotiva diesel-elétrica em vagão plataforma com capacidade de 82 t - bitola métrica | tkm | 0.65
5914507 | Transporte de TLS UIC60 de 240 m com locomotiva diesel-elétrica em vagão plataforma com capacidade de 98 t - bitola larga | tkm | 0.49
5915491 | Transporte de veículos de médio porte com guincho de resgate de 20 t - rodovia em leito natural | km | 18.67
5915492 | Transporte de veículos de médio porte com guincho de resgate de 20 t - rodovia em revestimento primário | km | 14.94
5915493 | Transporte de veículos de médio porte com guincho de resgate de 20 t - rodovia pavimentada | km | 12.16
5915488 | Transporte de veículos leves com guincho de resgate de 4 t - rodovia em leito natural | km | 13.99
5915489 | Transporte de veículos leves com guincho de resgate de 4 t - rodovia em revestimento primário | km | 11.19
5915490 | Transporte de veículos leves com guincho de resgate de 4 t - rodovia pavimentada | km | 9.11
5915494 | Transporte de veículos pesados com guincho de resgate de 35 t - rodovia em leito natural | km | 31.82
5915495 | Transporte de veículos pesados com guincho de resgate de 35 t - rodovia em revestimento primário | km | 25.46
5915496 | Transporte de veículos pesados com guincho de resgate de 35 t - rodovia pavimentada | km | 20.72
5915325 | Transporte em cavalo mecânico com dolly de 4 eixos com capacidade de 57 t - rodovia em leito natural | km | 71.49
5915326 | Transporte em cavalo mecânico com dolly de 4 eixos com capacidade de 57 t - rodovia em revestimento primário | km | 57.16
5915327 | Transporte em cavalo mecânico com dolly de 4 eixos com capacidade de 57 t - rodovia pavimentada | km | 46.56
5915328 | Transporte em cavalo mecânico com dollys de 3 e 4 eixos com capacidade de 77 t - rodovia em leito natural | km | 84.5
5915329 | Transporte em cavalo mecânico com dollys de 3 e 4 eixos com capacidade de 77 t - rodovia em revestimento primário | km | 67.57
5915330 | Transporte em cavalo mecânico com dollys de 3 e 4 eixos com capacidade de 77 t - rodovia pavimentada | km | 55.03
5915331 | Transporte em cavalo mecânico com dollys de 5 e 4 eixos com capacidade de 111 t - rodovia em leito natural | km | 159.44
5915332 | Transporte em cavalo mecânico com dollys de 5 e 4 eixos com capacidade de 111 t - rodovia em revestimento primário | km | 127.49
5915333 | Transporte em cavalo mecânico com dollys de 5 e 4 eixos com capacidade de 111 t - rodovia pavimentada | km | 103.84
5915364 | Transporte em cavalo mecânico com reboques de 5 e 4 eixos com capacidade de 130 t - rodovia em leito natural | km | 179.53
5915365 | Transporte em cavalo mecânico com reboques de 5 e 4 eixos com capacidade de 130 t - rodovia em revestimento primário | km | 143.55
5915361 | Transporte em cavalo mecânico com reboques de 5 e 4 eixos com capacidade de 130 t - rodovia pavimentada | km | 116.92
5919716 | Transporte fluvial de materiais diversos com pontão flutuante - capacidade de 500 t | km | 224.73
5919717 | Transporte fluvial do flutuante | km | 193.95
6106220 | Armação de fuste de tubulão em aço CA-50 com apoio de guindaste - fornecimento, preparo e colocação | kg | 13.79
6106218 | Colocação e retirada de campânula de ar comprimido em tubulão com apoio de guindaste | un | 497.47
6106189 | Escavação manual de base alargada de tubulão a ar comprimido em material de 1ª categoria na profundidade de 10 a 15 m | m³ | 5090.86
6106188 | Escavação manual de base alargada de tubulão a ar comprimido em material de 1ª categoria na profundidade de até 10 m | m³ | 3481.9
6106201 | Escavação manual de base alargada de tubulão a ar comprimido em material de 2ª categoria na profundidade de 10 a 15 m | m³ | 7542.71
6106200 | Escavação manual de base alargada de tubulão a ar comprimido em material de 2ª categoria na profundidade de até 10 m | m³ | 5397.14
6106338 | Escavação manual de base alargada de tubulão a ar comprimido em material de 3ª categoria a frio na profundidade 10 a 15 m | m³ | 11792.63
6106337 | Escavação manual de base alargada de tubulão a ar comprimido em material de 3ª categoria a frio na profundidade de até 10 m | m³ | 8825.41
6106213 | Escavação manual de base alargada de tubulão a ar comprimido em material de 3ª categoria na profundidade de 10 a 15 m | m³ | 12656.73
6106212 | Escavação manual de base alargada de tubulão a ar comprimido em material de 3ª categoria na profundidade de até 10 m | m³ | 9471.85
6106183 | Escavação manual de base alargada de tubulão a céu aberto em material de 1ª categoria na profundidade de 10 a 15 m | m³ | 277.66
6106182 | Escavação manual de base alargada de tubulão a céu aberto em material de 1ª categoria na profundidade de até 10 m | m³ | 238
6106194 | Escavação manual de base alargada de tubulão a céu aberto em material de 2ª categoria na profundidade até 10 m | m³ | 649.54
6106195 | Escavação manual de base alargada de tubulão a céu aberto em material de 2ª categoria na profundidade de 10 a 15 m | m³ | 720.08
6106331 | Escavação manual de base alargada de tubulão a céu aberto em material de 3ª categoria a frio na profundidade até 10 m | m³ | 1701.32
6106332 | Escavação manual de base alargada de tubulão a céu aberto em material de 3ª categoria a frio na profundidade de 10 a 15 m | m³ | 1811.35
6106206 | Escavação manual de base alargada de tubulão a céu aberto em material de 3ª categoria na profundidade até 10 m | m³ | 1920.95
6106207 | Escavação manual de base alargada de tubulão a céu aberto em material de 3ª categoria na profundidade de 10 a 15 m | m³ | 2048.13
6106316 | Escavação manual de fuste de tubulão a ar comprimido em material de 1ª categoria na profundidade de 10 a 15 m | m³ | 5090.86
6106315 | Escavação manual de fuste de tubulão a ar comprimido em material de 1ª categoria na profundidade de até 10 m | m³ | 3481.9
6106319 | Escavação manual de fuste de tubulão a ar comprimido em material de 2ª categoria na profundidade de 10 a 15 m | m³ | 7542.71
6106318 | Escavação manual de fuste de tubulão a ar comprimido em material de 2ª categoria na profundidade de até 10 m | m³ | 5390.54
6106322 | Escavação manual de fuste de tubulão a ar comprimido em material de 3ª categoria na profundidade de 10 a 15 m | m³ | 12656.66
6106321 | Escavação manual de fuste de tubulão a ar comprimido em material de 3ª categoria na profundidade de até 10 m | m³ | 9471.87
6106222 | Escavação manual de fuste de tubulão a céu aberto em material de 1ª categoria na profundidade de 10 a 15 m | m³ | 277.66
6106221 | Escavação manual de fuste de tubulão a céu aberto em material de 1ª categoria na profundidade de até 10 m | m³ | 238
6106224 | Escavação manual de fuste de tubulão a céu aberto em material de 2ª categoria na profundidade até 10 m | m³ | 649.54
6106225 | Escavação manual de fuste de tubulão a céu aberto em material de 2ª categoria na profundidade de 10 a 15 m | m³ | 720.08
6106228 | Escavação manual de fuste de tubulão a céu aberto em material de 3ª categoria na profundidade até 10 m | m³ | 1629.58
6106229 | Escavação manual de fuste de tubulão a céu aberto em material de 3ª categoria na profundidade de 10 a 15 m | m³ | 1735.96
6106328 | Escavação mecânica de fuste de tubulão com caçamba para rocha em material de 2ª categoria | m³ | 136.98
6106330 | Escavação mecânica de fuste de tubulão com caçamba para rocha em material de 3ª categoria | m³ | 680.93
6106326 | Escavação mecânica de fuste de tubulão com caçamba para solos em material de 1ª categoria | m³ | 56.52
6106324 | Escavação mecânica de fuste de tubulão com Hammer Grab em material de 1ª categoria | m³ | 35.41
6106327 | Escavação mecânica de fuste de tubulão com trado para rocha em material de 2ª categoria | m³ | 136.92
6106329 | Escavação mecânica de fuste de tubulão com trado para rocha em material de 3ª categoria | m³ | 681.79
6106325 | Escavação mecânica de fuste de tubulão com trado para solos em material de 1ª categoria | m³ | 56.66
6208126 | Armação de tela de aço eletrossoldada em túneis com auxílio de plataforma pantográfica - confecção e instalação | kg | 24.74
6205797 | Cambotas metálicas treliçadas - confecção e instalação | kg | 15.04
6205791 | Coluna de jet grouting horizontal CCPH em solo - D = 40 cm - perfuração e injeção | m | 321.97
6205792 | Coluna de jet grouting horizontal CCPH em solo - D = 50 cm - perfuração e injeção | m | 386.2
6205793 | Coluna de jet grouting horizontal CCPH em solo - D = 60 cm - perfuração e injeção | m | 453.94
6205796 | Coluna de jet grouting vertical em solo - D = 100 cm - perfuração e injeção | m | 803.85
6219451 | Coluna de jet grouting vertical em solo - D = 110 cm - perfuração e injeção | m | 864.73
6219452 | Coluna de jet grouting vertical em solo - D = 120 cm - perfuração e injeção | m | 929.12
6205794 | Coluna de jet grouting vertical em solo - D = 80 cm - perfuração e injeção | m | 692.61
6205795 | Coluna de jet grouting vertical em solo - D = 90 cm - perfuração e injeção | m | 746.48
6219521 | Desmonte a frio e carga de rocha em túnel com cunha hidráulica - DMT de 0 a 200 m | m³ | 158.46
6219527 | Drenagem de túnel com manta drenante de malha de polietileno e geotêxtil em face revestida com argamassa polimérica com espessura de 25 mm | m² | 430.78
6219526 | Dreno filtrante em tubos de PVC D = 40 mm aplicado em paredes e tetos de túnel - fornecimento e instalação | m | 51.56
6219525 | Dreno não filtrante em tubos de PVC D = 40 mm aplicado em paredes e tetos de túnel - fornecimento e instalação | m | 47.82
6219508 | Enfilagem tubular sistema autoperfurante - D = 76 mm | m | 351.73
6219511 | Enfilagem tubular sistema convencional schedule 40 - D = 65 mm | m | 274.13
6219500 | Escavação subterrânea e carregamento do material da calota em túnel classe I - DMT de 0 a 200 m - seção acima de 90 m² | m³ | 128.74
6219418 | Escavação subterrânea e carregamento do material da calota em túnel classe I - DMT de 0 a 200 m - seção de 20 a 40 m² | m³ | 278.77
6219412 | Escavação subterrânea e carregamento do material da calota em túnel classe I - DMT de 0 a 200 m - seção de 40 a 60 m² | m³ | 196.43
6219406 | Escavação subterrânea e carregamento do material da calota em túnel classe I - DMT de 0 a 200 m - seção de 60 a 90 m² | m³ | 138.23
6219501 | Escavação subterrânea e carregamento do material da calota em túnel classe II - DMT de 0 a 200 m - seção acima de 90 m² | m³ | 139.31
6219419 | Escavação subterrânea e carregamento do material da calota em túnel classe II - DMT de 0 a 200 m - seção de 20 a 40 m² | m³ | 306.77
6219413 | Escavação subterrânea e carregamento do material da calota em túnel classe II - DMT de 0 a 200 m - seção de 40 a 60 m² | m³ | 214.46
6219407 | Escavação subterrânea e carregamento do material da calota em túnel classe II - DMT de 0 a 200 m - seção de 60 a 90 m² | m³ | 149.74
6219502 | Escavação subterrânea e carregamento do material da calota em túnel classe III - DMT de 0 a 200 m - seção acima de 90 m² | m³ | 150.65
6219420 | Escavação subterrânea e carregamento do material da calota em túnel classe III - DMT de 0 a 200 m - seção de 20 a 40 m² | m³ | 343.59
6219414 | Escavação subterrânea e carregamento do material da calota em túnel classe III - DMT de 0 a 200 m - seção de 40 a 60 m² | m³ | 235.88
6219408 | Escavação subterrânea e carregamento do material da calota em túnel classe III - DMT de 0 a 200 m - seção de 60 a 90 m² | m³ | 161.92
6219503 | Escavação subterrânea e carregamento do material da calota em túnel classe IV - DMT de 0 a 200 m - seção acima de 90 m² | m³ | 174.37
6219421 | Escavação subterrânea e carregamento do material da calota em túnel classe IV - DMT de 0 a 200 m - seção de 20 a 40 m² | m³ | 408.53
6219415 | Escavação subterrânea e carregamento do material da calota em túnel classe IV - DMT de 0 a 200 m - seção de 40 a 60 m² | m³ | 275.81
6219409 | Escavação subterrânea e carregamento do material da calota em túnel classe IV - DMT de 0 a 200 m - seção de 60 a 90 m² | m³ | 188.77
6219518 | Escavação subterrânea e carregamento do material do rebaixo em túnel classe I a IV - DMT de 0 a 200 m | m³ | 50.42
6219504 | Escavação subterrânea e carregamento em túnel classe V - DMT de 0 a 200 m - seção acima de 90 m² | m³ | 116.33
6219422 | Escavação subterrânea e carregamento em túnel classe V - DMT de 0 a 200 m - seção de 20 a 40 m² | m³ | 257.06
6219416 | Escavação subterrânea e carregamento em túnel classe V - DMT de 0 a 200 m - seção de 40 a 60 m² | m³ | 197.92
6219410 | Escavação subterrânea e carregamento em túnel classe V - DMT de 0 a 200 m - seção de 60 a 90 m² | m³ | 138.55
6219505 | Escavação subterrânea e carregamento em túnel classe VI - DMT de 0 a 200 m - seção acima de 90 m² | m³ | 95.96
6219423 | Escavação subterrânea e carregamento em túnel classe VI - DMT de 0 a 200 m - seção de 20 a 40 m² | m³ | 224.21
6219417 | Escavação subterrânea e carregamento em túnel classe VI - DMT de 0 a 200 m - seção de 40 a 60 m² | m³ | 170.17
6219411 | Escavação subterrânea e carregamento em túnel classe VI - DMT de 0 a 200 m - seção de 60 a 90 m² | m³ | 116.04
6219520 | Pré-fissuramento em túnel | m² | 53.81
6219433 | Pregagem da frente com vergalhão de fibra de vidro D = 25 mm com perfuração em D = 75 mm e injeção de calda de cimento | m | 110.94
6205801 | Pregagem da frente em tubo de PVC D = 50 mm com perfuração em D = 100 mm e injeção de argamassa de cimento e areia 1:1 | m | 73.82
6219524 | Prego guia para controle de espessura de concreto projetado D = 16 mm em túnel - fornecimento e instalação | un | 11.31
6416036 | Usinagem de agregados para microrrevestimento a frio com espessura de 0,8 cm até 1,5 cm - brita comercial | m³ | 108.68
6416038 | Usinagem de agregados para microrrevestimento a frio com espessura de 0,8 cm até 1,5 cm - brita produzida | m³ | 67.97
6416037 | Usinagem de agregados para microrrevestimento a frio com espessura de 2,0 cm - brita comercial | m³ | 119.17
6416035 | Usinagem de agregados para microrrevestimento a frio com espessura de 2,0 cm - brita produzida | m³ | 77.37
6416076 | Usinagem de areia-asfalto a quente - faixa A - areia comercial | t | 173.47
6416075 | Usinagem de areia-asfalto a quente - faixa A - areia extraída | t | 105.31
6416226 | Usinagem de areia-asfalto a quente - faixa B - areia comercial | t | 164.87
6416225 | Usinagem de areia-asfalto a quente - faixa B - areia extraída | t | 95.21
6416084 | Usinagem de areia-asfalto a quente com asfalto polímero - faixa A - areia comercial | t | 167.51
6416083 | Usinagem de areia-asfalto a quente com asfalto polímero - faixa A - areia extraída | t | 95.89
6416234 | Usinagem de areia-asfalto a quente com asfalto polímero - faixa B - areia comercial | t | 172.29
6416233 | Usinagem de areia-asfalto a quente com asfalto polímero - faixa B - areia extraída | t | 101.94
6416236 | Usinagem de areia-asfalto a quente com asfalto polímero - faixa C - areia comercial | t | 175.38
6416235 | Usinagem de areia-asfalto a quente com asfalto polímero - faixa C - areia extraída | t | 105.94
6416040 | Usinagem de brita graduada com brita comercial em usina de 300 t/h | m³ | 168.87
6416039 | Usinagem de brita graduada com brita produzida em usina de 300 t/h | m³ | 92.71
6416042 | Usinagem de brita graduada tratada com cimento e brita comercial em usina de 300 t/h | m³ | 204.31
6416041 | Usinagem de brita graduada tratada com cimento e brita produzida em usina de 300 t/h | m³ | 126.66
6416080 | Usinagem de concreto asfáltico - faixa A - areia e brita comerciais | t | 163.71
6416079 | Usinagem de concreto asfáltico - faixa A - areia extraída e brita produzida | t | 116.64
6416143 | Usinagem de concreto asfáltico - faixa B - areia e brita comerciais | t | 168.39
6416262 | Usinagem de concreto asfáltico - faixa B - areia extraída e brita produzida | t | 118.84
6416078 | Usinagem de concreto asfáltico - faixa C - areia e brita comerciais | t | 171.84
6416077 | Usinagem de concreto asfáltico - faixa C - areia extraída e brita produzida | t | 116.92
6416088 | Usinagem de concreto asfáltico com asfalto polímero - faixa A - areia e brita comerciais | t | 166.2
6416087 | Usinagem de concreto asfáltico com asfalto polímero - faixa A - areia extraída e brita produzida | t | 116.86
6416246 | Usinagem de concreto asfáltico com asfalto polímero - faixa B - areia e brita comerciais | t | 168.85
6416245 | Usinagem de concreto asfáltico com asfalto polímero - faixa B - areia extraída e brita produzida | t | 119.07
6416248 | Usinagem de concreto asfáltico com asfalto polímero - faixa C - areia e brita comerciais | t | 178.07
6416247 | Usinagem de concreto asfáltico com asfalto polímero - faixa C - areia extraída e brita produzida | t | 120.81
6416214 | Usinagem de concreto asfáltico com borracha (Gap Graded) - brita comercial | t | 199.18
6416218 | Usinagem de concreto asfáltico com borracha (Gap Graded) - brita produzida | t | 167.06
6416211 | Usinagem de concreto asfáltico com borracha - faixa A - brita comercial | t | 196.78
6416215 | Usinagem de concreto asfáltico com borracha - faixa A - brita produzida | t | 167.58
6416212 | Usinagem de concreto asfáltico com borracha - faixa B - brita comercial | t | 199.97
6416216 | Usinagem de concreto asfáltico com borracha - faixa B - brita produzida | t | 171.17
6416213 | Usinagem de concreto asfáltico com borracha - faixa C - brita comercial | t | 200.17
6416217 | Usinagem de concreto asfáltico com borracha - faixa C - brita produzida | t | 172.95
6416289 | Usinagem de concreto asfáltico reciclado a frio com espuma de asfalto, agregado comercial e cimento | m³ | 93.2
6416098 | Usinagem de concreto asfáltico reciclado em usina fixa com adição de material fresado e brita comercial | t | 141.89
6416097 | Usinagem de concreto asfáltico reciclado em usina fixa com adição de material fresado e brita produzida | t | 121.29
6416258 | Usinagem de micro pré-misturado a quente com asfalto polímero - brita comercial | t | 145.17
6416259 | Usinagem de micro pré-misturado a quente com asfalto polímero - brita produzida | t | 119.98
6416074 | Usinagem de pré-misturado a frio - faixa A - areia e brita comerciais | m³ | 213.6
6416073 | Usinagem de pré-misturado a frio - faixa A - areia extraída e brita produzida | m³ | 112.05
6416220 | Usinagem de pré-misturado a frio - faixa B - areia e brita comerciais | m³ | 221.67
6416219 | Usinagem de pré-misturado a frio - faixa B - areia extraída e brita produzida | m³ | 109.02
6416222 | Usinagem de pré-misturado a frio - faixa C - areia e brita comerciais | m³ | 228.36
6416221 | Usinagem de pré-misturado a frio - faixa C - areia extraída e brita produzida | m³ | 121.8
6416224 | Usinagem de pré-misturado a frio - faixa D - areia e brita comerciais | m³ | 237.13
6416223 | Usinagem de pré-misturado a frio - faixa D - areia extraída e brita produzida | m³ | 118.77
6416082 | Usinagem de pré-misturado a frio com asfalto polímero - faixa A - areia e brita comerciais | m³ | 213.6
6416081 | Usinagem de pré-misturado a frio com asfalto polímero - faixa A - areia extraída e brita produzida | m³ | 112.05
6416228 | Usinagem de pré-misturado a frio com asfalto polímero - faixa B - areia e brita comerciais | m³ | 221.67
6416227 | Usinagem de pré-misturado a frio com asfalto polímero - faixa B - areia extraída e brita produzida | m³ | 109.02
6416230 | Usinagem de pré-misturado a frio com asfalto polímero - faixa C - areia e brita comerciais | m³ | 227.35
6416229 | Usinagem de pré-misturado a frio com asfalto polímero - faixa C - areia extraída e brita produzida | m³ | 121.3
6416232 | Usinagem de pré-misturado a frio com asfalto polímero - faixa D - areia e brita comerciais | m³ | 236.08
6416231 | Usinagem de pré-misturado a frio com asfalto polímero - faixa D - areia extraída e brita produzida | m³ | 118.28
6416086 | Usinagem de pré-misturado a quente com asfalto polímero - faixa I - camada porosa de atrito - areia e brita comerciais | t | 164.87
6416085 | Usinagem de pré-misturado a quente com asfalto polímero - faixa I - camada porosa de atrito - areia extraída e brita produzida | t | 116.77
6416238 | Usinagem de pré-misturado a quente com asfalto polímero - faixa II - camada porosa de atrito - areia e brita comerciais | t | 158.36
6416237 | Usinagem de pré-misturado a quente com asfalto polímero - faixa II - camada porosa de atrito - areia extraída e brita produzida | t | 108.47
6416240 | Usinagem de pré-misturado a quente com asfalto polímero - faixa III - camada porosa de atrito - areia e brita comerciais | t | 168.2
6416239 | Usinagem de pré-misturado a quente com asfalto polímero - faixa III - camada porosa de atrito - areia extraída e brita produzida | t | 114.89
6416242 | Usinagem de pré-misturado a quente com asfalto polímero - faixa IV - camada porosa de atrito - areia e brita comerciais | t | 166.47
6416241 | Usinagem de pré-misturado a quente com asfalto polímero - faixa IV - camada porosa de atrito - areia extraída e brita produzida | t | 120.81
6416244 | Usinagem de pré-misturado a quente com asfalto polímero - faixa V - camada porosa de atrito - areia e brita comerciais | t | 165.62
6416243 | Usinagem de pré-misturado a quente com asfalto polímero - faixa V - camada porosa de atrito - areia extraída e brita produzida | t | 120.42
6416250 | Usinagem de solo areia (70% - 30%) - material de jazida e areia comercial | m³ | 65.75
6416153 | Usinagem de solo areia (70% - 30%) - material de jazida e areia extraída | m³ | 16.83
6416185 | Usinagem de solo brita (70% - 30%) com 3% cimento - material de jazida e brita comercial | m³ | 88.68
6416184 | Usinagem de solo brita (70% - 30%) com 3% cimento - material de jazida e brita produzida | m³ | 67.62
6416030 | Usinagem de solo brita (70% - 30%) com material de jazida e brita comercial em usina de 300 t/h | m³ | 55.65
6416029 | Usinagem de solo brita (70% - 30%) com material de jazida e brita produzida em usina de 300 t/h | m³ | 33.95
6416056 | Usinagem de solo cimento com 7% de cimento com material de jazida em usina de 300 t/h | m³ | 72.75
6416278 | Usinagem de solo escória de aciaria (50% - 50%) com material de jazida em usina de 300 t/h | m³ | 22.51
6416047 | Usinagem de solo melhorado com 3% de cimento com material de jazida em usina de 300 t/h | m³ | 37.99
6416090 | Usinagem para pavimento de concreto com fôrmas deslizantes - areia e brita comerciais | m³ | 316.9
6416089 | Usinagem para pavimento de concreto com fôrmas deslizantes - areia extraída e brita produzida | m³ | 219.5
6416094 | Usinagem para pavimento de concreto compactado com rolo - brita comercial | m³ | 251.11
6416093 | Usinagem para pavimento de concreto compactado com rolo - brita produzida | m³ | 180.78
6416092 | Usinagem para sub-base de concreto compactado com rolo - brita comercial | m³ | 215.74
6416091 | Usinagem para sub-base de concreto compactado com rolo - brita produzida | m³ | 142.22
6817809 | Confecção de BSCC - seção canal de 1,5 x 1,5 m - areia e brita comerciais | m | 1192.94
6817810 | Confecção de BSCC - seção canal de 1,5 x 1,5 m - areia extraída e brita produzida | m | 1087.31
6817811 | Confecção de BSCC - seção canal de 2,0 x 1,5 m - areia e brita comerciais | m | 1273.39
6817812 | Confecção de BSCC - seção canal de 2,0 x 1,5 m - areia extraída e brita produzida | m | 1156.64
6817813 | Confecção de BSCC - seção canal de 2,0 x 2,0 m - tipo I - areia e brita comerciais | m | 1968.36
6817814 | Confecção de BSCC - seção canal de 2,0 x 2,0 m - tipo I - areia extraída e brita produzida | m | 1784.91
6817815 | Confecção de BSCC - seção canal de 2,0 x 2,0 m - tipo II - areia e brita comerciais | m | 1650.23
6817816 | Confecção de BSCC - seção canal de 2,0 x 2,0 m - tipo II - areia extraída e brita produzida | m | 1466.78
6817817 | Confecção de BSCC - seção canal de 2,5 x 1,5 m - areia e brita comerciais | m | 1367.78
6817818 | Confecção de BSCC - seção canal de 2,5 x 1,5 m - areia extraída e brita produzida | m | 1241.31
6817819 | Confecção de BSCC - seção canal de 2,5 x 2,0 m - tipo I - areia e brita comerciais | m | 2065.55
6817820 | Confecção de BSCC - seção canal de 2,5 x 2,0 m - tipo I - areia extraída e brita produzida | m | 1868.2
6817821 | Confecção de BSCC - seção canal de 2,5 x 2,0 m - tipo II - areia e brita comerciais | m | 1757.93
6817822 | Confecção de BSCC - seção canal de 2,5 x 2,0 m - tipo II - areia extraída e brita produzida | m | 1560.58
6817823 | Confecção de BSCC - seção canal de 3,0 x 1,5 m - areia e brita comerciais | m | 1466.39
6817824 | Confecção de BSCC - seção canal de 3,0 x 1,5 m - areia extraída e brita produzida | m | 1328.8
6817825 | Confecção de BSCC - seção canal de 3,0 x 2,0 m - tipo I - areia e brita comerciais | m | 2093.04
6817826 | Confecção de BSCC - seção canal de 3,0 x 2,0 m - tipo I - areia extraída e brita produzida | m | 1881.79
6817827 | Confecção de BSCC - seção canal de 3,0 x 2,0 m - tipo II - areia e brita comerciais | m | 1865.62
6817828 | Confecção de BSCC - seção canal de 3,0 x 2,0 m - tipo II - areia extraída e brita produzida | m | 1654.37
6817753 | Confecção de BSCC - seção fechada de 1,5 x 1,5 m - altura do aterro de 0,25 a 1,00 m - areia e brita comerciais | m | 1622.31
6817754 | Confecção de BSCC - seção fechada de 1,5 x 1,5 m - altura do aterro de 0,25 a 1,00 m - areia extraída e brita produzida | m | 1473.6
6817755 | Confecção de BSCC - seção fechada de 1,5 x 1,5 m - altura do aterro de 1,00 a 2,50 m - areia e brita comerciais | m | 1552.03
6817756 | Confecção de BSCC - seção fechada de 1,5 x 1,5 m - altura do aterro de 1,00 a 2,50 m - areia extraída e brita produzida | m | 1403.32
6817763 | Confecção de BSCC - seção fechada de 1,5 x 1,5 m - altura do aterro de 10,00 a 12,50 m - areia e brita comerciais | m | 1916.1
6817764 | Confecção de BSCC - seção fechada de 1,5 x 1,5 m - altura do aterro de 10,00 a 12,50 m - areia extraída e brita produzida | m | 1719.93
6817765 | Confecção de BSCC - seção fechada de 1,5 x 1,5 m - altura do aterro de 12,50 a 15,00 m - areia e brita comerciais | m | 2206.99
6817766 | Confecção de BSCC - seção fechada de 1,5 x 1,5 m - altura do aterro de 12,50 a 15,00 m - areia extraída e brita produzida | m | 2026.63
6817757 | Confecção de BSCC - seção fechada de 1,5 x 1,5 m - altura do aterro de 2,50 a 5,00 m - areia e brita comerciais | m | 1552.03
6817758 | Confecção de BSCC - seção fechada de 1,5 x 1,5 m - altura do aterro de 2,50 a 5,00 m - areia extraída e brita produzida | m | 1403.32
6817759 | Confecção de BSCC - seção fechada de 1,5 x 1,5 m - altura do aterro de 5,00 a 7,50 m - areia e brita comerciais | m | 1684.11
6817760 | Confecção de BSCC - seção fechada de 1,5 x 1,5 m - altura do aterro de 5,00 a 7,50 m - areia extraída e brita produzida | m | 1538.34
6817761 | Confecção de BSCC - seção fechada de 1,5 x 1,5 m - altura do aterro de 7,50 a 10,00 m - areia e brita comerciais | m | 2032.74
6817762 | Confecção de BSCC - seção fechada de 1,5 x 1,5 m - altura do aterro de 7,50 a 10,00 m - areia extraída e brita produzida | m | 1836.57
6817767 | Confecção de BSCC - seção fechada de 2,0 x 2,0 m - altura do aterro de 0,25 a 1,00 m - areia e brita comerciais | m | 2366.26
6817768 | Confecção de BSCC - seção fechada de 2,0 x 2,0 m - altura do aterro de 0,25 a 1,00 m - areia extraída e brita produzida | m | 2175.86
6817769 | Confecção de BSCC - seção fechada de 2,0 x 2,0 m - altura do aterro de 1,00 a 2,50 m - areia e brita comerciais | m | 1988.66
6817770 | Confecção de BSCC - seção fechada de 2,0 x 2,0 m - altura do aterro de 1,00 a 2,50 m - areia extraída e brita produzida | m | 1798.26
6817777 | Confecção de BSCC - seção fechada de 2,0 x 2,0 m - altura do aterro de 10,00 a 12,50 m - areia e brita comerciais | m | 3172.2
6817778 | Confecção de BSCC - seção fechada de 2,0 x 2,0 m - altura do aterro de 10,00 a 12,50 m - areia extraída e brita produzida | m | 2950.2
6817779 | Confecção de BSCC - seção fechada de 2,0 x 2,0 m - altura do aterro de 12,50 a 15,00 m - areia e brita comerciais | m | 3706.13
6817780 | Confecção de BSCC - seção fechada de 2,0 x 2,0 m - altura do aterro de 12,50 a 15,00 m - areia extraída e brita produzida | m | 3425.02
6817771 | Confecção de BSCC - seção fechada de 2,0 x 2,0 m - altura do aterro de 2,50 a 5,00 m - areia e brita comerciais | m | 2275.31
6817772 | Confecção de BSCC - seção fechada de 2,0 x 2,0 m - altura do aterro de 2,50 a 5,00 m - areia extraída e brita produzida | m | 2088.67
6817773 | Confecção de BSCC - seção fechada de 2,0 x 2,0 m - altura do aterro de 5,00 a 7,50 m - areia e brita comerciais | m | 2693.03
6817774 | Confecção de BSCC - seção fechada de 2,0 x 2,0 m - altura do aterro de 5,00 a 7,50 m - areia extraída e brita produzida | m | 2442.36
6817775 | Confecção de BSCC - seção fechada de 2,0 x 2,0 m - altura do aterro de 7,50 a 10,00 m - areia e brita comerciais | m | 2925.42
6817776 | Confecção de BSCC - seção fechada de 2,0 x 2,0 m - altura do aterro de 7,50 a 10,00 m - areia extraída e brita produzida | m | 2694.96
6817781 | Confecção de BSCC - seção fechada de 2,5 x 2,5 m - altura do aterro de 0,25 a 1,00 m - areia e brita comerciais | m | 3238.84
6817782 | Confecção de BSCC - seção fechada de 2,5 x 2,5 m - altura do aterro de 0,25 a 1,00 m - areia extraída e brita produzida | m | 3006.74
6817783 | Confecção de BSCC - seção fechada de 2,5 x 2,5 m - altura do aterro de 1,00 a 2,50 m - areia e brita comerciais | m | 2631.88
6817784 | Confecção de BSCC - seção fechada de 2,5 x 2,5 m - altura do aterro de 1,00 a 2,50 m - areia extraída e brita produzida | m | 2399.78
6817791 | Confecção de BSCC - seção fechada de 2,5 x 2,5 m - altura do aterro de 10,00 a 12,50 m - areia e brita comerciais | m | 4598.34
6817792 | Confecção de BSCC - seção fechada de 2,5 x 2,5 m - altura do aterro de 10,00 a 12,50 m - areia extraída e brita produzida | m | 4256.9
6817793 | Confecção de BSCC - seção fechada de 2,5 x 2,5 m - altura do aterro de 12,50 a 15,00 m - areia e brita comerciais | m | 5258.85
6817794 | Confecção de BSCC - seção fechada de 2,5 x 2,5 m - altura do aterro de 12,50 a 15,00 m - areia extraída e brita produzida | m | 4917.41
6817785 | Confecção de BSCC - seção fechada de 2,5 x 2,5 m - altura do aterro de 2,50 a 5,00 m - areia e brita comerciais | m | 3297.02
6817786 | Confecção de BSCC - seção fechada de 2,5 x 2,5 m - altura do aterro de 2,50 a 5,00 m - areia extraída e brita produzida | m | 2991.86
6817787 | Confecção de BSCC - seção fechada de 2,5 x 2,5 m - altura do aterro de 5,00 a 7,50 m - areia e brita comerciais | m | 3792.58
6817788 | Confecção de BSCC - seção fechada de 2,5 x 2,5 m - altura do aterro de 5,00 a 7,50 m - areia extraída e brita produzida | m | 3512.02
6817789 | Confecção de BSCC - seção fechada de 2,5 x 2,5 m - altura do aterro de 7,50 a 10,00 m - areia e brita comerciais | m | 4233.98
6817790 | Confecção de BSCC - seção fechada de 2,5 x 2,5 m - altura do aterro de 7,50 a 10,00 m - areia extraída e brita produzida | m | 3963.73
6817795 | Confecção de BSCC - seção fechada de 3,0 x 3,0 m - altura do aterro de 0,25 a 1,00 m - areia e brita comerciais | m | 4159.02
6817796 | Confecção de BSCC - seção fechada de 3,0 x 3,0 m - altura do aterro de 0,25 a 1,00 m - areia extraída e brita produzida | m | 3890.64
6817797 | Confecção de BSCC - seção fechada de 3,0 x 3,0 m - altura do aterro de 1,00 a 2,50 m - areia e brita comerciais | m | 3534.23
6817798 | Confecção de BSCC - seção fechada de 3,0 x 3,0 m - altura do aterro de 1,00 a 2,50 m - areia extraída e brita produzida | m | 3265.86
6817805 | Confecção de BSCC - seção fechada de 3,0 x 3,0 m - altura do aterro de 10,00 a 12,50 m - areia e brita comerciais | m | 6530.8
6817806 | Confecção de BSCC - seção fechada de 3,0 x 3,0 m - altura do aterro de 10,00 a 12,50 m - areia extraída e brita produzida | m | 6129.04
6817807 | Confecção de BSCC - seção fechada de 3,0 x 3,0 m - altura do aterro de 12,50 a 15,00 m - areia e brita comerciais | m | 7264.73
6817808 | Confecção de BSCC - seção fechada de 3,0 x 3,0 m - altura do aterro de 12,50 a 15,00 m - areia extraída e brita produzida | m | 6862.97
6817799 | Confecção de BSCC - seção fechada de 3,0 x 3,0 m - altura do aterro de 2,50 a 5,00 m - areia e brita comerciais | m | 4365.84
6817800 | Confecção de BSCC - seção fechada de 3,0 x 3,0 m - altura do aterro de 2,50 a 5,00 m - areia extraída e brita produzida | m | 4006.2
6817801 | Confecção de BSCC - seção fechada de 3,0 x 3,0 m - altura do aterro de 5,00 a 7,50 m - areia e brita comerciais | m | 5255.91
6817802 | Confecção de BSCC - seção fechada de 3,0 x 3,0 m - altura do aterro de 5,00 a 7,50 m - areia extraída e brita produzida | m | 4937.4
6817803 | Confecção de BSCC - seção fechada de 3,0 x 3,0 m - altura do aterro de 7,50 a 10,00 m - areia e brita comerciais | m | 5875.56
6817804 | Confecção de BSCC - seção fechada de 3,0 x 3,0 m - altura do aterro de 7,50 a 10,00 m - areia extraída e brita produzida | m | 5473.8
6817885 | Corpo de BSCC - seção canal de 1,5 x 1,5 m - pré-moldado - areia e brita comerciais | m | 1436.15
6817886 | Corpo de BSCC - seção canal de 1,5 x 1,5 m - pré-moldado - areia extraída e brita produzida | m | 1288.14
6817887 | Corpo de BSCC - seção canal de 2,0 x 1,5 m - pré-moldado - areia e brita comerciais | m | 1556.47
6817888 | Corpo de BSCC - seção canal de 2,0 x 1,5 m - pré-moldado - areia extraída e brita produzida | m | 1387.32
6817889 | Corpo de BSCC - seção canal de 2,0 x 2,0 m - pré-moldado - tipo I - areia e brita comerciais | m | 2291.5
6817890 | Corpo de BSCC - seção canal de 2,0 x 2,0 m - pré-moldado - tipo I - areia extraída e brita produzida | m | 2053.96
6817891 | Corpo de BSCC - seção canal de 2,0 x 2,0 m - pré-moldado - tipo II - areia e brita comerciais | m | 1973.37
6817892 | Corpo de BSCC - seção canal de 2,0 x 2,0 m - pré-moldado - tipo II - areia extraída e brita produzida | m | 1735.83
6817893 | Corpo de BSCC - seção canal de 2,5 x 1,5 m - pré-moldado - areia e brita comerciais | m | 1728.78
6817894 | Corpo de BSCC - seção canal de 2,5 x 1,5 m - pré-moldado - areia extraída e brita produzida | m | 1536.9
6817895 | Corpo de BSCC - seção canal de 2,5 x 2,0 m - pré-moldado - tipo I - areia e brita comerciais | m | 2452.86
6817896 | Corpo de BSCC - seção canal de 2,5 x 2,0 m - pré-moldado - tipo I - areia extraída e brita produzida | m | 2189.76
6817897 | Corpo de BSCC - seção canal de 2,5 x 2,0 m - pré-moldado - tipo II - areia e brita comerciais | m | 2145.24
6817898 | Corpo de BSCC - seção canal de 2,5 x 2,0 m - pré-moldado - tipo II - areia extraída e brita produzida | m | 1882.14
6817899 | Corpo de BSCC - seção canal de 3,0 x 1,5 m - pré-moldado - areia e brita comerciais | m | 1890.72
6817900 | Corpo de BSCC - seção canal de 3,0 x 1,5 m - pré-moldado - areia extraída e brita produzida | m | 1676.36
6817901 | Corpo de BSCC - seção canal de 3,0 x 2,0 m - pré-moldado - tipo I - areia e brita comerciais | m | 2547.72
6817902 | Corpo de BSCC - seção canal de 3,0 x 2,0 m - pré-moldado - tipo I - areia extraída e brita produzida | m | 2258.01
6817903 | Corpo de BSCC - seção canal de 3,0 x 2,0 m - pré-moldado - tipo II - areia e brita comerciais | m | 2320.3
6817904 | Corpo de BSCC - seção canal de 3,0 x 2,0 m - pré-moldado - tipo II - areia extraída e brita produzida | m | 2030.59
6817829 | Corpo de BSCC - seção fechada de 1,5 x 1,5 m - pré-moldado - altura do aterro de 0,25 a 1,00 m - areia e brita comerciais | m | 1926.7
6817830 | Corpo de BSCC - seção fechada de 1,5 x 1,5 m - pré-moldado - altura do aterro de 0,25 a 1,00 m - areia extraída e brita produzida | m | 1735.12
6817831 | Corpo de BSCC - seção fechada de 1,5 x 1,5 m - pré-moldado - altura do aterro de 1,00 a 2,50 m - areia e brita comerciais | m | 1856.42
6817832 | Corpo de BSCC - seção fechada de 1,5 x 1,5 m - pré-moldado - altura do aterro de 1,00 a 2,50 m - areia extraída e brita produzida | m | 1664.84
6817839 | Corpo de BSCC - seção fechada de 1,5 x 1,5 m - pré-moldado - altura do aterro de 10,00 a 12,50 m - areia e brita comerciais | m | 2226.26
6817840 | Corpo de BSCC - seção fechada de 1,5 x 1,5 m - pré-moldado - altura do aterro de 10,00 a 12,50 m - areia extraída e brita produzida | m | 1985.83
6817841 | Corpo de BSCC - seção fechada de 1,5 x 1,5 m - pré-moldado - altura do aterro de 12,50 a 15,00 m - areia e brita comerciais | m | 2517.15
6817842 | Corpo de BSCC - seção fechada de 1,5 x 1,5 m - pré-moldado - altura do aterro de 12,50 a 15,00 m - areia extraída e brita produzida | m | 2292.53
6817833 | Corpo de BSCC - seção fechada de 1,5 x 1,5 m - pré-moldado - altura do aterro de 2,50 a 5,00 m - areia e brita comerciais | m | 1856.42
6817834 | Corpo de BSCC - seção fechada de 1,5 x 1,5 m - pré-moldado - altura do aterro de 2,50 a 5,00 m - areia extraída e brita produzida | m | 1664.84
6817835 | Corpo de BSCC - seção fechada de 1,5 x 1,5 m - pré-moldado - altura do aterro de 5,00 a 7,50 m - areia e brita comerciais | m | 1988.5
6817836 | Corpo de BSCC - seção fechada de 1,5 x 1,5 m - pré-moldado - altura do aterro de 5,00 a 7,50 m - areia extraída e brita produzida | m | 1799.86
6817837 | Corpo de BSCC - seção fechada de 1,5 x 1,5 m - pré-moldado - altura do aterro de 7,50 a 10,00 m - areia e brita comerciais | m | 2342.9
6817838 | Corpo de BSCC - seção fechada de 1,5 x 1,5 m - pré-moldado - altura do aterro de 7,50 a 10,00 m - areia extraída e brita produzida | m | 2102.47
6817843 | Corpo de BSCC - seção fechada de 2,0 x 2,0 m - pré-moldado - altura do aterro de 0,25 a 1,00 m - areia e brita comerciais | m | 2734.48
6817844 | Corpo de BSCC - seção fechada de 2,0 x 2,0 m - pré-moldado - altura do aterro de 0,25 a 1,00 m - areia extraída e brita produzida | m | 2490.7
6817845 | Corpo de BSCC - seção fechada de 2,0 x 2,0 m - pré-moldado - altura do aterro de 1,00 a 2,50 m - areia e brita comerciais | m | 2356.88
6817846 | Corpo de BSCC - seção fechada de 2,0 x 2,0 m - pré-moldado - altura do aterro de 1,00 a 2,50 m - areia extraída e brita produzida | m | 2113.1
6817853 | Corpo de BSCC - seção fechada de 2,0 x 2,0 m - pré-moldado - altura do aterro de 10,00 a 12,50 m - areia e brita comerciais | m | 3550.22
6817854 | Corpo de BSCC - seção fechada de 2,0 x 2,0 m - pré-moldado - altura do aterro de 10,00 a 12,50 m - areia extraída e brita produzida | m | 3272.13
6817855 | Corpo de BSCC - seção fechada de 2,0 x 2,0 m - pré-moldado - altura do aterro de 12,50 a 15,00 m - areia e brita comerciais | m | 4085.89
6817856 | Corpo de BSCC - seção fechada de 2,0 x 2,0 m - pré-moldado - altura do aterro de 12,50 a 15,00 m - areia extraída e brita produzida | m | 3748.64
6817847 | Corpo de BSCC - seção fechada de 2,0 x 2,0 m - pré-moldado - altura do aterro de 2,50 a 5,00 m - areia e brita comerciais | m | 2647.56
6817848 | Corpo de BSCC - seção fechada de 2,0 x 2,0 m - pré-moldado - altura do aterro de 2,50 a 5,00 m - areia extraída e brita produzida | m | 2406.21
6817849 | Corpo de BSCC - seção fechada de 2,0 x 2,0 m - pré-moldado - altura do aterro de 5,00 a 7,50 m - areia e brita comerciais | m | 3067.02
6817850 | Corpo de BSCC - seção fechada de 2,0 x 2,0 m - pré-moldado - altura do aterro de 5,00 a 7,50 m - areia extraída e brita produzida | m | 2761.59
6817851 | Corpo de BSCC - seção fechada de 2,0 x 2,0 m - pré-moldado - altura do aterro de 7,50 a 10,00 m - areia e brita comerciais | m | 3303.44
6817852 | Corpo de BSCC - seção fechada de 2,0 x 2,0 m - pré-moldado - altura do aterro de 7,50 a 10,00 m - areia extraída e brita produzida | m | 3016.89
6817857 | Corpo de BSCC - seção fechada de 2,5 x 2,5 m - pré-moldado - altura do aterro de 0,25 a 1,00 m - areia e brita comerciais | m | 3679.8
6817858 | Corpo de BSCC - seção fechada de 2,5 x 2,5 m - pré-moldado - altura do aterro de 0,25 a 1,00 m - areia extraída e brita produzida | m | 3380.85
6817859 | Corpo de BSCC - seção fechada de 2,5 x 2,5 m - pré-moldado - altura do aterro de 1,00 a 2,50 m - areia e brita comerciais | m | 3072.84
6817860 | Corpo de BSCC - seção fechada de 2,5 x 2,5 m - pré-moldado - altura do aterro de 1,00 a 2,50 m - areia extraída e brita produzida | m | 2773.89
6817867 | Corpo de BSCC - seção fechada de 2,5 x 2,5 m - pré-moldado - altura do aterro de 10,00 a 12,50 m - areia e brita comerciais | m | 5050.84
6817868 | Corpo de BSCC - seção fechada de 2,5 x 2,5 m - pré-moldado - altura do aterro de 10,00 a 12,50 m - areia extraída e brita produzida | m | 4639.78
6817869 | Corpo de BSCC - seção fechada de 2,5 x 2,5 m - pré-moldado - altura do aterro de 12,50 a 15,00 m - areia e brita comerciais | m | 5715.38
6817870 | Corpo de BSCC - seção fechada de 2,5 x 2,5 m - pré-moldado - altura do aterro de 12,50 a 15,00 m - areia extraída e brita produzida | m | 5302.99
6817861 | Corpo de BSCC - seção fechada de 2,5 x 2,5 m - pré-moldado - altura do aterro de 2,50 a 5,00 m - areia e brita comerciais | m | 3739.72
6817862 | Corpo de BSCC - seção fechada de 2,5 x 2,5 m - pré-moldado - altura do aterro de 2,50 a 5,00 m - areia extraída e brita produzida | m | 3367.66
6817863 | Corpo de BSCC - seção fechada de 2,5 x 2,5 m - pré-moldado - altura do aterro de 5,00 a 7,50 m - areia e brita comerciais | m | 4239.31
6817864 | Corpo de BSCC - seção fechada de 2,5 x 2,5 m - pré-moldado - altura do aterro de 5,00 a 7,50 m - areia extraída e brita produzida | m | 3890.51
6817865 | Corpo de BSCC - seção fechada de 2,5 x 2,5 m - pré-moldado - altura do aterro de 7,50 a 10,00 m - areia e brita comerciais | m | 4680.71
6817866 | Corpo de BSCC - seção fechada de 2,5 x 2,5 m - pré-moldado - altura do aterro de 7,50 a 10,00 m - areia extraída e brita produzida | m | 4342.22
6817871 | Corpo de BSCC - seção fechada de 3,0 x 3,0 m - pré-moldado - altura do aterro de 0,25 a 1,00 m - areia e brita comerciais | m | 4692.13
6817872 | Corpo de BSCC - seção fechada de 3,0 x 3,0 m - pré-moldado - altura do aterro de 0,25 a 1,00 m - areia extraída e brita produzida | m | 4345.05
6817873 | Corpo de BSCC - seção fechada de 3,0 x 3,0 m - pré-moldado - altura do aterro de 1,00 a 2,50 m - areia e brita comerciais | m | 4067.34
6817874 | Corpo de BSCC - seção fechada de 3,0 x 3,0 m - pré-moldado - altura do aterro de 1,00 a 2,50 m - areia extraída e brita produzida | m | 3720.27
6817881 | Corpo de BSCC - seção fechada de 3,0 x 3,0 m - pré-moldado - altura do aterro de 10,00 a 12,50 m - areia e brita comerciais | m | 7075.33
6817882 | Corpo de BSCC - seção fechada de 3,0 x 3,0 m - pré-moldado - altura do aterro de 10,00 a 12,50 m - areia extraída e brita produzida | m | 6592.15
6817883 | Corpo de BSCC - seção fechada de 3,0 x 3,0 m - pré-moldado - altura do aterro de 12,50 a 15,00 m - areia e brita comerciais | m | 7813.29
6817884 | Corpo de BSCC - seção fechada de 3,0 x 3,0 m - pré-moldado - altura do aterro de 12,50 a 15,00 m - areia extraída e brita produzida | m | 7328.78
6817875 | Corpo de BSCC - seção fechada de 3,0 x 3,0 m - pré-moldado - altura do aterro de 2,50 a 5,00 m - areia e brita comerciais | m | 4904.71
6817876 | Corpo de BSCC - seção fechada de 3,0 x 3,0 m - pré-moldado - altura do aterro de 2,50 a 5,00 m - areia extraída e brita produzida | m | 4465
6817877 | Corpo de BSCC - seção fechada de 3,0 x 3,0 m - pré-moldado - altura do aterro de 5,00 a 7,50 m - areia e brita comerciais | m | 5794.78
6817878 | Corpo de BSCC - seção fechada de 3,0 x 3,0 m - pré-moldado - altura do aterro de 5,00 a 7,50 m - areia extraída e brita produzida | m | 5396.2
6817879 | Corpo de BSCC - seção fechada de 3,0 x 3,0 m - pré-moldado - altura do aterro de 7,50 a 10,00 m - areia e brita comerciais | m | 6420.2
6817880 | Corpo de BSCC - seção fechada de 3,0 x 3,0 m - pré-moldado - altura do aterro de 7,50 a 10,00 m - areia extraída e brita produzida | m | 5936.98
7119788 | Administração local do Estaleiro Padrão | mês | 267490.81
7119714 | Amarração do sistema de fundeio - profundidade de até 50 m | un | 1936.4
7119715 | Ânodo de sacrifício para proteção do casco - fornecimento e instalação | un | 1658.77
7119678 | Beneficiamento de aço naval para construção de instalações portuárias de pequeno porte - excluso o aço naval | t | 8061.9
7119712 | Cabo de segurança para conexão da ponte - fornecimento e instalação | un | 12253.85
7119694 | Confecção de morto de concreto de 13 t | un | 8095.37
7119695 | Confecção de morto de concreto de 14 t | un | 8824.29
7119696 | Confecção de morto de concreto de 22 t | un | 14283.82
7119697 | Confecção de morto de concreto de 36 t | un | 22801.62
7119698 | Confecção de morto de concreto de 48 t | un | 28969.39
7119688 | Confecção de poita de concreto com garras metálicas de 13,3 t (peso submerso = 8 t) | un | 8874.93
7119689 | Confecção de poita de concreto com garras metálicas de 25 t (peso submerso = 15 t) | un | 17118.03
7119690 | Confecção de poita de concreto com garras metálicas de 30 t (peso submerso = 18 t) | un | 20423.69
7119691 | Confecção de poita de concreto com garras metálicas de 41,7 t (peso submerso = 25 t) | un | 28302.04
7119692 | Confecção de poita de concreto com garras metálicas de 45,8 t (peso submerso = 27,5 t) | un | 31113.31
7119693 | Confecção de poita de concreto com garras metálicas de 58,3 t (peso submerso = 35 t) | un | 39538.17
7119687 | Confecção de poita de concreto com garras metálicas de 6,7 t (peso submerso = 4 t) | un | 4686.13
7119681 | Confecção de poita de concreto de 13,3 t (peso submerso = 8 t) | un | 10063.65
7119682 | Confecção de poita de concreto de 25 t (peso submerso = 15 t) | un | 19298.45
7119683 | Confecção de poita de concreto de 30 t (peso submerso = 18 t) | un | 23028.8
7119684 | Confecção de poita de concreto de 41,7 t (peso submerso = 25 t) | un | 31888.35
7119685 | Confecção de poita de concreto de 45,8 t (peso submerso = 27,5 t) | un | 35049.34
7119686 | Confecção de poita de concreto de 58,3 t (peso submerso = 35 t) | un | 44526.71
7119680 | Confecção de poita de concreto de 6,7 t (peso submerso = 4 t) | un | 5295.49
7119710 | Defensa de pneus para proteção do flutuante - confecção e instalação | un | 654.06
7107375 | Fornecimento e instalação de reservatório metálico tipo taça de 10.000 litros pintura interna e externa com escada de acesso e base de concreto armado - areia e brita comerciais | un | 24794.14
7107376 | Fornecimento e instalação de reservatório metálico tipo taça de 20.000 litros pintura interna e externa com escada de acesso e base de concreto armado - areia e brita comerciais | un | 42631.59
7107377 | Fornecimento e instalação de reservatório metálico tipo taça de 30.000 litros pintura interna e externa com escada de acesso e base de concreto armado - areia e brita comerciais | un | 60899.48
7107374 | Fornecimento e instalação de reservatório metálico tipo taça de 5.000 litros pintura interna e externa com escada de acesso e base de concreto armado - areia e brita comerciais | un | 16736.08
7119708 | Guincho manual para sistema de fundeio com capacidade de tração de 100 kN - fornecimento e instalação | un | 113965.16
7119709 | Guincho manual para sistema de fundeio com capacidade de tração de 200 kN - fornecimento e instalação | un | 157694.98
7119706 | Implantação do sistema naval tipo I - ponte móvel e flutuante principal | un | 54418.54
7119707 | Implantação do sistema naval tipo II - pontes móveis, flutuante intermediário e flutuante principal | un | 130646.01
7119787 | Instalações do Estaleiro Padrão para o beneficiamento de estruturas navais, inclusive mobiliário, equipamentos de informática e de segurança | m² | 328
7119647 | Lançamento da embarcação sobre carreira em água | un | 2709.36
7119679 | Lançamento de poita de concreto - peso submerso | t | 49.76
7119711 | Mancal de conexão - confecção e instalação | un | 1036.72
7119713 | Molinete manual para sistema de fundeio com capacidade de tração de 70 kN - fornecimento e instalação | un | 188884.87
7119646 | Transporte interno em estaleiro para movimentação de peças | t | 1074.31
7119699 | Tratamento superficial e pintura da área interna do flutuante (tanques de reserva de flutuabilidade) | m² | 20.09
7119702 | Tratamento superficial e pintura da ponte e demais estruturas metálicas navais - exceto flutuantes | m² | 59.05
7119701 | Tratamento superficial e pintura das obras mortas do flutuante (convés principal, convés superior, casaria e estruturas apoiadas sobre o convés) - exceto piso | m² | 59.05
7119700 | Tratamento superficial e pintura das obras vivas e mortas externas do flutuante (fundo, costados e espelhos de proa e popa) | m² | 53.57

## ISICRO
CGCIT | SISTEMA DE CUSTOS REFERENCIAIS DE OBRAS - SICRO |  | DNIT
Espírito Santo -OUTUBRO /2025
Código | Descrição do Serviço | Unidade | Custo Unitário (R$)
M3362 | Corrente de elo soldado em aço SAE 1010/1020 com acabamento polido - E = 12,50 mm (1/2”) | m | 75.7661
M1245 | Barra em aço SAE 1010/1020 roscada - D = 9,5 mm (3/8”) | m | 9.8755
M3171 | Porca sextavada em aço galvanizado para parafuso - D = 9,525 mm (3/8”) | um | 0.3

## CCESAN (hidden)
DATA BASE | 2024-03-01 | COMPOSIÇÕES CESAN
CÓD | DESCRIÇÃO | UND | UNIT
7010100040 | BARRACAO FECHADO DEPOSITO/ALMOXARIFADO | M2 | 437.76
7010100210 | BANHEIRO QUIMICO | UNM | 2018.83

## CSCORIO (hidden)
DATA BASE | 2023-02-01 | COMPOSIÇÕES SCORIO
CÓD | DESCRIÇÃO | UND | UNIT
AD 04.05.0050 (/) | Analise granulometrica sem sedimentacao. (desonerado) | un | 209.72
AD 04.05.0053 (/) | Analise granulometrica completa, em amostra de solo, de acordo com a NBR7181 e NBR6457, compreendendo as fases de peneiramento e sedimentacao, quando constatada a presenca de particulas finas em sua composicao.(desonerado) | un | 331.01
AD 04.05.0100 (/) | Ensaio de adensamento endometrico em amostra de solo, envolvendo, no minimo, 10 estagios de carga, inclusive um laco de descarregamento e recarregamento, de acordo com as recomendacoes estabelecidas na NBR12007.(desonerado) | un | 1565.5
AD 04.05.0150 (/) | Ensaio de cizalhamento direto em solo, com, no minimo, 3 niveis de tensao normal aplicada a amostra e com apresentacao das curvas de tensao cisalhante por deslocamento horizontal e deslocamento vertical por deslocamento horizontal, em mm, para cada um dos 3 niveis de tensao. (desonerado) | un | 1431.74
AD 04.05.0200 (/) | Ensaio de laboratorio, para determinacao da Densidade Real dos graos de amostra de solo, de acordo com as recomendacoes de preparo descritas na NBR6457.(desonerado) | un | 174.57
AD 04.05.0250 (/) | Ensaio para determinacao, em laboratorio, do Limite de Liquidez de amostra de solo fino, de acordo com as recomendacoes da NBR7180 e da NBR6457.(desonerado) | un | 126.96
AD 04.05.0300 (/) | Ensaio para determinacao, em laboratorio, do Limite de Plasticidade de amostra de solo fino, de acordo com as recomendacoes da NBR7180 e da NBR6457.(desonerado) | un | 126.96
AD 04.05.0325 (/) | Ensaio para determinacao de massa especifica aparente "in situ" (DPTM-92/64).(desonerado) | un | 70.28
AD 04.05.0350 (/) | Ensaio para determinacao, em laboratorio, do Peso Especifico Aparente de amostra de solo, de acordo com as recomendacoes da NBR6457.(desonerado) | un | 70.28
AD 04.05.0450 (/) | Ensaio para determinacao do Indice de Suporte California (CBR) - 3 pontos - obtido com energia Proctor Normal, atraves de, no minimo, 5 corpos de prova, conforme recomendacoes da NBR9895. (desonerado) | un | 1274.17
AD 04.05.0500 (/) | Ensaio para determinacao, no campo, da umidade aparente do solo, atraves do Metodo "speedy". (desonerado) | un | 44.21
AD 04.05.0550 (/) | Ensaio para determinacao da umidade natural de amostras de solo, em laboratorio.(desonerado) | un | 65.75
AD 04.05.0600 (/) | Extracao e acondicionamento de amostra indeformada de solo, com pistao estacionario de 100mm e de acordo com as recomendacoes estabelecidas na NBR9820.(desonerado) | un | 331.01
AD 04.05.0650 (B) | Instalacao de medidor de nivel de agua, inclusive transporte da equipe.(desonerado) | m | 220.69
AD 04.05.0700 (/) | Sondagem manual com pa e picareta, por metro linear ou fracao.(desonerado) | m | 174.57
AD 04.05.0703 (/) | Sondagem manual com trado e cavadeira, por metro linear ou fracao.(desonerado) | m | 148.5
AD 04.05.0706 (A) | Sondagem de reconhecimento, a trado manual, com diametro de 100mm.(desonerado) | m | 116.66
AD 04.10.0050 (/) | Sondagem rotativa vertical, em rocha alterada, com coroa de Widia ou similar, diametro B (60mm), inclusive deslocamento e posicionamento em cada furo.(desonerado) | m | 305.88
AD 04.10.0100 (/) | Sondagem rotativa vertical, em rocha alterada, com coroa de Widia ou similar, diametro N (75mm), | m | 356.96
inclusive deslocamento e posicionamento em cada furo.(desonerado)
AD 04.10.0150 (/) | Sondagem rotativa vertical, em solo, com coroa de Widia ou similar, diametro B (60mm), inclusive deslocamento e posicionamento em cada furo. (desonerado) | m | 174.45
AD 04.10.0200 (/) | Sondagem rotativa vertical, em solo, com coroa de Widia ou similar, diametro N (75mm), inclusive deslocamento e posicionamento em cada furo. (desonerado) | m | 188.42
AD 04.15.0050 (/) | Sondagem rotativa com Coroa de diamante, em rocha sa, diametro HW, inclinada (qualquer inclinacao diferente da vertical), inclusive deslocamento dentro do canteiro e instalacao da sonda no furo.(desonerado) | m | 1104.22
AD 04.15.0100 (/) | Sondagem rotativa com Coroa de diamante, em rocha sa, diametro NW, inclinada (qualquer inclinacao diferente da vertical), inclusive deslocamento dentro do canteiro e instalacao da sonda no furo.(desonerado) | m | 914.3
AD 04.15.0150 (/) | Sondagem rotativa vertical, em rocha alterada, com coroa de diamante, diametro B (60mm), inclusive deslocamento e posicionamento em cada furo. (desonerado) | m | 736.58
AD 04.15.0200 (/) | Sondagem rotativa vertical, em rocha alterada, com coroa de diamante, diametro H (99mm), inclusive deslocamento e posicionamento em cada furo. (desonerado) | m | 829.83
AD 04.15.0250 (/) | Sondagem rotativa vertical, em rocha sa, com coroa de diamante, diametro B (60mm), inclusive deslocamento e posicionamento em cada furo. (desonerado) | m | 738.34
AD 04.15.0300 (/) | Sondagem rotativa vertical, em rocha sa, com coroa de diamante, diametro N (75mm), inclusive deslocamento e posicionamento em cada furo. (desonerado) | m | 800.4
AD 04.15.0400 (/) | Sondagem rotativa vertical, em rocha sa, com coroa de diamante, diametro H (99mm), inclusive deslocamento e posicionamento em cada furo. (desonerado) | m | 966.73
AD 04.20.0050 (/) | Sondagem a percussao com diametro ate 3", com ensaio de penetracao (SPT) a cada metro, incluindo relatorio contendo classificacao tatil visual das amostras, perfis individuais dos furos, planta de localizacao e respectivas cotas das sondagens. Inclui deslocamento ate 50m de distancia e instalacao do tripe em cada furo dentro do canteiro, excluindo mobilizacao e desmobilizacao. (desonerado) | m | 90
AD 05.05.0050 (/) | Analise granulometrica sem sedimentacao. | un | 236.15
AD 05.05.0053 (/) | Analise granulometrica completa, em amostra de solo, de acordo com a NBR7181 e NBR6457, compreendendo as fases de peneiramento e sedimentacao, quando constatada a presenca de particulas finas em sua composicao. | un | 372.74
AD 05.05.0100 (/) | Ensaio de adensamento endometrico em amostra de solo, envolvendo, no minimo, 10 estagios de carga, inclusive um laco de descarregamento e recarregamento, de acordo com as recomendacoes estabelecidas na NBR12007. | un | 1762.85
AD 05.05.0150 (/) | Ensaio de cizalhamento direto em solo, com, no minimo, 3 niveis de tensao normal aplicada a amostra e com apresentacao das curvas de tensao cisalhante por deslocamento horizontal e deslocamento vertical por deslocamento horizontal, em mm, para cada um dos 3 niveis de tensao. | un | 1612.22
AD 05.05.0200 (/) | Ensaio de laboratorio, para determinacao da Densidade Real dos graos de amostra de solo, de acordo com as recomendacoes de preparo descritas na NBR6457. | un | 196.58
AD 05.05.0250 (/) | Ensaio para determinacao, em laboratorio, do Limite de Liquidez de amostra de solo fino, de acordo com as recomendacoes da NBR7180 e da NBR6457. | un | 142.97
AD 05.05.0300 (/) | Ensaio para determinacao, em laboratorio, do Limite de Plasticidade de amostra de solo fino, de | un | 142.97
acordo com as recomendacoes da NBR7180 e da NBR6457.
AD 05.05.0325 (/) | Ensaio para determinacao de massa especifica aparente "in situ" (DPTM-92/64). | un | 79.14
AD 05.05.0350 (/) | Ensaio para determinacao, em laboratorio, do Peso Especifico Aparente de amostra de solo, de acordo com as recomendacoes da NBR6457. | un | 79.14
AD 05.05.0450 (/) | Ensaio para determinacao do Indice de Suporte California (CBR) - 3 pontos - obtido com energia Proctor Normal, atraves de, no minimo, 5 corpos de prova, conforme recomendacoes da NBR9895. | un | 1434.79
AD 05.05.0500 (/) | Ensaio para determinacao, no campo, da umidade aparente do solo, atraves do Metodo "speedy". | un | 49.78
AD 05.05.0550 (/) | Ensaio para determinacao da umidade natural de amostras de solo, em laboratorio. | un | 74.04
AD 05.05.0600 (/) | Extracao e acondicionamento de amostra indeformada de solo, com pistao estacionario de 100mm e de acordo com as recomendacoes estabelecidas na NBR9820. | un | 372.74
AD 05.05.0650 (B) | Instalacao de medidor de nivel de agua, inclusive transporte da equipe. | m | 230.4
AD 05.05.0700 (/) | Sondagem manual com pa e picareta, por metro linear ou fracao. | m | 196.58
AD 05.05.0703 (/) | Sondagem manual com trado e cavadeira, por metro linear ou fracao. | m | 167.22
AD 05.05.0706 (A) | Sondagem de reconhecimento, a trado manual, com diametro de 100mm. | m | 128.86
AD 05.10.0050 (/) | Sondagem rotativa vertical, em rocha alterada, com coroa de Widia ou similar, diametro B (60mm), inclusive deslocamento e posicionamento em cada furo. | m | 324.35
AD 05.10.0100 (/) | Sondagem rotativa vertical, em rocha alterada, com coroa de Widia ou similar, diametro N (75mm), inclusive deslocamento e posicionamento em cada furo. | m | 378.52
AD 05.10.0150 (/) | Sondagem rotativa vertical, em solo, com coroa de Widia ou similar, diametro B (60mm), inclusive deslocamento e posicionamento em cada furo. | m | 184.99
AD 05.10.0200 (/) | Sondagem rotativa vertical, em solo, com coroa de Widia ou similar, diametro N (75mm), inclusive deslocamento e posicionamento em cada furo. | m | 199.8
AD 05.15.0050 (/) | Sondagem rotativa com Coroa de diamante, em rocha sa, diametro HW, inclinada (qualquer inclinacao diferente da vertical), inclusive deslocamento dentro do canteiro e instalacao da sonda no furo. | m | 1175.4
AD 05.15.0100 (/) | Sondagem rotativa com Coroa de diamante, em rocha sa, diametro NW, inclinada (qualquer inclinacao diferente da vertical), inclusive deslocamento dentro do canteiro e instalacao da sonda no furo. | m | 972.55
AD 05.15.0150 (/) | Sondagem rotativa vertical, em rocha alterada, com coroa de diamante, diametro B (60mm), inclusive deslocamento e posicionamento em cada furo. | m | 785.47
AD 05.15.0200 (/) | Sondagem rotativa vertical, em rocha alterada, com coroa de diamante, diametro H (99mm), inclusive deslocamento e posicionamento em cada furo. | m | 881.43
AD 05.15.0250 (/) | Sondagem rotativa vertical, em rocha sa, com coroa de diamante, diametro B (60mm), inclusive deslocamento e posicionamento em cada furo. | m | 786.09
AD 05.15.0300 (/) | Sondagem rotativa vertical, em rocha sa, com coroa de diamante, diametro N (75mm), inclusive deslocamento e posicionamento em cada furo. | m | 851.04
AD 05.15.0400 (/) | Sondagem rotativa vertical, em rocha sa, com coroa de diamante, diametro H (99mm), inclusive deslocamento e posicionamento em cada furo. | m | 1028.63
AD 05.20.0050 (/) | Sondagem a percussao com diametro ate 3", com ensaio de penetracao (SPT) a cada metro, incluindo relatorio contendo classificacao tatil visual das amostras, perfis individuais dos furos, planta de localizacao e respectivas cotas das sondagens. Inclui deslocamento ate 50m de distancia e instalacao do tripe em cada furo dentro do canteiro, excluindo mobilizacao e desmobilizacao. | m | 90
AD 09.05.0050 (/) | Marcacao de obra, sem instrumento topografico, considerada a projecao horizontal da area envolvente.(desonerado) | m2 | 3.6
AD 09.10.0100 (/) | Locacao de obra com aparelho topografico, sobre cerca de marcacao, inclusive construcao desta e sua | m | 25.21
pre-locacao e o fornecimento do material e tendo, por medicao, o perimetro a construir.(desonerado)
AD 10.05.0050 (/) | Marcacao de obra, sem instrumento topografico, considerada a projecao horizontal da area envolvente. | m2 | 3.8
AD 10.10.0100 (/) | Locacao de obra com aparelho topografico, sobre cerca de marcacao, inclusive construcao desta e sua pre-locacao e o fornecimento do material e tendo, por medicao, o perimetro a construir. | m | 26.72
AD 14.05.0050 (/) | Deslocamento, entre furos, de equipamento de sondagem a percurssao, incluindo desmontagem e remontagem.(desonerado) | un | 321.69
AD 14.10.0050 (/) | Carga e descarga de equipamentos pesados em carretas, exclusive o custo horario do equipamento, durante a operacao.(desonerado) | t | 43.72
AD 14.10.0100 (A) | Transporte de andaime suspenso, tipo leve, para pintura, inclusive ida e volta do caminhao, carga e descarga (considerar o minimo de 40unxKm, para calculo deste transporte).(desonerado) | un.Km | 2.64
AD 14.10.0150 (A) | Transporte de andaime suspenso, tipo pesado, para revestimento, inclusive ida e volta do caminhao, carga e descarga (considerar o minimo de 200unxKm, para calculo deste transporte). (desonerado) | un.Km | 12.99
AD 14.10.0200 (/) | Transporte de andaime tubular, considerando-se a area de projecao vertical do andaime, inclusive ida e volta do caminhao, carga e descarga (considerar o minimo de 315m2xKm, para calculo deste transporte).(desonerado) | m2.Km | 0.21
AD 14.10.0250 (/) | Transporte de elevador de obras constituido por cabine aberta, com plataforma, guinchos e cabos de 16m de altura.(desonerado) | un.Km | 170.74
AD 14.10.0300 (/) | Transporte de equipamentos pesados em carretas, exclusive a carga e descarga e o custo horario dos equipamentos transportados.(desonerado) | t.Km | 2.5
AD 14.10.0350 (A) | Transporte maritimo de carga de qualquer natureza, exclusive despesas de carga e descarga, no trajeto da Ilha do Governador ate a Ilha de Paqueta ou vice-versa, em embarcacao apropriada (considerar apenas a viagem com a carga).(desonerado) | t | 67.45
AD 14.12.0050 (/) | Mobilizacao e desmobilizacao de equipe de ensaios tecnologicos, considerando o transporte ate 50 km. (desonerado) | un | 1993.33
AD 14.15.0050 (C) | Caminhoneta de servico, com cabine e cacamba, com motor bicombustivel, cabine simples, com ar condicionado e direcao hidraulica, capacidade de carga minima de 650Kg, tracao 4 x 2, com motorista, material de operacao e material de manutencao. Custo horario produtivo.(desonerado) | h | 70.33
AD 14.15.0100 (B) | Caminhoneta de servico, com cabine e cacamba, com motor bicombustivel, cabine simples, com ar condicionado e direcao hidraulica, capacidade de carga minima de 650Kg, tracao 4 x 2, com motorista e material de operacao. Custo horario improdutivo (motor funcionando).(desonerado) | h | 41.5
AD 14.15.0150 (B) | Caminhoneta de servico, com cabine e cacamba, com motor bicombustivel, cabine simples, com ar condicionado e direcao hidraulica, capacidade de carga minima de 650Kg, tracao 4 x 2, com motorista. Custo horario improdutivo (motor desligado).(desonerado) | h | 17.45
AD 14.15.0200 (A) | Caminhoneta de servico, capacidade minima para 13 passageiros ou 1650Kg, com motorista, material de operacao e material de manutencao, com as seguintes especificacoes minimas: motor a gasolina de 123CV, modelo basico. Custo horario diurno (entre 05:00h e 22:00h).(desonerado) | h | 48.27
AD 14.15.0250 (B) | Caminhoneta de Servico, capacidade de 13 passageiros ou 1650Kg, com motorista, material de operacao e material de manutencao, com as seguintes especificacoes minimas: motor a gasolina de 123CV, modelo basico. Custo horario produtivo. (desonerado) | h | 81.53
AD 14.15.0300 (A) | Caminhoneta de Servico, capacidade de 13 passageiros ou 1650Kg, com motorista e material de operacao, com as seguintes especificacoes minimas: motor a gasolina de 123CV. Custo horario improdutivo (motor funcionando).(desonerado) | h | 58.39
AD 14.15.0350 (A) | Caminhoneta de Servico, capacidade de 13 passageiros ou 1650Kg, com motorista, com as seguintes especificacoes minimas: motor a gasolina de 123CV. Custo horario improdutivo (motor desligado).(desonerado) | h | 20.05
AD 14.15.0401 (B) | Caminhoneta de Servico, capacidade de 7 passageiros ou 600 Kg, com motorista, material de operacao e material de manutencao, com as seguintes especificacoes minimas: a gasolina de 83CV, autonomia de 3000 Km/mes. Custo mensal. (desonerado) | un.mes | 5369.51
AD 14.15.0403 (B) | Caminhoneta de Servico (kilometragem adicional), capacidade para 13 passageiros ou 1650 Kg, com motorista, material de operacao e material de manutencao, com as seguintes especificacoes minimas: motor a gasolina de 123CV. Custo do quilometro adicional.(desonerado) | Km | 0.77
AD 14.15.0550 (A) | Carreta para transporte pesado, com capacidade de carga util de 60/80t, com motorista operador, material de operacao e material de manutencao, com as seguintes especificacoes minimas: motor diesel de 330CV, chassis extensivel ate 21m e semi- reboque de 4 eixos. Custo horario produtivo. (desonerado) | h | 500.09
AD 14.15.0600 (A) | Carreta para transporte pesado, com capacidade de carga util de 60/80t, com motorista operador e material de operacao, com as seguintes especificacoes minimas: motor diesel de 330CV, chassis extensivel ate 21m e semi-reboque de 4 eixos. Custo horario improdutivo (motor funcionando).(desonerado) | h | 216.17
AD 14.15.0650 (A) | Carreta para transporte pesado, com capacidade de carga util de 60/80t, com motorista operador, com as seguintes especificacoes minimas: motor diesel de 330CV, chassis extensivel ate 21m e semi- reboque de 4 eixos. Custo horario improdutivo (motor desligado).(desonerado) | h | 175.49
AD 14.15.0700 (A) | Carreta para transporte pesado, com capacidade de carga util de 30t, com motorista operador, material de operacao e material de manutencao, com as seguintes especificacoes minimas: motor diesel de 330CV, chassis extensivel ate 21m e semi-reboque de 3 eixos. Custo horario produtivo.(desonerado) | h | 358.37
AD 14.15.0703 (/) | Carreta para transporte pesado, com capacidade de carga util de 30t, com motorista operador e material de operacao, com as seguintes especificacoes minimas: motor diesel de 330CV, chassis extensivel ate 21m e semi-reboque de 3 eixos. Custo horario improdutivo (motor funcionando).(desonerado) | h | 178.67
AD 14.15.0706 (/) | Carreta para transporte pesado, com capacidade de carga util de 30t, com motorista, com as seguintes especificacoes minimas: motor diesel de 330CV, chassis extensivel ate 21m e semi-reboque de 3 | h | 88.82
eixos. Custo horario improdutivo (motor desligado). (desonerado)
AD 14.15.0750 (B) | Veiculo de servico, motor 1.0, com ar condicionado, direcao hidraulica, radio, inclusive combustivel, seguro, lubrificacao, manutencao, licenciamento, quilometragem livre, sem motorista. Custo mensal. (desonerado) | un.mes | 4700.18
AD 14.15.0770 (A) | Veiculo de servico para apoio as operacoes de trafego, motor 1.0 a gasolina, 4 portas, com ar condicionado e direcao hidraulica, identificacao padrao CET-RIO, sinalizador giratorio, equipamento de rastreamento, inclusive combustivel, licenciamento, seguro obrigatorio, lubrificacao, manutencao, lavagem geral. Quilometragem media de 3.300 Km / mes, sem motorista. Custo mensal. (desonerado) | un.mes | 4342.83
AD 14.15.0800 (A) | Veiculo de servico, motor 1.0 a gasolina, de 69 CV (67,6 HP), para apoio as operacoes de trafego (uso exclusivo SMTR/CET-RIO), com ar condicionado, direcao hidraulica, inclusive material de operacao e material de manutencao, licenciamento, seguro e adesivos na carroceria, sinalizador giratorio, radio AM/FM digital, e caixa de ferramentas e acessorios. Quilometragem media de 4.500Km/mes, sem motorista. Custo mensal.(desonerado) | un.mes | 5277.91
AD 15.05.0050 (/) | Deslocamento, entre furos, de equipamento de sondagem a percurssao, incluindo desmontagem e remontagem. | un | 349.29
AD 15.10.0050 (/) | Carga e descarga de equipamentos pesados em carretas, exclusive o custo horario do equipamento, durante a operacao. | t | 47.84
AD 15.10.0100 (A) | Transporte de andaime suspenso, tipo leve, para pintura, inclusive ida e volta do caminhao, carga e descarga (considerar o minimo de 40unxKm, para calculo deste transporte). | un.Km | 2.68
AD 15.10.0150 (A) | Transporte de andaime suspenso, tipo pesado, para revestimento, inclusive ida e volta do caminhao, carga e descarga (considerar o minimo de 200unxKm, para calculo deste transporte). | un.Km | 13.19
AD 15.10.0200 (/) | Transporte de andaime tubular, considerando-se a area de projecao vertical do andaime, inclusive ida e volta do caminhao, carga e descarga (considerar o minimo de 315m2xKm, para calculo deste transporte). | m2.Km | 0.21
AD 15.10.0250 (/) | Transporte de elevador de obras constituido por cabine aberta, com plataforma, guinchos e cabos de 16m de altura. | un.Km | 185.01
AD 15.10.0300 (/) | Transporte de equipamentos pesados em carretas, exclusive a carga e descarga e o custo horario dos equipamentos transportados. | t.Km | 2.51
AD 15.10.0350 (A) | Transporte maritimo de carga de qualquer natureza, exclusive despesas de carga e descarga, no trajeto da Ilha do Governador ate a Ilha de Paqueta ou vice-versa, em embarcacao apropriada (considerar apenas a viagem com a carga). | t | 67.45
AD 15.12.0050 (/) | Mobilizacao e desmobilizacao de equipe de ensaios tecnologicos, considerando o transporte ate 50 km. | un | 2178.32
AD 15.15.0050 (C) | Caminhoneta de servico, com cabine e cacamba, com motor bicombustivel, cabine simples, com ar condicionado e direcao hidraulica, capacidade de carga minima de 650Kg, tracao 4 x 2, com motorista, material de operacao e material de manutencao. Custo horario produtivo. | h | 71.64
AD 15.15.0100 (B) | Caminhoneta de servico, com cabine e cacamba, com motor bicombustivel, cabine simples, com ar condicionado e direcao hidraulica, capacidade de carga minima de 650Kg, tracao 4 x 2, com motorista e material de operacao. Custo horario improdutivo (motor funcionando). | h | 42.81
AD 15.15.0150 (B) | Caminhoneta de servico, com cabine e cacamba, com motor bicombustivel, cabine simples, com ar condicionado e direcao hidraulica, capacidade de carga minima de 650Kg, tracao 4 x 2, com motorista. Custo horario improdutivo (motor desligado). | h | 18.76
AD 15.15.0200 (A) | Caminhoneta de servico, capacidade para 13 passageiros ou 1650Kg, com motorista, material de operacao e material de manutencao, com as seguintes especificacoes minimas: motor a gasolina de 123CV, modelo basico. Custo horario diurno (entre 05:00h e 22:00h). | h | 47.21
AD 15.15.0250 (B) | Caminhoneta de Servico, capacidade para 13 passageiros ou 1650Kg, com motorista, material de operacao e material de manutencao, com as seguintes especificacoes minimas: motor a gasolina de 123CV. Custo horario produtivo. | h | 117.69
AD 15.15.0300 (A) | Caminhoneta de Servico, capacidade para 13 passageiros ou 1650Kg, com motorista e material de operacao, com as seguintes especificacoes minimas: motor a gasolina de 123CV. Custo horario improdutivo (motor funcionando). | h | 59.9
AD 15.15.0350 (A) | Caminhoneta de Servico, capacidade para 13 passageiros ou 1650Kg, com motorista, com as seguintes especificacoes minimas: motor a gasolina de 123CV. Custo horario improdutivo (motor desligado). | h | 21.56
AD 15.15.0401 (B) | Caminhoneta de Servico, capacidade de 7 passageiros ou 600 Kg, com motorista, material de operacao e material de manutencao, com as seguintes especificacoes minimas: a gasolina de 83CV, autonomia de 3000 Km/mes. Custo mensal. | un.mes | 5600.07
AD 15.15.0403 (B) | Caminhoneta de Servico (kilometragem adicional), capacidade para 13 passageiros ou 1650 Kg, com motorista, material de operacao e material de manutencao, com as seguintes especificacoes minimas: motor a gasolina de 123CV. Custo do quilometro adicional. | Km | 0.77
AD 15.15.0550 (A) | Carreta para transporte pesado, com capacidade de carga util de 60/80t, com motorista operador, material de operacao e material de manutencao, com as seguintes especificacoes minimas: motor diesel de 330CV, chassis extensivel ate 21m e semi- reboque de 4 eixos. Custo horario produtivo. | h | 502.61
AD 15.15.0600 (A) | Carreta para transporte pesado, com capacidade de carga util de 60/80t, com motorista operador e material de operacao, com as seguintes especificacoes minimas: motor diesel de 330CV, chassis extensivel ate 21m e semi-reboque de 4 eixos. Custo horario improdutivo (motor funcionando). | h | 218.69
AD 15.15.0650 (A) | Carreta para transporte pesado, com capacidade de carga util de 60/80t, com motorista operador, com as seguintes especificacoes minimas: motor diesel de 330CV, chassis extensivel ate 21m e semi- reboque de 4 eixos. Custo horario improdutivo (motor desligado). | h | 178.01
AD 15.15.0700 (A) | Carreta para transporte pesado, com capacidade de carga util de 30t, com motorista operador, material de operacao e material de manutencao, com as seguintes especificacoes minimas: motor diesel de 330CV, chassis extensivel ate 21m e semi-reboque de 3 eixos. Custo horario produtivo. | h | 360.89
AD 15.15.0703 (/) | Carreta para transporte pesado, com capacidade de carga util de 30t, com motorista operador e material de operacao, com as seguintes especificacoes minimas: motor diesel de 330CV, chassis extensivel ate 21m e semi-reboque de 3 eixos. Custo horario improdutivo (motor funcionando). | h | 181.19
AD 15.15.0706 (/) | Carreta para transporte pesado, com capacidade de carga util de 30t, com motorista, com as seguintes especificacoes minimas: motor diesel de 330CV, chassis extensivel ate 21m e semi-reboque de 3 eixos. Custo horario improdutivo (motor desligado). | h | 91.34
AD 15.15.0750 (B) | Veiculo de servico, motor 1.0, com ar condicionado, direcao hidraulica, radio, inclusive combustivel, | un.mes | 4700.18
seguro, lubrificacao, manutencao, licenciamento, quilometragem livre, sem motorista. Custo mensal.
AD 15.15.0770 (A) | Veiculo de servico para apoio as operacoes de trafego, motor 1.0 a gasolina, 4 portas, com ar condicionado e direcao hidraulica, identificacao padrao CET-RIO, sinalizador giratorio, equipamento de rastreamento, inclusive combustivel, licenciamento, seguro obrigatorio, lubrificacao, manutencao, lavagem geral. Quilometragem media de 3.300 Km / mes, sem motorista. Custo mensal. | un.mes | 4342.83
AD 15.15.0800 (A) | Veiculo de servico, motor 1.0 a gasolina, de 69 CV (67,6 HP), para apoio as operacoes de trafego (uso exclusivo SMTR/CET-RIO), com ar condicionado, direcao hidraulica, inclusive material de operacao e material de manutencao, licenciamento, seguro e adesivos na carroceria, sinalizador giratorio, radio AM/FM digital, e caixa de ferramentas e acessorios. Quilometragem media de 4.500Km/mes, sem motorista. Custo mensal. | un.mes | 5277.91
AD 19.05.0050 (B) | Barracao de obra com paredes de madeira compensada, tipo chapa resinada com 10mm de espessura, piso cimentado e estrutura de madeira serrada, e cobertura de telhas onduladas de fibras vegetais e minerais com 3mm de espessura, inclusive pintura, instalacoes de aparelhos, esquadrias e ferragens, constando de escritorio, sanitarios, depositos e torre com caixa d'agua em polietileno com capacidade de 500l, reaproveitado 5 vezes, exclusive ligacoes provisorias.(desonerado) | m2 | 598.36
AD 19.05.0100 (A) | Barracao de obra com parede de madeira, tipo chapa de madeira resinada com 10mm de espessura, pintadas internamente e externamente com PVA - latex, piso em concreto simples revestido com cimentado, estrutura de madeira serrada, cobertura de telhas onduladas de fibras vegetais e minerais com 3mm de espessura, inclusive instalacoes, esquadrias e ferragens, torre de madeira serrada com caixa d'agua em polietileno, capacidade de 500l, com utilizacao de 3 vezes (ferragens, madeiras, quadro de luz, acessorios eletricos e hidraulicos, caixa d'agua, telhas), exclusive as ligacoes provisorias e sanitarios. (desonerado) | m2 | 512.18