AD 19.05.0200 (B) | Sanitario com vaso, lavatorio e chuveiro para pessoal de obra, coletivo de 2 unidades e 4,2m2, executado com chapas de madeira compensada plastificada de 10mm e telhas onduladas de fibras vegetais e minerais, inclusive instalacoes, aparelhos, esquadrias e ferragens, considerando reaproveitamento das instalacoes nao embutidas no solo, das telhas e dos aparelhos 2 vezes e exclusive as ligacoes externas a mais de 2m das paredes. (desonerado) | un | 5769.24
AD 19.05.0250 (B) | Sanitario com vaso, lavatorio e chuveiro para pessoal de obra, coletivo de 2m2, executado com chapas de madeira compensada plastificada de 10mm e telhas onduladas de fibras vegetais e minerais, inclusive instalacoes, aparelhos, esquadrias e ferragens, considerando reaproveitamento das instalacoes nao embutidas no solo, das telhas e dos aparelhos 2 vezes e exclusive as ligacoes externas a mais de 2m das paredes. (desonerado) | un | 3574.68
AD 19.05.0300 (/) | Tapume de vedacao ou protecao, executado com chapas de compensado, tipo chapa resinada ou similar, com 6mm de espessura, exclusive pintura. (desonerado) | m2 | 67.57
AD 19.05.0350 (/) | Tapume de vedacao ou protecao, executado com chapas de compensado, tipo chapa resinada ou similar, com 6mm de espessura, com utilizacao 2 vezes, exclusive pintura.(desonerado) | m2 | 48.7
AD 19.05.0400 (A) | Tapume de vedacao ou protecao, executado com tabuas de madeira serrada, sendo o aproveitamento da madeira 2 vezes, exclusive pintura.(desonerado) | m2 | 56.34
AD 19.05.0450 (/) | Tapume de vedacao ou protecao, executado com telhas trapezoidais de aco galvanizado (esp.: 0,50mm), inclusive duas demaos de pintura esmalte sintetico, na face externa, considerando a utilizacao das telhas 4 vezes e da moldura em perna de 3"x3", duas vezes.(desonerado) | m2 | 45.85
AD 19.05.0500 (/) | Aluguel de banheiro quimico, incluindo transporte de ida e volta, manutencao e higienizacao 3 vezes | un.mes | 1200
por semana. Modelo Luxo, dimenscoes 2,31 x 1,15 x 1,15m.(desonerado)
AD 19.10.0050 (/) | Galpao de canteiro de obras, para oficina e/ou deposito, inclusive o madeiramento, a cobertura de telha ondulada de fibrocimento, sem amianto, de 6mm de espessura, preparo do terreno e piso cimentado.(desonerado) | m2 | 288.61
AD 19.15.0050 (/) | Container escritorio, modelo padrao, medindo: (6x2,4x2,55)m, em estrutura de aco, composto por piso de madeira corrida, paredes forradas com compensado naval, teto com isolamento termico, com 1 porta de (0,80x2,10)m, 2 basculantes de (1,20x1,20)m, WC com pia, vaso sanitario e chuveiro, entrada para ar condicionado com suporte e tomada 3P, 2 pontos de iluminacao, 2 tomadas eletricas, distribuicao interna das instalacoes eletricas e hidraulicas ate o ponto de entrada/saida da unidade e peso aproximado de 2t, exclusive carga, descarga e transporte ida e volta ao canteiro. Aluguel mensal.(desonerado) | un.mes | 525.5
AD 19.15.0100 (/) | Container escritorio, vestiario ou deposito, modelo padrao, medindo: (6x2,4x2,55)m, em estrutura de aco, composto por piso de madeira, paredes forradas com compensado naval, teto com isolamento termico, com 1 porta de (0,80x2,10)m, 2 basculantes de (1,20x1,20), entrada para ar condicionado com suporte e tomada 3P, 2 pontos de iluminacao, 2 tomadas eletricas, distribuicao interna das instalacoes eletricas e hidraulicas ate o ponto de entrada/saida da unidade e peso aproximado de 2t, exclusive carga, descarga e transporte ida e volta ao canteiro. Aluguel mensal. (desonerado) | un.mes | 371.5
AD 19.15.0150 (/) | Container WC, modelo padrao, medindo: (6x2,4x2,55)m, em estrutura de aco, composto por piso de compensado naval revestido com plurigoma, paredes ao natural, teto com isolamento termico, com 1 porta de (0,80x2,10)m, 2 basculantes de (1,20x1,20), com 5 chuveiros, 3 vasos sanitarios, mictorio e 3 lavatorios, 2 pontos de iluminacao, distribuicao interna das instalacoes eletricas e hidraulicas ate o ponto de entrada/saida da unidade e peso aproximado de 2,3t, exclusive carga, descarga e transporte ida e volta ao canteiro. Aluguel mensal.(desonerado) | un.mes | 780
AD 19.20.0050 (/) | Instalacao e ligacao provisorias de alimentacao de energia eletrica, em baixa tensao (BT), para canteiro de obras, exclusive o fornecimento do medidor.(desonerado) | un | 1744.18
AD 19.20.0100 (/) | Instalacao e ligacao provisoria de obra de agua e esgoto a rede publica.(desonerado) | un | 1684.42
AD 19.25.0050 (A) | Barragem de bloqueio, de obra na via publica, de acordo com a Deliberacao OCOR 01/2001 de 17/10/2001, compreendendo o fornecimento, pintura dos suportes de madeira e reaproveitamento do conjunto 40 vezes. (desonerado) | m | 3.61
AD 19.25.0051 (/) | Tapume-barragem, removivel, para bloqueio de veiculos e pedestres e protecao de intervencoes em faixas de rolamento de vias e em passeios publicos, altura util de 1,40m, com pintura de face externa em forma de seta, no sentido obrigatorio do desvio, nas cores vermelha e fundo branco, madeiramento (chapa resinada de 10mm, encabecamento de (5 x 5)cm, dois pontaletes de (7,5 x 7,5)cm por chapa) cravado em bloco pre-moldado de concreto de (0,40 x 0,40 x 0,30)cm, calculada a utilizacao para 05 obras.(desonerado) | m | 60.96
AD 19.25.0100 (/) | Barragem de bloqueio, de obra na via publica, de acordo com a Deliberacao OCOR 01/2001 de 17/10/2001, compreendendo a colocacao e retirada uma vez.(desonerado) | m | 11.38
AD 19.25.0150 (/) | Demarcacao provisoria de pavimento, por pintura, em cor amarela. Medido por area efetivamente pintada.(desonerado) | m2 | 9.47
AD 19.25.0200 (/) | Placa de sinalizacao para obra na via publica, com 0,60m de largura por 1m de altura, com avisos em letras pintadas, compreendendo o fornecimento e pintura, inclusive da estrutura e suporte em madeira serrada e base de concreto.(desonerado) | un | 128.97
AD 19.25.0210 (/) | Placa de sinalizacao para obra na via publica, tipo cavalete articulado, confeccionado em chapa Pet 2,4mm, fundo, textos e simbolos em vinil auto adesivo, estrutura em aco tratado a base de Wash primer, pintado pelo processo eletrostatico, nas dimensoes de 0,60m x 1,00m. Fornecimento. (desonerado) | un | 576
AD 19.25.0250 (/) | Placa de sinalizacao para obra na via publica, compreendendo exclusivamente o servico de colocacao e retirada.(desonerado) | un | 3.14
AD 19.25.0300 (A) | Placa de identificacao de obra publica, inclusive pintura, estrutura, suporte de madeira em pecas de madeira serrada de (7,5 x 7,5)cm e transporte. Fornecimento e colocacao.(desonerado) | m2 | 487.41
AD 19.25.0310 (/) | Placa de identificacao de obra publica, confeccionado em chapa de Pet 2,0mm, fundo, textos e simbolos em vinil auto adesivo e estrutura de requadro, suporte estruturado em peca de madeira serrada de (7,5 x 7,5)cm pintado, inclusive transporte. Fornecimento e colocacao.(desonerado) | m2 | 487.47
AD 19.25.0350 (/) | Semaforo para sinalizacao de obra na via publica, compreendendo exclusivamente o servico e retirada.(desonerado) | un | 11.77
AD 19.25.0400 (A) | Semaforo para sinalizacao de obra na via publica, compreendendo o fornecimento do semaforo, do suporte de madeira e do material eletrico. Exclusive a colocacao e retirada.(desonerado) | un | 66
AD 20.05.0050 (B) | Barracao de obra com paredes de madeira compensada, tipo chapa resinada com 10mm de espessura, piso cimentado e estrutura de madeira serrada, e cobertura de telhas onduladas de fibras vegetais e minerais com 3mm de espessura, inclusive pintura, instalacoes de aparelhos, esquadrias e ferragens, constando de escritorio, sanitarios, depositos e torre com caixa d'agua em polietileno com capacidade de 500l, reaproveitado 5 vezes, exclusive ligacoes provisorias. | m2 | 631.38
AD 20.05.0100 (A) | Barracao de obra com parede de madeira, tipo chapa de madeira resinada com 10mm de espessura, pintadas internamente e externamente com PVA - latex, piso em concreto simples revestido com cimentado, estrutura de madeira serrada, cobertura de telhas onduladas de fibras vegetais e minerais com 3mm de espessura, inclusive instalacoes, esquadrias e ferragens, torre de madeira serrada com caixa d'agua em polietileno, capacidade de 500l, com utilizacao de 3 vezes (ferragens, madeiras, quadro de luz, acessorios eletricos e hidraulicos, caixa d'agua, telhas), exclusive as ligacoes provisorias e sanitarios. | m2 | 532.75
AD 20.05.0200 (B) | Sanitario com vaso, lavatorio e chuveiro para pessoal de obra, coletivo de 2 unidades e 4,2m2, executado com chapas de madeira compensada plastificada de 10mm e telhas onduladas de fibras vegetais e minerais, inclusive instalacoes, aparelhos, esquadrias e ferragens, considerando reaproveitamento das instalacoes nao embutidas no solo, das telhas e dos aparelhos 2 vezes e exclusive as ligacoes externas a mais de 2m das paredes | un | 5940.22
AD 20.05.0250 (B) | Sanitario com vaso, lavatorio e chuveiro para pessoal de obra, com 2m2, executado com chapas de madeira compensada plastificada de 10mm e telhas onduladas de fibras vegetais e minerais, inclusive instalacoes, aparelhos, esquadrias e ferragens, considerando reaproveitamento das instalacoes nao embutidas no solo, das telhas e dos aparelhos 2 vezes e exclusive as ligacoes externas a mais de 2m das paredes | un | 3689.69
AD 20.05.0300 (/) | Tapume de vedacao ou protecao, executado com chapas de compensado, tipo chapa resinada ou similar, com 6mm de espessura, exclusive pintura. | m2 | 70.67
AD 20.05.0350 (/) | Tapume de vedacao ou protecao, executado com chapas de compensado, tipo chapa resinada ou similar, com 6mm de espessura, com utilizacao 2 vezes, exclusive pintura. | m2 | 51.8
AD 20.05.0400 (A) | Tapume de vedacao ou protecao, executado com tabuas de madeira serrada, sendo o aproveitamento da madeira 2 vezes, exclusive pintura. | m2 | 58.68
AD 20.05.0450 (/) | Tapume de vedacao ou protecao, executado com telhas trapezoidais de aco galvanizado (esp.: 0,50mm), inclusive duas demaos de pintura esmalte sintetico, na face externa, considerando a utilizacao das telhas 4 vezes e da moldura em perna de 3"x3", duas vezes. | m2 | 47.09
AD 20.05.0500 (/) | Aluguel de banheiro quimico, incluindo transporte de ida e volta, manutencao e higienizacao 3 vezes por semana. Modelo Luxo, dimenscoes 2,31 x 1,15 x 1,15m. | un.mes | 1200
AD 20.10.0050 (/) | Galpao de canteiro de obras, para oficina e/ou deposito, inclusive o madeiramento, a cobertura de telha ondulada de fibrocimento, sem amianto, de 6mm de espessura, preparo do terreno e piso cimentado. | m2 | 310.22
AD 20.15.0050 (/) | Container escritorio, modelo padrao, medindo: (6x2,4x2,55)m, em estrutura de aco, composto por piso de madeira corrida, paredes forradas com compensado naval, teto com isolamento termico, com 1 porta de (0,80x2,10)m, 2 basculantes de (1,20x1,20)m, WC com pia, vaso sanitario e | un.mes | 525.5
chuveiro, entrada para ar condicionado com suporte e tomada 3P, 2 pontos de iluminacao, 2 tomadas eletricas, distribuicao interna das instalacoes eletricas e hidraulicas ate o ponto de entrada/saida da unidade e peso aproximado de 2t, exclusive carga, descarga e transporte ida e volta ao canteiro. Aluguel mensal.
AD 20.15.0100 (/) | Container escritorio, vestiario ou deposito, modelo padrao, medindo: (6x2,4x2,55)m, em estrutura de aco, composto por piso de madeira, paredes forradas com compensado naval, teto com isolamento termico, com 1 porta de (0,80x2,10)m, 2 basculantes de (1,20x1,20), entrada para ar condicionado com suporte e tomada 3P, 2 pontos de iluminacao, 2 tomadas eletricas, distribuicao interna das instalacoes eletricas e hidraulicas ate o ponto de entrada/saida da unidade e peso aproximado de 2t, exclusive carga, descarga e transporte ida e volta ao canteiro. Aluguel mensal. | un.mes | 371.5
AD 20.15.0150 (/) | Container WC, modelo padrao, medindo: (6x2,4x2,55)m, em estrutura de aco, composto por piso de compensado naval revestido com plurigoma, paredes ao natural, teto com isolamento termico, com 1 porta de (0,80x2,10)m, 2 basculantes de (1,20x1,20), com 5 chuveiros, 3 vasos sanitarios, mictorio e 3 lavatorios, 2 pontos de iluminacao, distribuicao interna das instalacoes eletricas e hidraulicas ate o ponto de entrada/saida da unidade e peso aproximado de 2,3t, exclusive carga, descarga e transporte ida e volta ao canteiro. Aluguel mensal. | un.mes | 780
AD 20.20.0050 (/) | Instalacao e ligacao provisorias de alimentacao de energia eletrica, em baixa tensao (BT), para canteiro de obras, exclusive o fornecimento do medidor. | un | 1780.08
AD 20.20.0100 (/) | Instalacao e ligacao provisoria de obra de agua e esgoto a rede publica. | un | 1715.29
AD 20.25.0050 (A) | Barragem de bloqueio, de obra na via publica, de acordo com a Deliberacao OCOR 01/2001 de 17/10/2001, compreendendo o fornecimento, pintura dos suportes de madeira e reaproveitamento do conjunto 40 vezes. | m | 3.81
AD 20.25.0051 (/) | Tapume-barragem, removivel, para bloqueio de veiculos e pedestres e protecao de intervencoes em faixas de rolamento de vias e em passeios publicos, altura util de 1,40m, com pintura de face externa em forma de seta, no sentido obrigatorio do desvio, nas cores vermelha e fundo branco, madeiramento (chapa resinada de 10mm, encabecamento de (5 x 5)cm, dois pontaletes de (7,5 x 7,5)cm por chapa) cravado em bloco pre-moldado de concreto de (0,40 x 0,40 x 0,30)cm, calculada a utilizacao para 05 obras. | m | 62.67
AD 20.25.0100 (/) | Barragem de bloqueio, de obra na via publica, de acordo com a Deliberacao OCOR 01/2001 de 17/10/2001, compreendendo a colocacao e retirada uma vez. | m | 12.17
AD 20.25.0150 (/) | Demarcacao provisoria de pavimento, por pintura, em cor amarela. Medido por area efetivamente pintada. | m2 | 10.25
AD 20.25.0200 (/) | Placa de sinalizacao para obra na via publica, com 0,60m de largura por 1m de altura, com avisos em letras pintadas, compreendendo o fornecimento e pintura, inclusive da estrutura e suporte em madeira serrada e base de concreto. | un | 135.39
AD 20.25.0210 (/) | Placa de sinalizacao para obra na via publica, tipo cavalete articulado, confeccionado em chapa Pet 2,4mm, fundo, textos e simbolos em vinil auto adesivo, estrutura em aco tratado a base de Wash primer, pintado pelo processo eletrostatico, nas dimensoes de 0,60m x 1,00m. Fornecimento. | un | 576
AD 20.25.0250 (/) | Placa de sinalizacao para obra na via publica, compreendendo exclusivamente o servico de colocacao e retirada. | un | 3.47
AD 20.25.0300 (A) | Placa de identificacao de obra publica, inclusive pintura, estrutura, suporte de madeira em pecas de madeira serrada de (7,5 x 7,5)cm e transporte. Fornecimento e colocacao. | m2 | 514.74
AD 20.25.0310 (/) | Placa de identificacao de obra publica, confeccionado em chapa de Pet 2,0mm, fundo, textos e simbolos em vinil auto adesivo e estrutura de requadro, suporte estruturado em peca de madeira serrada de (7,5 x 7,5)cm pintado, inclusive transporte. Fornecimento e colocacao. | m2 | 510.28
AD 20.25.0350 (/) | Semaforo para sinalizacao de obra na via publica, compreendendo exclusivamente o servico e retirada. | un | 12.96
AD 20.25.0400 (A) | Semaforo para sinalizacao de obra na via publica, compreendendo o fornecimento do semaforo, do | un | 67.34
suporte de madeira e do material eletrico. Exclusive a colocacao e retirada
AD 24.05.0050 (/) | Aluguel de balizador vagalume, equipado com pisca alerta e paineis de fita refletiva padrao Engenharia com altura de 1,32m, de acordo com o manual do DNSR e CET-RIO, incluindo manutencao, primeira colocacao e retirada da obra.(desonerado) | un.mes | 95.08
AD 24.05.0150 (/) | Aluguel de cavalete minicade, equipado com paineis refletivos de alta intensidade e um pisca alerta com celula foto-eletrica, alimentada por 2 baterias de 6V (dispensa o uso de gerador).(desonerado) | un.mes | 41
AD 24.05.0200 (/) | Aluguel de cavalete plastico universal de polietileno de alto impacto, na cor branca, com paineis de fita refletiva na dimensoes (1,15x0,61)m, permitindo adaptacao de ate 2 piscas alertas e placas de sinalizacoes diversas, de acordo com o manual do DNSR e CET-RIO, com mais acessorios, incluindo 1 pisca alerta, primeira colocacao e retirada no final da obra.(desonerado) | un.mes | 52
AD 24.05.0250 (/) | Aluguel de cone canalizador empilhavel T-Topde de alta densidade de polietileno inquebravel, com 1,06m de altura e 0,33m de faixa refletiva com base de borracha removivel, permitindo prestacao de pisca alerta, de acordo com o manual do DNSR e CET-RIO, com mais acessorios, incluindo manutencao, colocacao e retirada no final da obra, excluindo o pisca alerta.(desonerado) | un.mes | 48
AD 24.05.0300 (A) | Aluguel de pisca alerta para adaptacao em cones canalizadores e cavaletes.(desonerado) | un.mes | 78.66
AD 24.05.0350 (/) | Aluguel de placas de sinalizacao de obras, refletivas, revestidas com pelicula refletiva grau tecnico.(desonerado) | m2.mes | 27
AD 24.05.0450 (A) | Rolo de tela plastica, nas dimensoes de (50x1,20)m, na cor laranja, sendo utilizada 2 vezes. Fornecimento.(desonerado) | m | 1.51
AD 24.05.0500 (A) | Protecao de canteiro de obra em areas publicas, compreendendo tela plastica, estrutura de madeira a cada 3m de distancia com base de concreto, utilizacao 2 vezes.(desonerado) | m | 20.81
AD 25.05.0050 (/) | Aluguel de balizador vagalume, equipado com pisca alerta e paineis de fita refletiva padrao Engenharia com altura de 1,32m, de acordo com o manual do DNSR e CET-RIO, incluindo manutencao, primeira colocacao e retirada da obra. | un.mes | 95.08
AD 25.05.0150 (/) | Aluguel de cavalete minicade, equipado com paineis refletivos de alta intensidade e um pisca alerta com celula foto-eletrica, alimentada por 2 baterias de 6V (dispensa o uso de gerador). | un.mes | 41
AD 25.05.0200 (/) | Aluguel de cavalete plastico universal de polietileno de alto impacto, na cor branca, com paineis de fita refletiva na dimensoes (1,15x0,61)m, permitindo adaptacao de ate 2 piscas alertas e placas de sinalizacoes diversas, de acordo com o manual do DNSR e CET-RIO, com mais acessorios, incluindo 1 pisca alerta, primeira colocacao e retirada no final da obra. | un.mes | 52
AD 25.05.0250 (/) | Aluguel de cone canalizador empilhavel T-Topde de alta densidade de polietileno inquebravel, com 1,06m de altura e 0,33m de faixa refletiva com base de borracha removivel, permitindo prestacao de pisca alerta, de acordo com o manual do DNSR e CET-RIO, com mais acessorios, incluindo manutencao, colocacao e retirada no final da obra, excluindo o pisca alerta. | un.mes | 48
AD 25.05.0300 (A) | Aluguel de pisca alerta para adaptacao em cones canalizadores e cavaletes. | un.mes | 78.66
AD 25.05.0350 (/) | Aluguel de placas de sinalizacao de obras, refletivas, revestidas com pelicula refletiva grau tecnico. | m2.mes | 27
AD 25.05.0450 (A) | Rolo de tela plastica, nas dimensoes de (50x1,20)m, na cor laranja, sendo utilizada 2 vezes. Fornecimento. | m | 1.51
AD 25.05.0500 (A) | Protecao de canteiro de obra em areas publicas, compreendendo tela plastica, estrutura de madeira a cada 3m de distancia com base de concreto, utilizacao 2 vezes. | m | 21.45
AD 29.05.0050 (B) | Relatorio final de obras ou servicos de engenharia, incluindo desenhos tamanho A-1 em "Autocad for Windows", registro fotografico dos servicos com fotos (10x15)cm acompanhadas de legendas e indicacao da localizacao, informacoes contratuais, planilha orcamentaria e descricao do escopo dos servicos, realizados, todos com texto em "Word for Windows", conforme recomendacoes e especificacoes do orgao contratante. O Relatorio devera ser apresentado em duas vias (original e copia) encadernadas e acompanhadas de copia digitalizada e armazenada em "DVD Rom". O item | un | 1740.82
devera ser medido pelo numero de pranchas originais que compoe o relatorio.(desonerado)
AD 29.05.0100 (/) | Relatorio de Implantacao e Acompanhamento (RIA) do PGRCC, incluindo a apresentacao dos comprovantes do Transporte e Destinacao Final dos RCC (Classes A, B, C e D), Lista de Treinamentos dos Funcionarios e Registro Fotografico dos locais de acondicionamento e treinamento com fotos (10X15)cm acompanhadas de legendas e indicacao da localizacao, conforme recomendacoes e especificacoes do orgao contratante. O Relatorio devera ser apresentado em duas vias (original e copia) encadernadas e acompanhadas de copia digitalizada e armazenada em "DVD Rom". (desonerado) | un | 1528.31
AD 29.05.0200 (/) | Relatorio tecnico cadastral de estruturas de drenagem em encostas, conforme modelo GEO-RIO. Incluido vistoria em campo, desenhos digitais georreferenciados e cotados da estrutura e registro fotografico.(desonerado) | m | 6.52
AD 29.05.0300 (/) | Relatorio tecnico cadastral de estruturas de contencao em encostas, conforme modelo GEO-RIO. Incluido vistoria em campo, desenhos digitais georreferenciados e cotados da estrutura e registro fotografico.(desonerado) | m2 | 10.28
AD 30.05.0050 (B) | Relatorio final de obras ou servicos de engenharia, incluindo desenhos tamanho A-1 em "Autocad for Windows", registro fotografico dos servicos com fotos (10x15)cm acompanhadas de legendas e indicacao da localizacao, informacoes contratuais, planilha orcamentaria e descricao do escopo dos servicos, realizados, todos com texto em "Word for Windows", conforme recomendacoes e especificacoes do orgao contratante. O Relatorio devera ser apresentado em duas vias (original e copia) encadernadas e acompanhadas de copia digitalizada e armazenada em "DVD Rom". O item devera ser medido pelo numero de pranchas originais que compoe o relatorio. | un | 1956.77
AD 30.05.0100 (/) | Relatorio de Implantacao e Acompanhamento (RIA) do PGRCC, incluindo a apresentacao dos comprovantes do Transporte e Destinacao Final dos RCC (Classes A, B, C e D), Lista de Treinamentos dos Funcionarios e Registro Fotografico dos locais de acondicionamento e treinamento com fotos (10X15)cm acompanhadas de legendas e indicacao da localizacao, conforme recomendacoes e especificacoes do orgao contratante. O Relatorio devera ser apresentado em duas vias (original e copia) encadernadas e acompanhadas de copia digitalizada e armazenada em "DVD Rom". | un | 1704.24
AD 30.05.0200 (/) | Relatorio tecnico cadastral de estruturas de drenagem em encostas, conforme modelo GEO-RIO. Incluido vistoria em campo, desenhos digitais georreferenciados e cotados da estrutura e registro fotografico. | m | 6.96
AD 30.05.0300 (/) | Relatorio tecnico cadastral de estruturas de contencao em encostas, conforme modelo GEO-RIO. Incluido vistoria em campo, desenhos digitais georreferenciados e cotados da estrutura e registro fotografico. | m2 | 11.11
AD 34.05.0050 (/) | Carga das particulas (PMB-565).(desonerado) | un | 148.5
AD 34.05.0053 (/) | Desemulsibilidade (PMB-580).(desonerado) | un | 142.83
AD 34.05.0056 (/) | Penetracao a 25oC, 100g, 5s (MB-107). (desonerado) | un | 122.43
AD 34.05.0059 (/) | Ponto de Fulgor Cleveland (MB-90).(desonerado) | un | 102.02
AD 34.05.0062 (/) | Viscosidade SSF a cada temperatura, para emulsao (PMB-581 a 512).(desonerado) | un | 132.63
AD 34.10.0050 (/) | Ensaio normal completo (MB-1).(desonerado) | un | 3151.41
AD 34.10.0100 (/) | Ensaio quimico completo de cimento.(desonerado) | un | 1825.1
AD 34.15.0050 (A) | Controle tecnologico de obras em concreto armado, considerando-se apenas o controle do concreto e constando de coleta, moldagem e capeamento de corpos de prova, transporte ate 50Km, ensaios de resistencia a compressao aos 28 dias e "slump test", medido por m3 de concreto colocado nas formas.(desonerado) | m3 | 33.53
AD 34.15.0100 (A) | Ensaio de resistencia a compressao de corpo de prova cilindrico (15x30)cm, exclusive o transporte. (desonerado) | un | 63.07
AD 34.15.0150 (A) | Moldagem e coleta de corpo de prova de concreto e transporte a 50Km, por topo.(desonerado) | un | 48.32
AD 34.15.0200 (A) | Remate e capeamento de corpo de prova, exclusive o transporte.(desonerado) | un | 16.22
AD 34.20.0050 (/) | Analise granulometrica apos extracao do ligante. (desonerado) | un | 357.08
AD 34.20.0053 (/) | Densidade aparente (DPTM-77/63).(desonerado) | un | 102.02
AD 34.20.0056 (/) | Determinacao, com auxilio de sonda rotativa, da densidade de mistura compactada, por corpo de | un | 102.02
prova.(desonerado)
AD 34.20.0059 (/) | Determinacao da estabilidade e fluencia Marshall (DPTM-43/64).(desonerado) | un | 234.66
AD 34.20.0062 (/) | Determinacao do teor de betume (DBTM-53/63). (desonerado) | un | 357.08
AD 34.20.0065 (/) | Fadiga por compressao diametral.(desonerado) | un | 4273.67
AD 34.20.0068 (/) | Fadiga por flexao (vigota).(desonerado) | un | 9970.01
AD 34.20.0071 (/) | Modulo resiliente por compressao diametral. (desonerado) | un | 655.22
AD 34.20.0074 (/) | Modulo resiliente por flexao (vigota).(desonerado) | un | 1368.26
AD 34.20.0077 (/) | Recuperacao do ligante (Abson).(desonerado) | un | 715.3
AD 34.25.0050 (/) | Ensaio de cisalhamento direto, em juntas (diaclases), em laboratorio, com controle de deslocamento cisalhante e da tensao normal aplicada, atraves de sistema de aquisicao de dados automatico, para 5 niveis de tensao normal, incluindo a preparacao da amostra por corpo de prova e de relatorio, excluindo a extracao da amostra orientada.(desonerado) | un | 2296.67
AD 34.25.0100 (/) | Ensaio para determinacao de Modulo de Deformacao, coeficiente de Poisson e resistencia a compressao, em corpos de prova de rocha, nos diametros N ate H, excluindo a preparacao da amostra, por corpo de prova.(desonerado) | un | 332.14
AD 34.25.0150 (/) | Ensaio para determinacao da resistencia a compressao simples axial, em corpos de prova em rocha, com diametro entre N ate H, excluindo a preparacao da amostra.(desonerado) | un | 204.16
AD 34.25.0200 (/) | Ensaio de SPT, com amostrador padrao, durante sondagem rotativa mista, qualquer diametro, qualquer profundidade, por ensaio.(desonerado) | un | 106.33
AD 34.25.0250 (/) | Preparacao de corpos de prova, em rocha, com serra diamantada, incluindo retificacao de topo, base e geratriz, nos diametros de N ate H, por corpo de prova.(desonerado) | un | 102.02
AD 34.30.0050 (A) | Avaliacao da espessura de carbonatacao, por ponto, em estruturas de concreto armado ou protendido, atraves de aspersao de solucao de fenolftaleina, inclusive coleta da amostra. (desonerado) | un | 6860.7
AD 34.30.0150 (/) | Determinacao do indice de vazios, massa especifica e capacidade de absorcao do concreto, atraves de corpo de prova retirado em estruturas de concreto armado ou protendido, conforme NBR 9778, inclusive coleta da amostra.(desonerado) | un | 915.5
AD 34.30.0200 (/) | Determinacao de teor de cloretos, por amostra, em estruturas de concreto armado ou protendido, conforme Norma da ACI-318/31-BR36, inclusive coleta da amostra.(desonerado) | un | 500.7
AD 34.30.0250 (/) | Determinacao do teor de sulfatos, por amostra, em estruturas de concreto armado ou protendido, conforme boletim no 25 do IPT, inclusive coleta da amostra.(desonerado) | un | 500.7
AD 34.30.0300 (/) | Extracao de corpo de prova de concreto, diametro de 4", com corte, preparo e ensaios de compressao axial, para determinacao da resistencia do concreto em estruturas de concreto, armado ou protendido, conforme NBR-7680 e NBR-5739, inclusive coleta da amostra.(desonerado) | un | 5533.7
AD 34.30.0350 (/) | Reconstituicao do traco de concreto, por amostra, atraves de corpos de provas retirados em estruturas de concreto armado ou protendido, conforme boletim no 25 do IPT, inclusive coleta de amostra.(desonerado) | un | 2663.75
AD 34.30.0400 (A) | Verificacao do potencial de corrosao da armadura (por ensaio, area de 2m2) em estrutura de concreto armado ou protendido, conforme Norma ASTM-C-868/87, inclusive coleta da amostra. (desonerado) | un | 15362.72
AD 34.35.0050 (A) | Amostra indeformada em bloco.(desonerado) | un | 246.48
AD 34.35.0100 (/) | Ensaio de amostra de areia.(desonerado) | un | 1816.03
AD 34.35.0150 (/) | Ensaio de amostra de material petreo. (desonerado) | un | 137.17
AD 34.35.0200 (/) | Ensaio de compactacao com energia Proctor Intermediario, conforme as recomendacoes da NBR7182 e da NBR6457.(desonerado) | un | 523.72
AD 34.35.0250 (/) | Ensaio de compactacao com energia Proctor Modificado, conforme as recomendacoes da NBR7182 e da NBR6457.(desonerado) | un | 609.88
AD 34.35.0300 (/) | Ensaio de compactacao com energia Proctor Normal, conforme recomendacoes da NBR 7182 e NBR 6457.(desonerado) | un | 436.44
AD 34.35.0350 (/) | Ensaio de compressao nao confinada em amostra natural de solo, conforme recomendacoes da NBR12770.(desonerado) | un | 226.72
AD 34.35.0400 (/) | Ensaio de compressao simples em amostra moldada.(desonerado) | un | 226.72
AD 34.35.0450 (A) | Ensaio de palheta ("Vane test") realizado no campo, exclusive perfuracao. (desonerado) | un | 147.7
AD 34.35.0500 (A) | Ensaio de perda d'agua, sondagem rotativa em rocha.(desonerado) | un | 136.66
AD 34.35.0550 (/) | Ensaio para determinacao do coeficiente de permeabilidade, em amostra argilosa moldada, a carga variavel, conforme NBR14545.(desonerado) | un | 349.15
AD 34.35.0600 (/) | Ensaio para determinacao do coeficiente de permeabilidade, em amostra argilosa natural, a carga variavel, conforme NBR14545.(desonerado) | un | 349.15
AD 34.35.0650 (/) | Ensaio para determinacao de coeficiente de permeabilidade, em amostra granular natural, a carga constante, conforme NBR13292.(desonerado) | un | 340.08
AD 34.35.0700 (/) | Ensaio para determinacao do Indice Suporte California (CBR) - 5 pontos - obtido com energia Proctor Intermediario, atraves de, no minimo, 5 corpos de prova, conforme recomendacao da NBR9895, NBR6457, NBR7182.(desonerado) | un | 1830.76
AD 34.35.0750 (/) | Ensaio para determinacao do Indice Suporte California (CBR) - 5 pontos - obtido com energia Proctor Modificado, atraves de, no minimo, 5 corpos de prova, conforme recomendacao da NBR9895, NBR6457, NBR7182.(desonerado) | un | 1918.05
AD 34.35.0800 (/) | Ensaio para determinacao do Indice Suporte California (CBR) - 5 pontos - obtido com energia Proctor Normal, atraves de, no minimo, 5 corpos de prova, conforme recomendacao da NBR9895, NBR6457, NBR7182.(desonerado) | un | 1657.32
AD 34.35.0850 (/) | Ensaio para determinacao do Indice Suporte California (CBR) - 3 pontos - obtido com energia Proctor Intermediario, atraves de, no minimo, 5 corpos de prova, conforme recomendacao da NBR9895, NBR6457, NBR7182.(desonerado) | un | 1133.6
AD 34.35.0900 (/) | Ensaio para determinacao do Indice Suporte California (CBR) - 3 pontos - obtido com energia Proctor Modificado, atraves de, no minimo, 5 corpos de prova, conforme recomendacao da NBR9895, NBR6457, NBR7182.(desonerado) | un | 1220.89
AD 34.35.0950 (/) | Ensaio triaxial drenado em amostra moldada por CP.(desonerado) | un | 1874.97
AD 34.35.1000 (/) | Ensaio triaxial drenado em amostra natural por CP. (desonerado) | un | 1743.48
AD 34.35.1050 (/) | Ensaio triaxial nao drenado em amostra moldada por CP.(desonerado) | un | 741.37
AD 34.35.1100 (/) | Ensaio triaxial nao drenado em amostra natural por CP.(desonerado) | un | 654.09
AD 35.05.0050 (/) | Carga das particulas (PMB-565). | un | 167.22
AD 35.05.0053 (/) | Desemulsibilidade (PMB-580). | un | 160.84
AD 35.05.0056 (/) | Penetracao a 25oC, 100g, 5s (MB-107). | un | 137.86
AD 35.05.0059 (/) | Ponto de Fulgor Cleveland (MB-90). | un | 114.89
AD 35.05.0062 (/) | Viscosidade SSF a cada temperatura, para emulsao (PMB-581 a 512). | un | 149.35
AD 35.10.0050 (/) | Ensaio normal completo (MB-1). | un | 3548.67
AD 35.10.0100 (/) | Ensaio quimico completo de cimento. | un | 2055.17
AD 35.15.0050 (A) | Controle tecnologico de obras em concreto armado, considerando-se apenas o controle do concreto e constando de coleta, moldagem e capeamento de corpos de prova, transporte ate 50Km, ensaios de resistencia a compressao aos 28 dias e "slump test", medido por m3 de concreto colocado nas formas. | m3 | 39.73
AD 35.15.0100 (A) | Ensaio de resistencia a compressao de corpo de prova cilindrico (15x30)cm, exclusive o transporte. | un | 71.88
AD 35.15.0150 (A) | Moldagem e coleta de corpo de prova de concreto e transporte a 50Km, por topo. | un | 60.72
AD 35.15.0200 (A) | Remate e capeamento de corpo de prova, exclusive o transporte. | un | 17.74
AD 35.20.0050 (/) | Analise granulometrica apos extracao do ligante. | un | 402.1
AD 35.20.0053 (/) | Densidade aparente (DPTM-77/63). | un | 114.89
AD 35.20.0056 (/) | Determinacao, com auxilio de sonda rotativa, da densidade de mistura compactada, por corpo de prova. | un | 114.89
AD 35.20.0059 (/) | Determinacao da estabilidade e fluencia Marshall (DPTM-43/64). | un | 264.24
AD 35.20.0062 (/) | Determinacao do teor de betume (DBTM-53/63). | un | 402.1
AD 35.20.0065 (/) | Fadiga por compressao diametral. | un | 4812.41
AD 35.20.0068 (/) | Fadiga por flexao (vigota). | un | 11226.82
AD 35.20.0071 (/) | Modulo resiliente por compressao diametral. | un | 737.82
AD 35.20.0074 (/) | Modulo resiliente por flexao (vigota). | un | 1540.74
AD 35.20.0077 (/) | Recuperacao do ligante (Abson). | un | 805.47
AD 35.25.0050 (/) | Ensaio de cisalhamento direto, em juntas (diaclases), em laboratorio, com controle de deslocamento cisalhante e da tensao normal aplicada, atraves de sistema de aquisicao de dados automatico, para 5 niveis de tensao normal, incluindo a preparacao da amostra por corpo de prova e de relatorio, excluindo a extracao da amostra orientada. | un | 2586.19
AD 35.25.0100 (/) | Ensaio para determinacao de Modulo de Deformacao, coeficiente de Poisson e resistencia a compressao, em corpos de prova de rocha, nos diametros N ate H, excluindo a preparacao da amostra, por corpo de prova. | un | 374.01
AD 35.25.0150 (/) | Ensaio para determinacao da resistencia a compressao simples axial, em corpos de prova em rocha, com diametro entre N ate H, excluindo a preparacao da amostra. | un | 229.9
AD 35.25.0200 (/) | Ensaio de SPT, com amostrador padrao, durante sondagem rotativa mista, qualquer diametro, qualquer profundidade, por ensaio. | un | 112.12
AD 35.25.0250 (/) | Preparacao de corpos de prova, em rocha, com serra diamantada, incluindo retificacao de topo, base e geratriz, nos diametros de N ate H, por corpo de prova. | un | 114.89
AD 35.30.0050 (A) | Avaliacao da espessura de carbonatacao, por ponto, em estruturas de concreto armado ou | un | 6860.7
protendido, atraves de aspersao de solucao de fenolftaleina, inclusive coleta da amostra.
AD 35.30.0150 (/) | Determinacao do indice de vazios, massa especifica e capacidade de absorcao do concreto, atraves de corpo de prova retirado em estruturas de concreto armado ou protendido, conforme NBR 9778, inclusive coleta da amostra. | un | 915.5
AD 35.30.0200 (/) | Determinacao de teor de cloretos, por amostra, em estruturas de concreto armado ou protendido, conforme Norma da ACI-318/31-BR36, inclusive coleta da amostra. | un | 500.7
AD 35.30.0250 (/) | Determinacao do teor de sulfatos, por amostra, em estruturas de concreto armado ou protendido, conforme boletim no 25 do IPT, inclusive coleta da amostra. | un | 500.7
AD 35.30.0300 (/) | Extracao de corpo de prova de concreto, diametro de 4", com corte, preparo e ensaios de compressao axial, para determinacao da resistencia do concreto em estruturas de concreto, armado ou protendido, conforme NBR-7680 e NBR-5739, inclusive coleta da amostra. | un | 5533.7
AD 35.30.0350 (/) | Reconstituicao do traco de concreto, por amostra, atraves de corpos de provas retirados em estruturas de concreto armado ou protendido, conforme boletim no 25 do IPT, inclusive coleta de amostra. | un | 2663.75
AD 35.30.0400 (A) | Verificacao do potencial de corrosao da armadura (por ensaio, area de 2m2) em estrutura de concreto armado ou protendido, conforme Norma ASTM-C-868/87, inclusive coleta da amostra. | un | 15362.72
AD 35.35.0050 (A) | Amostra indeformada em bloco. | un | 276.64
AD 35.35.0100 (/) | Ensaio de amostra de areia. | un | 2044.95
AD 35.35.0150 (/) | Ensaio de amostra de material petreo. | un | 154.46
AD 35.35.0200 (/) | Ensaio de compactacao com energia Proctor Intermediario, conforme as recomendacoes da NBR7182 e da NBR6457. | un | 589.74
AD 35.35.0250 (/) | Ensaio de compactacao com energia Proctor Modificado, conforme as recomendacoes da NBR7182 e da NBR6457. | un | 686.76
AD 35.35.0300 (/) | Ensaio de compactacao com energia Proctor Normal, conforme recomendacoes da NBR 7182 e NBR 6457. | un | 491.45
AD 35.35.0350 (/) | Ensaio de compressao nao confinada em amostra natural de solo, conforme recomendacoes da NBR12770. | un | 255.3
AD 35.35.0400 (/) | Ensaio de compressao simples em amostra moldada. | un | 255.3
AD 35.35.0450 (A) | Ensaio de palheta ("Vane test") realizado no campo, exclusive perfuracao. | un | 163.76
AD 35.35.0500 (A) | Ensaio de perda d'agua, sondagem rotativa em rocha. | un | 151.99
AD 35.35.0550 (/) | Ensaio para determinacao do coeficiente de permeabilidade, em amostra argilosa moldada, a carga variavel, conforme NBR14545. | un | 393.16
AD 35.35.0600 (/) | Ensaio para determinacao do coeficiente de permeabilidade, em amostra argilosa natural, a carga variavel, conforme NBR14545. | un | 393.16
AD 35.35.0650 (/) | Ensaio para determinacao de coeficiente de permeabilidade, em amostra granular natural, a carga constante, conforme NBR13292. | un | 382.95
AD 35.35.0700 (/) | Ensaio para determinacao do Indice Suporte California (CBR) - 5 pontos - obtido com energia Proctor Intermediario, atraves de, no minimo, 5 corpos de prova, conforme recomendacao da NBR9895, NBR6457, NBR7182. | un | 2061.55
AD 35.35.0750 (/) | Ensaio para determinacao do Indice Suporte California (CBR) - 5 pontos - obtido com energia Proctor Modificado, atraves de, no minimo, 5 corpos de prova, conforme recomendacao da NBR9895, NBR6457, NBR7182. | un | 2159.84
AD 35.35.0800 (/) | Ensaio para determinacao do Indice Suporte California (CBR) - 5 pontos - obtido com energia Proctor Normal, atraves de, no minimo, 5 corpos de prova, conforme recomendacao da NBR9895, NBR6457, NBR7182. | un | 1866.24
AD 35.35.0850 (/) | Ensaio para determinacao do Indice Suporte California (CBR) - 3 pontos - obtido com energia Proctor Intermediario, atraves de, no minimo, 5 corpos de prova, conforme recomendacao da NBR9895, NBR6457, NBR7182. | un | 1276.5
AD 35.35.0900 (/) | Ensaio para determinacao do Indice Suporte California (CBR) - 3 pontos - obtido com energia Proctor Modificado, atraves de, no minimo, 5 corpos de prova, conforme recomendacao da NBR9895, NBR6457, NBR7182. | un | 1374.79
AD 35.35.0950 (/) | Ensaio triaxial drenado em amostra moldada por CP. | un | 2111.33
AD 35.35.1000 (/) | Ensaio triaxial drenado em amostra natural por CP. | un | 1963.26
AD 35.35.1050 (/) | Ensaio triaxial nao drenado em amostra moldada por CP. | un | 834.83
AD 35.35.1100 (/) | Ensaio triaxial nao drenado em amostra natural por CP. | un | 736.54
AD 39.05.0050 (/) | Ajudante (inclusive encargos sociais).(desonerado) | h | 15.73
AD 39.05.0056 (/) | Almoxarife (inclusive encargos sociais). (desonerado) | h | 24.96
AD 39.05.0068 (/) | Apontador (inclusive encargos sociais). (desonerado) | h | 24.96
AD 39.05.0074 (/) | Auxiliar de almoxarife (inclusive encargos sociais). (desonerado) | h | 19.32
AD 39.05.0077 (A) | Auxiliar de enfermagem (inclusive encargos sociais). (desonerado) | h | 17.02
AD 39.05.0080 (/) | Auxiliar de escritorio (inclusive encargos sociais). (desonerado) | h | 19.32
AD 39.05.0086 (/) | Tecnico de nivel medio (inclusive encargos sociais). (desonerado) | h | 18.28
AD 39.05.0092 (/) | Auxiliar de topografia - servicos de campo (inclusive encargos sociais).(desonerado) | h | 22.93
AD 39.05.0094 (/) | Biologo na area de Meio Ambiente (inclusive encargos sociais).(desonerado) | h | 34.51
AD 39.05.0098 (/) | Chefe de escritorio (inclusive encargos sociais). (desonerado) | h | 35.22
AD 39.05.0104 (/) | Desenhista A (inclusive encargos sociais). (desonerado) | h | 27.4
AD 39.05.0110 (/) | Digitador (inclusive encargos sociais).(desonerado) | h | 15.34
AD 39.05.0116 (/) | Encarregado (inclusive encargos sociais). (desonerado) | h | 30.05
AD 39.05.0119 (A) | Enfermeiro (inclusive encargos sociais). (desonerado) | h | 39.09
AD 39.05.0122 (/) | Engenheiro, arquiteto ou geologo jr (inclusive encargos sociais).(desonerado) | h | 102.44
AD 40.05.0110 (/) | Digitador (inclusive encargos sociais). | h | 16.93
AD 40.05.0116 (/) | Encarregado (inclusive encargos sociais). | h | 33.16
AD 40.05.0119 (A) | Enfermeiro (inclusive encargos sociais). | h | 43.14
AD 40.05.0122 (/) | Engenheiro, arquiteto ou geologo jr (inclusive encargos sociais). | h | 113.05
AD 40.05.0128 (/) | Engenheiro ou arquiteto, coordenador geral de projetos ou supervisor de obras (inclusive encargos sociais). | h | 175.85
AD 40.05.0134 (/) | Engenheiro, arquiteto ou geologo senior (inclusive encargos sociais). | h | 251.22
AD 40.05.0138 (A) | Engenheiro de seguranca do trabalho (inclusive encargos sociais). | h | 116.44
AD 40.05.0140 (/) | Escriturario (inclusive encargos sociais). | h | 25.06
AD 40.05.0146 (/) | Estagiario (inclusive encargos sociais). | h | 6.73
AD 40.05.0149 (A) | Medico do trabalho (inclusive encargos sociais). | h | 116.44
AD 40.05.0152 (/) | Mestre de obra A (inclusive encargos sociais). | h | 78.35
AD 40.05.0158 (/) | Mestre de obra B (inclusive encargos sociais). | h | 54.81
AD 40.05.0164 (/) | Motorista de caminhao e carreta (inclusive encargos sociais). | h | 16.08
AD 40.05.0170 (/) | Motorista de veiculo leve de servico (inclusive encargos sociais). | h | 13.98
AD 40.05.0173 (/) | Motorista operador de reboque e munck (inclusive encargos sociais). | h | 19.8
AD 40.05.0176 (/) | Operador de computador (inclusive encargos sociais). | h | 16.66
AD 40.05.0182 (/) | Programador de computador (inclusive encargos sociais). | h | 25.44
AD 40.05.0188 (/) | Secretaria (inclusive encargos sociais). | h | 25.06
AD 40.05.0200 (/) | Supervisor de trafego, com todo o seu EPI, colete, capa, bone, apito, (inclusive encargos sociais). | h | 46.47
AD 40.05.0206 (/) | Tecnico em eletronica ou eletrotecnica (inclusive encargos sociais). | h | 28.06
AD 40.05.0209 (A) | Tecnico de seguranca do trabalho (inclusive encargos sociais). | h | 34.31
AD 40.05.0212 (/) | Topografo A - servicos de campo e escritorio, com responsabilidade de dirigi-los (inclusive encargos sociais). | h | 39.88
AD 40.05.0218 (A) | Vigia (inclusive encargos sociais). | h | 17.74
AL 04.05.0150 (/) | Alvenaria de pedra em elevacao, de 2 faces, feita com blocos de pedra-de-mao, assentes com argamassa de cimento, saibro e areia no traco 1:2:3, ate 1,50m de altura, sendo espessura ate 0,35m.(desonerado) | m3 | 847.25
AL 04.05.0200 (/) | Alvenaria de pedra em elevacao, de 2 faces, feita com blocos de pedra-de-mao, assentes com argamassa de cimento, saibro e areia no traco 1:2:3, acima de 1,50 ate 3m de altura, sendo espessura ate 0,35m.(desonerado) | m3 | 1003.73
AL 04.05.0250 (A) | Junta relevo, em alvenaria de pedra em elevacao, de 1 face, feita com blocos de dimensoes aproximadas de (30x30x30)cm ate (40x40x40)cm, com argamassa de cimento, cal e areia fina, no traco 1:3:5.(desonerado) | m2 | 66.57
AL 04.10.0050 (/) | Alvenaria de tijolo macico (7x10x20)cm, com argamassa de cimento e saibro no traco 1:6, em paredes de meia vez (0,10m), de superficie corrida, ate 1,50m de altura, e medida pela area real. (desonerado) | m2 | 109.92
AL 04.10.0053 (/) | Alvenaria de tijolo macico (7x10x20)cm, com argamassa de cimento e saibro no traco 1:6, em paredes de meia vez (0,10m), de superficie corrida, ate 3m de altura, e medida pela area real. (desonerado) | m2 | 112.41
AL 04.10.0059 (/) | Alvenaria de tijolo macico (7x10x20)cm, com argamassa de cimento e saibro no traco 1:6, em paredes de meia vez (0,10m), de superficie corrida, de 3m a 4,50m de altura, e medida pela area real. (desonerado) | m2 | 141.73
AL 04.10.0103 (/) | Alvenaria de tijolo macico (7x10x20)cm, com argamassa de cimento e saibro no traco 1:6, em paredes com vaos ou arestas, de meia vez (0,10m), ate 3m de altura, e medida pela area real. (desonerado) | m2 | 120.84
AL 04.10.0106 (/) | Alvenaria de tijolo macico (7x10x20)cm, com argamassa de cimento e saibro no traco 1:6, em paredes com vaos ou arestas, de meia vez (0,10m), de 3m a 4,50m de altura, e medida pela area real. (desonerado) | m2 | 158.23
AL 04.10.0150 (/) | Alvenaria de tijolo macico (7x10x20)cm, com argamassa de cimento e saibro no traco 1:6, em paredes de 1 vez (0,20m), de superficie corrida, ate 1,50m de altura, e medida pela area real. (desonerado) | m2 | 214.54
AL 04.10.0152 (/) | Alvenaria de tijolo macico (7x10x20)cm, com argamassa de cimento e saibro no traco 1:6, em paredes de 1 vez (0,20m), de superficie corrida, ate 3m de altura, e medida pela area real.(desonerado) | m2 | 218.3
AL 04.10.0153 (/) | Alvenaria de tijolo macico (7x10x20)cm, com argamassa de cimento e saibro no traco 1:6, em paredes com vaos ou arestas, de 1 vez (0,20m), ate 3m de altura, e medida pela area real.(desonerado) | m2 | 239.68
AL 04.10.0156 (/) | Alvenaria de tijolo macico (7x10x20)cm, com argamassa de cimento e saibro no traco 1:6, em paredes de 1 vez (0,20m), de superficie corrida, de 3m a 4,50m de altura, e medida pela area real. (desonerado) | m2 | 273.71
AL 04.10.0200 (/) | Alvenaria de tijolo macico (7x10x20)cm, com argamassa de cimento e saibro no traco 1:6, em paredes com vaos ou arestas, de 1 vez (0,20m), de 3m a 4,50m de altura, e medida pela area real. (desonerado) | m2 | 304.04
AL 04.15.0050 (/) | Alvenaria para caixas enterradas, ate 0,80m de profundidade, de tijolo macico (7x10x20)cm, com argamassa de cimento, saibro e areia no traco 1:2:2 e parede de meia vez.(desonerado) | m2 | 122.95
AL 04.15.0100 (/) | Alvenaria para caixas enterradas, ate 0,80m de profundidade, de tijolo macico (7x10x20)cm, com | m2 | 244.89
argamassa de cimento, saibro e areia no traco 1:2:2 e parede de 1 vez (19cm).(desonerado)
AL 04.15.0103 (/) | Alvenaria para caixas enterradas, de 0,80m a 1,60m de profundidade, de tijolo macico (7x10x20)cm, com argamassa de cimento, saibro e areia no traco 1:2:2 e parede de 1 vez e meia (29cm). (desonerado) | m2 | 336.44
AL 04.20.0050 (/) | Alvenaria de tijolo (10x20x20)cm,de furos redondos, com argamassa de cimento e saibro no traco 1:8, em parede de meia vez (0,10m), de superficie corrida, ate 1,50m de altura, e medida pela area real.(desonerado) | m2 | 60.12
AL 04.20.0053 (/) | Alvenaria de tijolo (10x20x20)cm, de furos redondos, com argamassa de cimento e saibro no traco 1:8, em parede de meia vez (0,10m), de superficie corrida, ate 3m de altura, e medida pela area real.(desonerado) | m2 | 62.16
AL 04.20.0056 (/) | Alvenaria de tijolo (10x20x20)cm, de furos redondos, com argamassa de cimento e saibro no traco 1:8, em paredes de meia vez (0,10m), de superficie corrida, de 3m a 4,50m de altura, e medida pela area real.(desonerado) | m2 | 87.64
AL 04.20.0100 (/) | Alvenaria de tijolo (10x20x20)cm, de furos redondos, com argamassa de cimento e saibro no traco 1:8, em parede com vaos ou arestas (0,10m), ate 3m de altura, e medida pela area real. (desonerado) | m2 | 69.12
AL 04.20.0103 (/) | Alvenaria de tijolo (10x20x20)cm, de furos redondos, com argamassa de cimento e saibro no traco 1:8, em paredes com vaos ou arestas de meia vez (0,10m), de 3m a 4,50m de altura, e medida pela area real.(desonerado) | m2 | 101.32
AL 04.20.0150 (/) | Alvenaria de tijolo (10x20x30)cm, de furos redondos, com argamassa de cimento e saibro no traco 1:8, em paredes de meia vez (0,10m), de superficie corrida, ate 1,50m de altura, e medida pela area real.(desonerado) | m2 | 57.01
AL 04.20.0153 (/) | Alvenaria de tijolo (10x20x30)cm, de furos redondos, com argamassa de cimento e saibro no traco 1:8, em paredes de meia vez (0,10m), de superficie corrida, ate 3m de altura, e medida pela area real.(desonerado) | m2 | 58.19
AL 04.20.0156 (/) | Alvenaria de tijolo (10x20x30)cm, de furos redondos, com argamassa de cimento e saibro no traco 1:8, em paredes de meia vez (0,10m), de superficie corrida de 3m a 4,50m de altura, e medida pela area real.(desonerado) | m2 | 75.97
AL 04.20.0200 (/) | Alvenaria de tijolo (10x20x30)cm, de furos redondos, com argamassa de cimento e saibro no traco 1:8, em paredes com vaos ou arestas (0,10m), ate 3m de altura, e medida pela area real. (desonerado) | m2 | 64.2
AL 04.20.0203 (/) | Alvenaria de tijolo (10x20x30)cm, de furos redondos, com argamassa de cimento e saibro no traco 1:8, em paredes com vaos ou arestas de meia vez (0,10m), de 3m a 4,50m de altura, e medida pela area real.(desonerado) | m2 | 66.54
AL 04.20.0250 (/) | Alvenaria de tijolo (10x20x20)cm, de furos redondos, com argamassa de cimento e saibro no traco 1:8, em paredes de 1 vez (0,20m), de superficie corrida, ate 1,50m de altura, e medida pela area real.(desonerado) | m2 | 121.23
AL 04.20.0253 (/) | Alvenaria de tijolo (10x20x20)cm, de furos redondos, com argamassa de cimento e saibro no traco 1:8, em paredes de 1 vez (0,20m), de superficie corrida, ate 3m de altura, e medida pela area real.(desonerado) | m2 | 124.37
AL 04.20.0300 (/) | Alvenaria de tijolo (10x20x20)cm, de furos redondos, com argamassa de cimento e saibro no traco 1:8, em parede com vaos ou arestas (0,20m), ate 3m de altura, e medida pela area real. (desonerado) | m2 | 139.21
AL 04.20.0303 (/) | Alvenaria de tijolo (10x20x20)cm, de furos redondos, com argamassa de cimento e saibro no traco 1:8, em parede com vaos ou arestas (0,20m), de 3m a 4,50m de altura, e medida pela area real. (desonerado) | m2 | 193.76
AL 04.20.0350 (/) | Alvenaria de tijolo (10x20x30)cm, de furos redondos, com argamassa de cimento e saibro no traco 1:8, em paredes de 1 vez (0,20m), de superficie corrida, ate 1,50m de altura, e medida pela area real.(desonerado) | m2 | 113.51
AL 04.20.0353 (/) | Alvenaria de tijolo (10x20x30)cm, de furos redondos, com argamassa de cimento e saibro no traco 1:8, em paredes de 1 vez (0,20m), de superficie corrida, ate 3m de altura, e medida pela area real.(desonerado) | m2 | 116.02
AL 04.20.0400 (/) | Alvenaria de tijolo (10x20x30)cm, de furos redondos, com argamassa de cimento e saibro no traco 1:8, em paredes com vaos ou arestas (0,20m), ate 3m de altura, e medida pela area real. (desonerado) | m2 | 124.69
AL 04.20.0450 (/) | Alvenaria de tijolo (10x20x30)cm, de furos redondos, com argamassa de cimento e saibro no traco 1:8, em paredes corridas de 1 vez (0,20m), de 3m a 4,50m de altura, e medida pela area real. (desonerado) | m2 | 145.87
AL 04.20.0500 (/) | Alvenaria de tijolo (10x20x30)cm, de furos redondos, com argamassa de cimento e saibro no traco 1:8, em paredes com vaos ou arestas de 1 vez (0,20m), de 3m a 4,50m de altura, e medida pela area real.(desonerado) | m2 | 163.01
AL 04.23.0100 (/) | Alvenaria estrutural de tijolo ceramico (14x19x29)cm, aparentes, espessura de 14cm, para superficies com vaos e arestas. Fornecimento e assentamento.(desonerado) | m2 | 104.44
AL 04.23.0200 (/) | Alvenaria estrutural de tijolo ceramico tipo "L" (14x19x29)cm, aparentes, espessura de 14cm, para cintas e vergas de amarracao. Fornecimento e assentamento.(desonerado) | m | 27.34
AL 04.23.0300 (/) | Alvenaria estrutural de tijolo ceramico tipo "U" (14x19x29)cm, aparentes, espessura de 14cm, para cintas e vergas de amarracao. Fornecimento e assentamento.(desonerado) | m | 31.46
AL 04.25.0050 (/) | Alvenaria de blocos de concreto (10x20x40)cm, com argamassa de cimento e areia no traco 1:8, em paredes corridas de 0,10m de espessura, ate 3m de altura, e medida pela area real.(desonerado) | m2 | 63.86
AL 04.25.0053 (/) | Alvenaria de blocos de concreto (10x20x40)cm, com argamassa de cimento e areia no traco 1:8, em paredes corridas de 0,10m de espessura, de 3m a 4,50m de altura, e medida pela area real. (desonerado) | m2 | 89.28
AL 04.25.0100 (/) | Alvenaria de blocos de concreto (10x20x40)cm, com argamassa de cimento e areia, no traco 1:8, em paredes com vaos e arestas de meia vez (0,10m), ate 3m de altura, e medida pela area real. (desonerado) | m2 | 76.72
AL 04.25.0103 (/) | Alvenaria de blocos de concreto (10x20x40)cm, com argamassa de cimento e areia no traco 1:8, em paredes com vaos e arestas de meia vez (0,10m),de 3m a 4,50m de altura, e medida pela area real. (desonerado) | m2 | 96.28
AL 04.25.0250 (/) | Alvenaria de blocos de concreto (15x20x40)cm, em paredes de 0,15m de espessura, com argamassa de cimento e areia no traco 1:4 (em volume), no assentamento e no preenchimento dos vazios dos blocos, ate 1,50m de altura e medida pela area real. (desonerado) | m2 | 132.45
AL 04.25.0300 (/) | Alvenaria de blocos de concreto (15x20x40)cm, com argamassa de cimento e areia no traco 1:8, em paredes de 0,15m de espessura, de superficie corrida, e medida pela area real.(desonerado) | m2 | 72.7
AL 04.25.0350 (/) | Alvenaria de blocos de concreto (10x20x40)cm, com argamassa de cimento e areia no traco 1:8, em paredes corridas de 0,20m de espessura, ate 3m de altura, e medida pela area real.(desonerado) | m2 | 129.56
AL 04.25.0353 (/) | Alvenaria de blocos de concreto (10x20x40)cm, com argamassa de cimento e areia no traco 1:8, em paredes corridas de 0,20m de espessura, de 3m a 4,50m de altura, e medida pela area real. (desonerado) | m2 | 141.3
AL 04.25.0400 (/) | Alvenaria de blocos de concreto (10x20x40)cm, com argamassa de cimento e areia no traco 1:8, em paredes com vaos ou arestas de 0,20m de espessura, ate 3m de altura, e medida pela area real. (desonerado) | m2 | 140.47
AL 04.25.0403 (/) | Alvenaria de blocos de concreto (10x20x40)cm, com argamassa de cimento e areia no traco 1:8, em paredes com vaos ou arestas de 0,20m de espessura, de 3m a 4,50m de altura, e medida pela area real.(desonerado) | m2 | 158.07
AL 04.25.0450 (/) | Alvenaria de blocos de concreto (20x20x40)cm, com argamassa de cimento e areia no traco 1:6, em paredes de 0,20m de espessura, de superficie corrida, ate 3m de altura, e medida pela area real. (desonerado) | m2 | 104.49
AL 04.25.0453 (/) | Alvenaria de blocos de concreto (20x20x40)cm, com argamassa de cimento e areia no traco 1:6, em paredes corridas de 0,20m de espessura, de 3m a 4,50m de altura, e medida pela area real. (desonerado) | m2 | 120.15
AL 04.27.0100 (/) | Alvenaria de blocos de concreto estrutural (15x20x40)cm, com argamassa de cimento e areia no traco 1:8, em paredes com vaos de meia vez (0,15m), ate 3m de altura, e medida pela area real. (desonerado) | m2 | 81.8
AL 04.29.0100 (/) | Alvenaria de blocos de concreto celular (10x30x60)cm, com argamassa de cimento, cal hidratada e areia fina no traco 1:3:5, em paredes de 10cm de espessura e medida pela area real. (desonerado) | m2 | 100.69
AL 04.30.0050 (A) | Parede de blocos vazados (cobogo), em tijolos ceramicos (10x10x10)cm, assentes com argamassa de cimento e areia no traco 1:4, levando um vergalhao de 5,0mm em cada junta, preso nas extremidades a estrutura ou alvenaria existente. Fornecimento e assentamento.(desonerado) | m2 | 277.1
AL 04.30.0150 (A) | Parede de blocos vazados (cobogo), em placas de concreto (51x51x7)cm, furos quadrados, assentes com argamassa de cimento e areia no traco 1:4, levando um vergalhao de 5,0mm em cada junta, preso nas extremidades, a estrutura ou alvenaria existente. Fornecimento e assentamento. (desonerado) | m2 | 269.83
AL 04.30.0200 (/) | Parede de elementos vazados (cobogo), em placas de concreto modelo 22-B, Neo-Rex ou similar, medindo: (33x33x10)cm, assentes com argamassa de cimento e areia, no traco 1:4. Fornecimento e assentamento.(desonerado) | m2 | 297.18
AL 04.30.0250 (/) | Paredes de veneziana de concreto, em tijolos tipo Neo-Rex no 59 (39x10x10)cm ou similar, assentes com argamassa de cimento e aeia no traco 1:4. Fornecimento e assentamento.(desonerado) | m2 | 310.85
AL 04.35.0050 (A) | Alvenaria de blocos de vidro nacional, tipo veneziana (19x8x9,5)cm, assentes com argamassa de cimento, cal e areia fina, no traco 1:3:5. Fornecimento e assentamento.(desonerado) | m2 | 1162.4
AL 04.35.0100 (/) | Alvenaria de blocos de vidro nacional, canelado (20x20x10)cm, assentes com argamassa de cimento, cal e areia fina, no traco 1:3:5. Fornecimento e assentamento.(desonerado) | m2 | 612.89
AL 04.35.0150 (/) | Alvenaria de blocos de vidro nacional, incolor (20x20x10)cm, padrao Rio-Cidade, assentes com silicone. Fornecimento e assentamento. (desonerado) | un | 53.48
AL 05.03.0050 (/) | Alvenaria de pedra seca em elevacao, de uma face, feita com blocos de dimensoes aproximadas de (30x30x30)cm ate (40x40x40)cm, ate 3m de altura. | m3 | 265.37
AL 05.05.0050 (/) | Alvenaria de pedra em elevacao, de uma face, feita com blocos de dimensoes aproximadas de (30x30x30)cm ate (40x40x40)cm, assentes com argamassa de cimento, saibro e areia 1:2:3, juntas simples, ate 1,50m de altura. | m3 | 432.59
AL 05.05.0053 (/) | Alvenaria de pedra em elevacao, de uma face, feita com blocos de pedra-de-mao, assentes com argamassa de cimento, saibro e areia, traco 1:2:3, ate 1,50m de altura, sendo a espessura ate 0,35m. | m3 | 682.1
AL 05.05.0100 (/) | Alvenaria de pedra em elevacao, de uma face, feita com blocos de dimensoes aproximadas de (30x30x30)cm ate (40x40x40)cm, assentes com argamassa de cimento, saibro e areia 1:2:3, juntas simples, acima de 1,50 ate 3m de altura. | m3 | 750.6
AL 05.05.0150 (/) | Alvenaria de pedra em elevacao, de 2 faces, feita com blocos de pedra-de-mao, assentes com argamassa de cimento, saibro e areia no traco 1:2:3, ate 1,50m de altura, sendo espessura ate 0,35m. | m3 | 918.75
AL 05.05.0200 (/) | Alvenaria de pedra em elevacao, de 2 faces, feita com blocos de pedra-de-mao, assentes com argamassa de cimento, saibro e areia no traco 1:2:3, acima de 1,50 ate 3m de altura, sendo espessura ate 0,35m. | m3 | 1091.42
AL 05.05.0250 (A) | Junta relevo, em alvenaria de pedra em elevacao, de 1 face, feita com blocos de dimensoes aproximadas de (30x30x30)cm ate (40x40x40)cm, com argamassa de cimento, cal e areia fina, no traco 1:3:5. | m2 | 72.86
AL 05.10.0050 (/) | Alvenaria de tijolo macico (7x10x20)cm, com argamassa de cimento e saibro no traco 1:6, em paredes de meia vez (0,10m), de superficie corrida, ate 1,50m de altura, e medida pela area real. | m2 | 114.86
AL 05.10.0053 (/) | Alvenaria de tijolo macico (7x10x20)cm, com argamassa de cimento e saibro no traco 1:6, em paredes de meia vez (0,10m), de superficie corrida, ate 3m de altura, e medida pela area real. | m2 | 117.62
AL 05.10.0059 (/) | Alvenaria de tijolo macico (7x10x20)cm, com argamassa de cimento e saibro no traco 1:6, em paredes de meia vez (0,10m), de superficie corrida, de 3m a 4,50m de altura, e medida pela area real. | m2 | 149.97
AL 05.10.0103 (/) | Alvenaria de tijolo macico (7x10x20)cm, com argamassa de cimento e saibro no traco 1:6, em paredes com vaos ou arestas, de meia vez (0,10m), ate 3m de altura, e medida pela area real. | m2 | 126.63
AL 05.10.0106 (/) | Alvenaria de tijolo macico (7x10x20)cm, com argamassa de cimento e saibro no traco 1:6, em paredes com vaos ou arestas, de meia vez (0,10m), de 3m a 4,50m de altura, e medida pela area real. | m2 | 167.88
AL 05.10.0150 (/) | Alvenaria de tijolo macico (7x10x20)cm, com argamassa de cimento e saibro no traco 1:6, em paredes de 1 vez (0,20m), de superficie corrida, ate 1,50m de altura, e medida pela area real. | m2 | 223.42
AL 05.10.0152 (/) | Alvenaria de tijolo macico (7x10x20)cm, com argamassa de cimento e saibro no traco 1:6, em paredes de 1 vez (0,20m), de superficie corrida, ate 3m de altura, e medida pela area real. | m2 | 227.56
AL 05.10.0153 (/) | Alvenaria de tijolo macico (7x10x20)cm, com argamassa de cimento e saibro no traco 1:6, em paredes com vaos ou arestas, de 1 vez (0,20m), ate 3m de altura, e medida pela area real. | m2 | 250.65
AL 05.10.0156 (/) | Alvenaria de tijolo macico (7x10x20)cm, com argamassa de cimento e saibro no traco 1:6, em paredes de 1 vez (0,20m), de superficie corrida, de 3m a 4,50m de altura, e medida pela area real. | m2 | 288.7
AL 05.10.0200 (/) | Alvenaria de tijolo macico (7x10x20)cm, com argamassa de cimento e saibro no traco 1:6, em paredes com vaos ou arestas, de 1 vez (0,20m), de 3m a 4,50m de altura, e medida pela area real. | m2 | 321.66
AL 05.15.0050 (/) | Alvenaria para caixas enterradas, ate 0,80m de profundidade, de tijolo macico (7x10x20)cm, com argamassa de cimento, saibro e areia no traco 1:2:2 e parede de meia vez. | m2 | 128.75
AL 05.15.0100 (/) | Alvenaria para caixas enterradas, ate 0,80m de profundidade, de tijolo macico (7x10x20)cm, com argamassa de cimento, saibro e areia no traco 1:2:2 e parede de 1 vez (19cm). | m2 | 255.64
AL 05.15.0103 (/) | Alvenaria para caixas enterradas, de 0,80m a 1,60m de profundidade, de tijolo macico (7x10x20)cm, com argamassa de cimento, saibro e areia no traco 1:2:2 e parede de 1 vez e meia (29cm). | m2 | 349.35
AL 05.20.0050 (/) | Alvenaria de tijolo (10x20x20)cm,de furos redondos, com argamassa de cimento e saibro no traco 1:8, em parede de meia vez (0,10m), de superficie corrida, ate 1,50m de altura, e medida pela area real. | m2 | 63.82
AL 05.20.0053 (/) | Alvenaria de tijolo (10x20x20)cm, de furos redondos, com argamassa de cimento e saibro no traco 1:8, em parede de meia vez (0,10m), de superficie corrida, ate 3m de altura, e medida pela area real. | m2 | 66.07
AL 05.20.0056 (/) | Alvenaria de tijolo (10x20x20)cm, de furos redondos, com argamassa de cimento e saibro no traco 1:8, em paredes de meia vez (0,10m), de superficie corrida, de 3m a 4,50m de altura, e medida pela area real. | m2 | 94.18
AL 05.20.0100 (/) | Alvenaria de tijolo (10x20x20)cm, de furos redondos, com argamassa de cimento e saibro no traco 1:8, em parede com vaos ou arestas (0,10m), ate 3m de altura, e medida pela area real. | m2 | 73.74
AL 05.20.0103 (/) | Alvenaria de tijolo (10x20x20)cm, de furos redondos, com argamassa de cimento e saibro no traco 1:8, em paredes com vaos ou arestas de meia vez (0,10m), de 3m a 4,50m de altura, e medida pela area real. | m2 | 109.29
AL 05.20.0150 (/) | Alvenaria de tijolo (10x20x30)cm, de furos redondos, com argamassa de cimento e saibro no traco 1:8, em paredes de meia vez (0,10m), de superficie corrida, ate 1,50m de altura, e medida pela area real. | m2 | 59.77
AL 05.20.0153 (/) | Alvenaria de tijolo (10x20x30)cm, de furos redondos, com argamassa de cimento e saibro no traco 1:8, em paredes de meia vez (0,10m), de superficie corrida, ate 3m de altura, e medida pela area real. | m2 | 61.06
AL 05.20.0156 (/) | Alvenaria de tijolo (10x20x30)cm, de furos redondos, com argamassa de cimento e saibro no traco 1:8, em paredes de meia vez (0,10m), de superficie corrida de 3m a 4,50m de altura, e medida pela area real. | m2 | 80.7
AL 05.20.0200 (/) | Alvenaria de tijolo (10x20x30)cm, de furos redondos, com argamassa de cimento e saibro no traco 1:8, em paredes com vaos ou arestas (0,10m), ate 3m de altura, e medida pela area real. | m2 | 67.7
AL 05.20.0203 (/) | Alvenaria de tijolo (10x20x30)cm, de furos redondos, com argamassa de cimento e saibro no traco 1:8, em paredes com vaos ou arestas de meia vez (0,10m), de 3m a 4,50m de altura, e medida pela area real. | m2 | 70.29
AL 05.20.0250 (/) | Alvenaria de tijolo (10x20x20)cm, de furos redondos, com argamassa de cimento e saibro no traco 1:8, em paredes de 1 vez (0,20m), de superficie corrida, ate 1,50m de altura, e medida pela area real. | m2 | 128.47
AL 05.20.0253 (/) | Alvenaria de tijolo (10x20x20)cm, de furos redondos, com argamassa de cimento e saibro no traco 1:8, em paredes de 1 vez (0,20m), de superficie corrida, ate 3m de altura, e medida pela area real. | m2 | 131.92
AL 05.20.0300 (/) | Alvenaria de tijolo (10x20x20)cm, de furos redondos, com argamassa de cimento e saibro no traco 1:8, em parede com vaos ou arestas (0,20m), ate 3m de altura, e medida pela area real. | m2 | 148.06
AL 05.20.0303 (/) | Alvenaria de tijolo (10x20x20)cm, de furos redondos, com argamassa de cimento e saibro no traco 1:8, em parede com vaos ou arestas (0,20m), de 3m a 4,50m de altura, e medida pela area real. | m2 | 208.25
AL 05.20.0350 (/) | Alvenaria de tijolo (10x20x30)cm, de furos redondos, com argamassa de cimento e saibro no traco 1:8, em paredes de 1 vez (0,20m), de superficie corrida, ate 1,50m de altura, e medida pela area real. | m2 | 118.86
AL 05.20.0353 (/) | Alvenaria de tijolo (10x20x30)cm, de furos redondos, com argamassa de cimento e saibro no traco 1:8, em paredes de 1 vez (0,20m), de superficie corrida, ate 3m de altura, e medida pela area real. | m2 | 121.62
AL 05.20.0400 (/) | Alvenaria de tijolo (10x20x30)cm, de furos redondos, com argamassa de cimento e saibro no traco 1:8, em paredes com vaos ou arestas (0,20m), ate 3m de altura, e medida pela area real. | m2 | 131.2
AL 05.20.0450 (/) | Alvenaria de tijolo (10x20x30)cm, de furos redondos, com argamassa de cimento e saibro no traco 1:8, em paredes corridas de 1 vez (0,20m), de 3m a 4,50m de altura, e medida pela area real. | m2 | 154.71
AL 05.20.0500 (/) | Alvenaria de tijolo (10x20x30)cm, de furos redondos, com argamassa de cimento e saibro no traco 1:8, em paredes com vaos ou arestas de 1 vez (0,20m), de 3m a 4,50m de altura, e medida pela area real. | m2 | 173.48
AL 05.23.0100 (/) | Alvenaria estrutural de tijolo ceramico (14x19x29)cm, aparentes, espessura de 14cm, para superficies com vaos e arestas. Fornecimento e assentamento. | m2 | 109.27
AL 05.23.0200 (/) | Alvenaria estrutural de tijolo ceramico tipo "L" (14x19x29)cm, aparentes, espessura de 14cm, para cintas e vergas de amarracao. Fornecimento e assentamento. | m | 28.82
AL 05.23.0300 (/) | Alvenaria estrutural de tijolo ceramico tipo "U" (14x19x29)cm, aparentes, espessura de 14cm, para cintas e vergas de amarracao. Fornecimento e assentamento. | m | 33.12
AL 05.25.0050 (/) | Alvenaria de blocos de concreto (10x20x40)cm, com argamassa de cimento e areia no traco 1:8, em paredes corridas de 0,10m de espessura, ate 3m de altura, e medida pela area real. | m2 | 66.87
AL 05.25.0053 (/) | Alvenaria de blocos de concreto (10x20x40)cm, com argamassa de cimento e areia no traco 1:8, em paredes corridas de 0,10m de espessura, de 3m a 4,50m de altura, e medida pela area real. | m2 | 94.93
AL 05.25.0100 (/) | Alvenaria de blocos de concreto (10x20x40)cm, com argamassa de cimento e areia, no traco 1:8, em paredes com vaos e arestas de meia vez (0,10m), ate 3m de altura, e medida pela area real. | m2 | 80.54
AL 05.25.0103 (/) | Alvenaria de blocos de concreto (10x20x40)cm, com argamassa de cimento e areia no traco 1:8, em paredes com vaos e arestas de meia vez (0,10m),de 3m a 4,50m de altura, e medida pela area real. | m2 | 102.12
AL 05.25.0250 (/) | Alvenaria de blocos de concreto (15x20x40)cm, em paredes de 0,15m de espessura, com argamassa de cimento e areia no traco 1:4 (em volume), no assentamento e no preenchimento dos vazios dos blocos, ate 1,50m de altura e medida pela area real. | m2 | 138.7
AL 05.25.0300 (/) | Alvenaria de blocos de concreto (15x20x40)cm, com argamassa de cimento e areia no traco 1:8, em paredes de 0,15m de espessura, de superficie corrida, e medida pela area real. | m2 | 75.71
AL 05.25.0350 (/) | Alvenaria de blocos de concreto (10x20x40)cm, com argamassa de cimento e areia no traco 1:8, em | m2 | 135.66
paredes corridas de 0,20m de espessura, ate 3m de altura, e medida pela area real.
AL 05.25.0353 (/) | Alvenaria de blocos de concreto (10x20x40)cm, com argamassa de cimento e areia no traco 1:8, em paredes corridas de 0,20m de espessura, de 3m a 4,50m de altura, e medida pela area real. | m2 | 148.62
AL 05.25.0400 (/) | Alvenaria de blocos de concreto (10x20x40)cm, com argamassa de cimento e areia no traco 1:8, em paredes com vaos ou arestas de 0,20m de espessura, ate 3m de altura, e medida pela area real. | m2 | 147.18
AL 05.25.0403 (/) | Alvenaria de blocos de concreto (10x20x40)cm, com argamassa de cimento e areia no traco 1:8, em paredes com vaos ou arestas de 0,20m de espessura, de 3m a 4,50m de altura, e medida pela area real. | m2 | 166.6
AL 05.25.0450 (/) | Alvenaria de blocos de concreto (20x20x40)cm, com argamassa de cimento e areia no traco 1:6, em paredes de 0,20m de espessura, de superficie corrida, ate 3m de altura, e medida pela area real. | m2 | 109.31
AL 05.25.0453 (/) | Alvenaria de blocos de concreto (20x20x40)cm, com argamassa de cimento e areia no traco 1:6, em paredes corridas de 0,20m de espessura, de 3m a 4,50m de altura, e medida pela area real. | m2 | 126.58
AL 05.27.0100 (/) | Alvenaria de blocos de concreto estrutural (15x20x40)cm, com argamassa de cimento e areia no traco 1:8, em paredes com vaos de meia vez (0,15m), ate 3m de altura, e medida pela area real. | m2 | 85.62
AL 05.29.0100 (/) | Alvenaria de blocos de concreto celular (10x30x60)cm, com argamassa de cimento, cal hidratada e areia fina no traco 1:3:5, em paredes de 10cm de espessura e medida pela area real. | m2 | 103.21
AL 05.30.0050 (A) | Parede de blocos vazados (cobogo), em tijolos ceramicos (10x10x10)cm, assentes com argamassa de cimento e areia no traco 1:4, levando um vergalhao de 5,0mm em cada junta, preso nas extremidades a estrutura ou alvenaria existente. Fornecimento e assentamento. | m2 | 285.62
AL 05.30.0150 (A) | Parede de blocos vazados (cobogo), em placas de concreto (51x51x7)cm, furos quadrados, assentes com argamassa de cimento e areia no traco 1:4, levando um vergalhao de 5,0mm em cada junta, preso nas extremidades, a estrutura ou alvenaria existente. Fornecimento e assentamento. | m2 | 278.19
AL 05.30.0200 (/) | Parede de elementos vazados (cobogo), em placas de concreto modelo 22-B, Neo-Rex ou similar, medindo: (33x33x10)cm, assentes com argamassa de cimento e areia, no traco 1:4. Fornecimento e assentamento. | m2 | 305.54
AL 05.30.0250 (/) | Paredes de veneziana de concreto, em tijolos tipo Neo-Rex no 59 (39x10x10)cm ou similar, assentes com argamassa de cimento e aeia no traco 1:4. Fornecimento e assentamento. | m2 | 316.53
AL 05.35.0050 (A) | Alvenaria de blocos de vidro nacional, tipo veneziana (19x8x9,5)cm, assentes com argamassa de cimento, cal e areia fina, no traco 1:3:5. Fornecimento e assentamento. | m2 | 1172.56
AL 05.35.0100 (/) | Alvenaria de blocos de vidro nacional, canelado (20x20x10)cm, assentes com argamassa de cimento, cal e areia fina, no traco 1:3:5. Fornecimento e assentamento. | m2 | 629.17
AL 05.35.0150 (/) | Alvenaria de blocos de vidro nacional, incolor (20x20x10)cm, padrao Rio-Cidade, assentes com silicone. Fornecimento e assentamento. | un | 54.29
AL 09.05.0050 (A) | Divisoria de madeira de dupla face, construida com chapas de compensado de 6mm, estruturada internamente com sarrafos de madeira serrada de (2,5 x 5)cm, com utilizacao de 2 vezes, exclusive pintura. Fornecimento e colocacao.(desonerado) | m2 | 68.76
AL 09.05.0100 (A) | Painel de madeira face unica, construido com chapa de compensado com 10mm, estruturada com sarrafos de madeira serrada de (2,5 x 5)cm, com utilizacao de 2 vezes, exclusive pintura. Fornecimento e colocacao.(desonerado) | m2 | 52.39
AL 09.05.0150 (/) | Divisoria tipo painel-painel, com 35mm de espessura, considerando uma area superior a 100m2, constituida de painel cego, com miolo semi- oco, revestido em chapa dura de alta densidade, pintado, estruturado em perfis de aco galvanizado pintado, inclusive portas e exclusive suas ferragens. Fornecimento e colocacao.(desonerado) | m2 | 134.79
AL 09.05.0153 (/) | Divisoria tipo painel-painel, com 35mm de espessura, considerando uma area superior a 100m2, constituida de painel cego, com miolo semi- oco, revestido em chapa dura de alta densidade, com laminado melaminico de baixa pressao, | m2 | 135.22
estruturado em perfis de aco galvanizado, pintado, inclusive portas e exclusive suas ferragens. Fornecimento e colocacao.(desonerado)
AL 09.05.0156 (/) | Divisoria tipo painel-painel, com 35mm de espessura, considerando uma area superior a 100m2, constituida de painel cego com miolo semi- oco, revestido em chapa dura de alta densidade, pintado, estruturado em perfis de aluminio anodizado natural, inclusive portas e exclusive suas ferragens. Fornecimento e colocacao.(desonerado) | m2 | 315.31
AL 09.05.0200 (/) | Divisoria tipo painel-painel, com 35mm de espessura, considerando uma area superior a 100m2, constituida de painel cego, com miolo semi- oco, revestido em chapa dura de alta densidade, com laminado melaminico de baixa pressao, estruturado em perfis de aluminio anodizado natural, inclusive portas e exclusive suas ferragens. Fornecimento e colocacao.(desonerado) | m2 | 380.75
AL 09.05.0400 (/) | Divisoria tipo painel-bandeira de vidro, com 35mm de espessura, considerando uma area superior a 100m2, constituida de painel e vidro na parte superior (inclusive este), com miolo semi-oco, revestido em chapa dura de alta densidade, pintado, estruturado em perfis de aco galvanizado pintado, inclusive portas e exclusive suas ferragens. Fornecimento e colocacao.(desonerado) | m2 | 144.23
AL 09.05.0450 (/) | Divisoria tipo painel-bandeira de vidro, com 35mm de espessura, considerando uma area superior a 100m2, constituida de painel de vidro na parte superior (inclusive este), com miolo semi-oco, revestido em chapa dura de alta densidade, com laminado melaminico de baixa pressao, estruturado em perfis de aco galvanizado, pintado, inclusive portas e exclusive suas ferragens. Fornecimento e colocacao.(desonerado) | m2 | 193.07
AL 09.05.0600 (/) | Divisoria tipo painel-bandeira de vidro, com 35mm de espessura, considerando uma area superior a 100m2, constituida de painel e vidro na parte superior (inclusive este), com miolo semi-oco, revestido em chapa dura de alta densidade, pintado, estruturado em perfis de aluminio anodizado natural, inclusive portas e exclusive suas ferragens. Fornecimento e colocacao.(desonerado) | m2 | 331.86
AL 09.05.0650 (/) | Divisoria tipo painel-bandeira de vidro, com 35mm de espessura, considerando uma area superior a 100m2, constituida de painel e vidro na parte superior (inclusive este), com miolo semi-oco, revestido em chapa dura de alta densidade, com laminado melaminico de baixa pressao, estruturado em perfis de aluminio anodizado natural, inclusive portas e exclusive suas ferragens. Fornecimento e colocacao.(desonerado) | m2 | 280.98
AL 09.05.0750 (/) | Divisoria tipo painel-vidro-painel, com 35mm de espessura, considerando uma area superior a 100m2, constituida de painel cego ate a altura de 1,10m e acima de 2,10m, com vidro entre 1,10 e 2,10m (inclusive este), com miolo semi-oco, revestido em chapa dura de alta densidade, pintado, estruturado em perfis de aco galvanizado, pintado, inclusive portas e exclusive suas ferragens. Fornecimento e colocacao.(desonerado) | m2 | 157.12
AL 09.05.0800 (/) | Divisoria tipo painel-vidro-painel, com 35mm de espessura, considerando uma area superior a 100m2, constituida de painel cego ate a altura de 1,10m e acima de 2,10m, com vidro entre 1,10 e 2,10m (inclusive este), com miolo semi-oco, revestido em chapa dura de alta densidade, com laminado melaminico de baixa pressao, estruturado em perfis de aco galvanizado, pintado, inclusive portas e exclusive suas ferragens. Fornecimento e colocacao.(desonerado) | m2 | 148.7
AL 09.05.0850 (/) | Divisoria tipo painel-vidro-painel, com 35mm de espessura, considerando uma area superior a 100m2, constituida de painel cego ate a altura de 1,10m e acima de 2,10m, com vidro entre 1,10 e 2,10m (inclusive este), com miolo macico, retardante de fogo, a base mineral de vermiculita expandida, revestido em chapa dura de alta densidade, pintado, estruturado em perfis de aco galvanizado, pintado, inclusive portas e exclusive suas ferragens. Fornecimento e colocacao. (desonerado) | m2 | 348.65
AL 09.05.0950 (/) | Divisoria tipo painel-vidro-painel, com 35mm de espessura, considerando uma area superior a 100m2, constituida de painel cego ate a altura de 1,10m e acima de 2,10m, com vidro entre 1,10 e 2,10m (inclusive este), com miolo semi-oco, revestido em chapa dura de alta densidade, pintado, estruturado em perfis de aluminio anodizado | m2 | 350.75
natural, inclusive portas e exclusive suas ferragens. Fornecimento e colocacao.(desonerado)
AL 09.05.1000 (/) | Divisoria tipo painel-vidro-painel, com 35mm de espessura, considerando uma area superior a 100m2, constituida de painel cego ate a altura de 1,10 e 2,10m, com vidro entre 1,10 e 2,10m (inclusive este), com miolo semi-oco, revestido em chapa dura de alta densidade, com laminado melaminico de baixa pressao, estruturado em perfis de aluminio anodizado natural, inclusive portas e exclusive suas ferragens. Fornecimento e colocacao. (desonerado) | m2 | 225.49
AL 09.05.1150 (A) | Painel de acabamento para cabines e palcos, construido com pano de polipropileno, gramatura 60, com largura de 1,40m, em cor, estruturado com madeira serrada de (2 x 5)cm . Fornecimento e colocacao.(desonerado) | m2 | 25.04
AL 09.05.1200 (/) | Painel divisorio com (3,0x0,5x0,1)m, de concreto celular autoclavado, conforme DIN 4223, com densidade nominal de 725Kg/m3, resistencia minima de ruptura de 45Kg/m2 e armadura CA-60 eletrosoldada , Sical ou similar. Fornecimento e instalacao.(desonerado) | m2 | 203.66
AL 09.05.2000 (/) | Parede divisoria em Painel Wall Eternit ou similar, fixado em perfil guia no piso ou teto e perfil "H" montante em chapa perfilada de aco zincado. Fornecimento e colocacao.(desonerado) | m2 | 278.69
AL 09.05.2500 (/) | Parede divisoria termo-acustica, tipo sanduiche, lisa, em chapa de aco galvanizado, 0,50mm, para uso onde se requer isolamento termo-accustico e conforto termico, dupla estanqueidade lateral (superior/inferior) com pintura eletrostatica branca, com miolo de isopor, fixado em perfil guia no piso ou no teto e perfil "H", montante em chapa perfilada de aco zincado. Fornecimento e colocacao. (desonerado) | m2 | 604.24
AL 09.05.3000 (/) | Parede divisoria termo-acustica, tipo sanduiche, lisa, em chapa de aco galvanizado, 0,50mm, para uso onde se requer isolamento termo-acustico e conforto termico, dupla estanqueidade lateral (superior/inferior) com pintura eletrostatica branca, com miolo de isopor, fixado em perfil guia no piso ou teto e perfil "H", montante em chapa perfilada de aco zincado. Fornecimento e colocacao. (desonerado) | m2 | 423.27
AL 09.10.0050 (A) | Parede divisoria para sanitarios, em placa de Marmore Branco Nacional, com 3cm de espessura, polida nas 2 faces, apoiada no piso e parede, exclusive fornecimento das ferragens de fixacao do marmore, portas e suas ferragens. Fornecimento e colocacao.(desonerado) | m2 | 414.2
AL 09.10.0053 (A) | Parede divisoria para sanitarios, de placa de Marmore Branco Cintilante, com de 3cm de espessura, polida nas faces apoiada no piso e parede, exclusive fornecimento das ferragens de fixacao de marmore, portas e suas ferragens. Fornecimento e colocacao.(desonerado) | m2 | 1317.2
AL 09.10.0100 (/) | Parede divisoria para sanitarios e banheiros, de placas de concreto armado (fck=15MPa), com 3,50cm de espessura, chumbadas no piso e fixado na divisoria, em 3 pontos na sua altura, por estribos previamente deixados na fundicao da placa, exclusive revestimento, porta e suas ferragens. Fornecimento e colocacao.(desonerado) | m2 | 184.62
AL 09.10.0103 (/) | Parede, em placa de concreto armado fck=15MPa, com 5cm de espessura, chumbadas no piso e fixada na parede em 3 pontos, por estribos previamente deixados na furacao da placa. Fornecimento e colocacao.(desonerado) | m2 | 191.81
AL 09.15.0050 (/) | Parede interna, de gesso acartonado, constituido por 2 paineis de 12,5mm, estruturado em perfilados metalicos de 75mm, com espessura de 100mm e pe direito maximo de 3,50m, Lafarge - Gypsum ou similar. Fornecimento e colocacao.(desonerado) | m2 | 243.24
AL 10.05.0050 (A) | Divisoria de madeira de dupla face, construida com chapas de compensado de 6mm, estruturada internamente com sarrafos de madeira serrada de (2,5 x 5)cm, com utilizacao de 2 vezes, exclusive pintura. Fornecimento e colocacao. | m2 | 72
AL 10.05.0100 (A) | Painel de madeira face unica, construido com chapa de compensado com 10mm, estruturada com sarrafos de madeira serrada de (2,5 x 5)cm, com utilizacao de 2 vezes, exclusive pintura. Fornecimento e colocacao. | m2 | 55.63
AL 10.05.0150 (/) | Divisoria tipo painel-painel, com 35mm de espessura, considerando uma area superior a 100m2, constituida de painel cego, com miolo semi- oco, revestido em chapa dura de alta densidade, pintado, estruturado em perfis de aco galvanizado pintado, inclusive portas e exclusive suas ferragens. Fornecimento e colocacao. | m2 | 134.79
AL 10.05.0153 (/) | Divisoria tipo painel-painel, com 35mm de espessura, considerando uma area superior a 100m2, constituida de painel cego, com miolo semi- oco, revestido em chapa dura de alta densidade, com laminado melaminico de baixa pressao, estruturado em perfis de aco galvanizado, pintado, | m2 | 135.22
inclusive portas e exclusive suas ferragens. Fornecimento e colocacao.
AL 10.05.0156 (/) | Divisoria tipo painel-painel, com 35mm de espessura, considerando uma area superior a 100m2, constituida de painel cego com miolo semi- oco, revestido em chapa dura de alta densidade, pintado, estruturado em perfis de aluminio anodizado natural, inclusive portas e exclusive suas ferragens. Fornecimento e colocacao. | m2 | 315.31
AL 10.05.0200 (/) | Divisoria tipo painel-painel, com 35mm de espessura, considerando uma area superior a 100m2, constituida de painel cego, com miolo semi- oco, revestido em chapa dura de alta densidade, com laminado melaminico de baixa pressao, estruturado em perfis de aluminio anodizado natural, inclusive portas e exclusive suas ferragens. Fornecimento e colocacao. | m2 | 380.75
AL 10.05.0400 (/) | Divisoria tipo painel-bandeira de vidro, com 35mm de espessura, considerando uma area superior a 100m2, constituida de painel e vidro na parte superior (inclusive este), com miolo semi-oco, revestido em chapa dura de alta densidade, pintado, estruturado em perfis de aco galvanizado pintado, inclusive portas e exclusive suas ferragens. Fornecimento e colocacao. | m2 | 144.23
AL 10.05.0050 (A) | Divisoria de madeira de dupla face, construida com chapas de compensado de 6mm, estruturada internamente com sarrafos de madeira serrada de (2,5 x 5)cm, com utilizacao de 2 vezes, exclusive pintura. Fornecimento e colocacao. | m2 | 72
AL 10.05.0100 (A) | Painel de madeira face unica, construido com chapa de compensado com 10mm, estruturada com sarrafos de madeira serrada de (2,5 x 5)cm, com utilizacao de 2 vezes, exclusive pintura. Fornecimento e colocacao. | m2 | 55.63
AL 10.05.0150 (/) | Divisoria tipo painel-painel, com 35mm de espessura, considerando uma area superior a 100m2, constituida de painel cego, com miolo semi- oco, revestido em chapa dura de alta densidade, pintado, estruturado em perfis de aco galvanizado pintado, inclusive portas e exclusive suas ferragens. Fornecimento e colocacao. | m2 | 134.79
AL 10.05.0153 (/) | Divisoria tipo painel-painel, com 35mm de espessura, considerando uma area superior a 100m2, constituida de painel cego, com miolo semi- oco, revestido em chapa dura de alta densidade, com laminado melaminico de baixa pressao, estruturado em perfis de aco galvanizado, pintado, inclusive portas e exclusive suas ferragens. Fornecimento e colocacao. | m2 | 135.22
AL 10.05.0156 (/) | Divisoria tipo painel-painel, com 35mm de espessura, considerando uma area superior a 100m2, constituida de painel cego com miolo semi- oco, revestido em chapa dura de alta densidade, pintado, estruturado em perfis de aluminio anodizado natural, inclusive portas e exclusive suas ferragens. Fornecimento e colocacao. | m2 | 315.31
AL 10.05.0200 (/) | Divisoria tipo painel-painel, com 35mm de espessura, considerando uma area superior a 100m2, constituida de painel cego, com miolo semi- oco, revestido em chapa dura de alta densidade, com laminado melaminico de baixa pressao, estruturado em perfis de aluminio anodizado natural, inclusive portas e exclusive suas ferragens. Fornecimento e colocacao. | m2 | 380.75
AL 10.05.0400 (/) | Divisoria tipo painel-bandeira de vidro, com 35mm de espessura, considerando uma area superior a 100m2, constituida de painel e vidro na parte superior (inclusive este), com miolo semi-oco, revestido em chapa dura de alta densidade, pintado, estruturado em perfis de aco galvanizado pintado, inclusive portas e exclusive suas ferragens. Fornecimento e colocacao. | m2 | 144.23
AL 10.05.0450 (/) | Divisoria tipo painel-bandeira de vidro, com 35mm de espessura, considerando uma area superior a 100m2, constituida de painel de vidro na parte superior (inclusive este), com miolo semi-oco, revestido em chapa dura de alta densidade, com laminado melaminico de baixa pressao, estruturado em perfis de aco galvanizado, pintado, inclusive portas e exclusive suas ferragens. Fornecimento e colocacao. | m2 | 193.07
AL 10.05.0600 (/) | Divisoria tipo painel-bandeira de vidro, com 35mm de espessura, considerando uma area superior a 100m2, constituida de painel e vidro na parte superior (inclusive este), com miolo semi-oco, revestido em chapa dura de alta densidade, pintado, estruturado em perfis de aluminio anodizado natural, inclusive portas e exclusive suas ferragens. Fornecimento e colocacao. | m2 | 331.86
AL 10.05.0650 (/) | Divisoria tipo painel-bandeira de vidro, com 35mm de espessura, considerando uma area superior a 100m2, constituida de painel e vidro na parte | m2 | 280.98
superior (inclusive este), com miolo semi-oco, revestido em chapa dura de alta densidade, com laminado melaminico de baixa pressao, estruturado em perfis de aluminio anodizado natural, inclusive portas e exclusive suas ferragens. Fornecimento e colocacao.
AL 10.05.0750 (/) | Divisoria tipo painel-vidro-painel, com 35mm de espessura, considerando uma area superior a 100m2, constituida de painel cego ate a altura de 1,10m e acima de 2,10m, com vidro entre 1,10 e 2,10m (inclusive este), com miolo semi-oco, revestido em chapa dura de alta densidade, pintado, estruturado em perfis de aco galvanizado, pintado, inclusive portas e exclusive suas ferragens. Fornecimento e colocacao. | m2 | 157.12
AL 10.05.0800 (/) | Divisoria tipo painel-vidro-painel, com 35mm de espessura, considerando uma area superior a 100m2, constituida de painel cego ate a altura de 1,10m e acima de 2,10m, com vidro entre 1,10 e 2,10m (inclusive este), com miolo semi-oco, revestido em chapa dura de alta densidade, com laminado melaminico de baixa pressao, estruturado em perfis de aco galvanizado, pintado, inclusive portas e exclusive suas ferragens. Fornecimento e colocacao. | m2 | 148.7
AL 10.05.0850 (/) | Divisoria tipo painel-vidro-painel, com 35mm de espessura, considerando uma area superior a 100m2, constituida de painel cego ate a altura de 1,10m e acima de 2,10m, com vidro entre 1,10 e 2,10m (inclusive este), com miolo macico, retardante de fogo, a base mineral de vermiculita expandida, revestido em chapa dura de alta densidade, pintado, estruturado em perfis de aco galvanizado, pintado, inclusive portas e exclusive suas ferragens. Fornecimento e colocacao. | m2 | 348.65
AL 10.05.0950 (/) | Divisoria tipo painel-vidro-painel, com 35mm de espessura, considerando uma area superior a 100m2, constituida de painel cego ate a altura de 1,10m e acima de 2,10m, com vidro entre 1,10 e 2,10m (inclusive este), com miolo semi-oco, revestido em chapa dura de alta densidade, pintado, estruturado em perfis de aluminio anodizado natural, inclusive portas e exclusive suas ferragens. Fornecimento e colocacao. | m2 | 350.75
AL 10.05.1000 (/) | Divisoria tipo painel-vidro-painel, com 35mm de espessura, considerando uma area superior a 100m2, constituida de painel cego ate a altura de 1,10 e 2,10m, com vidro entre 1,10 e 2,10m (inclusive este), com miolo semi-oco, revestido em chapa dura de alta densidade, com laminado melaminico de baixa pressao, estruturado em perfis de aluminio anodizado natural, inclusive portas e exclusive suas ferragens. Fornecimento e colocacao. | m2 | 225.49
AL 10.05.1150 (A) | Painel de acabamento para cabines e palcos, construido com pano de polipropileno, gramatura 60, com largura de 1,40m, em cor, estruturado com madeira serrada de (2 x 5)cm . Fornecimento e colocacao. | m2 | 26.27
AL 10.05.1200 (/) | Painel divisorio com (3,0x0,5x0,1)m, de concreto celular autoclavado, conforme DIN 4223, com densidade nominal de 725Kg/m3, resistencia minima de ruptura de 45Kg/m2 e armadura CA-60 eletrosoldada , Sical ou similar. Fornecimento e instalacao. | m2 | 215.8
AL 10.05.2000 (/) | Parede divisoria em Painel Wall Eternit ou similar, fixado em perfil guia no piso ou teto e perfil "H" montante em chapa perfilada de aco zincado. Fornecimento e colocacao. | m2 | 290.83
AL 10.05.2500 (/) | Parede divisoria termo-acustica, tipo sanduiche, lisa, em chapa de aco galvanizado, 0,50mm, para uso onde se requer isolamento termo-accustico e conforto termico, dupla estanqueidade lateral (superior/inferior) com pintura eletrostatica branca, com miolo de isopor, fixado em perfil guia no piso ou no teto e perfil "H", montante em chapa perfilada de aco zincado. Fornecimento e colocacao. | m2 | 613.75
AL 10.05.3000 (/) | Parede divisoria termo-acustica, tipo sanduiche, lisa, em chapa de aco galvanizado, 0,50mm, para uso onde se requer isolamento termo-acustico e conforto termico, dupla estanqueidade lateral (superior/inferior) com pintura eletrostatica branca, com miolo de isopor, fixado em perfil guia no piso ou teto e perfil "H", montante em chapa perfilada de aco zincado. Fornecimento e colocacao. | m2 | 439.64
AL 10.10.0050 (A) | Parede divisoria para sanitarios, em placa de Marmore Branco Nacional, com 3cm de espessura, | m2 | 425.55
polida nas 2 faces, apoiada no piso e parede, exclusive fornecimento das ferragens de fixacao do marmore, portas e suas ferragens. Fornecimento e colocacao.
AL 10.10.0053 (A) | Parede divisoria para sanitarios, de placa de Marmore Branco Cintilante, com de 3cm de espessura, polida nas faces apoiada no piso e parede, exclusive fornecimento das ferragens de fixacao de marmore, portas e suas ferragens. Fornecimento e colocacao. | m2 | 1328.55
AL 10.10.0100 (/) | Parede divisoria para sanitarios e banheiros, de placas de concreto armado (fck=15MPa), com 3,50cm de espessura, chumbadas no piso e fixado na divisoria, em 3 pontos na sua altura, por estribos previamente deixados na fundicao da placa, exclusive revestimento, porta e suas ferragens. Fornecimento e colocacao. | m2 | 199.59
AL 10.10.0103 (/) | Parede, em placa de concreto armado fck=15MPa, com 5cm de espessura, chumbadas no piso e fixada na parede em 3 pontos, por estribos previamente deixados na furacao da placa. Fornecimento e colocacao. | m2 | 206.46
AL 10.15.0050 (/) | Parede interna, de gesso acartonado, constituido por 2 paineis de 12,5mm, estruturado em perfilados metalicos de 75mm, com espessura de 100mm e pe direito maximo de 3,50m, Lafarge - Gypsum ou similar. Fornecimento e colocacao. | m2 | 251.33
AP 10.05.0050 (A) | Aquecedor eletrico automatico de 200l, compreendendo 6m de eletroduto de 3/4" e 20m de fio de cobre de 6mm2. Fornecimento e instalacao. | un | 4249.73
AP 10.10.0050 (/) | Bebedouro eletrico tipo pressao em aco inoxidavel, modelo de pe, adulto/crianca, capacidade 80l/h. Fornecimento. | un | 1179.47
AP 10.10.0053 (A) | Bebedouro eletrico, exclusive o fornecimento do aparelho, compreendendo: 2 varas de eletroduto PVC, diametro de 3/4" com luvas, 10m de fio 2,5mm2, tomada de embutir caixa estampada, 4m de tubo de PVC 3/4", 3m de tubo de 40mm, registro de 3/4" e conexoes. Instalacao ate o ralo existente e assentamento. | un | 443.03
AP 10.15.0010 (/) | Braco cromado para chuveiro eletrico, diametro de 1/2". Fornecimento. | un | 19.61
AP 10.15.0050 (/) | Chuveiro eletrico, automatico, 110/220V, Lorenzetti ou similar. Fornecimento. | un | 55.99
AP 10.15.0100 (/) | Chuveiro eletrico, automatico, maxi-ducha, com braco cromado de 1/2", 110/220V e 1 registro de pressao de 3/4". Fornecimento. | un | 129.39
AP 10.20.0050 (/) | Ar Condicionado para colocacao em parede, de 7500BTUS. Fornecimento. | un | 1389.9
AP 10.20.0059 (/) | Ar Condicionado para colocacao em parede, de 21000BTUS. Fornecimento. | un | 3341.53
AP 10.20.0100 (/) | Condicionador de ar, tipo Split convencional, 9.000 btu, quente / frio, controle remoto total sem fio, mostrador digital, inclusive unidade externa independente, Ever Confort ou similar. Fornecimento. | un | 1679
AP 10.20.0103 (/) | Condicionador de ar, tipo Split convencional, 12.000 btu, quente / frio, controle remoto total sem fio, mostrador digital, inclusive unidade externa independente, Ever Confort ou similar. Fornecimento. | un | 2781.81
AP 10.20.0106 (/) | Condicionador de ar, tipo Split convencional, 18.000 btu, quente / frio, controle remoto total sem fio, mostrador digital, inclusive unidade externa independente, Ever Confort ou similar. Fornecimento. | un | 2880.93
AP 10.20.0109 (/) | Condicionador de ar, tipo Split convencional, 24.000 btu, quente / frio, controle remoto total sem fio, mostrador digital, inclusive unidade externa independente, Ever Confort ou similar. Fornecimento. | un | 3824.45
AP 10.25.0005 (/) | Damper corta fogo 35 x 45 cm, acionamento automatico, pela acao de elemento fusivel, modelo DCF com fusivel de disparo (com atestado UL) com rompimento em 72oC ou 141oC, com chave fim de curso. Fornecimento e colocacao. | un | 1616.12
AP 10.25.0025 (/) | Exaustor axial de parede, com diametro de 300mm, da True ou similar. Fornecimento e instalacao. | un | 1293.91
AP 10.25.0050 (/) | Exaustor axial de parede, com diametro de 800mm, vazao de 22000m3/h, pressao de 5mmca e motor de 1,5HP de 6 polos/220V. Fornecimento. | un | 4750
AP 10.25.0100 (/) | Exaustor eolico de 24", para fixacao em telhados. Fornecimento. | un | 320
AP 10.30.0050 (A) | Torneira eletrica 110/220V. Fornecimento e instalacao. | un | 124.12
AP 10.30.0059 (A) | Torneira fotoeletrica. Fornecimento e instalacao. | un | 710.05
AP 10.35.0050 (/) | Ventilador de teto, com chave para ventilacao e exaustao e pas em aco pintado, Ventaco ou similar. Fornecimento e instalacao. | un | 302.78
AP 10.35.0100 (/) | Ventilador de parede, com diametro de 400mm, vazao de 5000m3/h, pressao de 5mmca e motor de 0,33HP de 4 polos/220V. Fornecimento e instalacao. | un | 3330
AP 10.35.0150 (/) | Ventilador de parede, tipo comercial, oscilante, VP20, diametro de 20", motor de 270W, rotacao de 1500RPM, vazao de 280m3/min., monofasico de 110/220V, da Viva Vento ou similar. Fornecimento. | un | 370
AP 10.35.0200 (/) | Ventilador de parede, tipo industrial, oscilante, diametro de 24", motor de 1/8HP, rotacao de 1500RPM (com 3 velocidades), vazao de 380m3/min., monofasico de 110/220V, Veneza Plus V2, Solaster ou similar. Fornecimento. | un | 540
AP 10.99.0100 (/) | Lanterna de seguranca, tipo giratoria, para Camara Escura, com filtro vermelho, tipo Kodak 6B ou similar, em estrutura de aco pintado. Fornecimento. | un | 635.22
AP 10.99.0150 (/) | Prisma bicolor de sinalizacao para portas de salas de Raio X. Fornecimento e instalacao. | un | 365.5
AP 10.99.0200 (/) | Sirene audio visual, para sistema de alarme contra incendio. Fornecimento e colocacao. | un | 152.53
AP 14.05.0050 (/) | Fogao industrial, a gas, em aco carbono pintado, de 4 bocas com grelha em ferro fundido de (30x30)cm, provido de 2 queimadores simples e 2 queimadores duplos e estrado paneleiro inferior, nas medidas de (76x86x85)cm, Merinox Fog 430 ou similar. Fornecimento.(desonerado) | un | 945
AP 14.05.0100 (/) | Fogao industrial, a gas, em aco carbono pintado, de 6 bocas com grelha em ferro fundido de (30x30)cm, provido de 3 queimadores simples e 3 queimadores duplos e estrado paneleiro inferior, Merinox Fog 630 ou similar. Fornecimento. (desonerado) | un | 2350
AP 14.05.0150 (/) | Fogao industrial de 6 bocas com forno. Fornecimento.(desonerado) | un | 6551.98
AP 14.10.0050 (/) | Filtro eletrostatico para exaustao mecanica, tipo Penney, modelo FET 21H3, ou similar, com capacidade nominal de 9900 m3/h, alimentacao de 220V, monifasica, perda de pressao de 10 mmca (limpo) e 20 mmca (sujo), temperatura de trabalho ate 140oF, carcaca em aco carbono, pre- filtro mecanico de telas executado em aluminio e separador inercial de nevoas e gotas em aluminio, inclusive difusores. Fornecimento.(desonerado) | un | 18331
AP 15.05.0050 (/) | Fogao industrial, a gas, em aco carbono pintado, de 4 bocas com grelha em ferro fundido de (30x30)cm, provido de 2 queimadores simples e 2 queimadores duplos e estrado paneleiro inferior, nas medidas de (76x86x85)cm, Merinox Fog 430 ou similar. Fornecimento. | un | 945
AP 15.05.0100 (/) | Fogao industrial, a gas, em aco carbono pintado, de 6 bocas com grelha em ferro fundido de (30x30)cm, provido de 3 queimadores simples e 3 queimadores duplos e estrado paneleiro inferior, Merinox Fog 630 ou similar. Fornecimento. | un | 2350
AP 15.05.0150 (/) | Fogao industrial de 6 bocas com forno. Fornecimento. | un | 6551.98
AP 15.10.0050 (/) | Filtro eletrostatico para exaustao mecanica, tipo Penney, modelo FET 21H3, ou similar, com capacidade nominal de 9900 m3/h, alimentacao de 220V, monifasica, perda de pressao de 10 mmca (limpo) e 20 mmca (sujo), temperatura de trabalho ate 140oF, carcaca em aco carbono, pre- filtro mecanico de telas executado em aluminio e separador inercial de nevoas e gotas em aluminio, inclusive difusores. Fornecimento. | un | 18331
AP 19.05.0050 (/) | Elevador especial para cadeira de rodas, capacidade de 210Kg, velocidade 15m/min, 2 paradas, percurso de 6,60m, comando automatico simples em todas as paradas, com 2 portas por andar, abertura do mesmo lado tipo eixo vertical, dimensoes de (0,80x2,00)m, portas em chapa com acabamento primer para pintura (exclusive esta), cabina com dimensoes de (0,90x1,30x2,05)m em estrutura metalica, acabamento do piso em chapa de aco 3/16" revestida em borracha sintetica, teto e acabamentos laterais com painel em chapa de aco com pintura eletrostatica na cor bege, iluminacao da cabina com luminaria fluorescente, porta da cabina pantografica manual em aluminio anodizado, guias em perfil "T" laminado, contrapeso em blocos de ferro fundido, com maquina superior, moto-freio e redutor de rosca sem fim, auxiliado por contrapeso, modelo EL- 2913 da montele ou similar. Fornecimento, montagem e instalacao.(desonerado) | un | 94559.49
AP 19.05.0100 (/) | Elevador hidraulico, com capacidade para 6 pessoas, 420Kg, velocidade de 0,75m/s, paradas 2 (1 a 2), com motor de corrente alternada, 2 velocidades, tensao de iluminacao de 110V, motriz de 220V, frequencia de 60Hz, maquina de tracao com engrenagem em cima da caixa, Otis ou similar. Fornecimento, montagem e instalacao.(desonerado) | un | 87800
AP 19.05.0140 (/) | Elevador sem casa de maquinas, com 3 paradas, capacidade 8 pessoas ou 600Kg, modelo Smart MRL8-DF da Atlas Schindler ou similar. Fornecimento, montagem e instalacao. (desonerado) | un | 165240.24
AP 19.05.0150 (/) | Elevador hidraulico, com capacidade para 8 pessoas, 560Kg, velocidade de 0,53m/s, percurso 11,3m, paradas 4 (T1 a 3), com motor trifasico de 220V, 60Hz, sistema hidraulico com transmissao forca motriz atraves de oleo sobre pressao por grupo impulsor, o comprimento da tubulacao nao podera exceder a 6m, com sistema eletronico de comando e controle dotado de display digital, isolador de posicao no pavimento principal e setas direcionais nos demais pavimentos, Atlas Vilares ou similar. Fornecimento, montagem e instalacao. (desonerado) | un | 101000
AP 19.05.0200 (/) | Plataforma para transporte vertical, percurso de 3,17m, capacidade para 230kg, velocidade de | un | 37000
6m/minuto, com duas paradas, guarda corpo lateral com braco tipo basculante e acesso pelo mesmo lado, comando automatico simples nas duas paradas franqueado, chave na cabine, motor eletrico de 2CV a 1720 rpm, 60 hz, trifasico (220/380V), acionamento com fuso de aco com rosca trapezoidal 150 e bucha auto lubrificante, construcao modulada em chapas e perfis de aco com ligacoes parafusadas de alta resistencia, acabamento em pintura a po na cor cinza, com acabamento texturizado, cabine com piso anti-derrapante, chaves de fim de curso, microrutores de interferencia no percurso, acoplamento por embreagem conica automatica. Plataforma nas dimensoes da base, sendo largura e profundidade respectivamente de (125x125)cm, dimensoes uteis da cabine, sendo largura e profundidade respectivamente de (80x120)cm, inclusive portao de embarque/desembarque nos dois pavimentos, Montele, modelo PL-237ou similar. Fornecimento, montagem e instalacao.(desonerado)
AP 20.05.0050 (/) | Elevador especial para cadeira de rodas, capacidade de 210Kg, velocidade 15m/min, 2 paradas, percurso de 6,60m, comando automatico simples em todas as paradas, com 2 portas por andar, abertura do mesmo lado tipo eixo vertical, dimensoes de (0,80x2,00)m, portas em chapa com acabamento primer para pintura (exclusive esta), cabina com dimensoes de (0,90x1,30x2,05)m em estrutura metalica, acabamento do piso em chapa de aco 3/16" revestida em borracha sintetica, teto e acabamentos laterais com painel em chapa de aco com pintura eletrostatica na cor bege, iluminacao da cabina com luminaria fluorescente, porta da cabina pantografica manual em aluminio anodizado, guias em perfil "T" laminado, contrapeso em blocos de ferro fundido, com maquina superior, moto-freio e redutor de rosca sem fim, auxiliado por contrapeso, modelo EL- 2913 da montele ou similar. Fornecimento, montagem e instalacao. | un | 94559.49
AP 20.05.0100 (/) | Elevador hidraulico, com capacidade para 6 pessoas, 420Kg, velocidade de 0,75m/s, paradas 2 (1 a 2), com motor de corrente alternada, 2 velocidades, tensao de iluminacao de 110V, motriz de 220V, frequencia de 60Hz, maquina de tracao com engrenagem em cima da caixa, Otis ou similar. Fornecimento, montagem e instalacao. | un | 87800
AP 20.05.0140 (/) | Elevador sem casa de maquinas, com 3 paradas, capacidade 8 pessoas ou 600Kg, modelo Smart MRL8-DF da Atlas Schindler ou similar. Fornecimento, montagem e instalacao. | un | 165240.24
AP 20.05.0150 (/) | Elevador hidraulico, com capacidade para 8 pessoas, 560Kg, velocidade de 0,53m/s, percurso 11,3m, paradas 4 (T1 a 3), com motor trifasico de 220V, 60Hz, sistema hidraulico com transmissao forca motriz atraves de oleo sobre pressao por grupo impulsor, o comprimento da tubulacao nao podera exceder a 6m, com sistema eletronico de comando e controle dotado de display digital, isolador de posicao no pavimento principal e setas direcionais nos demais pavimentos, Atlas Vilares ou similar. Fornecimento, montagem e instalacao. | un | 101000
AP 20.05.0200 (/) | Plataforma para transporte vertical, percurso de 3,17m, capacidade para 230kg, velocidade de 6m/minuto, com duas paradas, guarda corpo lateral com braco tipo basculante e acesso pelo mesmo lado, comando automatico simples nas duas paradas franqueado, chave na cabine, motor eletrico de 2CV a 1720 rpm, 60 hz, trifasico (220/380V), acionamento com fuso de aco com rosca trapezoidal 150 e bucha auto lubrificante, construcao modulada em chapas e perfis de aco com ligacoes parafusadas de alta resistencia, acabamento em pintura a po na cor cinza, com acabamento texturizado, cabine com piso anti-derrapante, chaves de fim de curso, microrutores de interferencia no percurso, acoplamento por embreagem conica automatica. Plataforma nas dimensoes da base, sendo largura e profundidade respectivamente de (125x125)cm, dimensoes uteis da cabine, sendo largura e profundidade respectivamente de (80x120)cm, inclusive portao de embarque/desembarque nos dois pavimentos, Montele, modelo PL-237ou similar. Fornecimento, montagem e instalacao. | un | 37000
AP 24.05.0050 (/) | Aspirador a vacuo com frasco para redes de gases medicinais. Fornecimento.(desonerado) | un | 155.44
AP 24.05.0100 (/) | Fluxometro com umidificador, ar comprimido/oxigenio, para redes de gases | un | 83.03
medicinais. Fornecimento.(desonerado)
AP 25.05.0050 (/) | Aspirador a vacuo com frasco para redes de gases medicinais. Fornecimento. | un | 155.44
AP 25.05.0100 (/) | Fluxometro com umidificador, ar comprimido/oxigenio, para redes de gases medicinais. Fornecimento. | un | 83.03
AP 29.05.0051 (/) | Botijao de gas engarrafado (GLP), capacidade para 13Kg, inclusive o vasilhame e o gas. Fornecimento e colocacao.(desonerado) | un | 288.12
AP 29.05.0101 (/) | Botijao de gas engarrafado (GLP), capacidade para 45Kg, inclusive o vasilhame e o gas. Fornecimento e colocacao.(desonerado) | un | 912.61
AP 29.05.0300 (/) | Regulador Fisher para botijoes de gas GLP com 13Kg. Fornecimento.(desonerado) | un | 24.32
AP 30.05.0051 (/) | Botijao de gas engarrafado (GLP), capacidade para 13Kg, inclusive o vasilhame e o gas. Fornecimento e colocacao. | un | 288.46
AP 30.05.0101 (/) | Botijao de gas engarrafado (GLP), capacidade para 45Kg, inclusive o vasilhame e o gas. Fornecimento e colocacao. | un | 913.2
AP 30.05.0300 (/) | Regulador Fisher para botijoes de gas GLP com 13Kg. Fornecimento. | un | 24.32
AP 34.05.0050 (/) | Caixa d'agua em polietileno, capacidade para 500l, com alcas de ancoragem e transporte, tampa com fechamento por meio de travas, diametro de 131cm e altura de 72cm, modelo Aqualev ou similar. Fornecimento.(desonerado) | un | 290
AP 34.05.0100 (/) | Caixa d'agua redonda, de fibra de vidro, capacidade para 1000l, com tampa. Fornecimento.(desonerado) | un | 465.05
AP 34.05.0103 (/) | Caixa d'agua em polietileno, capacidade para 1000l, com alcas de ancoragem e transporte, tampa com fechamento por meio de travas, diametro de 163cm e altura de 93cm, modelo Aqualev ou similar. Fornecimento.(desonerado) | un | 364.36
AP 34.10.0050 (/) | Reservatorio em fibra de vidro, com capacidade de 10.000L, dimensoes (diametro: 2,60 x altura: 2,00m), para agua nao potavel ou para aproveitamento de agua de chuva (AAC), fabricados para operarem sob regime de carga oscilante ciclica, tratamento especial com absorvedores de radiacoes UVA e UVB solares extra-reforcados, suportam carga de compressao diretamente no costado sem necessidade de contencao quando soterrados. Tratamento interno com resinas adequadas e especiais (conforme aprovacao do Ministerio da Saude e o Instituto Adolpho Lutz). Reservatorios testados em resistencia maxima a tracao, flexao, dureza Barcol, metodos / Normas utilizadas: ASTM D- 638/77 - ASTM D-790/71 - ASTM D-2583. Fornecimento.(desonerado) | un | 10740
AP 34.10.0100 (/) | Reservatorio em fibra de vidro, com capacidade de 20.000L, dimensoes (diametro: 3,00 x altura: 2,84m), para agua nao potavel ou para aproveitamento de agua de chuva (AAC), fabricados para operarem sob regime de carga oscilante ciclica, tratamento especial com absorvedores de radiacoes UVA e UVB solares extra-reforcados, suportam carga de compressao diretamente no costado sem necessidade de contencao quando soterrados. Tratamento interno com resinas adequadas e especiais (conforme aprovacao do Ministerio da Saude e o Instituto Adolpho Lutz). Reservatorios testados em resistencia maxima a tracao, flexao, dureza Barcol, metodos / Normas utilizadas: ASTM D- 638/77 - ASTM D-790/71 - ASTM D-2583. Fornecimento.(desonerado) | un | 9180
AP 34.10.0150 (/) | Reservatorio em fibra de vidro, com capacidade de 30.000L, dimensoes (diametro: 3,00 x altura: 4,26m), para agua nao potavel ou para aproveitamento de agua de chuva (AAC), fabricados para operarem sob regime de carga oscilante ciclica, tratamento especial com absorvedores de radiacoes UVA e UVB solares extra-reforcados, suportam carga de compressao diretamente no costado sem necessidade de contencao quando soterrados. Tratamento interno com resinas adequadas e especiais (conforme aprovacao do Ministerio da Saude e o Instituto Adolpho Lutz). Reservatorios testados em resistencia maxima a tracao, flexao, dureza Barcol, metodos / Normas utilizadas: ASTM D- 638/77 - ASTM D-790/71 - ASTM D-2583. Fornecimento.(desonerado) | un | 36190
AP 34.15.0050 (/) | Reservatorio metalico, padrao SABESP ou similar, com capacidade para 50m3, para agua potavel, estilo taca agua total. Aco USI-SAC-41 ou cor- 400, inclusive encanamento interno, escadas (interna e externa) entrada e saidas, suporte chave eletrica, dreno auto limpante, base para fixacao, guarda corpo de protecao e corrimao superior. Fornecimento e instalacao. (desonerado) | un | 118000
AP 34.15.0100 (/) | Reservatorio metalico, padrao SABESP ou similar, com capacidade para 100m3, para agua potavel, estilo taca agua total. Aco USI-SAC-41 ou cor- 400, inclusive encanamento interno, escadas (interna e externa) entrada e saidas, suporte chave eletrica, dreno auto limpante, base para fixacao, guarda corpo de protecao e corrimao superior. Fornecimento e instalacao. (desonerado) | un | 221000
AP 35.05.0050 (/) | Caixa d'agua em polietileno, capacidade para 500l, com alcas de ancoragem e transporte, tampa com fechamento por meio de travas, diametro de 131cm e altura de 72cm, modelo Aqualev ou similar. Fornecimento. | un | 290
AP 35.05.0100 (/) | Caixa d'agua redonda, de fibra de vidro, capacidade para 1000l, com tampa. Fornecimento. | un | 465.05
AP 35.05.0103 (/) | Caixa d'agua em polietileno, capacidade para 1000l, com alcas de ancoragem e transporte, tampa com fechamento por meio de travas, diametro de 163cm e altura de 93cm, modelo Aqualev ou similar. Fornecimento. | un | 364.36
AP 35.10.0050 (/) | Reservatorio em fibra de vidro, com capacidade de 10.000L, dimensoes (diametro: 2,60 x altura: 2,00m), para agua nao potavel ou para aproveitamento de agua de chuva (AAC), fabricados para operarem sob regime de carga oscilante ciclica, tratamento especial com absorvedores de radiacoes UVA e UVB solares extra-reforcados, suportam carga de compressao diretamente no costado sem necessidade de contencao quando soterrados. Tratamento interno com resinas adequadas e especiais (conforme aprovacao do Ministerio da Saude e o Instituto Adolpho Lutz). Reservatorios testados em resistencia maxima a tracao, flexao, dureza Barcol, metodos / Normas utilizadas: ASTM D- 638/77 - ASTM D-790/71 - ASTM D-2583. Fornecimento. | un | 10740
AP 35.10.0100 (/) | Reservatorio em fibra de vidro, com capacidade de 20.000L, dimensoes (diametro: 3,00 x altura: 2,84m), para agua nao potavel ou para aproveitamento de agua de chuva (AAC), fabricados para operarem sob regime de carga oscilante ciclica, tratamento especial com absorvedores de radiacoes UVA e UVB solares extra-reforcados, suportam carga de compressao diretamente no costado sem necessidade de contencao quando soterrados. Tratamento interno com resinas adequadas e especiais (conforme aprovacao do Ministerio da Saude e o Instituto Adolpho Lutz). Reservatorios testados em resistencia maxima a tracao, flexao, dureza Barcol, metodos / Normas utilizadas: ASTM D- 638/77 - ASTM D-790/71 - ASTM D-2583. Fornecimento. | un | 9180
AP 35.10.0150 (/) | Reservatorio em fibra de vidro, com capacidade de 30.000L, dimensoes (diametro: 3,00 x altura: 4,26m), para agua nao potavel ou para aproveitamento de agua de chuva (AAC), fabricados para operarem sob regime de carga oscilante ciclica, tratamento especial com absorvedores de radiacoes UVA e UVB solares extra-reforcados, suportam carga de compressao diretamente no costado sem necessidade de contencao quando soterrados. Tratamento interno com resinas adequadas e especiais (conforme aprovacao do Ministerio da Saude e o Instituto Adolpho Lutz). Reservatorios testados em resistencia maxima a tracao, flexao, dureza Barcol, metodos / Normas utilizadas: ASTM D- 638/77 - ASTM D-790/71 - ASTM D-2583. Fornecimento. | un | 36190
AP 35.15.0050 (/) | Reservatorio metalico, padrao SABESP ou similar, com capacidade para 50m3, para agua potavel, estilo taca agua total. Aco USI-SAC-41 ou cor- 400, inclusive encanamento interno, escadas (interna e externa) entrada e saidas, suporte chave eletrica, dreno auto limpante, base para fixacao, guarda corpo de protecao e corrimao superior. Fornecimento e instalacao. | un | 118000
AP 35.15.0100 (/) | Reservatorio metalico, padrao SABESP ou similar, com capacidade para 100m3, para agua potavel, estilo taca agua total. Aco USI-SAC-41 ou cor- 400, inclusive encanamento interno, escadas (interna e externa) entrada e saidas, suporte chave eletrica, dreno auto limpante, base para fixacao, guarda corpo de protecao e corrimao superior. Fornecimento e instalacao. | un | 221000
AP 39.05.0050 (A) | Balcao de passagem de alimentos, em concretro aparente, guarnicao em madeira aparelhada, exclusive pintura.(desonerado) | m | 228.55
AP 39.05.0100 (A) | Banca de concreto aparente, com 0,60m de largura e 0,06m de espessura, para 1 cuba, exclusive esta.(desonerado) | m | 381.53
AP 39.05.0150 (A) | Bebedouro ou lavatorio de concreto, fundido no local, secao em calha prismatica, largura de 0,40m, rebordo com 0,25m de altura, medidos internamente em osso, revestido de azulejos brancos (15x15)cm interna e externamente, e valvula; exclusive torneira.(desonerado) | m | 276.56
AP 39.05.0200 (A) | Mictorio de concreto, fundido no local, com secao em calha prismatica, largura de 0,40m, rebordo com 0,15m, medidos internamente em osso, revestido de azulejos brancos (15x15)cm, interna e externamente, e valvula. Exclusive instalacao hidraulica.(desonerado) | m | 236.15
AP 40.05.0050 (A) | Balcao de passagem de alimentos, em concretro aparente, guarnicao em madeira aparelhada, exclusive pintura. | m | 243.04
AP 40.05.0100 (A) | Banca de concreto aparente, com 0,60m de largura e 0,06m de espessura, para 1 cuba, exclusive esta. | m | 397.8
AP 40.05.0150 (A) | Bebedouro ou lavatorio de concreto, fundido no local, secao em calha prismatica, largura de 0,40m, rebordo com 0,25m de altura, medidos internamente em osso, revestido de azulejos brancos (15x15)cm interna e externamente, e valvula; exclusive torneira. | m | 287.69
AP 40.05.0200 (A) | Mictorio de concreto, fundido no local, com secao em calha prismatica, largura de 0,40m, rebordo com 0,15m, medidos internamente em osso, revestido de azulejos brancos (15x15)cm, interna e externamente, e valvula. Exclusive instalacao hidraulica. | m | 244.89
AP 44.05.0050 (/) | Extintor de incendio, tipo agua sob pressao, de 10l, completo. Fornecimento.(desonerado) | un | 192.56
AP 44.05.0100 (/) | Extintor de incendio, tipo gas carbonico, de 4kg, completo. Fornecimento e colocacao.(desonerado) | un | 450.89
AP 44.05.0103 (/) | Extintor de incendio, tipo gas carbonico, de 6kg, completo. Fornecimento e colocacao.(desonerado) | un | 544.57
AP 44.05.0106 (/) | Extintor de incendio, tipo gas carbonico, de 10Kg, completo. Fornecimento.(desonerado) | un | 1450
AP 44.05.0150 (/) | Extintor de incendio, tipo po quimico, de 4kg, completo. Fornecimento e colocacao.(desonerado) | un | 172.34
AP 44.05.0153 (/) | Extintor de incendio, tipo po quimico, de 6kg, completo. Fornecimento e colocacao.(desonerado) | un | 197.5
AP 44.05.0156 (/) | Extintor de incendio, tipo po quimico seco, de 12kg, completo. Fornecimento.(desonerado) | un | 215.48
AP 44.05.0159 (/) | Extintor de incendio, tipo po quimico seco, de 30kg, completo com carreta. Fornecimento.(desonerado) | un | 2292.5
AP 45.05.0050 (/) | Extintor de incendio, tipo agua sob pressao, de 10l, completo. Fornecimento. | un | 192.56
AP 45.05.0100 (/) | Extintor de incendio, tipo gas carbonico, de 4kg, completo. Fornecimento e colocacao. | un | 452.91
AP 45.05.0103 (/) | Extintor de incendio, tipo gas carbonico, de 6kg, completo. Fornecimento e colocacao. | un | 546.59
AP 45.05.0106 (/) | Extintor de incendio, tipo gas carbonico, de 10Kg, completo. Fornecimento. | un | 1450
AP 45.05.0150 (/) | Extintor de incendio, tipo po quimico, de 4kg, completo. Fornecimento e colocacao. | un | 174.36
AP 45.05.0153 (/) | Extintor de incendio, tipo po quimico, de 6kg, completo. Fornecimento e colocacao. | un | 199.52
AP 45.05.0156 (/) | Extintor de incendio, tipo po quimico seco, de 12kg, completo. Fornecimento. | un | 215.48
AP 45.05.0159 (/) | Extintor de incendio, tipo po quimico seco, de 30kg, completo com carreta. Fornecimento. | un | 2292.5
AP 49.05.0040 (A) | Banca de Marmore Branco Nacional, com 3cm de espessura, medindo: (1,00x0,60)m, com abertura para uma cuba, sobre apoios de alvenaria de meia vez e verga de concreto, sem revestimento. Fornecimento e assentamento.(desonerado) | un | 383.54
AP 49.05.0050 (/) | Banca de Marmore Branco Nacional, com 3cm de espessura, medindo (1,50x0,60)m, com abertura para 1 cuba, sobre apoios de alvenaria de meia vez e verga de concreto, sem revestimento. Fornecimento e assentamento.(desonerado) | un | 412.21
AP 49.05.0053 (/) | Banca de Marmore Branco Nacional, com 3cm de espessura, medindo: (2x0,60)m com abertura para 1 ou 2 cubas sobre apoios de alvenaria de meia vez e vergas de concreto, sem revestimento. Fornecimento e assentamento.(desonerado) | un | 523.44
AP 49.05.0056 (/) | Banca de Marmore Branco Cintilante, com 3cm de espessura, medindo: (2,20x0,60)m com abertura para 1cuba sobre apoio de alvenaria de meia vez e vergas de concreto sem revestimento. Fornecimento e assentamento.(desonerado) | un | 3473.77
AP 49.05.0059 (/) | Banca de Marmore Branco Nacional, com 3cm de espessura, medindo: (2,50x0,60)m, com abertura para 1 ou 2 cubas sobre apoios de alvenaria de meia vez e vergas de concreto, se(desonerado) | un | 634.68
AP 49.05.0062 (/) | Banca de Marmore Branco Nacional, com 3cm de espessura, medindo (3x0,60)m, com abertura para 1 ou 2 cubas, sobre apoios de alvenaria de meia vez e vergas de concreto, sem revestimento. Fornecimento e assentamento.(desonerado) | un | 666.1
AP 49.05.0065 (/) | Banca de Marmore Branco Nacional, com 3cm de espessura, medindo (3,50x0,60)m, com abertura para 1 ou 2 cubas, sobre apoios de alvenaria de meia vez e vergas de concreto, sem revestimento. Fornecimento e assentamento.(desonerado) | un | 857.14
AP 49.05.0068 (/) | Banca de Marmore Branco Nacional, com 3cm de espessura, medindo (4x0,60)m, com abertura para 1 ou 2 cubas, sobre apoios de alvenaria de meia vez e vergas de concreto, sem revestimento. Fornecimento e assentamento.(desonerado) | un | 968.39
AP 49.05.0071 (/) | Banca de Marmore Branco Nacional, com 3cm de espessura, medindo 0,60m de largura, com abertura para 1 ou 2 cubas, sobre apoios de alvenaria de meia vez e vergas de concreto, sem revestimento. Fornecimento e assentamento. (desonerado) | m2 | 438.81
AP 49.05.0074 (/) | Banca de Marmore Branco Nacional, com 3cm de espessura medindo: (2x0,60)m, com abertura para 2 conchas de louca, sobre apoios de alvenaria de meia vez e vergas de concreto, sem revestimento. Fornecimento e assentamento.(desonerado) | un | 412.21
AP 49.05.0150 (/) | Banca seca de Marmore Branco Nacional, com 3cm de espessura e 0,60m de largura, sobre apoios de alvenaria de meia vez e verga de concreto, sem revestimento. Fornecimento e assentamento. (desonerado) | m | 288.39
AP 49.05.0153 (A) | Banca de marmore sintetico, medindo: (120x50)cm, com cuba do mesmo material, exclusive torneira, valvula e sifao. Fornecimento e assentamento. (desonerado) | un | 200.93
AP 49.05.0250 (A) | Banca de marmore sintetico, medindo: (140x55)cm, com cuba do mesmo material, exclusive torneira, valvula e sifao. Fornecimento e assentamento. (desonerado) | un | 276.84
AP 49.05.0253 (/) | Banca de marmore sintetico, medindo: (150x55)cm, com cuba do mesmo material, exclusive torneira, valvula e sifao. Fornecimento e assentamento. (desonerado) | un | 238.53
AP 49.05.0256 (/) | Banca de marmore sintetico, medindo: (160x55)cm, com cuba do mesmo material, exclusive torneira, valvula e sifao. Fornecimento e assentamento. (desonerado) | un | 269.19
AP 49.05.0300 (/) | Banca de marmore sintetico, medindo: (100x50)cm, com cuba do mesmo material, exclusive torneira, valvula e sifao. Fornecimento e assentamento. (desonerado) | un | 136.85
AP 49.05.0500 (/) | Banca seca em granito Cinza Andorinha, com 3cm de espessura e 0,60m de largura, sobre apoios de alvenaria de meia vez e verga de concreto, sem revestimento. Fornecimento e assentamento. (desonerado) | m | 391.59
AP 49.05.0503 (/) | Banca em granito Cinza Andorinha, com 3cm de espessura e 0,60m de largura, com abertura para 1 ou 2 cubas, sobre apoios de alvenaria de meia vez e verga de concreto, sem revestimento. Fornecimento e assentamento.(desonerado) | m | 311.79
AP 49.05.0550 (/) | Banca de granito Preto Tijuca, com 3cm de espessura, sem abertura para cuba, sobre apoios de alvenaria de meia vez e verga de concreto, sem revestimento. Fornecimento e assentamento. (desonerado) | m2 | 458.95
AP 49.05.0600 (/) | Prateleira em Marmore Branco Nacional, com 3cm de espessura, 40cm de largura, com rasgo na parede. Fornecimento e assentamento. (desonerado) | m | 173.19
AP 49.05.0650 (/) | Tanque para lavagem em marmorite, medindo: (47x60)cm, de coralita. Fornecimento.(desonerado) | un | 274.9
AP 50.05.0040 (A) | Banca de Marmore Branco Nacional, com 3cm de espessura, medindo: (1,00x0,60)m, com abertura para uma cuba, sobre apoios de alvenaria de meia vez e verga de concreto, sem revestimento. Fornecimento e assentamento. | un | 398.79
AP 50.05.0050 (/) | Banca de Marmore Branco Nacional, com 3cm de espessura, medindo (1,50x0,60)m, com abertura para 1 cuba, sobre apoios de alvenaria de meia vez | un | 424.12
e verga de concreto, sem revestimento. Fornecimento e assentamento.
AP 50.05.0053 (/) | Banca de Marmore Branco Nacional, com 3cm de espessura, medindo: (2x0,60)m com abertura para 1 ou 2 cubas sobre apoios de alvenaria de meia vez e vergas de concreto, sem revestimento. Fornecimento e assentamento. | un | 537.63
AP 50.05.0056 (/) | Banca de Marmore Branco Cintilante, com 3cm de espessura, medindo: (2,20x0,60)m com abertura para 1cuba sobre apoio de alvenaria de meia vez e vergas de concreto sem revestimento. Fornecimento e assentamento. | un | 3490.23
AP 50.05.0059 (/) | Banca de Marmore Branco Nacional, com 3cm de espessura, medindo: (2,50x0,60)m, com abertura para 1 ou 2 cubas sobre apoios de alvenaria de meia vez e vergas de concreto, se | un | 651.14
AP 50.05.0062 (/) | Banca de Marmore Branco Nacional, com 3cm de espessura, medindo (3x0,60)m, com abertura para 1 ou 2 cubas, sobre apoios de alvenaria de meia vez e vergas de concreto, sem revestimento. Fornecimento e assentamento. | un | 684.85
AP 50.05.0065 (/) | Banca de Marmore Branco Nacional, com 3cm de espessura, medindo (3,50x0,60)m, com abertura para 1 ou 2 cubas, sobre apoios de alvenaria de meia vez e vergas de concreto, sem revestimento. Fornecimento e assentamento. | un | 878.16
AP 50.05.0068 (/) | Banca de Marmore Branco Nacional, com 3cm de espessura, medindo (4x0,60)m, com abertura para 1 ou 2 cubas, sobre apoios de alvenaria de meia vez e vergas de concreto, sem revestimento. Fornecimento e assentamento. | un | 991.66
AP 50.05.0071 (/) | Banca de Marmore Branco Nacional, com 3cm de espessura, medindo 0,60m de largura, com abertura para 1 ou 2 cubas, sobre apoios de alvenaria de meia vez e vergas de concreto, sem revestimento. Fornecimento e assentamento. | m2 | 450.72
AP 50.05.0074 (/) | Banca de Marmore Branco Nacional, com 3cm de espessura medindo: (2x0,60)m, com abertura para 2 conchas de louca, sobre apoios de alvenaria de meia vez e vergas de concreto, sem revestimento. Fornecimento e assentamento. | un | 424.12
AP 50.05.0150 (/) | Banca seca de Marmore Branco Nacional, com 3cm de espessura e 0,60m de largura, sobre apoios de alvenaria de meia vez e verga de concreto, sem revestimento. Fornecimento e assentamento. | m | 295.03
AP 50.05.0153 (A) | Banca de marmore sintetico, medindo: (120x50)cm, com cuba do mesmo material, exclusive torneira, valvula e sifao. Fornecimento e assentamento. | un | 204.98
AP 50.05.0250 (A) | Banca de marmore sintetico, medindo: (140x55)cm, com cuba do mesmo material, exclusive torneira, valvula e sifao. Fornecimento e assentamento. | un | 281.7
AP 50.05.0253 (/) | Banca de marmore sintetico, medindo: (150x55)cm, com cuba do mesmo material, exclusive torneira, valvula e sifao. Fornecimento e assentamento. | un | 242.77
AP 50.05.0256 (/) | Banca de marmore sintetico, medindo: (160x55)cm, com cuba do mesmo material, exclusive torneira, valvula e sifao. Fornecimento e assentamento. | un | 274.29
AP 50.05.0300 (/) | Banca de marmore sintetico, medindo: (100x50)cm, com cuba do mesmo material, exclusive torneira, valvula e sifao. Fornecimento e assentamento. | un | 138.87
AP 50.05.0500 (/) | Banca seca em granito Cinza Andorinha, com 3cm de espessura e 0,60m de largura, sobre apoios de alvenaria de meia vez e verga de concreto, sem revestimento. Fornecimento e assentamento. | m | 398.23
AP 50.05.0503 (/) | Banca em granito Cinza Andorinha, com 3cm de espessura e 0,60m de largura, com abertura para 1 ou 2 cubas, sobre apoios de alvenaria de meia vez e verga de concreto, sem revestimento. Fornecimento e assentamento. | m | 318.43
AP 50.05.0550 (/) | Banca de granito Preto Tijuca, com 3cm de espessura, sem abertura para cuba, sobre apoios de alvenaria de meia vez e verga de concreto, sem revestimento. Fornecimento e assentamento. | m2 | 470.52
AP 50.05.0600 (/) | Prateleira em Marmore Branco Nacional, com 3cm de espessura, 40cm de largura, com rasgo na parede. Fornecimento e assentamento. | m | 178.14
AP 50.05.0650 (/) | Tanque para lavagem em marmorite, medindo: (47x60)cm, de coralita. Fornecimento. | un | 274.9
AP 54.05.0050 (A) | Filtro industrial, com vazao de 1000l/h, Lider ou similar. Fornecimento.(desonerado) | un | 561.6
AP 54.05.0100 (A) | Filtro residencial de 1 vela, de metal, esmaltado com registro. Fornecimento.(desonerado) | un | 169.9
AP 54.05.0150 (A) | Filtro termoplastico, com areia (100Kg), para bomba com motor monofasico ou trifasico, com | un | 2778
vazao de 4100l/h, exclusive esta, modelo 19 TP-2, Jacuzzi ou similar. Fornecimento.(desonerado)
AP 55.05.0050 (A) | Filtro industrial, com vazao de 1000l/h, Lider ou similar. Fornecimento. | un | 561.6
AP 55.05.0100 (A) | Filtro residencial de 1 vela, de metal, esmaltado com registro. Fornecimento. | un | 169.9
AP 55.05.0150 (A) | Filtro termoplastico, com areia (100Kg), para bomba com motor monofasico ou trifasico, com vazao de 4100l/h, exclusive esta, modelo 19 TP-2, Jacuzzi ou similar. Fornecimento. | un | 2778
AP 59.05.0050 (/) | Banco de madeira aparelhada, envernizado, boleado nas bordas, confeccionado com assento de (30x30)cm, revestido com laminado melaminico, sendo a altura do banco de 52cm. (desonerado) | un | 199.89
AP 60.05.0050 (/) | Banco de madeira aparelhada, envernizado, boleado nas bordas, confeccionado com assento de (30x30)cm, revestido com laminado melaminico, sendo a altura do banco de 52cm. | un | 212.03
AP 64.05.0100 (/) | Persianas horizontais em aluminio, laminas micro 25 (2,5cm), nas dimensoes de (1,25x1,85)m, Luxaflex ou similar. Fornecimento e colocacao. (desonerado) | un | 704.4
AP 64.05.0203 (/) | Persiana horizontal metalica 16mm, na cor branca, sem bando, com trilhos e demais materias necessarios para fixacao. Fornecimento e colocacao.(desonerado) | m2 | 160
AP 64.05.0240 (/) | Persiana vertical em PVC, na cor branca, sem bando, com trilhos e demais materias necessarios para fixacao. Fornecimento e colocacao. (desonerado) | m2 | 120
AP 64.05.0250 (/) | Persiana vertical em tecido, com trilhos e demais materiais necessarios para fixacao. Fornecimento e colocacao.(desonerado) | m2 | 245
AP 65.05.0100 (/) | Persianas horizontais em aluminio, laminas micro 25 (2,5cm), nas dimensoes de (1,25x1,85)m, Luxaflex ou similar. Fornecimento e colocacao. | un | 704.4
AP 65.05.0203 (/) | Persiana horizontal metalica 16mm, na cor branca, sem bando, com trilhos e demais materias necessarios para fixacao. Fornecimento e colocacao. | m2 | 160
AP 65.05.0240 (/) | Persiana vertical em PVC, na cor branca, sem bando, com trilhos e demais materias necessarios para fixacao. Fornecimento e colocacao. | m2 | 120
AP 65.05.0250 (/) | Persiana vertical em tecido, com trilhos e demais materiais necessarios para fixacao. Fornecimento e colocacao. | m2 | 245
AP 98.99.0050 (/) | Bracadeira para dutos de ar condicionado em cantoneira de 3/4"x1/8". Fornecimento e colocacao.(desonerado) | m | 32.8
AP 98.99.0100 (/) | Lava olhos de emergencia com acionamento manual por alavanca, tubulacao e conexoes em ferro galvanizado, pia em AISI 304, conexoes de entrada e saida de 1" BSP, pintura anticorrosiva, na cor verde seguranca, pia com diametro de 300mm. Fornecimento e colocacao.(desonerado) | un | 450
AP 98.99.0112 (A) | Moinho a vento, com roda de diametro de 3,40mx18pas, confeccionado em chapas galvanizadas no 20, com dobras laterais e pintura automotiva, sistema de freio automatico, retorno automatico de destravamento, montado em torre de 9,00m de altura, estruturada com 4 pes de cantoneira galvanizada a fogo de 2"x1/4", base intermediaria na altura de 3,00m, com cantoneira galvanizada de 3"x1/4", para assentamento de caixa d'agua, pistao de 4", saida de 1 1/4", tubos galvanizados de 1 1/4", varoes trefilados de 1/2", em aco 1045 com rosca e tampa de 6", para fechamento de poco, inclusive fundacoes. Fornecimento, montagem e instalacao. (desonerado) | un | 19756.07
AP 98.99.0115 (A) | Moinho a vento com roda de diametro de 3,40mx18pas, confeccionado em chapas galvanizadas no 20 com dobras laterais e pintura | un | 21461.07
automotiva, sistema de freio automatico, retorno automatico de destravamento, montado em torre de 12,00m de altura estruturada com 4 pes de cantoneira galvanizada a fogo de 2"x1/4", base intermediaria na altura de 3,00m com cantoneira galvanizada de 3"x1/4", para assentamento de caixa d'agua, pistao de 4", saida de 1 1/4", tubos galvanizados de 1 1/4", varoes trefilados de 1/2" em aco 1045 com rosca e tampa de 6" para fechamento de poco, inclusive fundacoes. Fornecimento, montagem e instalacao. (desonerado)
AP 99.99.0050 (/) | Bracadeira para dutos de ar condicionado em cantoneira de 3/4"x1/8". Fornecimento e colocacao. | m | 35.16
AP 99.99.0100 (/) | Lava olhos de emergencia com acionamento manual por alavanca, tubulacao e conexoes em ferro galvanizado, pia em AISI 304, conexoes de entrada e saida de 1" BSP, pintura anticorrosiva, na cor verde seguranca, pia com diametro de 300mm. Fornecimento e colocacao. | un | 450
AP 99.99.0112 (A) | Moinho a vento, com roda de diametro de 3,40mx18pas, confeccionado em chapas galvanizadas no 20, com dobras laterais e pintura automotiva, sistema de freio automatico, retorno automatico de destravamento, montado em torre de 9,00m de altura, estruturada com 4 pes de cantoneira galvanizada a fogo de 2"x1/4", base intermediaria na altura de 3,00m, com cantoneira galvanizada de 3"x1/4", para assentamento de caixa d'agua, pistao de 4", saida de 1 1/4", tubos galvanizados de 1 1/4", varoes trefilados de 1/2", em aco 1045 com rosca e tampa de 6", para fechamento de poco, inclusive fundacoes. Fornecimento, montagem e instalacao. | un | 19862.25
AP 99.99.0115 (A) | Moinho a vento com roda de diametro de 3,40mx18pas, confeccionado em chapas galvanizadas no 20 com dobras laterais e pintura automotiva, sistema de freio automatico, retorno automatico de destravamento, montado em torre de 12,00m de altura estruturada com 4 pes de cantoneira galvanizada a fogo de 2"x1/4", base intermediaria na altura de 3,00m com cantoneira galvanizada de 3"x1/4", para assentamento de caixa d'agua, pistao de 4", saida de 1 1/4", tubos galvanizados de 1 1/4", varoes trefilados de 1/2" em aco 1045 com rosca e tampa de 6" para fechamento de poco, inclusive fundacoes. Fornecimento, montagem e instalacao. | un | 21567.25
CI 14.05.0250 (/) | Impermeabilizacao de terraco com membrana flexivel, com terminacao em argamassa de cimento e areia no traco 1:5 com 1,5cm de espessura e regularizacoes da laje com argamassa de cimento e areia no traco 1:3 com espessura media de 4cm, Torodim ou similar 4p.p.(desonerado) | m2 | 250.25
CI 14.05.0300 (/) | Impermeabilzacao e isolamento termico de terracos, lajes, calhas e telhados com membrana a base de asfalto plastico puro, sem cargas de minerais, com prova de densidade, alma central de polietileno de alta densidade biorientado e aluminio superior gofrado, espessura de 4mm, tipo Multimanta ou similar.(desonerado) | m2 | 137.54
CI 14.05.0350 (/) | Impermeabilizacao de terraco e lajes com membrana a base de asfalto puro, sem cargas minerais com prova de densidade, alma central de polietileno de alta densidade biorientado, transitable, com protecao mecanica primaria de geotextil, com tecido de poliester, espessura de 4mm, tipo Multimanta ou similar.(desonerado) | m2 | 102.33
CI 14.05.0400 (/) | Impermeabilizacao de reservatorio de agua elevado ou subterraneo de sistema rigido (nao sujeito a fissuracao) constando de limpeza da superficie, chapisco de cimento e areia lavada 1:2 preparado com solucao Sika 1, ou similar, e agua, 1:15, revestimento com argamassa de cimento e areia 1:3, preparada com solucao Sika 1, ou similar, e agua, 1:2, em 2 camadas de 15mm cada, e acabamento final alisado a colher no traco 1:1.(desonerado) | m2 | 69.47
CI 14.05.0450 (A) | Impermeabilizacao de caixa d'agua elevada com 2Kg de Denverlit ou similar, 0,15Kg de Denverfix ou similar, 1,50Kg de Denver LP 54 e 1,10m2 de tela de poliester, inclusive protecao mecanica.(desonerado) | m2 | 89.49
CI 14.05.0453 (/) | Impermeabilizacao de caixa d'agua subterranea com 4Kg de Denverlit ou similar, 0,35Kg de Denverfix ou similar, inclusive protecao mecanica.(desonerado) | m2 | 76.54
CI 14.05.0500 (A) | Impermeabilizacao de lajes com Hey'di Cryl ou similar, aplicado em 8 demaos e 1 tela de poliester, sobre 2 demaos de K11-SR misturado ao KZ usados com base diretamente sobre a laje, apos limpeza e regularizacao, exclusive protecao mecanica e termica.(desonerado) | m2 | 83.9
CI 14.05.0550 (/) | Impermeabilizacao de laje com 0,45Kg de Denver Primer ou similar, 3,50Kg de Denverpren ou similar e 1,10m2 de poliester. Fornecimento e aplicacao, exclusive protecao mecanica.(desonerado) | m2 | 139.29
CI 14.05.0600 (/) | Impermeabilizacao de laje de terraco com 0,45Kg de Denver Primer ou similar, 5Kg de Denverpren ou similar e 1,10m2 de poliester. Fornecimento e aplicacao, exclusive protecao mecanica e termica. (desonerado) | m2 | 190.24
CI 14.05.0650 (/) | Impermeabilizacao de lajes sem protecao mecanica a base de resinas elastomericas de poliuretano, bicomponente, aplicado e curado a frio, IMP-C (2,2 Kg/m2) da Imperbras ou similar, estruturado com uma camada de bidim (75 g/cm2).(desonerado) | m2 | 245.56
CI 14.05.0700 (/) | Impermeabilzacao e isolamento termico de telhado (metalico, barro, fibrocimento, etc.) com membrana a base de asfalto plastico puro, sem cargas de minerais, com prova de densidade, alma central de polietileno de alta densidade biorientado e aluminio superior gofrado, espessura de 3mm, tipo Multimanta ou similar.(desonerado) | m2 | 114.44
CI 14.05.0750 (A) | Impermeabilizacao com manta asfaltica de 3mm de espessura a base de asfalto modificado com elastomeros, estruturada com nao tecido de filamentos continuos de poliester, previamente estabilizados. A manta devera atender a norma da ABTN 9952, classe 2, aderida ao substrato com emulsao asfaltica.(desonerado) | m2 | 95.68
CI 14.05.0800 (/) | Pintura asfaltica (uma demao com 200g/m2), para superficies lisas de marquizes, banheiros e demais superficies de pequenas dimensoes. Igol 2 ou similar. Fornecimento e aplicacao.(desonerado) | m2 | 8.74
CI 14.05.0850 (B) | Plaqueamento in situ para cobertura de impermeabilizacao com placas 60x60x2,5cm fundidas e revestidas com argamassa de cimento e areia no traco 1:3 juntas espacadas de 2,5cm tomadas com mastique de hibroasfalto, cimento e areia no traco 1:3.(desonerado) | m2 | 106.08
CI 14.05.0900 (/) | Revestimento formulado a partir de resinas de poliuretano protetivo sobre impermeabilizacao elastomerica, acabamento semi-brilho, resistente a abrasao, Top-Coat da Imperbras ou similar. (desonerado) | m2 | 23.46
CI 14.05.0950 (/) | Selante de silicone de cura neutra, a prova d'agua, com comportamento de borracha numa variacao de temperatura de 0o a 100o C. Com preenchimento de (1,5x1,5)cm na intersecao da manta com o teto da caixa d'agua, Silastic 790 da Dow Corning ou similar. (desonerado) | m | 31.88
CI 15.05.0050 (/) | Aplicacao de 2 demaos de impermeabilizante por cristalizacao da Texas, Denver, Reax, Viapol ou similar. | m2 | 100
CI 15.05.0100 (/) | Argamassa de protecao mecanica com espessura de 2cm, no traco 1:3, com colacao de tela. | m2 | 39.55
CI 15.05.0125 (/) | Impermeabilizacao de terracos, jardineiras, reservatorios, piscinas, coberturas e superficies metalicas com membrana flexivel aderente, de base acrilica, aplicado a frio, em quatro demaos cruzadas, nas cores branca, azul, cinza ou telha, tipo TECRYL- D3 ou similar. | m2 | 47.5
CI 15.05.0150 (/) | Impermeabilizacao de terracos, jardineiras e coberturas isoladas com 3 camadas de asfalto oxidado entremeadas por 3 camadas de feltro asfaltico. | m2 | 221.65
CI 15.05.0200 (B) | Impermeabilizacao de terraco a base de membrana de polietileno, de 3mm de espessura, revestimento catalitico do tipo Morter-Plas ou similar, com protecao mecanica em argamassa de cimento e areia no traco 1:6 e com 1,5cm de espessura, inclusive nivelamento de laje com argamassa de cimento e areia no traco 1:5, com espessura media de 2,5cm. | m2 | 126.23
CI 15.05.0250 (/) | Impermeabilizacao de terraco com membrana flexivel, com terminacao em argamassa de cimento e areia no traco 1:5 com 1,5cm de espessura e regularizacoes da laje com argamassa de cimento e areia no traco 1:3 com espessura media de 4cm, Torodim ou similar 4p.p. | m2 | 259.32
CI 15.05.0300 (/) | Impermeabilzacao e isolamento termico de terracos, lajes, calhas e telhados com membrana a base de asfalto plastico puro, sem cargas de minerais, com prova de densidade, alma central de polietileno de alta densidade biorientado e aluminio superior gofrado, espessura de 4mm, tipo Multimanta ou similar. | m2 | 144.75
CI 15.05.0350 (/) | Impermeabilizacao de terraco e lajes com membrana a base de asfalto puro, sem cargas minerais com prova de densidade, alma central de polietileno de alta densidade biorientado, transitable, com protecao mecanica primaria de geotextil, com tecido de poliester, espessura de 4mm, tipo Multimanta ou similar. | m2 | 109.54
CI 15.05.0400 (/) | Impermeabilizacao de reservatorio de agua elevado ou subterraneo de sistema rigido (nao sujeito a fissuracao) constando de limpeza da superficie, chapisco de cimento e areia lavada 1:2 preparado com solucao Sika 1, ou similar, e agua, 1:15, revestimento com argamassa de cimento e areia 1:3, preparada com solucao Sika 1, ou similar, e agua, 1:2, em 2 camadas de 15mm cada, e acabamento final alisado a colher no traco 1:1. | m2 | 75.62
CI 15.05.0450 (A) | Impermeabilizacao de caixa d'agua elevada com 2Kg de Denverlit ou similar, 0,15Kg de Denverfix ou similar, 1,50Kg de Denver LP 54 e 1,10m2 de tela de poliester, inclusive protecao mecanica. | m2 | 93.7
CI 15.05.0453 (/) | Impermeabilizacao de caixa d'agua subterranea com 4Kg de Denverlit ou similar, 0,35Kg de Denverfix ou similar, inclusive protecao mecanica. | m2 | 81.55
CI 15.05.0500 (A) | Impermeabilizacao de lajes com Hey'di Cryl ou similar, aplicado em 8 demaos e 1 tela de poliester, sobre 2 demaos de K11-SR misturado ao KZ usados com base diretamente sobre a laje, apos limpeza e regularizacao, exclusive protecao mecanica e termica. | m2 | 85.89
CI 15.05.0550 (/) | Impermeabilizacao de laje com 0,45Kg de Denver Primer ou similar, 3,50Kg de Denverpren ou similar e 1,10m2 de poliester. Fornecimento e aplicacao, exclusive protecao mecanica. | m2 | 142.12
CI 15.05.0600 (/) | Impermeabilizacao de laje de terraco com 0,45Kg de Denver Primer ou similar, 5Kg de Denverpren ou | m2 | 193.65
similar e 1,10m2 de poliester. Fornecimento e aplicacao, exclusive protecao mecanica e termica.
CI 15.05.0650 (/) | Impermeabilizacao de lajes sem protecao mecanica a base de resinas elastomericas de poliuretano, bicomponente, aplicado e curado a frio, IMP-C (2,2 Kg/m2) da Imperbras ou similar, estruturado com uma camada de bidim (75 g/cm2). | m2 | 248.31
CI 15.05.0700 (/) | Impermeabilzacao e isolamento termico de telhado (metalico, barro, fibrocimento, etc.) com membrana a base de asfalto plastico puro, sem cargas de minerais, com prova de densidade, alma central de polietileno de alta densidade biorientado e aluminio superior gofrado, espessura de 3mm, tipo Multimanta ou similar. | m2 | 121.65
CI 15.05.0750 (A) | Impermeabilizacao com manta asfaltica de 3mm de espessura a base de asfalto modificado com elastomeros, estruturada com nao tecido de filamentos continuos de poliester, previamente estabilizados. A manta devera atender a norma da ABTN 9952, classe 2, aderida ao substrato com emulsao asfaltica. | m2 | 99.73
CI 15.05.0800 (/) | Pintura asfaltica (uma demao com 200g/m2), para superficies lisas de marquizes, banheiros e demais superficies de pequenas dimensoes. Igol 2 ou similar. Fornecimento e aplicacao. | m2 | 9.39
CI 15.05.0850 (B) | Plaqueamento in situ para cobertura de impermeabilizacao com placas 60x60x2,5cm fundidas e revestidas com argamassa de cimento e areia no traco 1:3 juntas espacadas de 2,5cm tomadas com mastique de hibroasfalto, cimento e areia no traco 1:3. | m2 | 115.73
CI 15.05.0900 (/) | Revestimento formulado a partir de resinas de poliuretano protetivo sobre impermeabilizacao elastomerica, acabamento semi-brilho, resistente a abrasao, Top-Coat da Imperbras ou similar. | m2 | 24.88
CI 15.05.0950 (/) | Selante de silicone de cura neutra, a prova d'agua, com comportamento de borracha numa variacao de temperatura de 0o a 100o C. Com preenchimento de (1,5x1,5)cm na intersecao da manta com o teto da caixa d'agua, Silastic 790 da Dow Corning ou similar. | m | 31.88
CI 19.05.0050 (A) | Retirada e recolocacao de telhas do tipo colonial, inclusive cumeeira e respectiva argamassa, exclusive o fornecimento do material novo. Medida pela area coberta em projecao.(desonerado) | m2 | 66.33
CI 19.05.0100 (/) | Retirada e recolocacao de telhas francesas, inclusive cumeeira excluindo o fornecimento do material novo. Medida pela area coberta em projecao. (desonerado) | m2 | 53.64
CI 19.05.0150 (/) | Retirada e recolocacao de telhas em fibro-cimento, ondulado, tipo convencional, inclusive cumeeira, medida pela area coberta em projecao.(desonerado) | m2 | 19.57
CI 19.05.0200 (/) | Retirada e recolocacao de telha em fibro-cimento do tipo Max-calha ou calha 43 ou 49 ou similar, inclusive cumeeira, medida pela area coberta em projecao.(desonerado) | m2 | 17.81
CI 19.05.0250 (/) | Retirada e recolocacao de telha em fibro-cimento do tipo canalete 90 ou similar, inclusive cumeeira, medida pela area coberta em projecao.(desonerado) | m2 | 23.12
CI 20.05.0050 (A) | Retirada e recolocacao de telhas do tipo colonial, inclusive cumeeira e respectiva argamassa, exclusive o fornecimento do material novo. Medida pela area coberta em projecao. | m2 | 73.16
CI 20.05.0100 (/) | Retirada e recolocacao de telhas francesas, inclusive cumeeira excluindo o fornecimento do material novo. Medida pela area coberta em projecao. | m2 | 59.19
CI 20.05.0150 (/) | Retirada e recolocacao de telhas em fibro-cimento, ondulado, tipo convencional, inclusive cumeeira, medida pela area coberta em projecao. | m2 | 21.59
CI 20.05.0200 (/) | Retirada e recolocacao de telha em fibro-cimento do tipo Max-calha ou calha 43 ou 49 ou similar, inclusive cumeeira, medida pela area coberta em projecao. | m2 | 19.65
CI 20.05.0250 (/) | Retirada e recolocacao de telha em fibro-cimento do tipo canalete 90 ou similar, inclusive cumeeira, medida pela area coberta em projecao. | m2 | 25.51
DR 10.05.0056 (A) | Tubo de ferro fundido, ductil, classe K-9, PN-10, flange - flange, com diametro nominal de 150mm, compreendendo: carga e descarga, colocacao na vala, montagem e reaterro ate a geratriz superior do tubo e teste hidroestatico, exclusive acessorios da junta. Fornecimento e assentamento. | m | 820.27
DR 10.05.0059 (A) | Tubo de ferro fundido, ductil, classe K-9, PN-10, flange - flange, com diametro nominal de 200mm, compreendendo: carga e descarga, colocacao na vala, montagem e reaterro ate a geratriz superior do tubo e teste hidroestatico, exclusive acessorios da junta. Fornecimento e assentamento. | m | 955.72
DR 10.05.0062 (A) | Tubo de ferro fundido, ductil, classe K-9, PN-10, flange - flange, com diametro nominal de 250mm, compreendendo: carga e descarga, colocacao na vala, montagem e reaterro ate a geratriz superior do tubo e teste hidroestatico, exclusive acessorios da junta. Fornecimento e assentamento. | m | 1199.41
DR 10.05.0065 (A) | Tubo de ferro fundido, ductil, classe K-9, PN-10, flange - flange, com diametro nominal de 300mm, compreendendo: carga e descarga, colocacao na vala, montagem e reaterro ate a geratriz superior do tubo e teste hidroestatico, exclusive acessorios da junta. Fornecimento e assentamento. | m | 1437.92
DR 10.15.0050 (/) | Cap de ferro fundido ductil, pintado interna e externamente com tinta betuminosa, com uma bolsa, inclusive fornecimento do material para junta (anel de borracha), com diametro de 80mm. Fornecimento e assentamento. | un | 179.97
DR 10.15.0053 (/) | Cap de ferro fundido ductil, pintado interna e externamente com tinta betuminosa, com uma bolsa, inclusive fornecimento do material para junta (anel de borracha), com diametro de 100mm. Fornecimento e assentamento. | un | 228.67
DR 10.15.0056 (/) | Cap de ferro fundido ductil, pintado interna e externamente com tinta betuminosa, com uma bolsa, inclusive fornecimento do material para junta (anel de borracha), com diametro de 150mm. Fornecimento e assentamento. | un | 320.01
DR 10.15.0200 (/) | Curva de 90o de ferro fundido ductil, pintada interna e externamente com tinta betuminosa, com 2 flanges, inclusive fornecimento do material para junta (arruela de borracha, parafusos com porca), com diametro de 50mm. Fornecimento e assentamento. | un | 333.49
DR 10.15.0203 (/) | Curva de 90o de ferro fundido ductil, pintada interna e externamente com tinta betuminosa, com 2 flanges, inclusive fornecimento do material para junta (arruela de borracha, parafusos com porca), com diametro de 80mm. Fornecimento e assentamento. | un | 423.42
DR 10.15.0206 (/) | Curva de 90o de ferro fundido ductil, pintada interna e externamente com tinta betuminosa, com 2 flanges, inclusive fornecimento do material para junta (arruela de borracha, parafusos com porca), com diametro de 100mm. Fornecimento e assentamento. | un | 587.83
DR 10.15.0209 (/) | Curva de 90o de ferro fundido ductil, pintada interna e externamente com tinta betuminosa, com 2 flanges, inclusive fornecimento do material para junta (arruela de borracha, parafusos com porca), com diametro de 150mm. Fornecimento e assentamento. | un | 917.82
DR 10.15.0212 (/) | Curva de 90o de ferro fundido ductil, pintada interna e externamente com tinta betuminosa, com 2 flanges, inclusive fornecimento do material para junta (arruela de borracha, parafusos com porca), com diametro de 200mm. Fornecimento e assentamento. | un | 1214.88
DR 10.15.0215 (/) | Curva de 90o de ferro fundido ductil, pintada interna e externamente com tinta betuminosa, com | un | 2064.48
2 flanges, inclusive fornecimento do material para junta (arruela de borracha, parafusos com porca), com diametro de 250mm. Fornecimento e assentamento.
DR 10.15.0220 (/) | Curva de 90o de ferro fundido ductil, pintada interna e externamente com tinta betuminosa, com 2 flanges, inclusive fornecimento de material para junta (arruela de borracha, parafusos com porca), com diametro de 300mm. Fornecimento e Assentamento. | un | 3301.57
DR 10.15.0253 (/) | Curva de 45o de ferro fundido ductil, pintada interna e externamente com tinta betuminosa, com 2 flanges, inclusive fornecimento do material para junta (arruela de borracha, parafusos com porca), com diametro de 80mm. Fornecimento e assentamento. | un | 456.27
DR 10.15.0256 (/) | Curva de 45o de ferro fundido ductil, pintada interna e externamente com tinta betuminosa, com 2 flanges, inclusive fornecimento do material para junta (arruela de borracha, parafusos com porca), com diametro de 100mm. Fornecimento e assentamento. | un | 680.38
DR 10.15.0259 (/) | Curva de 45o de ferro fundido ductil, pintada interna e externamente com tinta betuminosa, com 2 flanges, inclusive fornecimento do material para junta (arruela de borracha, parafusos com porca), com diametro de 150mm. Fornecimento e assentamento. | un | 936.97
DR 10.15.0262 (/) | Curva de 45o de ferro fundido ductil, pintada interna e externamente com tinta betuminosa, com 2 flanges, inclusive fornecimento do material para junta (arruela de borracha, parafusos com porca), com diametro de 200mm. Fornecimento e assentamento. | un | 1242.08
DR 10.15.0265 (/) | Curva de 45o de ferro fundido ductil, pintada interna e externamente com tinta betuminosa, com 2 flanges, inclusive fornecimento do material para junta (arruela de borracha, parafusos com porca), com diametro de 250mm. Fornecimento e assentamento. | un | 3268.69
DR 10.15.0268 (/) | Curva de 45o de ferro fundido ductil, pintada interna e externamente com tinta betuminosa, com 2 flanges, inclusive fornecimento do material para junta (arruela de borracha, parafusos com porca), com diametro de 300mm. Fornecimento e assentamento. | un | 3913.22
DR 10.15.0280 (/) | Curva de 22o30' de ferro fundido ductil, pintada interna e externamente com tinta betuminosa, com 2 flanges, inclusive fornecimento de material para junta (arruela de borracha, parafusos com porca), com diametro de 80mm. Fornecimento e Assentamento. | un | 457.69
DR 10.15.0283 (/) | Curva de 22o30' de ferro fundido ductil, pintada interna e externamente com tinta betuminosa, com 2 flanges, inclusive fornecimento de material para junta (arruela de borracha, parafusos com porca), com diametro de 100mm. Fornecimento e Assentamento. | un | 808.68
DR 10.15.0286 (/) | Curva de 22o30' de ferro fundido ductil, pintada interna e externamente com tinta betuminosa, com 2 flanges, inclusive fornecimento de material para junta (arruela de borracha, parafusos com porca), com diametro de 150mm. Fornecimento e Assentamento. | un | 1228.4
DR 10.15.0289 (/) | Curva de 22o30' de ferro fundido ductil, pintada interna e externamente com tinta betuminosa, com 2 flanges, inclusive fornecimento de material para junta (arruela de borracha, parafusos com porca), com diametro de 200mm. Fornecimento e Assentamento. | un | 1382.91
DR 10.15.0291 (/) | Curva de 22o30' de ferro fundido ductil, pintada interna e externamente com tinta betuminosa, com 2 flanges, inclusive fornecimento de material para junta (arruela de borracha, parafusos com porca), com diametro de 250mm. Fornecimento e Assentamento. | un | 2514.35
DR 10.15.0294 (/) | Curva de 22o30' de ferro fundido ductil, pintada interna e externamente com tinta betuminosa, com 2 flanges, inclusive fornecimento de material para junta (arruela de borracha, parafusos com porca), com diametro de 300mm. Fornecimento e Assentamento. | un | 3253.64
DR 10.15.0303 (/) | Extremidade de ferro fundido ductil, pintado internamente e externamente com tinta betuminosa, com 1 flange e 1 bolsa, inclusive fornecimento do material para junta (arruela, | un | 403.82
parafusos, anel de borracha), com diametro de 80mm. Fornecimento e assentamento.
DR 10.15.0306 (/) | Extremidade de ferro fundido ductil, pintado internamente e externamente com tinta betuminosa, com 1 flange e 1 bolsa, inclusive fornecimento do material para junta (arruela, parafusos, anel de borracha), com diametro de 100mm. Fornecimento e assentamento. | un | 451.67
DR 10.15.0309 (/) | Extremidade de ferro fundido ductil, pintado internamente e externamente com tinta betuminosa, com 1 flange e 1 bolsa, inclusive fornecimento do material para junta (arruela, parafusos, anel de borracha), com diametro de 150mm. Fornecimento e assentamento. | un | 608.84
DR 10.15.0312 (/) | Extremidade de ferro fundido ductil, pintado internamente e externamente com tinta betuminosa, com 1 flange e 1bolsa, inclusive fornecimento do material para junta (arruela, parafusos, anel de borracha), com diametro de 200mm. Fornecimento e assentamento. | un | 838.33
DR 10.15.0315 (/) | Extremidade de ferro fundido ductil, pintado internamente e externamente com tinta betuminosa, com 1 flange e 1 bolsa, inclusive fornecimento do material para junta (arruela, parafusos, anel de borracha), com diametro de 250mm. Fornecimento e assentamento. | un | 1168.02
DR 10.15.0318 (A) | Extremidade de ferro fundido ductil, pintado internamente e externamente com tinta betuminosa, com 1 flange e 1 bolsa, inclusive fornecimento do material para junta (arruela, parafusos, anel de borracha), com diametro de 300mm. Fornecimento e assentamento. | un | 1443.28
DR 10.15.0353 (/) | Extremidade de ferro fundido ductil, pintado internamente e externamente com tinta betuminosa, com 1 flange e 1ponta, inclusive fornecimento do material para junta (arruela de borracha, parafusos com porca), com diametro de 80mm. Fornecimento e assentamento. | un | 450.63
DR 10.15.0356 (/) | Extremidade de ferro fundido ductil, pintado internamente e externamente com tinta betuminosa, com 1 flange e 1ponta, inclusive fornecimento do material para junta (arruela de borracha, parafusos com porca), com diametro de 100mm. Fornecimento e assentamento. | un | 569.58
DR 10.15.0359 (/) | Extremidade de ferro fundido ductil, pintado internamente e externamente com tinta betuminosa, com 1 flange e 1ponta, inclusive fornecimento do material para junta (arruela de borracha, parafusos com porca), com diametro de 150mm. Fornecimento e assentamento. | un | 1146.01
DR 10.15.0362 (/) | Extremidade de ferro fundido ductil, pintado internamente e externamente com tinta betuminosa, com 1 flange e 1ponta, inclusive fornecimento do material para junta (arruela de borracha, parafusos com porca), com diametro de 200mm. Fornecimento e assentamento. | un | 1555.71
DR 10.15.0365 (/) | Extremidade de ferro fundido ductil, pintado internamente e externamente com tinta betuminosa, com 1 flange e 1ponta, inclusive fornecimento do material para junta (arruela de borracha, parafusos com porca), com diametro de 250mm. Fornecimento e assentamento. | un | 2781.42
DR 10.15.0368 (/) | Extremidade de ferro fundido ductil, pintado internamente e externamente com tinta betuminosa, com 1 flange e 1ponta, inclusive fornecimento do material para junta (arruela de borracha, parafusos com porca), com diametro de 300mm. Fornecimento e assentamento. | un | 3563.29
DR 10.15.0400 (/) | Extremidade com aba de vedacao de ferro fundido ductil, pintada internamente e externamente com tinta betuminosa, com 1 flange e 1 ponta, inclusive fornecimento do material para junta (arruela de borracha, parafusos com porca), com diametro de 100mm. Fornecimento e assentamento. | un | 818.8
DR 10.15.0403 (/) | Extremidade com aba de vedacao de ferro fundido ductil, pintada internamente e externamente com tinta betuminosa, com 1 flange e 1 ponta, inclusive fornecimento do material para junta (arruela de borracha, parafusos com porca), com diametro de 150mm. Fornecimento e assentamento. | un | 1146.01
DR 10.15.0406 (/) | Extremidade com aba de vedacao de ferro fundido ductil, pintada internamente e externamente com tinta betuminosa, com 1 flange e 1 ponta, inclusive fornecimento do material para junta (arruela de borracha, parafusos com porca), com diametro de 200mm. Fornecimento e assentamento. | un | 1555.71
DR 10.15.0450 (/) | Flange cego de ferro fundido ductil, pintado interna e externamente com tinta betuminosa, inclusive fornecimento do material para junta (arruela de borracha, parafusos com porca), com diametro de 80mm. Fornecimento e assentamento. | un | 187.95
DR 10.15.0453 (/) | Flange cego de ferro fundido ductil, pintado interna e externamente com tinta betuminosa, inclusive fornecimento do material para junta (arruela de borracha, parafusos com porca), com diametro de 100mm. Fornecimento e assentamento. | un | 296.35
DR 10.15.0456 (/) | Flange cego de ferro fundido ductil, pintado interna e externamente com tinta betuminosa, inclusive fornecimento do material para junta (arruela de borracha, parafusos com porca), com diametro de 150mm. Fornecimento e assentamento. | un | 421.46
DR 10.15.0459 (/) | Flange cego de ferro fundido ductil, pintado interna e externamente com tinta betuminosa, inclusive fornecimento do material para junta (arruela de borracha, parafusos com porca), com diametro de 200mm. Fornecimento e assentamento. | un | 472.03
DR 10.15.0462 (/) | Flange cego de ferro fundido ductil, pintado interna e externamente com tinta betuminosa, inclusive fornecimento do material para junta (arruela de borracha, parafusos com porca), com diametro de 250mm. Fornecimento e assentamento. | un | 624.88
DR 10.15.0503 (/) | Flange de ferro fundido ductil, pintado interna e externamente com tinta betuminosa, inclusive fornecimento do material para junta (arruela de borracha, parafusos com porca), com diametro de 75mm (DN 80mm). Fornecimento e assentamento. | un | 157.81
DR 10.15.0506 (/) | Flange de ferro fundido ductil, pintado interna e externamente com tinta betuminosa, inclusive fornecimento do material para junta (arruela de borracha, parafusos com porca), com diametro de 100mm. Fornecimento e assentamento. | un | 243.9
DR 10.15.0509 (/) | Flange de ferro fundido ductil, pintado interna e externamente com tinta betuminosa, inclusive fornecimento do material para junta (arruela de borracha, parafusos com porca), com diametro de 150mm. Fornecimento e assentamento. | un | 334.69
DR 10.15.0512 (/) | Flange de ferro fundido ductil, pintado interna e externamente com tinta betuminosa, inclusive fornecimento do material para junta (arruela de borracha, parafusos com porca), com diametro de 200mm. Fornecimento e assentamento. | un | 393.04
DR 10.15.0515 (/) | Flange de ferro fundido ductil, pintado interna e externamente com tinta betuminosa, inclusive fornecimento do material para junta (arruela de borracha, parafusos com porca), com diametro de 250mm. Fornecimento e assentamento. | un | 531.45
DR 10.15.0530 (/) | Juncao de 45o de ferro fundido ductil, pintado interna e externamente com tinta betuminosa, com 3 flanges, inclusive fornecimento do material para junta (arruela de borracha, parafusos com porca), com diametro de (80x80)mm. Fornecimento e assentamento. | un | 859.36
DR 10.15.0533 (/) | Juncao de 45o de ferro fundido ductil, pintado interna e externamente com tinta betuminosa, com 3 flanges, inclusive fornecimento do material para junta (arruela de borracha, parafusos com porca), com diametro de (100x80)mm. Fornecimento e assentamento. | un | 933.97
DR 10.15.0536 (/) | Juncao de 45o de ferro fundido ductil, pintado interna e externamente com tinta betuminosa, com 3 flanges, inclusive fornecimento do material para junta (arruela de borracha, parafusos com porca), com diametro de (100x100)mm. Fornecimento e assentamento. | un | 1085.91
DR 10.15.0539 (/) | Juncao de 45o de ferro fundido ductil, pintado interna e externamente com tinta betuminosa, com 3 flanges, inclusive fornecimento do material para junta (arruela de borracha, parafusos com porca), com diametro de (150x150)mm. Fornecimento e assentamento. | un | 1806.2
DR 10.15.0542 (/) | Juncao de 45o de ferro fundido ductil, pintado interna e externamente com tinta betuminosa, com 3 flanges, inclusive fornecimento do material para junta (arruela de borracha, parafusos com porca), com diametro de (250x250)mm. Fornecimento e assentamento. | un | 5193.77
DR 10.15.0550 (/) | Junta Gibault de ferro fundido ductil, pintado interna e externamente com tinta betuminosa, inclusive fornecimento do material para junta (anel de borracha, luva, contra-flanges e parafusos com porca), com diametro de 50mm. Fornecimento e assentamento. | un | 394.4
DR 10.15.0553 (/) | Junta Gibault de ferro fundido ductil, pintado interna e externamente com tinta betuminosa, inclusive fornecimento do material para junta (anel de borracha, luva, contra-flanges e parafusos com porca), com diametro de 75mm. Fornecimento e assentamento. | un | 408.74
DR 10.15.0556 (/) | Junta Gibault de ferro fundido ductil, pintado interna e externamente com tinta betuminosa, inclusive fornecimento do material para junta (anel de borracha, luva, contra-flanges e parafusos com | un | 497.45
porca), com diametro de 100mm. Fornecimento e assentamento.
DR 10.15.0559 (/) | Junta Gibault de ferro fundido ductil, pintado interna e externamente com tinta betuminosa, inclusive fornecimento do material para junta (anel de borracha, luva, contra-flanges e parafusos com porca), com diametro de 150mm. Fornecimento e assentamento. | un | 757.02
DR 10.15.0562 (/) | Junta Gibault de ferro fundido ductil, pintado interna e externamente com tinta betuminosa, inclusive fornecimento do material para junta (anel de borracha, luva, contra-flanges e parafusos com porca), com diametro de 200mm. Fornecimento e assentamento. | un | 913.43
DR 10.15.0565 (/) | Junta Gibault de ferro fundido ductil, pintado interna e externamente com tinta betuminosa, inclusive fornecimento do material para junta (anel de borracha, luva, contra-flanges e parafusos com porca), com diametro de 250mm. Fornecimento e assentamento. | un | 1187.76
DR 10.15.0569 (A) | Junta Gibault de ferro fundido ductil, pintado interna e externamente com tinta betuminosa, inclusive fornecimento do material para junta (anel de borracha, luva, contra-flanges e parafusos com porca), com diametro de 300mm. Fornecimento e assentamento. | un | 1318.31
DR 10.15.0600 (/) | Luva de ferro fundido ductil, pintado interna e externamente com tinta betuminosa, com 2 bolsas, inclusive fornecimento do material para junta (anel de borracha), com diametro de 100mm. Fornecimento e assentamento. | un | 385.48
DR 10.15.0603 (/) | Luva de ferro fundido ductil, pintado interna e externamente com tinta betuminosa, com 2 bolsas, inclusive fornecimento do material para junta (anel de borracha), com diametro de 150mm. Fornecimento e assentamento. | un | 505.64
DR 10.15.0606 (/) | Luva de ferro fundido ductil, pintado interna e externamente com tinta betuminosa, com 2 bolsas, inclusive fornecimento do material para junta (anel de borracha), com diametro de 200mm. Fornecimento e assentamento. | un | 697.58
DR 10.15.0656 (/) | Reducao de ferro fundido ductil, pintada interna e externamente com tinta betuminosa, com ponta e bolsa, inclusive fornecimento do material para junta (anel de borracha), com diametro nominal de (100x80)mm. Fornecimento e assentamento. | un | 300.99
DR 10.15.0659 (/) | Reducao de ferro fundido ductil, pintada interna e externamente com tinta betuminosa, com ponta e bolsa, inclusive fornecimento do material para junta (anel de borracha), com diametro nominal de (150x80)mm. Fornecimento e assentamento. | un | 431.83
DR 10.15.0662 (/) | Reducao de ferro fundido ductil, pintada interna e externamente com tinta betuminosa, com ponta e bolsa, inclusive fornecimento do material para junta (anel de borracha), com diametro nominal de (150x100)mm. Fornecimento e assentamento. | un | 432.82
DR 10.15.0665 (/) | Reducao de ferro fundido ductil, pintada interna e externamente com tinta betuminosa, com ponta e bolsa, inclusive fornecimento do material para junta (anel de borracha), com diametro nominal de (200x100)mm. Fornecimento e assentamento. | un | 486.45
DR 10.15.0669 (/) | Reducao de ferro fundido ductil, pintada interna e externamente com tinta betuminosa, com ponta e bolsa, inclusive fornecimento do material para junta (anel de borracha), com diametro nominal de (200x150)mm. Fornecimento e assentamento. | un | 564.21
DR 10.15.0700 (/) | Reducao de ferro fundido ductil, pintado interna e externamente com tinta betuminosa, com 2 flanges, inclusive fornecimento do material para junta (arruela de borracha, parafusos com porca) com diametro de (80x50)mm. Fornecimento e assentamento. | un | 442
DR 10.15.0703 (/) | Reducao de ferro fundido ductil, pintado interna e externamente com tinta betuminosa, com 2 flanges, inclusive fornecimento do material para junta (arruela de borracha, parafusos com porca) com diametro de (100x80)mm. Fornecimento e assentamento. | un | 482.24
DR 10.15.0706 (/) | Reducao de ferro fundido ductil, pintado interna e externamente com tinta betuminosa, com 2 flanges, inclusive fornecimento do material para junta (arruela de borracha, parafusos com porca) com diametro de (150x80)mm. Fornecimento e assentamento. | un | 766.92
DR 10.15.0709 (/) | Reducao de ferro fundido ductil, pintado interna e externamente com tinta betuminosa, com 2 flanges, inclusive fornecimento do material para junta (arruela de borracha, parafusos com porca) com diametro de (150x100)mm. Fornecimento e assentamento. | un | 761.75
DR 10.15.0712 (/) | Reducao de ferro fundido ductil, pintado interna e externamente com tinta betuminosa, com 2 flanges, inclusive fornecimento do material para junta (arruela de borracha, parafusos com porca) com diametro de (200x100)mm. Fornecimento e assentamento. | un | 1229.93
DR 10.15.0715 (/) | Reducao de ferro fundido ductil, pintado interna e externamente com tinta betuminosa, com 2 flanges, inclusive fornecimento do material para junta (arruela de borracha, parafusos com porca) com diametro de (200x150)mm. Fornecimento e assentamento. | un | 1019.31
DR 10.15.0718 (/) | Reducao de ferro fundido ductil, pintado interna e externamente com tinta betuminosa, com 2 flanges, inclusive fornecimento do material para junta (arruela de borracha, parafusos com porca) com diametro de (250x200)mm. Fornecimento e assentamento. | un | 1410.96
DR 10.15.0750 (/) | Reducao excentrica de ferro fundido ductil, pintado interna e externamente com tinta betuminosa, com 2 flanges, inclusive fornecimento do material para junta (arruela de borracha, parafusos com porca) com diametro de (80x50)mm. Fornecimento e assentamento. | un | 406.38
DR 10.15.0756 (/) | Reducao excentrica de ferro fundido ductil, pintado interna e externamente com tinta betuminosa, com 2 flanges, inclusive fornecimento do material para junta (arruela de borracha, parafusos com porca) com diametro de (100x80)mm. Fornecimento e assentamento. | un | 515.37
DR 10.15.0759 (/) | Reducao excentrica de ferro fundido ductil, pintado interna e externamente com tinta betuminosa, com 2 flanges, inclusive fornecimento do material para junta (arruela de borracha, parafusos com porca) com diametro de (150x80)mm. Fornecimento e assentamento. | un | 737.45
DR 10.15.0762 (/) | Reducao excentrica de ferro fundido ductil, pintado interna e externamente com tinta betuminosa, com 2 flanges, inclusive fornecimento do material para junta (arruela de borracha, parafusos com porca) com diametro de (150x100)mm. Fornecimento e assentamento. | un | 837.01
DR 10.15.0765 (/) | Reducao excentrica de ferro fundido ductil, pintado interna e externamente com tinta betuminosa, com 2 flanges, inclusive fornecimento do material para junta (arruela de borracha, parafusos com porca) com diametro de (200x100)mm. Fornecimento e assentamento. | un | 1392.14
DR 10.15.0853 (/) | Te de ferro fundido ductil, pintado interna e externamente com tinta betuminosa, com 3 bolsas, inclusive fornecimento do material para junta (anel de borracha), com diametro nominal de (80x80)mm. Fornecimento e assentamento. | un | 411.77
DR 10.15.0859 (/) | Te de ferro fundido ductil, pintado interna e externamente com tinta betuminosa, com 3 bolsas, inclusive fornecimento do material para junta (anel de borracha), com diametro nominal de (100x80)mm. Fornecimento e assentamento. | un | 483.69
DR 10.15.0862 (/) | Te de ferro fundido ductil, pintado interna e externamente com tinta betuminosa, com 3 bolsas, inclusive fornecimento do material para junta (anel de borracha), com diametro nominal de (100x100)mm. Fornecimento e assentamento. | un | 450.52
DR 10.15.0868 (/) | Te de ferro fundido ductil, pintado interna e externamente com tinta betuminosa, com 3 bolsas, inclusive fornecimento do material para junta (anel de borracha), com diametro nominal de (150x80)mm. Fornecimento e assentamento. | un | 653.55
DR 10.15.0871 (/) | Te de ferro fundido ductil, pintado interna e externamente com tinta betuminosa, com 3 bolsas, inclusive fornecimento do material para junta (anel de borracha), com diametro nominal de (150x100)mm. Fornecimento e assentamento. | un | 678.49
DR 10.15.0874 (/) | Te de ferro fundido ductil, pintado interna e externamente com tinta betuminosa, com 3 bolsas, inclusive fornecimento do material para junta (anel de borracha), com diametro nominal de (150x150)mm. Fornecimento e assentamento. | un | 768.69
DR 10.15.0877 (/) | Te de ferro fundido ductil, pintado interna e externamente com tinta betuminosa, com 3 bolsas, inclusive fornecimento do material para junta (anel de borracha), com diametro nominal de (200x100)mm. Fornecimento e assentamento. | un | 884.31
DR 10.15.0878 (/) | Te de ferro fundido ductil, pintado interna e externamente com tinta betuminosa, com 3 bolsas, inclusive fornecimento de material para junta (anel de borracha), com diametro nominal de (200x150)mm. Fornecimento e Assentamento. | un | 1411.27
DR 10.15.0880 (/) | Te de ferro fundido ductil, pintado interna e externamente com tinta betuminosa, com 3 bolsas, inclusive fornecimento do material para junta (anel de borracha), com diametro nominal de (200x200)mm. Fornecimento e assentamento. | un | 1082.72
DR 10.15.0883 (/) | Te de ferro fundido ductil, pintado interna e externamente com tinta betuminosa, com 3 bolsas, inclusive fornecimento do material para junta (anel de borracha), com diametro nominal de (250x250)mm. Fornecimento e assentamento. | un | 1745.77
DR 10.15.0885 (/) | Te de ferro fundido ductil, pintado interna e externamente com tinta betuminosa, com 3 bolsas, inclusive fornecimento de material para junta (anel de borracha), com diametro nominal de (300x250)mm. Fornecimento e Assentamento. | un | 3564.26
DR 10.15.0887 (/) | Te de ferro fundido ductil, pintado interna e externamente com tinta betuminosa, com 3 bolsas, inclusive fornecimento de material para junta (anel de borracha), com diametro nominal de (300x300)mm. Fornecimento e Assentamento. | un | 2437.91
DR 10.15.0900 (/) | Te de ferro fundido ductil, pintado interna e externamente com tinta betuminosa, com 3 flanges, inclusive fornecimento do material para junta (arruela de borracha, parafusos com porca), com diametro de (80x50)mm. Fornecimento e assentamento. | un | 604.38
DR 10.15.0903 (/) | Te de ferro fundido ductil, pintado interna e externamente com tinta betuminosa, com 3 flanges, inclusive fornecimento do material para junta (arruela de borracha, parafusos com porca), com diametro de (80x80)mm. Fornecimento e assentamento. | un | 794.9
DR 10.15.0906 (/) | Te de ferro fundido ductil, pintado interna e externamente com tinta betuminosa, com 3 flanges, inclusive fornecimento do material para junta (arruela de borracha, parafusos com porca), com diametro de (100x50)mm. Fornecimento e assentamento. | un | 744.82
DR 10.15.0909 (/) | Te de ferro fundido ductil, pintado interna e externamente com tinta betuminosa, com 3 flanges, inclusive fornecimento do material para junta (arruela de borracha, parafusos com porca), com diametro de (100x100)mm. Fornecimento e assentamento. | un | 837.36
DR 10.15.0912 (/) | Te de ferro fundido ductil, pintado interna e externamente com tinta betuminosa, com 3 flanges, inclusive fornecimento do material para junta (arruela de borracha, parafusos com porca), com diametro de (150x80)mm. Fornecimento e assentamento. | un | 959.56
DR 10.15.0915 (/) | Te de ferro fundido ductil, pintado interna e externamente com tinta betuminosa, com 3 flanges, inclusive fornecimento do material para junta (arruela de borracha, parafusos com porca), com diametro de (150x100)mm. Fornecimento e assentamento. | un | 1332.53
DR 10.15.0918 (/) | Te de ferro fundido ductil, pintado interna e externamente com tinta betuminosa, com 3 flanges, inclusive fornecimento do material para junta (arruela de borracha, parafusos com porca), com diametro de (150x150)mm. Fornecimento e assentamento. | un | 1478.94
DR 10.15.0921 (/) | Te de ferro fundido ductil, pintado interna e externamente com tinta betuminosa, com 3 flanges, inclusive fornecimento do material para junta (arruela de borracha, parafusos com porca), com diametro de (200x80)mm. Fornecimento e assentamento. | un | 1688.97
DR 10.15.0924 (/) | Te de ferro fundido ductil, pintado interna e externamente com tinta betuminosa, com 3 flanges, inclusive fornecimento do material para junta (arruela de borracha, parafusos com porca), com diametro de (200x100)mm. Fornecimento e assentamento. | un | 1762.29
DR 10.15.0925 (/) | Te de ferro fundido ductil, pintado interna e externamente com tinta betuminosa, com 3 flanges, inclusive fornecimento de material para junta (arruela de borracha, parafusos com porca), com diametro de (200x150)mm. Fornecimento e Assentamento. | un | 2493.82
DR 10.15.0927 (/) | Te de ferro fundido ductil, pintado interna e externamente com tinta betuminosa, com 3 flanges, inclusive fornecimento do material para junta (arruela de borracha, parafusos com porca), com diametro de (200x200)mm. Fornecimento e assentamento. | un | 2016.89
DR 10.15.0928 (/) | Te de ferro fundido ductil, pintado interna e externamente com tinta betuminosa, com 3 flanges, inclusive fornecimento de material para junta (arruela de borracha, parafusos com porca), com diametro de (250x200)mm. Fornecimento e Assentamento. | un | 3301.96
DR 10.15.0930 (/) | Te de ferro fundido ductil, pintada interna e externamente com tinta betuminosa, com 3 flanges, inclusive fornecimento do material para junta (arruela de borracha, parafusos com porca), com diametro de (250x250)mm. Fornecimento e assentamento. | un | 2956.41
DR 10.15.0953 (/) | Te de ferro fundido ductil, pintado interna e externamente com tinta betuminosa, com 3 flanges, inclusive fornecimento do material para junta (arruela de borracha, parafusos com porca), com diametro de (100x80)mm. Fornecimento e assentamento. | un | 965
DR 10.15.0956 (/) | Te de ferro fundido ductil, pintado interna e externamente com tinta betuminosa, com 3 flanges, inclusive fornecimento do material para junta (arruela de borracha, parafusos com porca), com diametro de (150x50)mm. Fornecimento e assentamento. | un | 1160.04
DR 10.15.0959 (/) | Te de ferro fundido ductil, pintada interna e externamente com tinta betuminosa, com 3 flanges, inclusive fornecimento do material para junta (arruela de borracha, parafusos com porca), com diametro de (250x50)mm. Fornecimento e assentamento. | un | 3239.65
DR 10.15.1050 (/) | Toco de ferro fundido ductil, pintado interna e externamente com tinta betuminosa, com 2 flanges, inclusive fornecimento do material para junta (arruela de borracha, parafusos com porca), comprimento de 0,25m com diametro de 50mm. Fornecimento e assentamento. | un | 577.18
DR 10.15.1051 (/) | Toco de ferro fundido ductil, pintado interna e externamente com tinta betuminosa, com 2 flanges, inclusive fornecimento de material para junta (arruela de borracha, parafusos com porca), comprimento de 0,25m com diametro de 80mm. Fornecimento e Assentamento. | un | 697.29
DR 10.15.1053 (/) | Toco de ferro fundido ductil, pintado interna e externamente com tinta betuminosa, com 2 flanges, inclusive fornecimento do material para junta (arruela de borracha, parafusos com porca), comprimento de 0,25m com diametro de 100mm. Fornecimento e assentamento. | un | 681.25
DR 10.15.1056 (/) | Toco de ferro fundido ductil, pintado interna e externamente com tinta betuminosa, com 2 flanges, inclusive fornecimento do material para junta (arruela de borracha, parafusos com porca), comprimento de 0,25m com diametro de 150mm. Fornecimento e assentamento. | un | 1045.39
DR 10.15.1059 (/) | Toco de ferro fundido ductil, pintado interna e externamente com tinta betuminosa, com 2 flanges, inclusive fornecimento do material para junta (arruela de borracha, parafusos com porca), comprimento de 0,25m com diametro de 200mm. Fornecimento e assentamento. | un | 1377.3
DR 10.15.1062 (/) | Toco de ferro fundido ductil, pintado interna e externamente com tinta betuminosa, com 2 flanges, inclusive fornecimento do material para junta (arruela de borracha, parafusos com porca), comprimento de 0,25m com diametro de 250mm. Fornecimento e assentamento. | un | 1878.16
DR 10.15.1100 (/) | Toco de ferro fundido ductil, pintado interna e externamente com tinta betuminosa, com 2 flanges, inclusive fornecimento do material para junta (arruela de borracha, parafusos com porca), comprimento de 0,50m com diametro de 50mm. Fornecimento e assentamento. | un | 736.88
DR 10.15.1101 (/) | Toco de ferro fundido ductil, pintado interna e externamente com tinta betuminosa, com 2 flanges, inclusive fornecimento de material para junta (arruela de borracha, parafusos com porca), comprimento de 0,50m com diametro de 80mm. Fornecimento e Assentamento. | un | 789.51
DR 10.15.1103 (/) | Toco de ferro fundido ductil, pintado interna e externamente com tinta betuminosa, com 2 flanges, inclusive fornecimento do material para junta (arruela de borracha, parafusos com porca), comprimento de 0,50m com diametro de 100mm. Fornecimento e assentamento. | un | 856.25
DR 10.15.1106 (/) | Toco de ferro fundido ductil, pintado interna e externamente com tinta betuminosa, com 2 flanges, inclusive fornecimento do material para junta (arruela de borracha, parafusos com porca), comprimento de 0,50m com diametro de 150mm. Fornecimento e assentamento. | un | 1253.6
DR 10.15.1110 (/) | Toco de ferro fundido ductil, pintado interna e externamente com tinta betuminosa, com 2 flanges, inclusive fornecimento de material para junta (arruela de borracha, parafusos com porca), | un | 1537.94
comprimento de 0,50m com diametro de 200mm. Fornecimento e Assentamento.
DR 10.15.1145 (/) | Toco com aba de vedacao de ferro fundido ductil, pintado interna e externamente com tinta betuminosa, com 2 flanges, inclusive fornecimento de material para junta (arruela de borracha, parafusos com porca), comprimento de 0,70m com diametro de 80mm. Fornecimento e Assentamento. | un | 1026.17
DR 10.15.1150 (/) | Toco com aba de vedacao ferro fundido ductil, pintado interna e externamente com tinta betuminosa, com 2 flanges, inclusive fornecimento do material para junta (arruela de borracha, parafusos com porca), comprimento de 0,70m com diametro de 100mm. Fornecimento e assentamento. | un | 1106.55
DR 10.15.1153 (/) | Toco com aba de vedacao ferro fundido ductil, pintado interna e externamente com tinta betuminosa, com 2 flanges, inclusive fornecimento do material para junta (arruela de borracha, parafusos com porca), comprimento de 0,70m com diametro de 150mm. Fornecimento e assentamento. | un | 1690.94
DR 10.15.1160 (/) | Toco com aba de vedacao de ferro fundido ductil, pintado interna e externamente com tinta betuminosa, com 2 flanges, inclusive fornecimento de material para junta (arruela de borracha, parafusos com porca), comprimento de 0,70m com diametro de 200mm. Fornecimento e Assentamento. | un | 3432.06
DR 14.10.0025 (/) | Registro de gaveta chato de ferro fundido ductil, pintado interna e externamente com tinta betuminosa, com 2 flanges, inclusive fornecimento de material para junta (arruela de borracha, parafusos com porca), com diametro de 80mm. Fornecimento e Assentamento.(desonerado) | un | 1133.16
DR 14.10.0056 (/) | Registro de gaveta chato de ferro fundido ductil, pintado interna e externamente com tinta betuminosa, com 2 flanges, inclusive fornecimento do material para junta (arruela de borracha, parafusos com porca) com diametro de 100mm. Fornecimento e assentamento.(desonerado) | un | 1332.17
DR 14.10.0059 (/) | Registro de gaveta chato de ferro fundido ductil, pintado interna e externamente com tinta betuminosa, com 2 flanges, inclusive fornecimento do material para junta (arruela de borracha, parafusos com porca) com diametro de 150mm. Fornecimento e assentamento.(desonerado) | un | 2099.31
DR 14.10.0062 (/) | Registro de gaveta chato de ferro fundido ductil, pintado interna e externamente com tinta betuminosa, com 2 flanges, inclusive fornecimento do material para junta (arruela de borracha, parafusos com porca) com diametro de 200mm. Fornecimento e assentamento.(desonerado) | un | 3529.8
DR 14.10.0064 (/) | Registro de gaveta chato de ferro fundido ductil, pintado interna e externamente com tinta betuminosa, com 2 flanges, inclusive fornecimento de material para junta (arruela de borracha, parafusos com porca), com diametro de 250mm. Fornecimento e assentamento.(desonerado) | un | 4684.2
DR 14.10.0068 (/) | Registro de gaveta chato de ferro fundido ductil, pintado interna e externamente com tinta betuminosa, com 2 flanges, inclusive fornecimento do material para junta (arruela de borracha, parafusos com porca) com diametro de 300mm. Fornecimento e assentamento.(desonerado) | un | 9832.61
DR 14.10.0100 (/) | Registro de gaveta oval com "by pass" de ferro fundido ductil classe 1,60MPa pintado interna e externamente com tinta betuminosa, com 2 flanges, inclusive fornecimento do material para junta (arruela de borracha, parafusos com porca) com diametro de 400mm. Fornecimento e assentamento.(desonerado) | un | 43699.55
DR 14.10.0150 (/) | Registro de gaveta chato de ferro fundido ductil, pintado interna e externamente com tinta betuminosa, com 2 bolsas, inclusive anel de borracha para tubos de PVC para agua, com diametro de 100mm. Fornecimento e assentamento.(desonerado) | un | 1186.3
DR 14.15.0050 (/) | Registro de gaveta de ferro fundido com flanges; inclusive fornecimento do material para junta de chumbo e parafusos, com diametro de 50mm. Assentamento, sem fornecimento.(desonerado) | un | 89.77
DR 14.15.0053 (/) | Registro de gaveta de ferro fundido com flanges; inclusive fornecimento do material para junta de chumbo e parafusos, com diametro de 75mm. Assentamento, sem fornecimento.(desonerado) | un | 126.3
DR 14.15.0056 (/) | Registro de gaveta de ferro fundido com flanges; inclusive fornecimento do material para junta de chumbo e parafusos, com diametro de 100mm. Assentamento, sem fornecimento.(desonerado) | un | 182.96
DR 14.15.0065 (/) | Registro de gaveta de ferro fundido com flanges; inclusive fornecimento do material para junta de chumbo e parafusos, com diametro de 300mm. Assentamento, sem fornecimento.(desonerado) | un | 386.51
DR 14.20.0050 (/) | Valvula angular de 90o em bronze para hidradante, modelo 207-A ou equivalente com adaptador Storz (cap e tampao) diametro 2 1/2" com rosca interna na entrada com 11 fios e externa na saida com 5 fios, inclusive conexoes e | un | 899.2
pecas. Fabricacao Niagara ou similar. Fornecimento e assentamento.(desonerado)
DR 14.25.0050 (/) | Valvula borboleta com flanges, de ferro fundido ductil, serie AWWA, classe 1MPa, pintada interna e externamente com tinta Epoxi poliamida, com 2 flanges, inclusive fornecimento do material para junta (arruela de borracha, parafusos com porca), com diametro de 100mm. Fornecimento e assentamento.(desonerado) | un | 2744.47
DR 14.25.0053 (/) | Valvula borboleta com flanges, de ferro fundido ductil, serie AWWA, classe 1MPa, pintada interna e externamente com tinta Epoxi poliamida, com 2 flanges, inclusive fornecimento do material para junta (arruela de borracha, parafusos com porca), com diametro de 150mm. Fornecimento e assentamento.(desonerado) | un | 4544.87
DR 14.25.0056 (/) | Valvula borboleta com flanges, de ferro fundido ductil, serie AWWA, classe 1MPa, pintada interna e externamente com tinta Epoxi poliamida, com 2 flanges, inclusive fornecimento do material para junta (arruela de borracha, parafusos com porca), com diametro de 200mm. Fornecimento e assentamento.(desonerado) | un | 5997.38
DR 14.25.0059 (/) | Valvula borboleta com flanges, de ferro fundido ductil, serie AWWA, classe 1MPa, pintada interna e externamente com tinta Epoxi poliamida, com 2 flanges, inclusive fornecimento do material para junta (arruela de borracha, parafusos com porca), com diametro de 250mm. Fornecimento e assentamento.(desonerado) | un | 8011.45
DR 14.25.0062 (/) | Valvula borboleta com flanges, de ferro fundido ductil, serie AWWA, classe 1MPa, pintada interna e externamente com tinta Epoxi poliamida, com 2 flanges, inclusive fornecimento do material para junta (arruela de borracha, parafusos com porca), com diametro de 300mm. Fornecimento e assentamento.(desonerado) | un | 8790.77
DR 14.30.0050 (/) | Valvula redutora de pressao com roscas de ferro fundido ductil, classe 1MPa, com diametro de 1". Fornecimento e assentamento.(desonerado) | un | 1675.2
DR 14.30.0056 (/) | Valvula redutora de pressao com roscas de ferro fundido ductil, classe 1MPa, com diametro de 1 1/2". Fornecimento e assentamento.(desonerado) | un | 1338.1
DR 14.30.0059 (/) | Valvula redutora de pressao com roscas de ferro fundido ductil, classe 1MPa, com diametro de 2". Fornecimento e assentamento.(desonerado) | un | 2009.94
DR 14.30.0062 (/) | Valvula redutora de pressao com roscas de ferro fundido ductil, classe 1MPa, com diametro de 3". Fornecimento e assentamento.(desonerado) | un | 2430.32
DR 14.30.0100 (/) | Valvula redutora de pressao d'agua potavel, de 1 1/2", corpo e embolo em bronze ASTM-B62, fabricacao Pronil D'Inox, modelo CL-10, com pressao de entrada ate 10Kgf/cm2, conexoes roqueadas de 1 1/2", pressao de saida ajustavel externamente de 0,5 ate 5Kgf/cm2, com manometro inserido no corpo da valvula, servindo para tubulacoes verticais e horizontais. Fornecimento e assentamento.(desonerado) | un | 5512.58
DR 14.30.0103 (/) | Valvula redutora de pressao d'agua potavel, de 2", corpo e embolo em bronze ASTM-B62, fabricacao Pronil D'Inox, modelo CL-10, com pressao de entrada ate 10Kgf/cm2, conexoes roqueadas de 2", pressao de saida ajustavel externamente de 0,5 ate 5Kgf/cm2, com manometro inserido no corpo da valvula, servindo para tubulacoes verticais e horizontais. Fornecimento e assentamento.(desonerado) | un | 5881.68
DR 14.30.0109 (/) | Valvula redutora de pressao d'agua potavel, de 3", corpo e embolo em bronze ASTM-B62, fabricacao Pronil D'Inox, modelo CL-10, com pressao de entrada ate 10Kgf/cm2, conexoes roqueadas de 3", pressao de saida ajustavel externamente de 0,5 ate 5Kgf/cm2, com manometro inserido no corpo da valvula, servindo para tubulacoes verticais e horizontais. Fornecimento e assentamento.(desonerado) | un | 9604.2
DR 14.45.0050 (/) | Ventosa triplice com flange, de ferro fundido ductil, classe 1MPa, pintada interna e externamente com tinta Epoxi poliamida, inclusive fornecimento do material para junta (arruela de borracha, parafusos com porca), com diametro de 50mm. Fornecimento e assentamento. (desonerado) | un | 3299.27
DR 14.45.0056 (/) | Ventosa triplice com flange, de ferro fundido ductil, classe 1MPa, pintada interna e externamente com tinta Epoxi poliamida, inclusive fornecimento do material para junta (arruela de borracha, parafusos com porca), com diametro de 100mm. Fornecimento e assentamento. (desonerado) | un | 5089.59
DR 14.45.0059 (/) | Ventosa triplice com flange, de ferro fundido ductil, classe 1MPa, pintada interna e externamente com tinta Epoxi poliamida, inclusive fornecimento do material para junta (arruela de | un | 9479.89
borracha, parafusos com porca), com diametro de 150mm. Fornecimento e assentamento. (desonerado)
DR 14.45.0062 (/) | Ventosa triplice com flange, de ferro fundido ductil, classe 1MPa, pintada interna e externamente com tinta Epoxi poliamida, inclusive fornecimento do material para junta (arruela de borracha, parafusos com porca), com diametro de 200mm. Fornecimento e assentamento. (desonerado) | un | 14349.66
DR 14.50.0050 (/) | Volante de ferro fundido ductil para registros e valvulas com diametro de 50mm, referencia no 34, Barbara ou similar. Fornecimento e assentamento. (desonerado) | un | 23.76
DR 14.50.0053 (/) | Volante de ferro fundido ductil para registros e valvulas com diametro de 75mm, referencia no 35, Barbara ou similar. Fornecimento e assentamento. (desonerado) | un | 34.73
DR 14.50.0056 (/) | Volante de ferro fundido ductil para registros e valvulas com diametro de 100mm, referencia no 36, Barbara ou similar. Fornecimento e assentamento.(desonerado) | un | 74.17
DR 14.50.0059 (/) | Volante de ferro fundido ductil para registros e valvulas com diametro de 150mm e 200mm referencia no 36, Barbara ou similar. Fornecimento e assentamento.(desonerado) | un | 145.47
DR 14.50.0062 (/) | Volante de ferro fundido ductil para registros e valvulas com diametro de 250mm e 300mm referencia no 21, Barbara ou similar. Fornecimento e assentamento.(desonerado) | un | 201.57
DR 15.10.0025 (/) | Registro de gaveta chato de ferro fundido ductil, pintado interna e externamente com tinta betuminosa, com 2 flanges, inclusive fornecimento de material para junta (arruela de borracha, parafusos com porca), com diametro de 80mm. Fornecimento e Assentamento. | un | 1141.59
DR 15.10.0056 (/) | Registro de gaveta chato de ferro fundido ductil, pintado interna e externamente com tinta betuminosa, com 2 flanges, inclusive fornecimento do material para junta (arruela de borracha, parafusos com porca) com diametro de 100mm. Fornecimento e assentamento. | un | 1340.6
DR 15.10.0059 (/) | Registro de gaveta chato de ferro fundido ductil, pintado interna e externamente com tinta betuminosa, com 2 flanges, inclusive fornecimento do material para junta (arruela de borracha, parafusos com porca) com diametro de 150mm. Fornecimento e assentamento. | un | 2110.98
DR 15.10.0062 (/) | Registro de gaveta chato de ferro fundido ductil, pintado interna e externamente com tinta betuminosa, com 2 flanges, inclusive fornecimento do material para junta (arruela de borracha, parafusos com porca) com diametro de 200mm. Fornecimento e assentamento. | un | 3544.06
DR 15.10.0064 (/) | Registro de gaveta chato de ferro fundido ductil, pintado interna e externamente com tinta betuminosa, com 2 flanges, inclusive fornecimento de material para junta (arruela de borracha, parafusos com porca), com diametro de 250mm. Fornecimento e Assentamento. | un | 4702.35
DR 15.10.0068 (/) | Registro de gaveta chato de ferro fundido ductil, pintado interna e externamente com tinta betuminosa, com 2 flanges, inclusive fornecimento do material para junta (arruela de borracha, parafusos com porca) com diametro de 300mm. Fornecimento e assentamento. | un | 9850.76
DR 15.10.0100 (/) | Registro de gaveta oval com "by pass" de ferro fundido ductil classe 1,60MPa pintado interna e externamente com tinta betuminosa, com 2 flanges, inclusive fornecimento do material para junta (arruela de borracha, parafusos com porca) com diametro de 400mm. Fornecimento e assentamento. | un | 43721.58
DR 15.10.0150 (/) | Registro de gaveta chato de ferro fundido ductil, pintado interna e externamente com tinta betuminosa, com 2 bolsas, inclusive anel de borracha para tubos de PVC para agua, com diametro de 100mm. Fornecimento e assentamento. | un | 1190.51
DR 15.15.0050 (/) | Registro de gaveta de ferro fundido com flanges; inclusive fornecimento do material para junta de chumbo e parafusos, com diametro de 50mm. Assentamento, sem fornecimento. | un | 95.67
DR 15.15.0053 (/) | Registro de gaveta de ferro fundido com flanges; inclusive fornecimento do material para junta de chumbo e parafusos, com diametro de 75mm. Assentamento, sem fornecimento. | un | 132.91
DR 15.15.0056 (/) | Registro de gaveta de ferro fundido com flanges; inclusive fornecimento do material para junta de chumbo e parafusos, com diametro de 100mm. Assentamento, sem fornecimento. | un | 191.12
DR 15.15.0065 (/) | Registro de gaveta de ferro fundido com flanges; inclusive fornecimento do material para junta de | un | 404
chumbo e parafusos, com diametro de 300mm. Assentamento, sem fornecimento.
DR 15.20.0050 (/) | Valvula angular de 90o em bronze para hidradante, modelo 207-A ou equivalente com adaptador Storz (cap e tampao) diametro 2 1/2" com rosca interna na entrada com 11 fios e externa na saida com 5 fios, inclusive conexoes e pecas. Fabricacao Niagara ou similar. Fornecimento e assentamento. | un | 907.63
DR 15.25.0050 (/) | Valvula borboleta com flanges, de ferro fundido ductil, serie AWWA, classe 1MPa, pintada interna e externamente com tinta Epoxi poliamida, com 2 flanges, inclusive fornecimento do material para junta (arruela de borracha, parafusos com porca), com diametro de 100mm. Fornecimento e assentamento. | un | 2752.9
DR 15.25.0053 (/) | Valvula borboleta com flanges, de ferro fundido ductil, serie AWWA, classe 1MPa, pintada interna e externamente com tinta Epoxi poliamida, com 2 flanges, inclusive fornecimento do material para junta (arruela de borracha, parafusos com porca), com diametro de 150mm. Fornecimento e assentamento. | un | 4556.54
DR 15.25.0056 (/) | Valvula borboleta com flanges, de ferro fundido ductil, serie AWWA, classe 1MPa, pintada interna e externamente com tinta Epoxi poliamida, com 2 flanges, inclusive fornecimento do material para junta (arruela de borracha, parafusos com porca), com diametro de 200mm. Fornecimento e assentamento. | un | 6011.64
DR 15.25.0059 (/) | Valvula borboleta com flanges, de ferro fundido ductil, serie AWWA, classe 1MPa, pintada interna e externamente com tinta Epoxi poliamida, com 2 flanges, inclusive fornecimento do material para junta (arruela de borracha, parafusos com porca), com diametro de 250mm. Fornecimento e assentamento. | un | 8027.97
DR 15.25.0062 (/) | Valvula borboleta com flanges, de ferro fundido ductil, serie AWWA, classe 1MPa, pintada interna e externamente com tinta Epoxi poliamida, com 2 flanges, inclusive fornecimento do material para junta (arruela de borracha, parafusos com porca), com diametro de 300mm. Fornecimento e assentamento. | un | 8808.92
DR 15.30.0050 (/) | Valvula redutora de pressao com roscas de ferro fundido ductil, classe 1MPa, com diametro de 1". Fornecimento e assentamento. | un | 1681.29
DR 15.30.0056 (/) | Valvula redutora de pressao com roscas de ferro fundido ductil, classe 1MPa, com diametro de 1 1/2". Fornecimento e assentamento. | un | 1344.91
DR 15.30.0059 (/) | Valvula redutora de pressao com roscas de ferro fundido ductil, classe 1MPa, com diametro de 2". Fornecimento e assentamento. | un | 2016.75
DR 15.30.0062 (/) | Valvula redutora de pressao com roscas de ferro fundido ductil, classe 1MPa, com diametro de 3". Fornecimento e assentamento. | un | 2438.75
DR 15.30.0100 (/) | Valvula redutora de pressao d'agua potavel, de 1 1/2", corpo e embolo em bronze ASTM-B62, fabricacao Pronil D'Inox, modelo CL-10, com pressao de entrada ate 10Kgf/cm2, conexoes roqueadas de 1 1/2", pressao de saida ajustavel externamente de 0,5 ate 5Kgf/cm2, com manometro inserido no corpo da valvula, servindo para tubulacoes verticais e horizontais. Fornecimento e assentamento. | un | 5537.82
DR 15.30.0103 (/) | Valvula redutora de pressao d'agua potavel, de 2", corpo e embolo em bronze ASTM-B62, fabricacao Pronil D'Inox, modelo CL-10, com pressao de entrada ate 10Kgf/cm2, conexoes roqueadas de 2", pressao de saida ajustavel externamente de 0,5 ate 5Kgf/cm2, com manometro inserido no corpo da valvula, servindo para tubulacoes verticais e horizontais. Fornecimento e assentamento. | un | 5908.86
DR 15.30.0109 (/) | Valvula redutora de pressao d'agua potavel, de 3", corpo e embolo em bronze ASTM-B62, fabricacao Pronil D'Inox, modelo CL-10, com pressao de entrada ate 10Kgf/cm2, conexoes roqueadas de 3", pressao de saida ajustavel externamente de 0,5 ate 5Kgf/cm2, com manometro inserido no corpo da valvula, servindo para tubulacoes verticais e horizontais. Fornecimento e assentamento. | un | 9611.97
DR 15.45.0050 (/) | Ventosa triplice com flange, de ferro fundido ductil, classe 1MPa, pintada interna e externamente com tinta Epoxi poliamida, inclusive fornecimento do material para junta (arruela de | un | 3305.36
borracha, parafusos com porca), com diametro de 50mm. Fornecimento e assentamento.
DR 15.45.0056 (/) | Ventosa triplice com flange, de ferro fundido ductil, classe 1MPa, pintada interna e externamente com tinta Epoxi poliamida, inclusive fornecimento do material para junta (arruela de borracha, parafusos com porca), com diametro de 100mm. Fornecimento e assentamento. | un | 5095.68
DR 15.45.0059 (/) | Ventosa triplice com flange, de ferro fundido ductil, classe 1MPa, pintada interna e externamente com tinta Epoxi poliamida, inclusive fornecimento do material para junta (arruela de borracha, parafusos com porca), com diametro de 150mm. Fornecimento e assentamento. | un | 9491.56
DR 15.45.0062 (/) | Ventosa triplice com flange, de ferro fundido ductil, classe 1MPa, pintada interna e externamente com tinta Epoxi poliamida, inclusive fornecimento do material para junta (arruela de borracha, parafusos com porca), com diametro de 200mm. Fornecimento e assentamento. | un | 14363.92
DR 15.50.0050 (/) | Volante de ferro fundido ductil para registros e valvulas com diametro de 50mm, referencia no 34, Barbara ou similar. Fornecimento e assentamento. | un | 24.18
DR 15.50.0053 (/) | Volante de ferro fundido ductil para registros e valvulas com diametro de 75mm, referencia no 35, Barbara ou similar. Fornecimento e assentamento. | un | 35.21
DR 15.50.0056 (/) | Volante de ferro fundido ductil para registros e valvulas com diametro de 100mm, referencia no 36, Barbara ou similar. Fornecimento e assentamento. | un | 74.74
DR 15.50.0059 (/) | Volante de ferro fundido ductil para registros e valvulas com diametro de 150mm e 200mm referencia no 36, Barbara ou similar. Fornecimento e assentamento. | un | 146.13
DR 15.50.0062 (/) | Volante de ferro fundido ductil para registros e valvulas com diametro de 250mm e 300mm referencia no 21, Barbara ou similar. Fornecimento e assentamento. | un | 202.29
DR 19.05.0050 (/) | Poco de visita de concreto armado de (1,00x1,00x1,40)m, para coletor de aguas pluviais de 0,40m a 0,50m de diametro, com paredes de 0,15m de espessura e base de 0,20m, sendo o concreto dosado para fck=11MPa e sendo a base revestida com argamassa de cimento e areia no traco 1:4 em volume, degraus de ferro fundido, inclusive fornecimento de todos os materiais, exclusive escavacao e reaterro.(desonerado) | un | 3159.39
DR 19.10.0050 (A) | Poco de visita de blocos de concreto de (20x20x40)cm, com paredes de 0,20m de espessura, medindo internamente (1,20x1,20x1,40)m, utilizando no preenchimento dos vazios dos blocos, concreto para camada preparatoria, revestimento interno das paredes com argamassa de cimento e areia no traco 1:4 em volume, com a base de 0,15m e almofadas em concreto fck=15MPa; tampa de 0,15m de espessura em concreto fck=20MPa, degraus de ferro fundido para utilizacao em coletor de aguas pluviais de 0,40m a 0,70m de diametro, exclusive a escavacao e reaterro.(desonerado) | un | 3091.36
DR 19.10.0053 (A) | Poco de visita de blocos de concreto de (20x20x40)cm, com paredes de 0,20m de espessura, medindo internamente (1,30x1,30x1,40)m, utilizando no preenchimento dos vazios dos blocos, concreto para camada preparatoria, revestimento interno das paredes com argamassa de cimento e areia no traco 1:4 em volume, com a base de 0,15m e almofadas em concreto fck=15MPa; tampa de 0,15m de espessura em concreto fck=20MPa, degraus de ferro fundido para utilizacao em coletor de aguas pluviais de 0,80m de diametro, exclusive a escavacao e reaterro.(desonerado) | un | 3232.94
DR 19.10.0056 (A) | Poco de visita de blocos de concreto de (20x20x40)cm, com paredes de 0,20m de espessura, medindo internamente (1,40x1,40x1,50)m, utilizando no preenchimento dos vazios dos blocos, concreto para camada preparatoria, revestimento interno das paredes com argamassa de cimento e areia no traco 1:4 em volume, com a base de 0,15m e almofadas em concreto fck=15MPa, tampa de 0,15m de espessura em concreto fck=20MPa, degraus de ferro fundido para utilizacao em coletor de aguas pluviais de 0,90m de diametro; exclusive a escavacao e reaterro.(desonerado) | un | 3535.8
DR 19.10.0059 (B) | Poco de visita de blocos de concreto de (20x20x40)cm, com parede de 0,20m de espessura, medindo internamente (1,50x1,50x1,60)m, utilizando no preenchimento dos vazios dos blocos, concreto para camada preparatoria, revestimento interno das paredes com argamassa de cimento e areia no traco 1:4 em volume, com a base de 0,15m | un | 3985.08
e almofadas em concreto fck=15MPa, tampa de 0,15m de espessura em concreto fck=20MPa, degraus de ferro fundido para utilizacao em coletor de aguas pluviais de 1,00m de diametro; exclusive a escavacao e reaterro.(desonerado)
DR 19.10.0065 (A) | Poco de visita de blocos de concreto de (20x20x40)cm, com parede de 0,20m de espessura, medindo internamente (1,70x1,70x1,80)m, utilizando no preenchimento dos vazios dos blocos, concreto para camada preparatoria, revestimento interno das paredes com argamassa de cimento e areia no traco 1:4 em volume, com base de 0,15m e almofadas em concreto fck=15Mpa; tampa de 0,15m de espessura em concreto fck=20Mpa, degraus de ferro fundido para utilizacao em coletor de aguas pluviais de 1,20m de diametro, exclusive a escavacao e reaterro.(desonerado) | un | 4550.03
DR 19.10.0050 (A) | Poco de visita de blocos de concreto de (20x20x40)cm, com paredes de 0,20m de espessura, medindo internamente (1,20x1,20x1,40)m, utilizando no preenchimento dos vazios dos blocos, concreto para camada preparatoria, revestimento interno das paredes com argamassa de cimento e areia no traco 1:4 em volume, com a base de 0,15m e almofadas em concreto fck=15MPa; tampa de 0,15m de espessura em concreto fck=20MPa, degraus de ferro fundido para utilizacao em coletor de aguas pluviais de 0,40m a 0,70m de diametro, exclusive a escavacao e reaterro.(desonerado) | un | 3091.36
DR 19.10.0053 (A) | Poco de visita de blocos de concreto de (20x20x40)cm, com paredes de 0,20m de espessura, medindo internamente (1,30x1,30x1,40)m, utilizando no preenchimento dos vazios dos blocos, concreto para camada preparatoria, revestimento interno das paredes com argamassa de cimento e areia no traco 1:4 em volume, com a base de 0,15m e almofadas em concreto fck=15MPa; tampa de 0,15m de espessura em concreto fck=20MPa, degraus de ferro fundido para utilizacao em coletor de aguas pluviais de 0,80m de diametro, exclusive a escavacao e reaterro.(desonerado) | un | 3232.94
DR 19.10.0056 (A) | Poco de visita de blocos de concreto de (20x20x40)cm, com paredes de 0,20m de espessura, medindo internamente (1,40x1,40x1,50)m, utilizando no preenchimento dos vazios dos blocos, concreto para camada preparatoria, revestimento interno das paredes com argamassa de cimento e areia no traco 1:4 em volume, com a base de 0,15m e almofadas em concreto fck=15MPa, tampa de 0,15m de espessura em concreto fck=20MPa, degraus de ferro fundido para utilizacao em coletor de aguas pluviais de 0,90m de diametro; exclusive a escavacao e reaterro.(desonerado) | un | 3535.8
DR 19.10.0059 (B) | Poco de visita de blocos de concreto de (20x20x40)cm, com parede de 0,20m de espessura, medindo internamente (1,50x1,50x1,60)m, utilizando no preenchimento dos vazios dos blocos, concreto para camada preparatoria, revestimento interno das paredes com argamassa de cimento e areia no traco 1:4 em volume, com a base de 0,15m e almofadas em concreto fck=15MPa, tampa de 0,15m de espessura em concreto fck=20MPa, degraus de ferro fundido para utilizacao em coletor de aguas pluviais de 1,00m de diametro; exclusive a escavacao e reaterro.(desonerado) | un | 3985.08
DR 19.10.0065 (A) | Poco de visita de blocos de concreto de (20x20x40)cm, com parede de 0,20m de espessura, medindo internamente (1,70x1,70x1,80)m, utilizando no preenchimento dos vazios dos blocos, concreto para camada preparatoria, revestimento interno das paredes com argamassa de cimento e areia no traco 1:4 em volume, com base de 0,15m e almofadas em concreto fck=15Mpa; tampa de 0,15m de espessura em concreto fck=20Mpa, degraus de ferro fundido para utilizacao em coletor de aguas pluviais de 1,20m de diametro, exclusive a escavacao e reaterro.(desonerado) | un | 4550.03
DR 19.10.0068 (A) | Poco de visita de blocos de concreto de (20x20x40)cm, com parede de 0,20m de espessura, medindo internamente (2,00x2,00x2,10)m, utilizando no preenchimento dos vazios dos blocos, concreto para camada preparatoria, revestimento interno das paredes com argamassa de cimento e areia no traco 1:4 em volume, com base de 0,15m e | un | 5886.33
almofadas em concreto fck=15Mpa; tampa de 0,15m de espessura em concreto fck=20Mpa, degraus de ferro fundido para utilizacao em coletor de aguas pluviais de 1,50m de diametro, exclusive a escavacao e reaterro.(desonerado)
DR 19.10.0072 (A) | Poco de visita de blocos de concreto de (20x20x40)cm, com parede de 0,20m de espessura, medindo internamente (2,50x2,50x2,60)m, utilizando no preenchimento dos vazios dos blocos, concreto para camada preparatoria, revestimento interno das paredes com argamassa de cimento e areia no traco 1:4 em volume, com a base de 0,15m e almofadas em concreto fck=15Mpa; tampa de 0,15m de espessura em concreto fck=20Mpa, degraus de ferro fundido para utilizacao em coletor de aguas pluviais de 2,00m de diametro, exclusive a escavacao e reaterro.(desonerado) | un | 7822.15
DR 19.15.0050 (A) | Poco de visita para coletor de esgoto sanitario, em aneis de concreto pre-moldado, diametro 600mm, profundidade util de 0,80m, conforme as especificacoes da CEDAE; exclusive tampao de ferro fundido.(desonerado) | un | 402.98
DR 19.15.0053 (A) | Poco de visita para coletor de esgoto sanitario, em aneis de concreto pre-moldado, diametro 600mm, profundidade util de 1,00m, conforme as especificacoes da CEDAE, inclusive o fornecimento de degraus de ferro fundido; exclusive o tampao de ferro fundido.(desonerado) | un | 672.9
DR 19.15.0056 (B) | Poco de visita para coletor de esgoto sanitario, em aneis de concreto pre-moldado, diametro 1100mm, com capoeira e chamine de diametro 600mm, profundidade util de 1,05m, conforme as especificacoes da CEDAE, inclusive degraus de ferro fundido; exclusive o tampao de ferro fundido. (desonerado) | un | 2505.49
DR 19.15.0059 (B) | Poco de visita para coletor de esgoto sanitario, em aneis de concreto pre-moldado, diametro 1100mm, com capoeira e chamine de diametro 600mm, profundidade util de 1,20m, conforme as especificacoes da CEDAE, inclusive degraus de ferro fundido; exclusive tampao de ferro fundido. (desonerado) | un | 2919.69
DR 19.15.0062 (B) | Poco de visita para coletor de esgoto sanitario, em aneis de concreto pre-moldado, diametro 1100mm, sem chamine, profundidade util de 1,40m, conforme as especificacoes da CEDAE, inclusive degraus de ferro fundido; exclusive tampao de ferro fundido.(desonerado) | un | 3303.61
DR 19.15.0065 (B) | Poco de visita para coletor de esgoto sanitario, em aneis de concreto pre-moldado, diametro 1100mm, com capoeira e chamine de diametro 600mm, profundidade util de 1,50m, conforme as especificacoes da CEDAE, inclusive degraus de ferro fundido; exclusive tampao de ferro fundido. (desonerado) | un | 4060.94
DR 19.15.0068 (B) | Poco de visita para coletor de esgoto sanitario, em aneis de concreto pre-moldado, diametro 1100mm, com capoeira e chamine de diametro 600mm, profundidade util de 1,60m, conforme as especificacoes da CEDAE, inclusive degraus de ferro fundido; exclusive o tampao de ferro fundido. (desonerado) | un | 4113.18
DR 19.15.0071 (A) | Poco de visita para coletor de esgoto sanitario, em aneis de concreto pre-moldado, diametro 1100mm, sem chamine, profundidade util de 1,70m, conforme as especificacoes da CEDAE, inclusive degraus de ferro fundido; exclusive tampao de ferro fundido.(desonerado) | un | 4151.97
DR 19.15.0074 (B) | Poco de visita para coletor de esgoto sanitario, em aneis de concreto pre-moldado, diametro 1100mm, com capoeira e chamine de diametro 600mm, profundidade util de 2,00m, conforme as especificacoes da CEDAE, inclusive degraus de ferro fundido; exclusive tampao de ferro fundido. (desonerado) | un | 5021.89
DR 19.15.0077 (B) | Poco de visita para coletor de esgoto sanitario, em aneis de concreto pre-moldado, diametro 1100mm, com capoeira e chamine de diametro 600mm, profundidade util de 2,30m, conforme as especificacoes da CEDAE, inclusive degraus de ferro fundido; exclusive tampao de ferro fundido. (desonerado) | un | 5258.18
DR 19.15.0080 (B) | Poco de visita para coletor de esgoto sanitario, em aneis de concreto pre-moldado, diametro 1100mm, com capoeira e chamine de diametro 600mm, profundidade util de 2,60m, conforme as especificacoes da CEDAE, inclusive degraus de ferro fundido; exclusive tampao de ferro fundido. (desonerado) | un | 6167.38
DR 19.15.0083 (B) | Poco de visita para coletor de esgoto sanitario, em aneis de concreto pre-moldado, diametro 1100mm, com capoeira e chamine de diametro 600mm, profundidade util de 3,20m, conforme as especificacoes da CEDAE, inclusive degraus de | un | 7465.88
ferro fundido; exclusive tampao de ferro fundido. (desonerado)
DR 19.15.0086 (B) | Poco de visita para coletor de esgoto sanitario, em aneis de concreto pre-moldado, diametro 1100mm, com capoeira e chamine de diametro 600mm, profundidade util de 3,50m, conforme as especificacoes da CEDAE, inclusive degraus de ferro fundido; exclusive tampao de ferro fundido. (desonerado) | un | 8330.42
DR 19.15.0089 (B) | Poco de visita para coletor de esgoto sanitario, em aneis de concreto pre-moldado, diametro 1100mm, com capoeira e chamine de diametro 600mm, profundidade util de 3,80m, conforme as especificacoes da CEDAE, inclusive degraus de ferro fundido; exclusive tampao de ferro fundido. (desonerado) | un | 9148.53
DR 19.15.0092 (B) | Poco de visita para coletor de esgoto sanitario, em aneis de concreto pre-moldado, diametro 1100mm, com capoeira e chamine de diametro 600mm, profundidade util de 4,10m, conforme as especificacoes da CEDAE, inclusive degraus de ferro fundido; exclusive tampao de ferro fundido. (desonerado) | un | 10007.07
DR 19.15.0095 (B) | Poco de visita para coletor de esgoto sanitario, em aneis de concreto pre-moldado, diametro 1100mm, com capoeira e chamine de diametro 600mm, profundidade util de 4,40m, conforme as especificacoes da CEDAE, inclusive degraus de ferro fundido; exclusive tampao de ferro fundido. (desonerado) | un | 10560.38
DR 19.15.0098 (B) | Poco de visita para coletor de esgoto sanitario, em aneis de concreto pre-moldado, diametro 1100mm, com capoeira e chamine de diametro 600mm, profundidade util de 4,70m, conforme as especificacoes da CEDAE, inclusive degraus de ferro fundido; exclusive tampao de ferro fundido. (desonerado) | un | 11401.87
DR 19.15.0101 (B) | Poco de visita para coletor de esgoto sanitario, em aneis de concreto pre-moldado, diametro 1100mm, com capoeira e chamine de diametro 600mm, profundidade util de 5,00m, conforme as especificacoes da CEDAE, inclusive degraus de ferro fundido; exclusive tampao de ferro fundido. (desonerado) | un | 12242.98
DR 19.15.0200 (A) | Fornecimento e assentamento de anel de concreto armado pre-moldado para pocos de visita de esgotos sanitarios, segundo especificacoes da CEDAE, medindo (0,60x0,15x0,05)m, com argamassa de cimento e areia no traco 1:4, inclusive degraus de ferro fundido; exclusive escavacao e reaterro.(desonerado) | un | 283.59
DR 19.15.0203 (A) | Fornecimento e assentamento de anel de concreto armado pre-moldado para pocos de visita de esgotos sanitarios, segundo especificacoes da CEDAE, medindo (0,60x0,30x0,05)m, com argamassa de cimento e areia no traco 1:4, inclusive degraus de ferro fundido; exclusive escavacao e reaterro.(desonerado) | un | 357.55
DR 19.15.0209 (A) | Fornecimento e assentamento de anel de concreto armado pre-moldado para pocos de visita de esgotos sanitarios, segundo especificacoes da CEDAE, medindo (0,60x0,075x0,05)m, com argamassa de cimento e areia no traco 1:4, inclusive degraus de ferro fundido; exclusive escavacao e reaterro.(desonerado) | un | 182.31
DR 19.20.0500 (/) | Poco de visita em concreto armado para profundidades de 3,00 a 5,00m para coletores de esgoto sanitario de diametro de 0,80 a 1,00m, inclusive chamine de acesso de tampao de ferro fundido.(desonerado) | un | 11046.63
DR 20.05.0050 (/) | Poco de visita de concreto armado de (1,00x1,00x1,40)m, para coletor de aguas pluviais de 0,40m a 0,50m de diametro, com paredes de 0,15m de espessura e base de 0,20m, sendo o concreto dosado para fck=11MPa e sendo a base revestida com argamassa de cimento e areia no traco 1:4 em volume, degraus de ferro fundido, inclusive fornecimento de todos os materiais, exclusive escavacao e reaterro. | un | 3260.8
DR 20.10.0050 (A) | Poco de visita de blocos de concreto de (20x20x40)cm, com paredes de 0,20m de espessura, medindo internamente (1,20x1,20x1,40)m, utilizando no preenchimento dos vazios dos blocos, concreto para camada preparatoria, revestimento interno das paredes com argamassa de cimento e areia no traco 1:4 em volume, com a base de 0,15m e almofadas em concreto fck=15MPa; tampa de 0,15m de espessura em concreto fck=20MPa, degraus de ferro fundido para utilizacao em coletor de aguas pluviais de 0,40m a 0,70m de diametro, exclusive a escavacao e reaterro. | un | 3181.32
DR 20.10.0053 (A) | Poco de visita de blocos de concreto de (20x20x40)cm, com paredes de 0,20m de espessura, medindo internamente | un | 3328.38
(1,30x1,30x1,40)m, utilizando no preenchimento dos vazios dos blocos, concreto para camada preparatoria, revestimento interno das paredes com argamassa de cimento e areia no traco 1:4 em volume, com a base de 0,15m e almofadas em concreto fck=15MPa; tampa de 0,15m de espessura em concreto fck=20MPa, degraus de ferro fundido para utilizacao em coletor de aguas pluviais de 0,80m de diametro, exclusive a escavacao e reaterro.
DR 20.10.0056 (A) | Poco de visita de blocos de concreto de (20x20x40)cm, com paredes de 0,20m de espessura, medindo internamente (1,40x1,40x1,50)m, utilizando no preenchimento dos vazios dos blocos, concreto para camada preparatoria, revestimento interno das paredes com argamassa de cimento e areia no traco 1:4 em volume, com a base de 0,15m e almofadas em concreto fck=15MPa, tampa de 0,15m de espessura em concreto fck=20MPa, degraus de ferro fundido para utilizacao em coletor de aguas pluviais de 0,90m de diametro; exclusive a escavacao e reaterro. | un | 3641.43
DR 20.10.0059 (B) | Poco de visita de blocos de concreto de (20x20x40)cm, com parede de 0,20m de espessura, medindo internamente (1,50x1,50x1,60)m, utilizando no preenchimento dos vazios dos blocos, concreto para camada preparatoria, revestimento interno das paredes com argamassa de cimento e areia no traco 1:4 em volume, com a base de 0,15m e almofadas em concreto fck=15MPa, tampa de 0,15m de espessura em concreto fck=20MPa, degraus de ferro fundido para utilizacao em coletor de aguas pluviais de 1,00m de diametro; exclusive a escavacao e reaterro. | un | 4111.41
DR 20.10.0065 (A) | Poco de visita de blocos de concreto de (20x20x40)cm, com parede de 0,20m de espessura, medindo internamente (1,70x1,70x1,80)m, utilizando no preenchimento dos vazios dos blocos, concreto para camada preparatoria, revestimento interno das paredes com argamassa de cimento e areia no traco 1:4 em volume, com base de 0,15m e almofadas em concreto fck=15Mpa; tampa de 0,15m de espessura em concreto fck=20Mpa, degraus de ferro fundido para utilizacao em coletor de aguas pluviais de 1,20m de diametro, exclusive a escavacao e reaterro. | un | 4690.38
DR 20.10.0068 (A) | Poco de visita de blocos de concreto de (20x20x40)cm, com parede de 0,20m de espessura, medindo internamente (2,00x2,00x2,10)m, utilizando no preenchimento dos vazios dos blocos, concreto para camada preparatoria, revestimento interno das paredes com argamassa de cimento e areia no traco 1:4 em volume, com base de 0,15m e almofadas em concreto fck=15Mpa; tampa de 0,15m de espessura em concreto fck=20Mpa, degraus de ferro fundido para utilizacao em coletor de aguas pluviais de 1,50m de diametro, exclusive a escavacao e reaterro. | un | 6056.39
DR 20.10.0072 (A) | Poco de visita de blocos de concreto de (20x20x40)cm, com parede de 0,20m de espessura, medindo internamente (2,50x2,50x2,60)m, utilizando no preenchimento dos vazios dos blocos, concreto para camada preparatoria, revestimento interno das paredes com argamassa de cimento e areia no traco 1:4 em volume, com a base de 0,15m e almofadas em concreto fck=15Mpa; tampa de 0,15m de espessura em concreto fck=20Mpa, degraus de ferro fundido para utilizacao em coletor de aguas pluviais de 2,00m de diametro, exclusive a escavacao e reaterro. | un | 8048.45
DR 20.15.0050 (A) | Poco de visita para coletor de esgoto sanitario, em aneis de concreto pre-moldado, diametro 600mm, profundidade util de 0,80m, conforme as especificacoes da CEDAE; exclusive tampao de ferro fundido. | un | 415.61
DR 20.15.0053 (A) | Poco de visita para coletor de esgoto sanitario, em aneis de concreto pre-moldado, diametro 600mm, profundidade util de 1,00m, conforme as especificacoes da CEDAE, inclusive o fornecimento de degraus de ferro fundido; exclusive o tampao de ferro fundido. | un | 685.66
DR 20.15.0056 (B) | Poco de visita para coletor de esgoto sanitario, em aneis de concreto pre-moldado, diametro 1100mm, com capoeira e chamine de diametro 600mm, profundidade util de 1,05m, conforme as especificacoes da CEDAE, inclusive degraus de ferro fundido; exclusive o tampao de ferro fundido. | un | 2553.88
DR 20.15.0059 (B) | Poco de visita para coletor de esgoto sanitario, em aneis de concreto pre-moldado, diametro 1100mm, com capoeira e chamine de diametro 600mm, profundidade util de 1,20m, conforme as especificacoes da CEDAE, inclusive degraus de ferro fundido; exclusive tampao de ferro fundido. | un | 2970.38
DR 20.15.0062 (B) | Poco de visita para coletor de esgoto sanitario, em aneis de concreto pre-moldado, diametro 1100mm, sem chamine, profundidade util de 1,40m, conforme as especificacoes da CEDAE, inclusive degraus de ferro fundido; exclusive tampao de ferro fundido. | un | 3342.17
DR 20.15.0065 (B) | Poco de visita para coletor de esgoto sanitario, em aneis de concreto pre-moldado, diametro 1100mm, com capoeira e chamine de diametro 600mm, profundidade util de 1,50m, conforme as especificacoes da CEDAE, inclusive degraus de ferro fundido; exclusive tampao de ferro fundido. | un | 4117.27
DR 20.15.0068 (B) | Poco de visita para coletor de esgoto sanitario, em aneis de concreto pre-moldado, diametro 1100mm, com capoeira e chamine de diametro 600mm, profundidade util de 1,60m, conforme as especificacoes da CEDAE, inclusive degraus de ferro fundido; exclusive o tampao de ferro fundido. | un | 4169.56
DR 20.15.0071 (A) | Poco de visita para coletor de esgoto sanitario, em aneis de concreto pre-moldado, diametro 1100mm, sem chamine, profundidade util de 1,70m, conforme as especificacoes da CEDAE, inclusive degraus de ferro fundido; exclusive tampao de ferro fundido. | un | 4194.77
DR 20.15.0074 (B) | Poco de visita para coletor de esgoto sanitario, em aneis de concreto pre-moldado, diametro 1100mm, com capoeira e chamine de diametro 600mm, profundidade util de 2,00m, conforme as especificacoes da CEDAE, inclusive degraus de ferro fundido; exclusive tampao de ferro fundido. | un | 5082.77
DR 20.15.0077 (B) | Poco de visita para coletor de esgoto sanitario, em aneis de concreto pre-moldado, diametro 1100mm, com capoeira e chamine de diametro 600mm, profundidade util de 2,30m, conforme as especificacoes da CEDAE, inclusive degraus de ferro fundido; exclusive tampao de ferro fundido. | un | 5321.32
DR 20.15.0080 (B) | Poco de visita para coletor de esgoto sanitario, em aneis de concreto pre-moldado, diametro 1100mm, com capoeira e chamine de diametro 600mm, profundidade util de 2,60m, conforme as especificacoes da CEDAE, inclusive degraus de ferro fundido; exclusive tampao de ferro fundido. | un | 6235.03
DR 20.15.0083 (B) | Poco de visita para coletor de esgoto sanitario, em aneis de concreto pre-moldado, diametro 1100mm, com capoeira e chamine de diametro 600mm, profundidade util de 3,20m, conforme as especificacoes da CEDAE, inclusive degraus de ferro fundido; exclusive tampao de ferro fundido. | un | 7542.14
DR 20.15.0086 (B) | Poco de visita para coletor de esgoto sanitario, em aneis de concreto pre-moldado, diametro 1100mm, com capoeira e chamine de diametro 600mm, profundidade util de 3,50m, conforme as especificacoes da CEDAE, inclusive degraus de ferro fundido; exclusive tampao de ferro fundido. | un | 8413.52
DR 20.15.0089 (B) | Poco de visita para coletor de esgoto sanitario, em aneis de concreto pre-moldado, diametro 1100mm, com capoeira e chamine de diametro 600mm, profundidade util de 3,80m, conforme as especificacoes da CEDAE, inclusive degraus de ferro fundido; exclusive tampao de ferro fundido. | un | 9233.65
DR 20.15.0092 (B) | Poco de visita para coletor de esgoto sanitario, em aneis de concreto pre-moldado, diametro 1100mm, com capoeira e chamine de diametro 600mm, profundidade util de 4,10m, conforme as especificacoes da CEDAE, inclusive degraus de ferro fundido; exclusive tampao de ferro fundido. | un | 10096.61
DR 20.15.0095 (B) | Poco de visita para coletor de esgoto sanitario, em aneis de concreto pre-moldado, diametro 1100mm, com capoeira e chamine de diametro 600mm, profundidade util de 4,40m, conforme as especificacoes da CEDAE, inclusive degraus de ferro fundido; exclusive tampao de ferro fundido. | un | 10654.34
DR 20.15.0098 (B) | Poco de visita para coletor de esgoto sanitario, em aneis de concreto pre-moldado, diametro 1100mm, com capoeira e chamine de diametro 600mm, profundidade util de 4,70m, conforme as especificacoes da CEDAE, inclusive degraus de ferro fundido; exclusive tampao de ferro fundido. | un | 11500.29
DR 20.15.0101 (B) | Poco de visita para coletor de esgoto sanitario, em aneis de concreto pre-moldado, diametro 1100mm, com capoeira e chamine de diametro 600mm, profundidade util de 5,00m, conforme as especificacoes da CEDAE, inclusive degraus de ferro fundido; exclusive tampao de ferro fundido. | un | 12345.82
DR 20.15.0200 (A) | Fornecimento e assentamento de anel de concreto armado pre-moldado para pocos de visita de esgotos sanitarios, segundo especificacoes da CEDAE, medindo (0,60x0,15x0,05)m, com argamassa de cimento e areia no traco 1:4, inclusive degraus de ferro fundido; exclusive escavacao e reaterro. | un | 285.74
DR 20.15.0203 (A) | Fornecimento e assentamento de anel de concreto armado pre-moldado para pocos de visita de esgotos sanitarios, segundo especificacoes da CEDAE, medindo (0,60x0,30x0,05)m, com argamassa de cimento e areia no traco 1:4, inclusive degraus de ferro fundido; exclusive escavacao e reaterro. | un | 359.81
DR 20.15.0209 (A) | Fornecimento e assentamento de anel de concreto armado pre-moldado para pocos de visita de esgotos sanitarios, segundo especificacoes da | un | 184.4
CEDAE, medindo (0,60x0,075x0,05)m, com argamassa de cimento e areia no traco 1:4, inclusive degraus de ferro fundido; exclusive escavacao e reaterro.
DR 20.20.0500 (/) | Poco de visita em concreto armado para profundidades de 3,00 a 5,00m para coletores de esgoto sanitario de diametro de 0,80 a 1,00m, inclusive chamine de acesso de tampao de ferro fundido. | un | 11434.52
DR 29.05.0050 (/) | Caixa de passagem de alvenaria de tijolo macico (5,5x9,5x19,5)cm, em paredes de meia vez (0,10m), de (0,40x0,40x0,60)m, sem tampa em concreto armado, utilizando argamassa de cimento e areia no traco 1:4 em volume, com fundo em concreto simples provido de calha interna, sendo as paredes revestidas internamente com a mesma argamassa, exclusive escavacao e reaterro. (desonerado) | un | 267.66
DR 29.05.0100 (/) | Caixa de passagem de alvenaria de bloco de concreto prensado (15x20x40)cm, com vazios preenchidos de concreto simples para camadas preparatorias (180kg de cimento/m3), em paredes de meia vez (0,15m), de (0,60x0,60x0,80)m, sem tampa utilizando argamassa de cimento e areia no traco 1:4 em volume, com fundo em concreto simples provido de calha interna, sendo as paredes revestidas internamente com a mesma argamassa, exclusive escavacao e reaterro.(desonerado) | un | 533.84
DR 29.10.0050 (/) | Caixa para registro, de alvenaria de tijolo macico (7x10x20)cm, em paredes de meia vez (0,10m), de (0,28x0,28x0,50)m, com tampa de concreto com 0,10m de espessura minima, utilizando argamassa de cimento e areia, no traco 1:4.(desonerado) | un | 250.25
DR 29.10.0053 (/) | Caixa para registro, de alvenaria de tijolo macico (7x10x20)cm, em paredes de meia vez (0,10m), de (0,30x0,30x0,50)m, com tampa de concreto com 0,10m de espessura minima, utilizando argamassa de cimento e areia no traco 1:4 em volume, sendo as paredes revestidas internamente com a mesma argamassa, para tubulacao de ferro fundido de 0,10m de diametro, exclusive escavacao e reaterro. (desonerado) | un | 264.08
DR 29.10.0056 (/) | Caixa para registro, de alvenaria de tijolo macico (7x10x20)cm, em paredes de meia vez (0,10m), de (0,50x0,50x0,70)m, com tampa de concreto com 0,10m de espessura minima, utilizando argamassa de cimento e areia no traco 1:4 em volume, sendo as paredes revestidas internamente com a mesma argamassa, para tubulacao de ferro fundido de 0,30m de diametro, exclusive escavacao e reaterro. (desonerado) | un | 553.47
DR 29.10.0059 (/) | Caixa para registro, de alvenaria de tijolo macico (7x10x20)cm, em paredes de meia vez (0,10m), de (0,40x0,40x0,50)m, com tampa de concreto com 0,10m de espessura minima, utilizando argamassa de cimento e areia no traco 1:4 em volume, sendo as paredes revestidas internamente com a mesma argamassa, para tubulacao de ferro fundido de 0,20m de diametro, exclusive escavacao e reaterro. (desonerado) | un | 330.3
DR 29.10.0100 (A) | Caixa de concreto pre-moldado, medindo (30x30x30) cm com tampao para registro de incendio de (30x30)cm. Fornecimento (desonerado) | un | 185.45
DR 29.15.0050 (A) | Caixa de ralo, de alvenaria de tijolo macico (7x10x20)cm em paredes de uma vez (0,20m), de (0,40x1,00x1,00)m, utilizando argamassa de cimento e areia no traco 1:4 em volume, sendo as paredes revestidas internamente com a mesma argamassa, com base de 0,20m de concreto dosado para fck=11MPa, exclusive escavacao e reaterro. (desonerado) | un | 1671.81
DR 29.15.0053 (A) | Caixa de ralo, de alvenaria de tijolo macico (7x10x20)cm, em paredes de uma vez (0,20m), de (0,90x1,20x1,50) (medidas externas), utilizando argamassa de cimento e areia no traco 1:4 em volume, sendo as paredes revestidas internamente com a mesma argamassa, com base de concreto simples (fck=11MPa), grelha de ferro fundido de 135Kg, exclusive escavacao e reaterro. (desonerado) | un | 1593.38
DR 29.15.0100 (A) | Caixa de ralo, de blocos de concreto prensado (15x20x40)cm, com vazios preenchidos de concreto simples para camadas preparatorias (180Kg de cimento/m3), em paredes de 1/2 vez (0,15m), de (0,30x0,90x0,90)m, para aguas pluviais, utilizando argamassa de cimento e areia no traco 1:4 em volume, sendo as paredes revestidas internamente com a mesma argamassa, com base de concreto simples (fck=11MPa), grelha de ferro fundido de | un | 904.47
135Kg, exclusive escavacao e reaterro. (desonerado)
DR 29.15.0103 (A) | Caixa de ralo, de blocos de concreto prensado (15x20x40)cm, com vazios preenchidos de concreto simples para camadas preparatorias (180kg de cimento/m3), em paredes de meia vez (0,15m), de (0,30x0,90x0,90)m, para aguas pluviais, utilizando argamassa de cimento e areia no traco 1:4 em volume, sendo as paredes revestidas internamente com a mesma argamassa, com base de concreto simples (fck=11MPa), grelha de ferro fundido de 135Kg e Boca de Lobo de ferro fundido de 80Kg, exclusive escavacao e reaterro.(desonerado) | un | 1368.67
DR 29.15.0200 (A) | Caixa de ralo em concreto pre-moldado, com parede de 0,06m, nas dimensoes internas de (0,30x0,90x0,90)m, para aguas pluviais, com base em concreto simples (fck=11 Mpa), preenchimento da periferia da grelha em concreto simples (fck=15 Mpa), rejunte da bolsa do tubo e do pescoco da caixa pre-moldada em argamassa de cimento e areia no traco 1:4, em volume, grelha de ferro fundido de 135Kg, exclusive escavacao e reaterro. (desonerado) | un | 1553.2
DR 29.20.0050 (A) | Caixa de inspecao para coletor de esgoto sanitario em aneis de concreto pre-moldado de 0,70m de profundidade, conforme especificacoes da CEDAE, inclusive fornecimento de tampao completo de ferro fundido de 0,60m de diametro, degraus de ferro fundido, rejuntamento dos aneis e revestimento liso de calha interna com argamassa de cimento e areia no traco 1:4 em volume, sendo a base e a banqueta executados com concreto fck=11MPa, exclusive escavacao e reaterro.(desonerado) | un | 779.62
DR 29.20.0053 (A) | Caixa de inspecao para coletor de esgoto sanitario em aneis de concreto pre-moldado de 0,75m de profundidade, conforme especificacoes da CEDAE, inclusive fornecimento de tampao completo de ferro fundido de 0,60m de diametro, degraus de ferro fundido, rejuntamento dos aneis e revestimento liso de calha interna com argamassa de cimento e areia no traco 1:4 em volume, sendo a base e a banqueta executados com concreto fck=11MPa, exclusive escavacao e reaterro.(desonerado) | un | 778.85
DR 29.20.0056 (A) | Caixa de inspecao para coletor de esgoto sanitario em aneis de concreto pre-moldado de 1,00m de profundidade, conforme especificacoes da CEDAE, inclusive fornecimento de tampao completo de ferro fundido de 0,60m de diametro, degraus de ferro fundido, rejuntamento dos aneis e revestimento liso de calha interna com argamassa de cimento e areia no traco 1:4 em volume, sendo a base e a banqueta executados com concreto fck=11MPa, exclusive escavacao e reaterro.(desonerado) | un | 817.35
DR 30.05.0050 (/) | Caixa de passagem de alvenaria de tijolo macico (5,5x9,5x19,5)cm, em paredes de meia vez (0,10m), de (0,40x0,40x0,60)m, sem tampa em concreto armado, utilizando argamassa de cimento e areia no traco 1:4 em volume, com fundo em concreto simples provido de calha interna, sendo as paredes revestidas internamente com a mesma argamassa, exclusive escavacao e reaterro. | un | 281.82
DR 30.05.0100 (/) | Caixa de passagem de alvenaria de bloco de concreto prensado (15x20x40)cm, com vazios preenchidos de concreto simples para camadas preparatorias (180kg de cimento/m3), em paredes de meia vez (0,15m), de (0,60x0,60x0,80)m, sem tampa utilizando argamassa de cimento e areia no traco 1:4 em volume, com fundo em concreto simples provido de calha interna, sendo as paredes revestidas internamente com a mesma argamassa, exclusive escavacao e reaterro. | un | 557.89
DR 30.10.0050 (/) | Caixa para registro, de alvenaria de tijolo macico (7x10x20)cm, em paredes de meia vez (0,10m), de (0,28x0,28x0,50)m, com tampa de concreto com 0,10m de espessura minima, utilizando argamassa de cimento e areia, no traco 1:4. | un | 268.16
DR 30.10.0053 (/) | Caixa para registro, de alvenaria de tijolo macico (7x10x20)cm, em paredes de meia vez (0,10m), de (0,30x0,30x0,50)m, com tampa de concreto com 0,10m de espessura minima, utilizando argamassa de cimento e areia no traco 1:4 em volume, sendo as paredes revestidas internamente com a mesma argamassa, para tubulacao de ferro fundido de 0,10m de diametro, exclusive escavacao e reaterro. | un | 282.99
DR 30.10.0056 (/) | Caixa para registro, de alvenaria de tijolo macico (7x10x20)cm, em paredes de meia vez (0,10m), de (0,50x0,50x0,70)m, com tampa de concreto com 0,10m de espessura minima, utilizando argamassa de cimento e areia no traco 1:4 em volume, sendo as paredes revestidas internamente com a mesma argamassa, para tubulacao de ferro fundido de 0,30m de diametro, exclusive escavacao e reaterro. | un | 593.09
DR 30.10.0059 (/) | Caixa para registro, de alvenaria de tijolo macico (7x10x20)cm, em paredes de meia vez (0,10m), de (0,40x0,40x0,50)m, com tampa de concreto com | un | 353.92
0,10m de espessura minima, utilizando argamassa de cimento e areia no traco 1:4 em volume, sendo as paredes revestidas internamente com a mesma argamassa, para tubulacao de ferro fundido de 0,20m de diametro, exclusive escavacao e reaterro.
DR 30.10.0100 (A) | Caixa de concreto pre-moldado, medindo (30x30x30)cm com tampao para registro de incendio de (30x30)com. Fornecimento. | un | 185.45
DR 30.15.0050 (A) | Caixa de ralo, de alvenaria de tijolo macico (7x10x20)cm em paredes de uma vez (0,20m), de (0,40x1,00x1,00)m, utilizando argamassa de cimento e areia no traco 1:4 em volume, sendo as paredes revestidas internamente com a mesma argamassa, com base de 0,20m de concreto dosado para fck=11MPa, exclusive escavacao e reaterro. | un | 1811.2
DR 30.15.0053 (A) | Caixa de ralo, de alvenaria de tijolo macico (7x10x20)cm, em paredes de uma vez (0,20m), de (0,90x1,20x1,50) (medidas externas), utilizando argamassa de cimento e areia no traco 1:4 em volume, sendo as paredes revestidas internamente com a mesma argamassa, com base de concreto simples (fck=11MPa), grelha de ferro fundido de 135Kg, exclusive escavacao e reaterro. | un | 1660.48
DR 30.15.0100 (A) | Caixa de ralo, de blocos de concreto prensado (15x20x40)cm, com vazios preenchidos de concreto simples para camadas preparatorias (180Kg de cimento/m3), em paredes de 1/2 vez (0,15m), de (0,30x0,90x0,90)m, para aguas pluviais, utilizando argamassa de cimento e areia no traco 1:4 em volume, sendo as paredes revestidas internamente com a mesma argamassa, com base de concreto simples (fck=11MPa), grelha de ferro fundido de 135Kg, exclusive escavacao e reaterro. | un | 932.72
DR 30.15.0103 (A) | Caixa de ralo, de blocos de concreto prensado (15x20x40)cm, com vazios preenchidos de concreto simples para camadas preparatorias (180kg de cimento/m3), em paredes de meia vez (0,15m), de (0,30x0,90x0,90)m, para aguas pluviais, utilizando argamassa de cimento e areia no traco 1:4 em volume, sendo as paredes revestidas internamente com a mesma argamassa, com base de concreto simples (fck=11MPa), grelha de ferro fundido de 135Kg e Boca de Lobo de ferro fundido de 80Kg, exclusive escavacao e reaterro. | un | 1396.92
DR 30.15.0200 (A) | Caixa de ralo em concreto pre-moldado, com parede de 0,06m, nas dimensoes internas de (0,30x0,90x0,90)m, para aguas pluviais, com base em concreto simples (fck=11 Mpa), preenchimento da periferia da grelha em concreto simples (fck=15 Mpa), rejunte da bolsa do tubo e do pescoco da caixa pre-moldada em argamassa de cimento e areia no traco 1:4, em volume, grelha de ferro fundido de 135Kg, exclusive escavacao e reaterro. | un | 1565.62
DR 30.20.0050 (A) | Caixa de inspecao para coletor de esgoto sanitario em aneis de concreto pre-moldado de 0,70m de profundidade, conforme especificacoes da CEDAE, inclusive fornecimento de tampao completo de ferro fundido de 0,60m de diametro, degraus de ferro fundido, rejuntamento dos aneis e revestimento liso de calha interna com argamassa de cimento e areia no traco 1:4 em volume, sendo a base e a banqueta executados com concreto fck=11MPa, exclusive escavacao e reaterro. | un | 784.26
DR 30.20.0053 (A) | Caixa de inspecao para coletor de esgoto sanitario em aneis de concreto pre-moldado de 0,75m de profundidade, conforme especificacoes da CEDAE, inclusive fornecimento de tampao completo de ferro fundido de 0,60m de diametro, degraus de ferro fundido, rejuntamento dos aneis e revestimento liso de calha interna com argamassa de cimento e areia no traco 1:4 em volume, sendo a base e a banqueta executados com concreto fck=11MPa, exclusive escavacao e reaterro. | un | 783.99
DR 30.20.0056 (A) | Caixa de inspecao para coletor de esgoto sanitario em aneis de concreto pre-moldado de 1,00m de profundidade, conforme especificacoes da CEDAE, inclusive fornecimento de tampao completo de ferro fundido de 0,60m de diametro, degraus de ferro fundido, rejuntamento dos aneis e revestimento liso de calha interna com argamassa de cimento e areia no traco 1:4 em volume, sendo a base e a banqueta executados com concreto fck=11MPa, exclusive escavacao e reaterro. | un | 825.55
DR 34.05.0050 (/) | Tampao de ferro fundido articulado, de 30cm de diametro, padrao RIOLUZ/CET-RIO, assentado com argamassa de cimento e areia no traco 1:4 em | un | 197.77
volume. Fornecimento e assentamento. (desonerado)
DR 34.05.0053 (/) | Tampao de ferro fundido, articulado, de 0,60m de diametro, padrao RIOLUZ, tipo leve, assentado com argamassa de cimento e areia no traco 1:4 em volume. Fornecimento e assentamento. (desonerado) | un | 504.5
DR 34.05.0056 (/) | Tampao de ferro fundido, articulado, de 0,60m de diametro, padrao RIOLUZ, tipo pesado, assentado com argamassa de cimento e areia no traco 1:4 em volume. Fornecimento e assentamento. (desonerado) | un | 802.27
DR 34.05.0100 (/) | Tampao de ferro fundido completo, para caixa de inspecao ou semelhante, com 25Kg, assentado com argamassa de cimento e areia no traco 1:4 em volume. Fornecimento e assentamento. (desonerado) | un | 287.57
DR 34.05.0150 (/) | Tampao de ferro fundido completo, de 0,40m a 0,60m de diametro, com 125Kg, para caixa de registro, assentamento com argamassa de cimento e areia no traco 1:3 em volume. Fornecimento e assentamento.(desonerado) | un | 423.3
DR 34.05.0200 (/) | Tampao de ferro fundido completo, tipo medio, com 125Kg, para poco de visita de esgoto sanitario, assentado com argamassa de cimento e areia no traco 1:4 em volume. Fornecimento e assentamento.(desonerado) | un | 439.43
DR 34.05.0225 (/) | Tampao de ferro fundido ductil (ou nodular ou com grafita esferoidal), abertura livre de 600mm, articulado com bloqueio anti-retorno a 90o, com junta de apoio da tampa em polietileno, classe D400, para uso em vias de circulacao de veiculos e estacionamentos para todo tipo de veiculos, carga de controle de 400Kg, altura do telar de 100mm, peso aproximado de 60Kg, com dispositivo anti- furto, pintado com tinta hidrossoluvel na cor preta, completo. As pecas devem ter identificacao em local visivel mesmo apos assentamento: O nome ou marca do fabricante, a classe, o numero da norma tecnica, a utilizacao, e a identificacao do orgao da PCRJ responsavel.(desonerado) | un | 554.43
DR 34.05.0250 (/) | Tampao de ferro fundido completo, articulado, pesado, de 0,60m de diametro, tipo avenida, assentado com argamassa de cimento e areia no traco 1:4 em volume. Fornecimento e assentamento.(desonerado) | un | 546.45
DR 34.05.0253 (/) | Tampao de ferro fundido completo, de 0,60m de diametro, com 175Kg, para chamines de caixa de areia ou poco de visita, assentamento com argamassa de cimento e areia no traco 1:4 em volume. Fornecimento e assentamento. (desonerado) | un | 548.96
DR 34.05.0300 (B) | Tampao de ferro fundido completo, de 3 secoes, medindo (1,50x0,90)m, com 690Kg, assentamento com argamassa de cimento e areia no traco 1:4 em volume, fixado com concreto simples, dosado para um fck=13,5MPa. Fornecimento e assentamento. (desonerado) | un | 4389.72
DR 34.10.0050 (/) | Grelha de ferro fundido completa, de (30x90)cm, com 135Kg, para caixa de ralo, assentada com argamassa de cimento e areia no traco 1:4. Fornecimento e assentamento.(desonerado) | un | 446.98
DR 34.10.0100 (/) | Grelha de ferro fundido completa, de (30x90)cm, com 135Kg, para caixa de ralo, articulada, assentada com argamassa de cimento e areia no traco 1:4, padrao Prefeitura-RJ. Fornecimento e colocacao.(desonerado) | un | 455.54
DR 34.10.0150 (/) | Grelha de ferro fundido, para canaleta, com 0,15m de largura. Fornecimento e colocacao.(desonerado) | m | 115.51
DR 34.10.0153 (/) | Grelha de ferro fundido, para canaleta, com 0,30m de largura. Fornecimento e colocacao.(desonerado) | m | 311.61
DR 34.10.0156 (/) | Grelha de ferro fundido, para canaleta, com 0,40m de largura. Fornecimento e colocacao.(desonerado) | m | 306.11
DR 34.10.0200 (/) | Grelha de ferro fundido completa, articulada, 30Kg, para drenagem de viaduto, com (17x20)cm, com saida para tubo de ferro fundido de diametro de 10mm. Fornecimento e colocacao.(desonerado) | un | 336.55
DR 34.10.0300 (/) | Grelha articulada de (30x30x1,5)cm, pesando 13Kg em ferro fundido, inclusive caixilho de (34x34x3,5)cm, assentado com argamassa de cimento e areia no traco 1:4. Fornecimento e assentamento.(desonerado) | un | 255.55
DR 34.15.0050 (/) | Caixa de rua completa de ferro fundido, para protecao de registro, com peso total de 59Kg, padrao CEDAE, assentada com argamassa de cimento e areia no traco 1:4 em volume. Fornecimento e assentamento.(desonerado) | un | 411.32
DR 34.20.0050 (/) | Caixa de passeio de ferro fundido, para protecao de registro, com peso total de 28Kg, padrao CEDAE, assentada com argamassa de cimento e areia no traco 1:4 em volume. Fornecimento e assentamento.(desonerado) | un | 331.08
DR 35.05.0050 (/) | Tampao de ferro fundido articulado, de 30cm de diametro, padrao RIOLUZ/CET-RIO, assentado com argamassa de cimento e areia no traco 1:4 em volume. Fornecimento e assentamento. | un | 200.13
DR 35.05.0053 (/) | Tampao de ferro fundido, articulado, de 0,60m de diametro, padrao RIOLUZ, tipo leve, assentado com argamassa de cimento e areia no traco 1:4 em volume. Fornecimento e assentamento. | un | 511.05
DR 35.05.0056 (/) | Tampao de ferro fundido, articulado, de 0,60m de diametro, padrao RIOLUZ, tipo pesado, assentado com argamassa de cimento e areia no traco 1:4 em volume. Fornecimento e assentamento. | un | 810.43
DR 35.05.0100 (/) | Tampao de ferro fundido completo, para caixa de inspecao ou semelhante, com 25Kg, assentado com argamassa de cimento e areia no traco 1:4 em volume. Fornecimento e assentamento. | un | 291.68
DR 35.05.0150 (/) | Tampao de ferro fundido completo, de 0,40m a 0,60m de diametro, com 125Kg, para caixa de registro, assentamento com argamassa de cimento e areia no traco 1:3 em volume. Fornecimento e assentamento. | un | 429.85
DR 35.05.0200 (/) | Tampao de ferro fundido completo, tipo medio, com 125Kg, para poco de visita de esgoto sanitario, assentado com argamassa de cimento e areia no traco 1:4 em volume. Fornecimento e assentamento. | un | 447.61
DR 35.05.0225 (/) | Tampao de ferro fundido ductil (ou nodular ou com grafita esferoidal), abertura livre de 600mm, articulado com bloqueio anti-retorno a 90o, com junta de apoio da tampa em polietileno, classe D400, para uso em vias de circulacao de veiculos e estacionamentos para todo tipo de veiculos, carga de controle de 400Kg, altura do telar de 100mm, peso aproximado de 60Kg, com dispositivo anti- furto, pintado com tinta hidrossoluvel na cor preta, completo. As pecas devem ter identificacao em local visivel mesmo apos assentamento: O nome ou marca do fabricante, a classe, o numero da norma tecnica, a utilizacao, e a identificacao do orgao da PCRJ responsavel. | un | 554.43
DR 35.05.0250 (/) | Tampao de ferro fundido completo, articulado, pesado, de 0,60m de diametro, tipo avenida, assentado com argamassa de cimento e areia no traco 1:4 em volume. Fornecimento e assentamento. | un | 553
DR 35.05.0253 (/) | Tampao de ferro fundido completo, de 0,60m de diametro, com 175Kg, para chamines de caixa de areia ou poco de visita, assentamento com argamassa de cimento e areia no traco 1:4 em volume. Fornecimento e assentamento. | un | 557.14
DR 35.05.0300 (B) | Tampao de ferro fundido completo, de 3 secoes, medindo (1,50x0,90)m, com 690Kg, assentamento com argamassa de cimento e areia no traco 1:4 em volume, fixado com concreto simples, dosado para um fck=13,5MPa. Fornecimento e assentamento. | un | 4408.29
DR 35.10.0050 (/) | Grelha de ferro fundido completa, de (30x90)cm, com 135Kg, para caixa de ralo, assentada com argamassa de cimento e areia no traco 1:4. Fornecimento e assentamento. | un | 457.65
DR 35.10.0100 (/) | Grelha de ferro fundido completa, de (30x90)cm, com 135Kg, para caixa de ralo, articulada, assentada com argamassa de cimento e areia no traco 1:4, padrao Prefeitura-RJ. Fornecimento e colocacao. | un | 466.21
DR 35.10.0150 (/) | Grelha de ferro fundido, para canaleta, com 0,15m de largura. Fornecimento e colocacao. | m | 115.78
DR 35.10.0153 (/) | Grelha de ferro fundido, para canaleta, com 0,30m de largura. Fornecimento e colocacao. | m | 311.88
DR 35.10.0156 (/) | Grelha de ferro fundido, para canaleta, com 0,40m de largura. Fornecimento e colocacao. | m | 306.38
DR 35.10.0200 (/) | Grelha de ferro fundido completa, articulada, 30Kg, para drenagem de viaduto, com (17x20)cm, com saida para tubo de ferro fundido de diametro de 10mm. Fornecimento e colocacao. | un | 342.28
DR 35.10.0300 (/) | Grelha articulada de (30x30x1,5)cm, pesando 13Kg em ferro fundido, inclusive caixilho de (34x34x3,5)cm, assentado com argamassa de cimento e areia no traco 1:4. Fornecimento e assentamento. | un | 259.66
DR 35.15.0050 (/) | Caixa de rua completa de ferro fundido, para protecao de registro, com peso total de 59Kg, padrao CEDAE, assentada com argamassa de cimento e areia no traco 1:4 em volume. Fornecimento e assentamento. | un | 417.49
DR 35.20.0050 (/) | Caixa de passeio de ferro fundido, para protecao de registro, com peso total de 28Kg, padrao CEDAE, assentada com argamassa de cimento e areia no traco 1:4 em volume. Fornecimento e assentamento. | un | 337.24
DR 39.05.0050 (A) | Tampao de concreto armado 15MPa, com 4cm de espessura, diametro de 0,60m, moldado no local, | un | 41.69
aco CA-60, 4,2mm.(desonerado)
DR 39.10.0050 (/) | Anel de concreto armado, pre-moldado, para caixa de inspecao, com diametro de (60x30x5)cm. Fornecimento.(desonerado) | un | 47
DR 39.10.0100 (/) | Anel de concreto armado, pre-moldado, para poco de visita de esgoto sanitario com diametro nominal de (110x30x8)cm. Fornecimento.(desonerado) | un | 509.51
DR 39.10.0150 (/) | Anel de concreto armado, pre-moldado, com diametro de (120x50x5)cm. Fornecimento. (desonerado) | un | 760.23
DR 39.10.0200 (/) | Anel de concreto pre-moldado de (150x40x5)cm. Fornecimento.(desonerado) | un | 195.84
DR 39.15.0050 (A) | Grelha e caixilho de concreto armado, sendo as dimensoes externas da grelha de (0,30x0,90)m e do caixilho de (1,00x0,40)m, para caixa de ralo, utilizando argamassa de cimento e areia no traco 1:4. Fornecimento e assentamento.(desonerado) | un | 354.87
DR 39.15.0100 (A) | Grelha e caixilho de concreto armado, sendo as dimensoes externas da grelha de (0,40x0,90)m e do caixilho de (1,10x0,54)m. Fornecimento e assentamento.(desonerado) | un | 463.49
DR 39.15.0200 (/) | Grelha e caixilho de concreto armado, sendo as dimensoes externas da grelha de (0,89 x 0,29 x 0,10)m e do caixilho de (0,96 x 0,36 x 0,15)m, para caixa de ralo, de concreto C50 (Fck>= 50 Mpa), com adicao de silica ativa, com peso de 90 Kg e resistencia a uma carga de 14.500 Kgf aplicada no seu centro. Fornecimento e assentamento. (desonerado) | un | 1898.24
DR 40.05.0050 (A) | Tampao de concreto armado 15MPa, com 4cm de espessura, diametro de 0,60m, moldado no local, aco CA-60, 4,2mm. | un | 44.45
DR 40.10.0050 (/) | Anel de concreto armado, pre-moldado, para caixa de inspecao, com diametro de (60x30x5)cm. Fornecimento. | un | 47
DR 40.10.0100 (/) | Anel de concreto armado, pre-moldado, para poco de visita de esgoto sanitario com diametro nominal de (110x30x8)cm. Fornecimento. | un | 509.51
DR 40.10.0150 (/) | Anel de concreto armado, pre-moldado, com diametro de (120x50x5)cm. Fornecimento. | un | 760.23
DR 40.10.0200 (/) | Anel de concreto pre-moldado de (150x40x5)cm. Fornecimento. | un | 195.84
DR 40.15.0050 (A) | Grelha e caixilho de concreto armado, sendo as dimensoes externas da grelha de (0,30x0,90)m e do caixilho de (1,00x0,40)m, para caixa de ralo, utilizando argamassa de cimento e areia no traco 1:4. Fornecimento e assentamento. | un | 378.99
DR 40.15.0100 (A) | Grelha e caixilho de concreto armado, sendo as dimensoes externas da grelha de (0,40x0,90)m e do caixilho de (1,10x0,54)m. Fornecimento e assentamento. | un | 495.88
DR 40.15.0200 (/) | Grelha e caixilho de concreto armado, sendo as dimensoes externas da grelha de (0,89 x 0,29 x 0,10)m e do caixilho de (0,96 x 0,36 x 0,15)m, para caixa de ralo, de concreto C50 (Fck>= 50 Mpa), com adicao de silica ativa, com peso de 90 Kg e resistencia a uma carga de 14.500 Kgf aplicada no seu centro. Fornecimento e assentamento. | un | 1910.05
DR 44.05.0050 (/) | Tampao misto (ferro fundido e concreto), pesado, de 0,60m de diametro, peso total de 106Kg, conforme projeto CEDAE, assentado com argamassa de cimento e areia no traco 1:4 em volume. Fornecimento e assentamento.(desonerado) | un | 618.83
DR 44.05.0100 (/) | Tampao misto (ferro fundido e concreto), leve, de 0,60m de diametro, conforme projeto CEDAE, assentado com argamassa de cimento e areia no traco 1:4 em volume. Fornecimento e assentamento.(desonerado) | un | 269.6
DR 45.05.0050 (/) | Tampao misto (ferro fundido e concreto), pesado, de 0,60m de diametro, peso total de 106Kg, conforme projeto CEDAE, assentado com argamassa de cimento e areia no traco 1:4 em volume. Fornecimento e assentamento. | un | 627.01
DR 45.05.0100 (/) | Tampao misto (ferro fundido e concreto), leve, de 0,60m de diametro, conforme projeto CEDAE, assentado com argamassa de cimento e areia no traco 1:4 em volume. Fornecimento e assentamento. | un | 275.74
DR 49.05.0050 (/) | Conjunto de calha modular com grelha, para trafego leve. Fornecimento e assentamento.(desonerado) | m | 381.76
DR 49.05.0100 (/) | Conjunto de calha modular com grelha, para trafego pesado. Fornecimento e assentamento. (desonerado) | m | 381.76
DR 49.10.0050 (/) | Grelha completa de (30 x 90)cm, para uma resistencia de 250 kN, de fibra plastica (plastico 100% reciclado ou poliuretano) para caixa de ralo, a ser utilizada em vias secundarias assentada com | un | 729.77
argamassa de cimento e areia, no traco 1:4, em volume. Fornecimento e assentamento. (desonerado)
DR 49.10.0500 (/) | Tampao completo, articulado de 60 cm de diametro, para uma resistencia de 250 kN, de fibra plastica (plastico 100% reciclado ou poliuretano) para poco de visita, a ser utilizada em vias secundarias assentada com argamassa de cimento e areia, no traco 1:4, em volume. Fornecimento e assentamento.(desonerado) | un | 776.35
DR 50.05.0050 (/) | Conjunto de calha modular com grelha, para trafego leve. Fornecimento e assentamento. | m | 382.87
DR 50.05.0100 (/) | Conjunto de calha modular com grelha, para trafego pesado. Fornecimento e assentamento. | m | 382.87
DR 50.10.0050 (/) | Grelha completa de (30 x 90)cm, para uma resistencia de 250 kN, de fibra plastica (plastico 100% reciclado ou poliuretano) para caixa de ralo, a ser utilizada em vias secundarias assentada com argamassa de cimento e areia, no traco 1:4, em volume. Fornecimento e assentamento. | un | 734.77
DR 50.10.0500 (/) | Tampao completo, articulado de 60 cm de diametro, para uma resistencia de 250 kN, de fibra plastica (plastico 100% reciclado ou poliuretano) para poco de visita, a ser utilizada em vias secundarias assentada com argamassa de cimento e areia, no traco 1:4, em volume. Fornecimento e assentamento. | un | 781.28
DR 54.05.0050 (/) | Camada horizontal de brita, inclusive fornecimento e espalhamento.(desonerado) | m3 | 166.6
DR 54.05.0053 (/) | Camada vertical drenante feita com pedra britada, inclusive fornecimento do material.(desonerado) | m3 | 178.34
DR 54.05.0056 (/) | Camada vertical drenante feita com areia, inclusive fornecimento do material.(desonerado) | m3 | 143.17
DR 54.05.0101 (/) | Canaleta para drenagem, com secao de (0,30x0,30)m, em blocos de concreto prensado de (10x20x40)cm, utilizando no preenchimento dos vazios dos blocos concreto para camada preparatoria, assentes e revestidos internamente com argamassa de cimento e areia, no traco 1:3, sendo o fundo em concreto armado, inclusive escavacao em material de 1a categoria, reaterro e fornecimento de todos os materiais, exclusive carga, descarga e transporte.(desonerado) | m | 290.5
DR 54.05.0104 (/) | Canaleta para drenagem, com secao de (0,40x0,40)m, em blocos de concreto prensado de (10x20x40)cm, utilizando no preenchimento dos vazios dos blocos concreto para camada preparatoria, assentes e revestidos internamente com argamassa de cimento e areia, no traco 1:3, sendo o fundo em concreto armado, inclusive escavacao em material de 1a categoria, reaterro e fornecimento de todos os materiais, exclusive carga, descarga e transporte.(desonerado) | m | 363.87
DR 54.05.0107 (/) | Canaleta para drenagem, com secao de (0,50x0,50)m, em blocos de concreto prensado de (10x20x40)cm, utilizando no preenchimento dos vazios dos blocos concreto para camada preparatoria, assentes e revestidos internamente com argamassa de cimento e areia, no traco 1:3, sendo o fundo em concreto armado, inclusive escavacao em material de 1a categoria, reaterro e fornecimento de todos os materiais, exclusive carga, descarga e transporte.(desonerado) | m | 437.6
DR 54.05.0110 (/) | Canaleta para drenagem, com secao de (0,60x0,60)m, em blocos de concreto prensado de (10x20x40)cm, utilizando no preenchimento dos vazios dos blocos concreto para camada preparatoria, assentes e revestidos internamente com argamassa de cimento e areia, no traco 1:3, sendo o fundo em concreto armado, inclusive escavacao em material de 1a categoria, reaterro e fornecimento de todos os materiais, exclusive carga, descarga e transporte.(desonerado) | m | 516.06
DR 54.05.0200 (A) | Dreno ou Barbaca em tubo de PVC rigido, diametro de 2", inclusive fornecimento do tubo e material drenante.(desonerado) | m | 86.73
DR 54.05.0203 (/) | Dreno em tubo de PVC rigido, diametro de 3", para viadutos, inclusive fornecimento do tubo, exclusive perfuracao e colagem.(desonerado) | m | 32.57
DR 54.05.0206 (/) | Dreno em tubo de PVC rigido, diametro de 4", para viadutos, inclusive fornecimento do tubo, exclusive perfuracao e colagem.(desonerado) | m | 48.13
DR 54.05.0209 (A) | Dreno ou Barbaca em tubo de PVC rigido, diametro de 4", inclusive fornecimento do tubo e material drenante.(desonerado) | m | 151.05
DR 54.05.0250 (/) | Dreno profundo em tubo plastico perfurado, 2 1/2" de diametro, inclusive tela de nylon e fornecimento dos materiais; exclusive perfuracao do terreno. (desonerado) | m | 24.58
DR 54.05.0300 (/) | Dreno de tubos de concreto, sem armadura, de 0,30m de diametro, perfurado ou nao, assentados em drenos de pedra britada, inclusive reaterro e exclusive escavacao.(desonerado) | m | 109.88
DR 54.05.0350 (/) | Dreno vertical no paramento interno de muros de arrimo, executado em prismas de (0,25x0,25)m de secao, cheios de brita no 3, admitindo as Barbacas espacadas de 1,50m verticalmente e 2m horizontalmente, medindo-se o servico pela area do muro.(desonerado) | m2 | 11.15
DR 54.05.0400 (/) | Valeta drenante de 0,5m de largura e 0,7m de profundidade, preenchida ate 0,3m com pedra britada, incluindo reaterro.(desonerado) | m | 92.4
DR 54.05.0450 (A) | Embasamento de tubulacao, feito com po-de- pedra.(desonerado) | m3 | 135.32
DR 54.05.0500 (/) | Enrocamento com pedra-de-mao jogada, inclusive fornecimento desta.(desonerado) | m3 | 125.93
DR 54.05.0503 (/) | Enrocamento com pedra-de-mao arrumada, inclusive fornecimento desta.(desonerado) | m3 | 157.38
DR 54.05.0506 (B) | Enrocamento com pedra ate 1000Kg, inclusive fornecimento, carga, descarga e colocacao com equipamentos pesados, exclusive transporte. (desonerado) | m3 | 234.92
DR 54.05.0509 (B) | Enrocamento com pedra ate 1000Kg a 3000Kg, inclusive fornecimento, carga, descarga e colocacao com equipamentos pesados, exclusive transporte.(desonerado) | m3 | 248.61
DR 54.05.0512 (B) | Enrocamento com pedra ate 4000Kg a 7000Kg, inclusive fornecimento, carga, descarga e colocacao com equipamentos pesados, exclusive transporte.(desonerado) | m3 | 233.27
DR 54.10.0100 (A) | Bueiro circular, em chapa galvanizada com revestimento Epoxi, espessura de 2mm, diametro de 1,90m, recobrimento minimo de 0,40m e maximo de 7,90m.(desonerado) | m | 5618.19
DR 54.10.0150 (A) | Bueiro circular, em chapa galvanizada com revestimento Epoxi, espessura de 2mm, diametro de 2,10m, recobrimento minimo de 0,50m e maximo de 7,10m.(desonerado) | m | 6166.52
DR 54.10.0200 (A) | Bueiro circular, em chapa galvanizada com revestimento Epoxi, espessura de 2,7mm, diametro de 3,80m, recobrimento minimo de 0,60m e maximo de 10,50m.(desonerado) | m | 18053.07
DR 54.10.0250 (/) | Fornecimento de chapas, parafusos, porcas, e ferramentas necessarias a montagem de bueiro simples, multi-plate circular, com 3,05m de diametro, sendo a chapa, revestida com Epoxi, com 2,65mm de espessura, Armco ou similar. (desonerado) | m | 14753.44
DR 55.05.0050 (/) | Camada horizontal de brita, inclusive fornecimento e espalhamento. | m3 | 170.66
DR 55.05.0053 (/) | Camada vertical drenante feita com pedra britada, inclusive fornecimento do material. | m3 | 182.4
DR 55.05.0056 (/) | Camada vertical drenante feita com areia, inclusive fornecimento do material. | m3 | 147.23
DR 55.05.0101 (/) | Canaleta para drenagem, com secao de (0,30x0,30)m, em blocos de concreto prensado de (10x20x40)cm, utilizando no preenchimento dos vazios dos blocos concreto para camada preparatoria, assentes e revestidos internamente com argamassa de cimento e areia, no traco 1:3, sendo o fundo em concreto armado, inclusive escavacao em material de 1a categoria, reaterro e fornecimento de todos os materiais, exclusive carga, descarga e transporte. | m | 308.6
DR 55.05.0104 (/) | Canaleta para drenagem, com secao de (0,40x0,40)m, em blocos de concreto prensado de (10x20x40)cm, utilizando no preenchimento dos vazios dos blocos concreto para camada preparatoria, assentes e revestidos internamente com argamassa de cimento e areia, no traco 1:3, sendo o fundo em concreto armado, inclusive escavacao em material de 1a categoria, reaterro e fornecimento de todos os materiais, exclusive carga, descarga e transporte. | m | 386.71
DR 55.05.0107 (/) | Canaleta para drenagem, com secao de (0,50x0,50)m, em blocos de concreto prensado de (10x20x40)cm, utilizando no preenchimento dos vazios dos blocos concreto para camada preparatoria, assentes e revestidos internamente | m | 465.31
com argamassa de cimento e areia, no traco 1:3, sendo o fundo em concreto armado, inclusive escavacao em material de 1a categoria, reaterro e fornecimento de todos os materiais, exclusive carga, descarga e transporte.
DR 55.05.0110 (/) | Canaleta para drenagem, com secao de (0,60x0,60)m, em blocos de concreto prensado de (10x20x40)cm, utilizando no preenchimento dos vazios dos blocos concreto para camada preparatoria, assentes e revestidos internamente com argamassa de cimento e areia, no traco 1:3, sendo o fundo em concreto armado, inclusive escavacao em material de 1a categoria, reaterro e fornecimento de todos os materiais, exclusive carga, descarga e transporte. | m | 548.78
DR 55.05.0200 (A) | Dreno ou Barbaca em tubo de PVC rigido, diametro de 2", inclusive fornecimento do tubo e material drenante. | m | 88.75
DR 55.05.0203 (/) | Dreno em tubo de PVC rigido, diametro de 3", para viadutos, inclusive fornecimento do tubo, exclusive perfuracao e colagem. | m | 33.22
DR 55.05.0206 (/) | Dreno em tubo de PVC rigido, diametro de 4", para viadutos, inclusive fornecimento do tubo, exclusive perfuracao e colagem. | m | 48.78
DR 55.05.0209 (A) | Dreno ou Barbaca em tubo de PVC rigido, diametro de 4", inclusive fornecimento do tubo e material drenante. | m | 153.07
DR 55.05.0250 (/) | Dreno profundo em tubo plastico perfurado, 2 1/2" de diametro, inclusive tela de nylon e fornecimento dos materiais; exclusive perfuracao do terreno. | m | 26.27
DR 55.05.0300 (/) | Dreno de tubos de concreto, sem armadura, de 0,30m de diametro, perfurado ou nao, assentados em drenos de pedra britada, inclusive reaterro e exclusive escavacao. | m | 114.26
DR 55.05.0350 (/) | Dreno vertical no paramento interno de muros de arrimo, executado em prismas de (0,25x0,25)m de secao, cheios de brita no 3, admitindo as Barbacas espacadas de 1,50m verticalmente e 2m horizontalmente, medindo-se o servico pela area do muro. | m2 | 11.96
DR 55.05.0400 (/) | Valeta drenante de 0,5m de largura e 0,7m de profundidade, preenchida ate 0,3m com pedra britada, incluindo reaterro. | m | 97.29
DR 55.05.0450 (A) | Embasamento de tubulacao, feito com po-de- pedra. | m3 | 140.21
DR 55.05.0500 (/) | Enrocamento com pedra-de-mao jogada, inclusive fornecimento desta. | m3 | 129.18
DR 55.05.0503 (/) | Enrocamento com pedra-de-mao arrumada, inclusive fornecimento desta. | m3 | 163.89
DR 55.05.0506 (B) | Enrocamento com pedra ate 1000Kg, inclusive fornecimento, carga, descarga e colocacao com equipamentos pesados, exclusive transporte. | m3 | 239.2
DR 55.05.0509 (B) | Enrocamento com pedra ate 1000Kg a 3000Kg, inclusive fornecimento, carga, descarga e colocacao com equipamentos pesados, exclusive transporte. | m3 | 254.31
DR 55.05.0512 (B) | Enrocamento com pedra ate 4000Kg a 7000Kg, inclusive fornecimento, carga, descarga e colocacao com equipamentos pesados, exclusive transporte. | m3 | 237.31
DR 55.10.0100 (A) | Bueiro circular, em chapa galvanizada com revestimento Epoxi, espessura de 2mm, diametro de 1,90m, recobrimento minimo de 0,40m e maximo de 7,90m. | m | 5624.27
DR 55.10.0150 (A) | Bueiro circular, em chapa galvanizada com revestimento Epoxi, espessura de 2mm, diametro de 2,10m, recobrimento minimo de 0,50m e maximo de 7,10m. | m | 6173.19
DR 55.10.0200 (A) | Bueiro circular, em chapa galvanizada com revestimento Epoxi, espessura de 2,7mm, diametro de 3,80m, recobrimento minimo de 0,60m e maximo de 10,50m. | m | 18081.12
DR 55.10.0250 (/) | Fornecimento de chapas, parafusos, porcas, e ferramentas necessarias a montagem de bueiro simples, multi-plate circular, com 3,05m de diametro, sendo a chapa, revestida com Epoxi, com 2,65mm de espessura, Armco ou similar. | m | 14753.44
DR 59.05.0050 (/) | Gabiao caixa, malha hexagonal de (8x10)cm, fio com 2,4mm de diametro, revestido de PVC rigido, inclusive materiais e montagem; exclusive fornecimento de pedra de mao.(desonerado) | m3 | 548.85
DR 59.05.0053 (/) | Gabiao caixa, malha hexagonal de (8x10)cm, fio com 2,4mm de diametro, revestido de PVC rigido, inclusive materias e montagem.(desonerado) | m3 | 651.91
DR 59.05.0100 (/) | Gabiao caixa, malha haxagonal de (8x10)cm, fio com 2,7mm de diametro, de aco galvanizado, | m3 | 483.39
inclusive materiais e montagem; exclusive fornecimento de pedra de mao.(desonerado)
DR 59.05.0103 (/) | Gabiao caixa, em malha de (8x10)cm, com fio 2,7mm de diametro, em aco galvanizado. Fornecimento e colocacao de todos os materiais. (desonerado) | m3 | 604.2
DR 59.05.0106 (/) | Gabiao caixa, malha haxagonal de (8x10)cm, fio com 2,7mm de diametro, de aco galvanizado, inclusive materiais e montagem.(desonerado) | m3 | 586.45
DR 59.10.0050 (A) | Gabiao manta com espessura de 0,30m, malha de 6x8, fio de 2mm, revestido de PVC, inclusive o fornecimento de todos os materiais e colocacao. (desonerado) | m2 | 333.89
DR 60.05.0050 (/) | Gabiao caixa, malha hexagonal de (8x10)cm, fio com 2,4mm de diametro, revestido de PVC rigido, inclusive materiais e montagem; exclusive fornecimento de pedra de mao. | m3 | 552.65
DR 60.05.0053 (/) | Gabiao caixa, malha hexagonal de (8x10)cm, fio com 2,4mm de diametro, revestido de PVC rigido, inclusive materias e montagem. | m3 | 655.71
DR 60.05.0100 (/) | Gabiao caixa, malha haxagonal de (8x10)cm, fio com 2,7mm de diametro, de aco galvanizado, inclusive materiais e montagem; exclusive fornecimento de pedra de mao. | m3 | 487.19
DR 60.05.0103 (/) | Gabiao caixa, em malha de (8x10)cm, com fio 2,7mm de diametro, em aco galvanizado. Fornecimento e colocacao de todos os materiais. | m3 | 609.07
DR 60.05.0106 (/) | Gabiao caixa, malha haxagonal de (8x10)cm, fio com 2,7mm de diametro, de aco galvanizado, inclusive materiais e montagem. | m3 | 590.25
DR 60.10.0050 (A) | Gabiao manta com espessura de 0,30m, malha de 6x8, fio de 2mm, revestido de PVC, inclusive o fornecimento de todos os materiais e colocacao. | m2 | 340.94
DR 64.05.0050 (/) | Colchao drenante com camada de 30cm de pedra britada no 3 e filtro de transicao de manta Bidim, tipo OP-30 ou similar.(desonerado) | m2 | 59.91
DR 64.05.0100 (/) | Manta Bidim ou similar tipo OP-30 em drenos subterraneos, gabioes, filtros de transicao, drenos profundos ou valetas. Fornecimento e colocacao. (desonerado) | m2 | 8.04
DR 64.05.0103 (/) | Manta Bidim ou similar tipo OP-40 em drenos subterraneos, gabioes, filtros de transicao, drenos profundos ou valetas. Fornecimento e colocacao. (desonerado) | m2 | 15.28
DR 64.05.0106 (/) | Manta Bidim ou similar tipo OP-60 em drenos subterraneos, gabioes, filtros de transicao, drenos profundos ou valetas. Fornecimento e colocacao. (desonerado) | m2 | 20.39
DR 64.05.0150 (/) | Manta de Geogrelha flexivel, em fios multifilamentos de poliester de alta tenacidade, revestidos de PVC, em forma de grelha com abertura de malha de (20x20)mm, do tipo 20/13-20, Fortrac ou similar. Fornecimento.(desonerado) | m2 | 22.57
DR 64.05.0153 (/) | Manta de Geogrelha flexivel, em fios multifilamentos de poliester de alta tenacidade, revestidos de PVC, em forma de grelha com abertura de malha de (20x20)mm, do tipo 35/20-20, Fortrac ou similar. Fornecimento.(desonerado) | m2 | 30.18
DR 64.05.0156 (/) | Manta de Geogrelha flexivel, em fios multifilamentos de poliester de alta tenacidade, revestidos de PVC, em forma de grelha com abertura de malha de (20x20)mm, do tipo 55/30-20, Fortrac ou similar. Fornecimento.(desonerado) | m2 | 41.15
DR 64.05.0159 (/) | Manta de Geogrelha flexivel, em fios multifilamentos de poliester de alta tenacidade, revestidos de PVC, em forma de grelha com abertura de malha de (20x20)mm, do tipo 80/30-20, Fortrac ou similar. Fornecimento.(desonerado) | m2 | 49.11
DR 64.05.0250 (/) | Sistema de Confinamento Celular de polietileno texturizado, medindo (2,4x6)m, tipo GW 8204, GEOWEB ou similar. Fornecimento.(desonerado) | m2 | 59.54
DR 64.05.0253 (/) | Sistema de Confinamento Celular de polietileno texturizado, medindo (2,4x12)m, tipo GW 8404, GEOWEB ou similar. Fornecimento.(desonerado) | m2 | 21.73
DR 65.05.0050 (/) | Colchao drenante com camada de 30cm de pedra britada no 3 e filtro de transicao de manta Bidim, tipo OP-30 ou similar. | m2 | 60.16
DR 65.05.0100 (/) | Manta Bidim ou similar tipo OP-30 em drenos subterraneos, gabioes, filtros de transicao, drenos profundos ou valetas. Fornecimento e colocacao. | m2 | 8.17
DR 65.05.0103 (/) | Manta Bidim ou similar tipo OP-40 em drenos subterraneos, gabioes, filtros de transicao, drenos profundos ou valetas. Fornecimento e colocacao. | m2 | 15.43
DR 65.05.0106 (/) | Manta Bidim ou similar tipo OP-60 em drenos subterraneos, gabioes, filtros de transicao, drenos profundos ou valetas. Fornecimento e colocacao. | m2 | 20.54
DR 65.05.0150 (/) | Manta de Geogrelha flexivel, em fios multifilamentos de poliester de alta tenacidade, revestidos de PVC, em forma de grelha com abertura de malha de (20x20)mm, do tipo 20/13-20, Fortrac ou similar. Fornecimento. | m2 | 22.57
DR 65.05.0153 (/) | Manta de Geogrelha flexivel, em fios multifilamentos de poliester de alta tenacidade, revestidos de PVC, em forma de grelha com abertura de malha de (20x20)mm, do tipo 35/20-20, Fortrac ou similar. Fornecimento. | m2 | 30.18
DR 65.05.0156 (/) | Manta de Geogrelha flexivel, em fios multifilamentos de poliester de alta tenacidade, revestidos de PVC, em forma de grelha com abertura de malha de (20x20)mm, do tipo 55/30-20, Fortrac ou similar. Fornecimento. | m2 | 41.15
DR 65.05.0159 (/) | Manta de Geogrelha flexivel, em fios multifilamentos de poliester de alta tenacidade, revestidos de PVC, em forma de grelha com abertura de malha de (20x20)mm, do tipo 80/30-20, Fortrac ou similar. Fornecimento. | m2 | 49.11
DR 65.05.0250 (/) | Sistema de Confinamento Celular de polietileno texturizado, medindo (2,4x6)m, tipo GW 8204, GEOWEB ou similar. Fornecimento. | m2 | 59.54
DR 65.05.0253 (/) | Sistema de Confinamento Celular de polietileno texturizado, medindo (2,4x12)m, tipo GW 8404, GEOWEB ou similar. Fornecimento. | m2 | 21.73
DR 69.05.0050 (A) | Revestimento de canal, utilizando Sistema de Confinamento Celular, GEOWEB ou similar, tipo GWLC 8404 (celula larga), sendo as celulas preenchidas com concreto fck=11MPa, inclusive o fornecimento de todos os materiais e Geotextil Bidim OP-30, exclusive preparo de terreno.(desonerado) | m2 | 94.43
DR 70.05.0050 (A) | Revestimento de canal, utilizando Sistema de Confinamento Celular, GEOWEB ou similar, tipo GWLC 8404 (celula larga), sendo as celulas preenchidas com concreto fck=11MPa, inclusive o fornecimento de todos os materiais e Geotextil Bidim OP-30, exclusive preparo de terreno. | m2 | 96.91
DR 74.05.0050 (/) | Levantamento, limpeza e reassentamento de tubos de concreto para galerias de aguas pluviais, com diametro de 0,40m.(desonerado) | m | 90.25
DR 74.05.0053 (/) | Levantamento, limpeza e reassentamento de tubos de concreto para galerias de aguas pluviais, com diametro de 0,50m.(desonerado) | m | 118.03
DR 74.05.0056 (/) | Levantamento, limpeza e reassentamento de tubos de concreto para galerias de aguas pluviais, com diametro de 0,60m.(desonerado) | m | 139.21
DR 74.05.0059 (/) | Levantamento, limpeza e reassentamento de tubos de concreto para galerias de aguas pluviais, com diametro de 0,70m.(desonerado) | m | 163.87
DR 74.05.0062 (/) | Levantamento, limpeza e reassentamento de tubos de concreto para galerias de aguas pluviais, com diametro de 0,80m.(desonerado) | m | 188.03
DR 74.05.0065 (/) | Levantamento, limpeza e reassentamento de tubos de concreto para galerias de aguas pluviais, com diametro de 0,90m.(desonerado) | m | 248.12
DR 74.05.0068 (/) | Levantamento, limpeza e reassentamento de tubos de concreto para galerias de aguas pluviais, com diametro de 1,00m.(desonerado) | m | 303.71
DR 74.05.0071 (/) | Levantamento, limpeza e reassentamento de tubos de concreto para galerias de aguas pluviais, com diametro de 1,10m.(desonerado) | m | 361.12
DR 74.05.0074 (/) | Levantamento, limpeza e reassentamento de tubos de concreto para galerias de aguas pluviais, com diametro de 1,20m.(desonerado) | m | 393.67
DR 74.05.0077 (/) | Levantamento, limpeza e reassentamento de tubos de concreto para galerias de aguas pluviais, com diametro de 1,50m.(desonerado) | m | 471.43
DR 74.05.0080 (/) | Levantamento, limpeza e reassentamento de tubos de concreto para galerias de aguas pluviais, com diametro de 2,00m.(desonerado) | m | 649.77
DR 75.05.0050 (/) | Levantamento, limpeza e reassentamento de tubos de concreto para galerias de aguas pluviais, com diametro de 0,40m. | m | 98.52
DR 75.05.0053 (/) | Levantamento, limpeza e reassentamento de tubos de concreto para galerias de aguas pluviais, com diametro de 0,50m. | m | 128.49
DR 75.05.0056 (/) | Levantamento, limpeza e reassentamento de tubos de concreto para galerias de aguas pluviais, com diametro de 0,60m. | m | 151.51
DR 75.05.0059 (/) | Levantamento, limpeza e reassentamento de tubos de concreto para galerias de aguas pluviais, com diametro de 0,70m. | m | 178.1
DR 75.05.0062 (/) | Levantamento, limpeza e reassentamento de tubos de concreto para galerias de aguas pluviais, com diametro de 0,80m. | m | 204.22
DR 75.05.0065 (/) | Levantamento, limpeza e reassentamento de tubos de concreto para galerias de aguas pluviais, com diametro de 0,90m. | m | 269.79
DR 75.05.0068 (/) | Levantamento, limpeza e reassentamento de tubos de concreto para galerias de aguas pluviais, com diametro de 1,00m. | m | 327.63
DR 75.05.0071 (/) | Levantamento, limpeza e reassentamento de tubos de concreto para galerias de aguas pluviais, com diametro de 1,10m. | m | 388.54
DR 75.05.0074 (/) | Levantamento, limpeza e reassentamento de tubos de concreto para galerias de aguas pluviais, com diametro de 1,20m. | m | 424.4
DR 75.05.0077 (/) | Levantamento, limpeza e reassentamento de tubos de concreto para galerias de aguas pluviais, com diametro de 1,50m. | m | 509.88
DR 75.05.0080 (/) | Levantamento, limpeza e reassentamento de tubos de concreto para galerias de aguas pluviais, com diametro de 2,00m. | m | 706.03
EQ 20.05.0221 (/) | Compactador Vibratorio, com tambor Pe-de- Carneiro, auto-propulsor, com operador, com as seguintes especificacoes minimas: motor diesel de 76HP, largura de 1,85m, com 6t a 7t. Custo horario improdutivo (motor desligado). | h | 35.86
EQ 20.05.0250 (C) | Distribuidor de Asfalto montado sobre caminhao com motor a diesel de 150CV, com motorista e operador e as seguintes especificacoes minimas: atuacao sob pressao, motor a gasolina equipado com radiador industrial, com grade protetora, governador automatico, motor de arranque, alternador, filtro de ar, bateria, chave de ignicao e partida, manometro para oleo, termometro e amperimetro dotado de bomba para sistema de circulacao e distribuicao com descarga maxima de 1.135l/min a 550RPM, capacidade efetiva do tanque de 5000l, barra de distribuicao com registros embutidos, haste de distribuicao manual provida de registro proprio e alimentada por mangueira de aco, flexivel, diametro de 1", com 4,5m de comprimento. Custo horario produtivo. | h | 294.03
EQ 20.05.0256 (B) | Distribuidor de Asfalto montado sobre caminhao com motor a diesel de 150CV, com motorista e operador e as seguintes especificacoes minimas: atuacao sob pressao, motor a gasolina equipado com radiador industrial, com grade protetora, governador automatico, motor de arranque, alternador, filtro de ar, bateria, chave de ignicao e partida, manometro para oleo, termometro e amperimetro dotado de bomba para sistema de circulacao e distribuicao com descarga maxima de 1.135l/min a 550RPM, capacidade efetiva do tanque de 5000l, barra de distribuicao com registros embutidos, haste de distribuicao manual provida de registro proprio e alimentada por mangueira de aco, flexivel, diametro de 1", com 4,5m de comprimento. Custo horario improdutivo (motor desligado). | h | 63.36
EQ 20.05.0260 (/) | Distribuidor de Asfalto montado sobre caminhao com motor a diesel de 150 cv com motorista e operador, material de manutencao e operacao, seguro, adesivos na carroceria, sinalizador giratorio, radio transmissor/receptor ou sistema de rastreamento GPS, com as seguintes especificacoes minimas: atuacao sob pressao, motor a gasolina equipado com radiador industrial, com grade protetora, motor de arranque, alternador, filtro de ar, bateria, chave de ignicao e partida, manometro para oleo, termometro e amperimetro, dotado de bomba para sistema de circulacao e distribuicao com descarga maxima de 1.135 1/min a 550 rpm, capacidade efetiva do tanque de 5.000 l, barra de distribuicao com registros embutidos, haste de distribuicao manual provida de registro proprio e alimentado por mangueira de aco, flexivel, diametro de 1", com 4,5 m de comprimento. Custo mensal. | un.mes | 54545.55
EQ 20.05.0300 (A) | Espalhador de agregados, rebocavel, capacidade rasa de 1,3m3, sem operador, com material de manutencao, com as seguintes especificacoes minimas: largura maxima de distribuicao de 3,66m, comprimento de 4,10m, largura de 1,30m, altura de 1,00m, peso de 860kg, quatro rodas com pneus de 6x9 (10 lonas), diametro do rolo de 12,7cm (5"). Custo horario produtivo. | h | 4.84
EQ 20.05.0306 (/) | Espalhador de agregados, rebocavel, capacidade rasa de 1,3m3, sem operador, com as seguintes especificacoes minimas: largura maxima de distribuicao de 3,66m, comprimento de 4,10m, largura de 1,30m, altura de 1,00m, peso de 860kg, quatro rodas com pneus de 6x9 (10 lonas), diametro do rolo de 12,7cm (5"). Custo horario improdutivo (motor funcionando). | h | 3.63
EQ 20.05.0350 (A) | Instalacao de aquecimento e armazenamento de asfalto, compreendendo 2 tanques de 30.000l (cada),com operador, material de operacaoe material de manutencaocom as seguintes especificacoes minimas: intercambiador, aquecedor, acumulador de asfalto, retificador, tanque de oleo leve para 20.000l, sistema de tubulacao de asfalto e oleo termico, aquecedor acumulador APF/BPF, 20.000l, unidade de aquecimento e bombeamento APF/BPF, sistema de tubulacao APF/BPF. Custo horario produtivo. | h | 516.38
EQ 20.05.0356 (A) | Instalacao de aquecimento e armazenamento de asfalto, compreendendo 2 tanques de 30.000l (cada), com operador com as seguintes especificacoes minimas: intercambiador, aquecedor, acumulador de asfalto, retificador, tanque de oleo leve para 20.000l, sistema de tubulacao de asfalto e oleo termico, aquecedor acumulador APF/BPF, 20.000l, unidade de aquecimento e bombeamento APF/BPF, sistema de tubulacao APF/BPF. Custo horario improdutivo. | h | 332.61
EQ 20.05.0400 (B) | Maquina de abertura de juntas em concreto, com operador, material de operacao e material de manutencao com as seguintes especificacoes minimas: motor a gasolina de 8,25CV, com 3600rpm, partida manual, chassis reforcado, guarda protetora para acomodar serras de ate 14'', serra para concreto especialmente desenvolvida para abertuar de juntas de dilatacao. Custo horario produtivo. | h | 41.7
EQ 20.05.0403 (A) | Maquina de abertura de juntas em concreto, com operador e material de operacao com as seguintes especificacoes minimas: motor a gasolina de 8,25CV, com 3600rpm, partida manual, chassis reforcado, guarda protetora para acomodar serras de ate 14'', serra para concreto especialmente desenvolvida para abertura de junta de dilatacao. Custo horario improdutivo (motor funcionando). | h | 32.39
EQ 20.05.0406 (A) | Maquina de abertura de juntas em concreto, com operador com as seguintes especificacoes minimas: motor a gasolina de 8,25CV, com 3600rpm, partida manual, chassis reforcado, guarda protetora para acomodar serras de ate 14'', serra para concreto especialmente desenvolvida para abertura de junta de dilatacao. Custo horario improdutivo (motor desligado). | h | 27.15
EQ 20.05.0450 (B) | Rolo Compactador Tanden Vibratorio auto- propelido, capacidade de 4t para reparo de pavimentacao, com operador, material de operacao e material de manutencao, com as seguintes especificacoes minimas: motor diesel de 13CV e respectiva carreta transportadora. Custo horario produtivo. | h | 54.18
EQ 20.05.0453 (A) | Rolo Compactador Tanden Vibratorio auto- propelido, capacidade de 4t para reparo de pavimentacao, com operador, material de operacao, com as seguintes especificacoes minimas: motor diesel de 13CV e respectiva carreta transportadora. Custo horario improdutivo (motor funcionando). | h | 42.28
EQ 20.05.0456 (A) | Rolo Compactador Tanden Vibratorio auto- propelido, capacidade de 4t para reparo de pavimentacao, com operador, com as seguintes especificacoes minimas: motor diesel de 13CV e respectiva carreta transportadora. Custo horario improdutivo (motor desligado). | h | 34.73
EQ 20.05.0459 (/) | Rolo compactador tandem vibratorio auto- propelido, com operador, material de operacao e manutencao, seguro e adesivos na carroceria, sinalizador giratorio, radio transmissor/receptor ou sistema de rastreamento, com carreta transportadora e com as seguintes especificacoes tecnicas minimas: peso operacional de 4 t, motor diesel de 13 cv, Custo mensal. | un.mes | 10085.01
EQ 20.05.0462 (A) | Rolo Compactador Tandem, com operador, material de operacao e material de manutencao, com as seguintes especificacoes minimas: motor diesel de 58,5CV, de 5t a 10t. Custo horario produtivo. | h | 103.73
EQ 20.05.0465 (/) | Rolo Compactador Tandem, com operador e material de operacao, com as seguintes especificacoes minimas: motor diesel de 58,5CV, de 5t a 10t. Custo horario improdutivo (motor funcionando). | h | 59.15
EQ 20.05.0468 (/) | Rolo Compactador Tandem, com operador, com as seguintes especificacoes minimas: motor diesel de 58,5CV, de 5t a 10t. Custo horario improdutivo (motor desligado). | h | 34.43
EQ 20.05.0472 (/) | Rolo compactador tandem vibratorio e oscilatorio auto propelido, com operador, material de operacao e manutencao e com as seguintes especificacoes minimas: peso operacional de 10 t, motor diesel de 115 cv, largura de trabalho de 1.600 mm, tracao em ambos os tambores, frequencia de vibracao de 40 Hz, amplitude nominal de vobracao de 0,35 mm, frequencia de oscilacao de 30 Hz e amplitude tangencial de oscilacao de 1,3 mm. Custo horario produtivo. | h | 127.95
EQ 20.05.0475 (/) | Rolo compactador tandem vibratorio e oscilatorio auto propelido, com operador, material de operacao e manutencao e com as seguintes especificacoes minimas: peso operacional de 10 t, | h | 73.16
motor diesel de 115 cv, largura de trabalho de 1.600 mm, tracao em ambos os tambores, frequencia de vibracao de 40 Hz, amplitude nominal de vobracao de 0,35 mm, frequencia de oscilacao de 30 Hz e amplitude tangencial de oscilacao de 1,3 mm. Custo horario improdutivo (motor funcionando).
EQ 20.05.0478 (/) | Rolo compactador tandem vibratorio e oscilatorio auto propelido, com operador, material de operacao e manutencao e com as seguintes especificacoes minimas: peso operacional de 10 t, motor diesel de 115 cv, largura de trabalho de 1.600 mm, tracao em ambos os tambores, frequencia de vibracao de 40 Hz, amplitude nominal de vobracao de 0,35 mm, frequencia de oscilacao de 30 Hz e amplitude tangencial de oscilacao de 1,3 mm. Custo horario improdutivo (motor parado). | h | 56.03
EQ 20.05.0480 (/) | Rolo compactador tandem vibratorio e oscilatorio, com operador, material de operacao e manutencao, seguro e adesivos na carroceria, sinalizador giratorio, radio transmissor/receptor ou sistema de rastreamento e com as seguintes especificacoes tecnicas minimas: peso operacional de 10 t, motor diesel de 115 cv, largura de trabalho de 1.600 mm, tracao em ambos os tambores, frequencia de vibracao de 40 Hz, amplitude nominal de vibracao de 0,35 mm, frequencia de oscilacao de 30 Hz e amplitude tangencial de oscilacao de 1,3 mm. Custo mensal. | un.mes | 23732.59
EQ 20.05.0500 (A) | Rolo Compactador Pe-de-Carneiro, rebocavel duplo, com peso liquido 2,1t sem lastro e com lastro de areia, maximo de 6t, sem operador, com material de manutencao, com as seguintes especificacoes minimas: dois tambores de 1,22m de comprimento, com patas, rebocavel. Custo horario produtivo. | h | 7.98
EQ 20.05.0506 (A) | Rolo Compactador Pe-de-Carneiro, rebocavel duplo, com peso liquido 2,1t sem lastro e com lastro de areia, maximo de 6t, sem operador, com as seguintes especificacoes minimas: dois tambores de 1,22m de comprimento, com patas, rebocavel. Custo horario improdutivo. | h | 5.49
EQ 20.05.0550 (B) | Rolo Vibratorio Liso de 7t, auto-propulsor para pavimentacao, com operador, material de operacao e material de manutencao, com as seguintes especificacoes minimas: motor diesel de 76,5HP, largura total de 2,015m. Custo horario produtivo. | h | 130.05
EQ 20.05.0553 (A) | Rolo Vibratorio Liso de 7t, auto-propulsor para pavimentacao, com operador e material de operacao, com as seguintes especificacoes minimas: motor diesel de 76,5HP, largura total de 2,015m. Custo horario improdutivo (motor funcionando). | h | 70.41
EQ 20.05.0556 (A) | Rolo Vibratorio Liso de 7t, auto-propulsor para pavimentacao, com operador, com as seguintes especificacoes minimas: motor diesel de 76,5HP, largura total de 2,015m. Custo horario improdutivo (motor desligado). | h | 38.08
EQ 20.05.0600 (B) | Rolo Compactador Tandem Vibratorio, auto- propelido, para reparo de pavimentacao, com operador, material de operacao e material de manutencao, com as seguintes especificacoes minimas: motor diesel de 28HP. Custo horario produtivo. | h | 71.83
EQ 20.05.0603 (A) | Rolo Compactador Tandem Vibratorio, auto- propelido, para reparo de pavimentacao, com operador e material de operacao, com as seguintes especificacoes minimas: motor diesel de 28HP. Custo horario improdutivo (motor funcionando). | h | 46.42
EQ 20.05.0606 (A) | Rolo Compactador Tandem Vibratorio, auto- propelido, para reparo de pavimentacao, com operador, com as seguintes especificacoes minimas: motor diesel de 28HP. Custo horario improdutivo (motor desligado). | h | 34.59
EQ 20.05.0700 (A) | Soquete Vibratorio de 78Kg, sem operador, com material de operacao e material de manutencao, com as seguintes especificacoes minimas: motor a gasolina de 2,5CV. Custo horario produtivo. | h | 6.16
EQ 20.05.0706 (/) | Soquete Vibratorio de 78Kg, sem operador, com as seguintes especificacoes minimas: motor a gasolina de 2,5CV. Custo horario improdutivo | h | 2.18
EQ 20.05.0750 (A) | Usina para producao de mistura asfaltica a frio (PMF) com capacidade para 40t/h, de funcionamento volumetrico, com tanque para emulsao asfaltica com capacidade de 30000l, com operador, encarregado geral e 5 serventes, material de operacao e material de manutencao, com as seguintes especificacoes minimas: 2 dosadores com capacidade minima de 3,5m3 cada, correias dosadoras e comportas de dosagem individuais, misturador tipo pug-mill, sistema de injecao ligante, estocagem para 30t de ligante, sistema de controle automatico. Incluindo todos os componentes tais como: tubulacoes, valvulas, cabos, conexoes, compressores, mangueiras e sistema de ar comprimido. Custo horario produtivo. | h | 294.1
EQ 20.05.0756 (A) | Usina para producao de mistura asfaltica a frio (PMF) com capacidade para 40t/h, de funcionamento volumetrico, com tanque para emulsao asfaltica com capacidade de 30000l, com operador, encarregado geral e 5 serventes, material de operacao e material de manutencao, com as | h | 226.79
seguintes especificacoes minimas: 2 dosadores com capacidade minima de 3,5m3 cada, correias dosadoras e comportas de dosagem individuais, misturador tipo pug-mill, sistema de injecao ligante, estocagem para 30t de ligante, sistema de controle automatico. Incluindo todos os componentes tais como: tubulacoes, valvulas, cabos, conexoes, compressores, mangueiras e sistema de ar comprimido. Custo horario improdutivo.
EQ 20.05.0762 (B) | Usina para mistura betuminosa alta classe, a quente, com capacidade de 120t/h, com operador e 7 serventes, com as seguintes especificacoes minimas: 3 dosadores com capacidade de 7m3 cada, correias dosadoras e comportas de dosagem individuas, tambor secador tipo contrafluxo, peneira classificadora, 3 silos quentes com pesagem individual, dosador de ligante, misturador tipo pug-mill, filtro de mangas, estocagem para 60t de ligante, sistema de aquecimento adequado a capacidade da usina, cabine de comando estanque com ar condicionado, sistema de controle automatico e programavel. Custo horario produtivo. | h | 5118.4
EQ 20.05.0775 (A) | Usina para mistura betuminosa alta classe, a quente, com capacidade de 120t/h, com operador e 7 serventes, com as seguintes especificacoes minimas: 3 dosadores com capacidade de 7m3 cada, correias dosadoras e comportas de dosagem individuas, tambor secador tipo contrafluxo, peneira classificadora, 3 silos quentes com pesagem individual, dosador de ligante, misturador tipo pug-mill, filtro de mangas, estocagem para 60t de ligante, sistema de aquecimento adequado a capacidade da usina, cabine de comando estanque com ar condicionado, sistema de controle automatico e programavel. Custo horario improdutivo. | h | 625.09
EQ 20.05.0800 (A) | Vassoura Mecanica, sem operador, com material de manutencao, com as seguintes especificacoes minimas: largura de trabalho de 2,44m, rebocavel. Custo horario produtivo. | h | 11.77
EQ 20.05.0806 (/) | Vassoura Mecanica, sem operador, com as seguintes especificacoes minimas: largura de trabalho de 2,44m, rebocavel. Custo horario improdutivo. | h | 4.71
EQ 20.05.0850 (A) | Vibro-acabadora sobre esteiras, para asfalto, capacidade de producao de 400t/h, com operador e um servente, material de operacao e material de manutencao, com as seguintes especificacoes minimas: motor diesel de 98CV (96,04HP), largura de pavimentacao variando de 3,05m a 4,75m. Custo horario produtivo. | h | 397.35
EQ 20.05.0853 (/) | Vibro-acabadora sobre esteiras, para asfalto, capacidade de producao de 400t/h, com operador e um servente, material de operacao com as seguintes especificacoes minimas: motor diesel de 98CV (96,04HP), largura de pavimentacao variando de 3,05m a 4,75m. Custo horario improdutivo (motor funcionando). | h | 185.52
EQ 20.05.0856 (/) | Vibro-acabadora sobre esteiras, para asfalto, capacidade de producao de 400t/h, com operador e um servente, com as seguintes especificacoes minimas: motor diesel de 98CV (96,04HP), largura de pavimentacao variando de 3,05m a 4,75m. Custo horario improdutivo (motor desligado). | h | 144.1
EQ 20.05.0862 (A) | Vibro-acabadora para asfalto, capacidade do silo de 10,5t, com operador e um servente, material de operacao e material de manutencao, com as seguintes especificacoes minimas: motor diesel de 98CV (96,04HP), largura de pavimentacao 4,55m. Custo horario produtivo. | h | 254.54
EQ 20.05.0865 (/) | Vibro-acabadora para asfalto, capacidade do silo de 10,5t, com operador e um servente, material de operacao, com as seguintes especificacoes minimas: motor diesel de 98CV (96,04HP), largura de pavimentacao 4,55m. Custo horario improdutivo (motor funcionando). | h | 128.39
EQ 20.05.0868 (/) | Vibro-acabadora para asfalto, capacidade do silo de 10,5t, com operador e um servente, com as seguintes especificacoes minimas: motor diesel de 98CV (96,04HP), largura de pavimentacao 4,55m. Custo horario improdutivo (motor desligado). | h | 86.56
EQ 20.05.0870 (/) | Vibroacabadora para asfalto com operadores, material de manutencao e operacao, kit de nivelamento eletronico, seguro e adesivos na carroceria, sinalizador giratorio, radio transmissor/receptor ou sistema de rastreamento, com as seguintes especificacoes minimas: capacidade de producao de 400 t/h, capacidade do silo de 10,5 t, motor diesel de 98 cv, largura de pavimentacao variando de 3 a 4,75 m. Custo mensal. | un.mes | 45469.21
EQ 20.05.0871 (/) | Kit do Sistema de nivelamento eletronico para Vibro-acabadoras. Custo horario. | h | 1.98
EQ 20.05.0900 (/) | Kit Compacto "Tapa buracos", montado sobre caminhao com motor a diesel de 208 Cv, com motorista, equipado com silo termico com capacidade de 5m3 de massa asfaltica; sistema de descarga de massa asfaltica por eixo sem fim e bica direcional posicionavel para ambos os lados do caminhao; tanque de emulsao de 250 l com aquecimento e caneta manual para pintura e imprimacao; maquina policorte; rompedor hidraulico e caixa de residuo de entulho; caneta sopradora de ar comprimido e placa compactada vibratoria de 80 Kg. Custo horario produtivo. | h | 341.89
EQ 20.05.0903 (/) | Kit Compacto "Tapa buracos", montado sobre caminhao com motor a diesel de 208 Cv, com motorista equipado com silo termico com capacidade de 5m3 de massa asfaltica; sistema de descarga de massa asfaltica por eixo sem fim e bica direcional posicionavel para ambos os lados do caminhao; tanque de emulsao de 250 l com aquecimento e caneta manual para pintura e imprimacao; maquina policorte; rompedor hidraulico e caixa de residuo de entulho; caneta sopradora de ar comprimido e placa compactada vibratoria de 80 Kg. Custo horario improdutivo. | h | 91.09
EQ 24.05.0050 (A) | Bate Estacas sobre rolos, de queda simples com martelo de ate 0,75t, com operador, encarregado geral de cravacao e um servente, com material de operacao e material de manutencao. Custo horario produtivo.(desonerado) | h | 161.32
EQ 24.05.0053 (/) | Bate Estacas sobre rolos, de queda simples com martelo de ate 0,75t, com operador, encarregado geral de cravacao e um servente, com material de operacao. Custo horario improdutivo (motor funcionando).(desonerado) | h | 134.74
EQ 24.05.0056 (/) | Bate Estacas sobre rolos, de queda simples com martelo de ate 0,75t, com operador, encarregado geral de cravacao e um servente. Custo horario improdutivo (motor desligado).(desonerado) | h | 117.06
EQ 24.05.0100 (A) | Bate Estacas sobre rolos, de queda simples com martelo de 1,5t a 2,2t, com operador, encarregado geral de cravacao e um servente, com material de operacao e material de manutencao. Custo horario produtivo.(desonerado) | h | 173.56
EQ 24.05.0103 (/) | Bate Estacas sobre rolos, de queda simples com martelo de 1,5t a 2,2t, com operador, encarregado geral de cravacao e um servente, com material de operacao. Custo horario improdutivo (motor funcionando).(desonerado) | h | 140.51
EQ 24.05.0106 (/) | Bate Estacas sobre rolos, de queda simples com martelo de 1,5t a 2,2t, com operador, encarregado geral de cravacao e um servente. Custo horario improdutivo (motor desligado).(desonerado) | h | 118.51
EQ 24.05.0150 (A) | Bate Estacas sobre rolos, de queda simples com martelo de 2,5t a 3,0t, com operador, encarregado geral de cravacao e um servente, com material de operacao e material de manutencao. Custo horario produtivo.(desonerado) | h | 185.85
EQ 24.05.0153 (/) | Bate Estacas sobre rolos, de queda simples com martelo de 2,5t a 3,0t, com operador, encarregado | h | 146.32
geral de cravacao e um servente, com material de operacao. Custo horario improdutivo (motor funcionando).(desonerado)
EQ 24.05.0156 (/) | Bate Estacas sobre rolos, de queda simples com martelo de 2,5t a 3,0t, com operador, encarregado geral de cravacao e um servente. Custo horario improdutivo (motor desligado).(desonerado) | h | 120.01
EQ 24.05.0200 (A) | Bate Estacas tipo Franki ou similar para estacas de ate 600mm de diametro, com operador, encarregado geral de cravacao e um servente, com material de operacao e material de manutencao, com as seguintes especificacoes minimas: pilao de ate 4,2t, martelo retangular de 2,5t, torre trelica de 17m de altura. Custo horario produtivo. (desonerado) | h | 219.64
EQ 24.05.0203 (A) | Bate Estacas tipo Franki ou similar para estacas de ate 600mm de diametro, com operador, encarregado geral de cravacao e um servente, com material de operacao, com as seguintes especificacoes minimas: pilao de ate 4,2t, martelo retangular de 2,5t, torre trelica de 17m de altura. Custo horario improdutivo (motor funcionando).(desonerado) | h | 173.44
EQ 24.05.0206 (/) | Bate Estacas tipo Franki ou similar para estacas de ate 600mm de diametro, com operador, encarregado geral de cravacao e um servente, com as seguintes especificacoes minimas: pilao de ate 4,2t, martelo retangular de 2,5t, torre trelica de 17m de altura. Custo horario improdutivo (motor desligado). (desonerado) | h | 142.82
EQ 24.05.0250 (A) | Bate Estacas tipo Franki ou similar para estacas de ate 700mm de diametro, com operador, encarregado geral de cravacao e um servente, com material de operacao e material de manutencao, com as seguintes especificacoes minimas: pilao de ate 4,2t, martelo retangular de 3,5t, torre trelica de 35m de altura. Custo horario produtivo.(desonerado) | h | 247.68
EQ 24.05.0253 (/) | Bate Estacas tipo Franki ou similar para estacas de ate 700mm de diametro, com operador, encarregado geral de cravacao e um servente, com material de operacao, com as seguintes especificacoes minimas: pilao de ate 4,2t, martelo retangular de 3,5t, torre trelica de 35m de altura. Custo horario improdutivo (motor funcionando).(desonerado) | h | 194.87
EQ 24.05.0256 (/) | Bate Estacas tipo Franki ou similar para estacas de ate 700mm de diametro, com operador, encarregado geral de cravacao e um servente, com as seguintes especificacoes minimas: pilao de ate 4,2t, martelo retangular de 3,5t, torre trelica de 35m de altura. Custo horario improdutivo (motor desligado). (desonerado) | h | 159.94
EQ 24.05.0300 (A) | Campanula para Tubulao Pneumatico, capacidade de icamento de ate 800Kg, sem operador, com as seguintes especificacoes minimas: pressao de servico de ate 2,5Kg/cm2, inclusive guincho eletrico de icamento. Custo horario produtivo.(desonerado) | h | 29.01
EQ 24.05.0303 (A) | Campanula para Tubulao Pneumatico, capacidade de icamento de ate 800Kg, sem operador, com as seguintes especificacoes minimas: pressao de servico de ate 2,5Kg/cm2, inclusive guincho eletrico de icamento. Custo horario improdutivo. (desonerado) | h | 21.94
EQ 25.05.0050 (A) | Bate Estacas sobre rolos, de queda simples com martelo de ate 0,75t, com operador, encarregado geral de cravacao e um servente, com material de operacao e material de manutencao. Custo horario produtivo. | h | 172.82
EQ 25.05.0053 (/) | Bate Estacas sobre rolos, de queda simples com martelo de ate 0,75t, com operador, encarregado geral de cravacao e um servente, com material de operacao. Custo horario improdutivo (motor funcionando). | h | 146.24
EQ 25.05.0056 (/) | Bate Estacas sobre rolos, de queda simples com martelo de ate 0,75t, com operador, encarregado geral de cravacao e um servente. Custo horario improdutivo (motor desligado). | h | 128.56
EQ 25.05.0100 (A) | Bate Estacas sobre rolos, de queda simples com martelo de 1,5t a 2,2t, com operador, encarregado geral de cravacao e um servente, com material de operacao e material de manutencao. Custo horario produtivo. | h | 185.06
EQ 25.05.0103 (/) | Bate Estacas sobre rolos, de queda simples com martelo de 1,5t a 2,2t, com operador, encarregado geral de cravacao e um servente, com material de operacao. Custo horario improdutivo (motor funcionando). | h | 152.01
EQ 25.05.0106 (/) | Bate Estacas sobre rolos, de queda simples com martelo de 1,5t a 2,2t, com operador, encarregado geral de cravacao e um servente. Custo horario improdutivo (motor desligado). | h | 130.01
EQ 25.05.0150 (A) | Bate Estacas sobre rolos, de queda simples com martelo de 2,5t a 3,0t, com operador, encarregado geral de cravacao e um servente, com material de operacao e material de manutencao. Custo horario produtivo. | h | 197.35
EQ 25.05.0153 (/) | Bate Estacas sobre rolos, de queda simples com martelo de 2,5t a 3,0t, com operador, encarregado geral de cravacao e um servente, com material de operacao. Custo horario improdutivo (motor funcionando). | h | 157.82
EQ 25.05.0156 (/) | Bate Estacas sobre rolos, de queda simples com martelo de 2,5t a 3,0t, com operador, encarregado geral de cravacao e um servente. Custo horario improdutivo (motor desligado). | h | 131.51
EQ 25.05.0200 (A) | Bate Estacas tipo Franki ou similar para estacas de ate 600mm de diametro, com operador, encarregado geral de cravacao e um servente, com material de operacao e material de manutencao, com as seguintes especificacoes minimas: pilao de ate 4,2t, martelo retangular de 2,5t, torre trelica de 17m de altura. Custo horario produtivo. | h | 231.14
EQ 25.05.0203 (A) | Bate Estacas tipo Franki ou similar para estacas de ate 600mm de diametro, com operador, encarregado geral de cravacao e um servente, com material de operacao, com as seguintes especificacoes minimas: pilao de ate 4,2t, martelo retangular de 2,5t, torre trelica de 17m de altura. Custo horario improdutivo (motor funcionando). | h | 184.94
EQ 25.05.0206 (/) | Bate Estacas tipo Franki ou similar para estacas de ate 600mm de diametro, com operador, encarregado geral de cravacao e um servente, com as seguintes especificacoes minimas: pilao de ate 4,2t, martelo retangular de 2,5t, torre trelica de 17m de altura. Custo horario improdutivo (motor desligado). | h | 154.32
EQ 25.05.0250 (A) | Bate Estacas tipo Franki ou similar para estacas de ate 700mm de diametro, com operador, encarregado geral de cravacao e um servente, com material de operacao e material de manutencao, com as seguintes especificacoes minimas: pilao de ate 4,2t, martelo retangular de 3,5t, torre trelica de 35m de altura. Custo horario produtivo. | h | 259.18
EQ 25.05.0253 (/) | Bate Estacas tipo Franki ou similar para estacas de ate 700mm de diametro, com operador, encarregado geral de cravacao e um servente, com material de operacao, com as seguintes especificacoes minimas: pilao de ate 4,2t, martelo retangular de 3,5t, torre trelica de 35m de altura. Custo horario improdutivo (motor funcionando). | h | 206.37
EQ 25.05.0256 (/) | Bate Estacas tipo Franki ou similar para estacas de ate 700mm de diametro, com operador, encarregado geral de cravacao e um servente, com as seguintes especificacoes minimas: pilao de ate 4,2t, martelo retangular de 3,5t, torre trelica de 35m de altura. Custo horario improdutivo (motor desligado). | h | 171.44
EQ 25.05.0300 (A) | Campanula para Tubulao Pneumatico, capacidade de icamento de ate 800Kg, sem operador, com as seguintes especificacoes minimas: pressao de servico de ate 2,5Kg/cm2, inclusive guincho eletrico de icamento. Custo horario produtivo. | h | 29.01
EQ 25.05.0303 (A) | Campanula para Tubulao Pneumatico, capacidade de icamento de ate 800Kg, sem operador, com as seguintes especificacoes minimas: pressao de servico de ate 2,5Kg/cm2, inclusive guincho eletrico de icamento. Custo horario improdutivo. | h | 21.94
EQ 29.05.0100 (A) | Betoneira com capacidade de 320l de mistura seca, sem operador, com material de operacao, energia eletrica e material de manutencao, com as seguintes especificacoes minimas: motor eletrico trifasico de 2CV, carregamento mecanico e tambor reversivel. Custo horario produtivo.(desonerado) | h | 3.65
EQ 29.05.0106 (/) | Betoneira com capacidade de 320l de mistura seca, sem operador, com as seguintes especificacoes minimas: motor eletrico trifasico de 2CV, carregamento mecanico e tambor reversivel. Custo horario improdutivo.(desonerado) | h | 0.47
EQ 29.05.0150 (A) | Betoneira com capacidade de 320l de mistura seca, sem operador, com material de operacao e material de manutencao, com as seguintes especificacoes minimas: motor a gasolina, carregamento mecanico e tambor reversivel. Custo horario produtivo. (Obs.: Utilizacao somente onde nao houver disponibilidade de energia eletrica no local da obra)(desonerado) | h | 7.47
EQ 29.05.0156 (/) | Betoneira com capacidade de 320l de mistura seca, sem operador, com as seguintes especificacoes minimas: motor a gasolina, carregamento mecanico | h | 0.86
e tambor reversivel. Custo horario improdutivo. (Obs.: Utilizacao somente onde nao houver disponibilidade de energia eletrica no local da obra) (desonerado)
EQ 29.05.0200 (/) | Betoneira com capacidade de 580l, carregador e motor eletrico WEG 7,5CV, 4 polos, 220/380V, sem caixa d'agua, Menegotti ou similar, sem operador. Aluguel produtivo.(desonerado) | h | 14.07
EQ 29.05.0206 (/) | Betoneira com capacidade de 580l, carregador e motor eletrico WEG 7,5CV, 4 polos, 220/380V, sem caixa d'agua, Menegotti ou similar, sem operador. Aluguel improdutivo motor parado.(desonerado) | h | 5.06
EQ 29.05.0300 (A) | Conjunto para projecao de concreto. Custo horario produtivo.(desonerado) | h | 58.91
EQ 29.05.0303 (/) | Conjunto para projecao de concreto. Custo horario improdutivo.(desonerado) | h | 17.81
EQ 29.05.0550 (A) | Vibrador de Imersao com tubo de 48mmx480mm, sem operador, com material de operacao, energia eletrica e material de manutencao, com as seguintes especificacoes minimas: motor eletrico trifasico de 2CV e mangote de 5m de comprimentor. Custo horario produtivo.(desonerado) | h | 2.04
EQ 29.05.0556 (/) | Vibrador de Imersao com tubo de 48mmx480mm, sem operador, com as seguintes especificacoes minimas: motor eletrico trifasico de 2CV e mangote de 5m de comprimentor. Custo horario improdutivo. (desonerado) | h | 0.64
EQ 30.05.0100 (A) | Betoneira com capacidade de 320l de mistura seca, sem operador, com material de operacao, energia eletrica e material de manutencao, com as seguintes especificacoes minimas: motor eletrico trifasico de 2CV, carregamento mecanico e tambor reversivel. Custo horario produtivo. | h | 3.65
EQ 30.05.0106 (/) | Betoneira com capacidade de 320l de mistura seca, sem operador, com as seguintes especificacoes minimas: motor eletrico trifasico de 2CV, carregamento mecanico e tambor reversivel. Custo horario improdutivo. | h | 0.47
EQ 30.05.0150 (A) | Betoneira com capacidade de 320l de mistura seca, sem operador, com material de operacao e material de manutencao, com as seguintes especificacoes minimas: motor a gasolina, carregamento mecanico e tambor reversivel. Custo horario produtivo. (Obs.: Utilizacao somente onde nao houver disponibilidade de energia eletrica no local da obra) | h | 7.47
EQ 30.05.0156 (/) | Betoneira com capacidade de 320l de mistura seca, sem operador, com as seguintes especificacoes minimas: motor a gasolina, carregamento mecanico e tambor reversivel. Custo horario improdutivo. (Obs.: Utilizacao somente onde nao houver disponibilidade de energia eletrica no local da obra) | h | 0.86
EQ 30.05.0200 (/) | Betoneira com capacidade de 580l, carregador e motor eletrico WEG 7,5CV, 4 polos, 220/380V, sem caixa d'agua, Menegotti ou similar, sem operador. Aluguel produtivo. | h | 14.07
EQ 30.05.0206 (/) | Betoneira com capacidade de 580l, carregador e motor eletrico WEG 7,5CV, 4 polos, 220/380V, sem caixa d'agua, Menegotti ou similar, sem operador. Aluguel improdutivo motor parado. | h | 5.06
EQ 30.05.0300 (A) | Conjunto para projecao de concreto. Custo horario produtivo. | h | 58.91
EQ 30.05.0303 (/) | Conjunto para projecao de concreto. Custo horario improdutivo. | h | 17.81
EQ 30.05.0550 (A) | Vibrador de Imersao com tubo de 48mmx480mm, sem operador, com material de operacao, energia eletrica e material de manutencao, com as seguintes especificacoes minimas: motor eletrico trifasico de 2CV e mangote de 5m de comprimentor. Custo horario produtivo. | h | 2.04
EQ 30.05.0556 (/) | Vibrador de Imersao com tubo de 48mmx480mm, sem operador, com as seguintes especificacoes minimas: motor eletrico trifasico de 2CV e mangote de 5m de comprimentor. Custo horario improdutivo. | h | 0.64
EQ 34.05.0050 (/) | Rotativa para execucao de pocos profundos, sobre caminhao de 12t, com chefe de turma tecnico em sondagem e 03 sondadores operadores, material de operacao e material de manutencao, com as seguintes especificacoes minimas: motor diesel de 162CV, compressor de ar rotativo de 270HP, descraga livre de 747Pcm e pressao de 150psi. Custo horario produtivo.(desonerado) | h | 721.59
EQ 34.05.0053 (/) | Rotativa para execucao de pocos profundos, sobre caminhao de 12t, com chefe de turma tecnico em sondagem e 03 sondadores operadores, material de | h | 444.3
manutencao, com as seguintes especificacoes minimas: motor diesel de 162CV, compressor de ar rotativo de 270HP, descraga livre de 747Pcm e pressao de 150psi. Custo horario improdutivo (motor funcionando).(desonerado)
EQ 34.05.0056 (/) | Rotativa para execucao de pocos profundos, sobre caminhao de 12t, com chefe de turma tecnico em sondagem e 03 sondadores operadores, com as seguintes especificacoes minimas: motor diesel de 162CV, compressor de ar rotativo de 270HP, descraga livre de 747Pcm e pressao de 150psi. Custo horario improdutivo (motor desligado). (desonerado) | h | 399.09
EQ 34.10.0050 (/) | Bomba Hidraulica Submersivel, monofasica, com motor eletrico com potencia de 1CV - 220V/380V, marca ABS modelo UNI 500 ou similar, exclusive acessorios. Fornecimento e colocacao.(desonerado) | un | 5115.05
EQ 34.10.0100 (/) | Bomba Hidraulica Submersivel, trifasica, com motor eletrico com potencia de 2CV - 220V/380V, marca ABS modelo UNI 600T ou similar, exclusive acessorios. Fornecimento e colocacao. (desonerado) | un | 7085.05
EQ 34.10.0150 (/) | Bomba Hidraulica Submersivel, trifasica, com motor eletrico com potencia de 3,5CV - 220V/380V, modelo AFP-100 ou similar, exclusive acessorios. Fornecimento e colocacao. (desonerado) | un | 7514.24
EQ 34.10.0200 (A) | Bomba centrifuga submersivel eletrica, para drenagem de agua limpa ou com impurezas e particulas abrasivas ou de uso a seco, sem operador, com material de operacao, energia eletrica e material de manutencaoi, com as seguintes especificacoes minimas: motor eletrico de 6CV a 3450RPM, mangueira de recalque, cabos de alimentacao e comandos eletricos. Custo horario produtivo.(desonerado) | h | 8.67
EQ 34.10.0203 (/) | Bomba centrifuga submersivel eletrica, para drenagem de agua limpa ou com impurezas e particulas abrasivas ou de uso a seco, sem operador, com as seguintes especificacoes minimas: motor eletrico de 6CV a 3450RPM, mangueira de recalque, cabos de alimentacao e comandos eletricos. Custo horario improdutivo. (desonerado) | h | 2.98
EQ 34.10.0250 (/) | Bomba Hidraulica Submersivel, trifasica, com motor eletrico com potencia de 8CV - 220V/380V, modelo JUMBO S1ND ou similar, exclusive acessorios. Fornecimento e instalacao hidraulica e eletrica.(desonerado) | un | 22725.05
EQ 34.10.0253 (/) | Bomba hidraulica submersivel, trifasica, motor eletrico com potencia de 3,8CV, 220/380V, para tubulacao de 3", modelo Jumbo 24ND da ABS ou similar. Fornecimento.(desonerado) | un | 30031
EQ 34.10.0256 (/) | Bomba hidraulica submersivel, trifasica, motor eletrico com potencia de 2CV, 220/380V, para tubulacao de 2", modelo Jumbo 14D da ABS ou similar. Fornecimento.(desonerado) | un | 6984.29
EQ 34.10.0259 (/) | Bomba hidraulica submersivel, trifasica, motor eletrico com potencia de 1,5CV, 220/380V, para tubulacao de 2", modelo Jumbo 12D da ABS ou similar. Fornecimento.(desonerado) | un | 23100
EQ 34.10.0262 (/) | Bomba hidraulica submersivel, trifasica, motor eletrico com potencia de 15CV, 220/380V, para tubulacao de 6", modelo Jumbo 84LD da ABS ou similar. Fornecimento.(desonerado) | un | 32033.57
EQ 34.10.0265 (/) | Bomba hidraulica submersivel, trifasica, motor eletrico com potencia de 15CV, 220/380V, para tubulacao de 4", modelo Jumbo 84ND da ABS ou similar. Fornecimento.(desonerado) | un | 29841.56
EQ 34.10.0268 (/) | Bomba hidraulica submersivel, trifasica, motor eletrico com potencia de 9CV, 220/380V, para tubulacao de 4", modelo Jumbo 54HD da ABS ou similar. Fornecimento.(desonerado) | un | 39270
EQ 34.10.0271 (/) | Bomba hidraulica submersivel, trifasica, motor eletrico com potencia de 6CV, 220/380V, para tubulacao de 3", modelo Jumbo 30MD da ABS ou similar. Fornecimento.(desonerado) | un | 7955
EQ 34.10.0274 (/) | Bomba hidraulica submersivel, trifasica, motor eletrico com potencia de 6CV, 220/380V, para tubulacao de 2", modelo Jumbo 30HD da ABS ou similar. Fornecimento.(desonerado) | un | 7955
EQ 34.10.0300 (A) | Bomba hidraulica centrifuga submersa, com motor eletrico de 10CV, exclusive acessorios. Fornecimento e instalacao hidraulica e eletrica. (desonerado) | un | 7087.58
EQ 34.10.0325 (/) | Bomba hidraulica submersivel trifasica, para aguas residuais, motor 3,0KW a 3430 rpm, grau de | un | 18613.38
protecao F, isolamento IP-68, versao CP, com 10m de cabo trifasico, conexao de descarga de 3", suporte de tubos guia de 2", dois lances de tubo guia de aco galvanizado com 6m cada, corrente de aco galvanizada de 3/16" com 6m, jogo de chumbadores de aco inox, modelo CP 3085, tipo HT, Flygt ou similar. Fornecimento.(desonerado)
EQ 34.10.0350 (A) | Bomba submersivel para esgoto sanitario, curva 483, 7,5KW-1745RPM, 220/380 ou 440V, trifasico, descarga de 100m, modelo CP 3127, tipo Flygt ou similar. Fornecimento, instalacao hidraulica e eletrica.(desonerado) | un | 67425.26
EQ 34.10.0400 (/) | Bomba Hidraulica Centrifuga Submersivel, de 30CV, saida de 4" ou 6", modelo Jumbo 201, fabricacao ABS ou similar. Fornecimento. (desonerado) | un | 70000
EQ 34.10.0450 (/) | Moto-bomba sobre rodas, com bomba centrifuga auto-escorvante de rotor aberto de 4CV, para drenagem de agua limpa ou com impurezas e particulas abrasivas, sem operador, com material de operacao e material de manutencao, com as seguintes especificacoes minimas: motor a gasolina de 4CV, succao de 2" e recalque de 1 1/2", com respectivas mangueiras e acessorios. Custo horario produtivo.(desonerado) | h | 3.88
EQ 34.10.0453 (/) | Moto-bomba sobre rodas, com bomba centrifuga auto-escorvante de rotor aberto de 4CV, para drenagem de agua limpa ou com impurezas e particulas abrasivas, sem operador, com as seguintes especificacoes minimas: motor a gasolina de 4CV, succao de 2" e recalque de 1 1/2", com respectivas mangueiras e acessorios. Custo horario improdutivo.(desonerado) | h | 0.61
EQ 34.10.0500 (A) | Moto-bomba sobre rodas, com bomba centrifuga auto-escorvante de rotor aberto de 5,3HP, para drenagem de agua limpa ou com impurezas e particulas abrasivas, sem operador, com material de operacao e material de manutencao, com as seguintes especificacoes minimas: motor a gasolina de 5,3HP, succao de 3" e recalque de 3", com respectivas mangueiras e acessorios. Custo horario produtivo.(desonerado) | h | 19.35
EQ 34.10.0503 (/) | Moto-bomba sobre rodas, com bomba centrifuga auto-escorvante de rotor aberto de 5,3HP, para drenagem de agua limpa ou com impurezas e particulas abrasivas, sem operador, com material de operacao, com as seguintes especificacoes minimas: motor a gasolina de 5,3HP, succao de 3" e recalque de 3", com respectivas mangueiras e acessorios. Custo horario improdutivo. (desonerado) | h | 10.79
EQ 34.10.0551 (/) | Moto Bomba Susuki ou similar, com bomba centrifuga auto-escorvante de rotor aberto, bocais de succao de 3 , motor a gasolina de 5,3HP, inclusive mangueiras de succao e recalque, sem operador. Fornecimento.(desonerado) | un | 3300
EQ 34.10.0600 (A) | Recuperacao de bomba hidraulica, centrifuga, trifasica, com motor eletrico de 3/4CV - 220V/380V, compreendendo a troca de selo, gaxetas, buchas, mancal, rolamentos e a pintura externa.(desonerado) | un | 607.41
EQ 34.10.0650 (A) | Recuperacao de bomba hidraulica, centrifuga submersivel, monofasica, com motor eletrico de 1CV - 220V/380V, tipo ABS ou similar, compreendendo a troca de selo, gaxetas, buchas, mancal, rolamentos e a pintura externa. (desonerado) | un | 2500
EQ 34.10.0670 (/) | Recuperacao de bomba hidraulica centrifuga, trifasica, motor eletrico de 1CV, modelo 250RS, Dancor ou similar, compreendendo a troca de selo, gaxetas, buchas, mancal, rolamentos e pintura externa.(desonerado) | un | 992.67
EQ 34.10.0685 (/) | Recuperacao de bomba hidraulica centrifuga, com motor eletrico, potencia de 2CV, 220V, compreendendo a troca de selo, gaxetas, buchas, mancal, rolamentos e a pintura externa. (desonerado) | un | 617.31
EQ 34.10.0700 (A) | Recuperacao de bomba hidraulica, submersivel, trifasica, com motor eletrico de 2CV - 220V/380V, tipo ABS ou similar, compreendendo a troca de selo, gaxetas, buchas, mancal, rolamentos e a pintura externa.(desonerado) | un | 3485
EQ 34.10.0750 (A) | Recuperacao de bomba hidraulica, centrifuga submersivel, tipo "sapo", trifasica, com motor eletrico de 2CV - 220V, compreendendo a troca de selo, gaxetas, buchas, mancal, rolamentos e a pintura externa.(desonerado) | un | 1725.93
EQ 34.10.0800 (A) | Recuperacao de bomba hidraulica, vazao de 42m3/h, centrifuga submersivel, refrigerada a agua, trifasica com motor eletrico de 2,4CV - 220V/380V, compreendendo a troca de selo, gaxetas, buchas, mancal, rolamentos e a pintura externa.(desonerado) | un | 1420.2
EQ 34.10.0850 (A) | Recuperacao de bomba hidraulica, centrifuga submersivel, trifasica com motor eletrico de 3,5CV - 220V/380V, compreendendo a troca de selo, gaxetas, buchas, mancal, rolamentos e a pintura externa, tipo AFP-100 ou similar.(desonerado) | un | 3699.6
EQ 34.10.0870 (/) | Recuperacao de bomba hidraulica centrifuga, submersivel, trifasica, motor eletrico de 3,8CV modelo Jumbo 24ND, ABS ou similar, compreendendo a troca de selo, gaxetas, buchas, mancal, rolamentos e pintura externa. (desonerado) | un | 15015.5
EQ 34.10.0880 (/) | Recuperacao de bomba hidraulica centrifuga, trifasica, motor eletrico de 5CV, serie CAM, modelo 618TJM, Dancor ou similar, compreendendo a troca de selo, gaxetas, buchas, mancal, rolamentos e pintura externa.(desonerado) | un | 1082.51
EQ 34.10.0900 (A) | Recuperacao de bomba hidraulica, centrifuga submersivel, trifasica com motor eletrico de 8CV - 220V/380V, tipo JUMBO S1ND ou similar, compreendendo a troca de selo, gaxetas, buchas, mancal, rolamentos e a pintura externa. (desonerado) | un | 11305
EQ 34.10.0930 (/) | Recuperacao de bomba hidraulica centrifuga, submersivel, trifasica, motor eletrico de 9CV modelo Jumbo 54HD, ABS ou similar, compreendendo a troca de selo, gaxetas, buchas, mancal, rolamentos e pintura externa. (desonerado) | un | 19635
EQ 34.10.0950 (A) | Recuperacao de bomba hidraulica, centrifuga submersivel, trifasica com motor eletrico de 4,2CV - 220V/380V, tipo SPV 30/2 ou similar, compreendendo a troca de selo, gaxetas, buchas, mancal, rolamentos e a pintura externa. (desonerado) | un | 5791
EQ 34.10.1000 (A) | Recuperacao de bomba hidraulica, centrifuga submersivel, trifasica com motor eletrico de 6,3CV - 220V/380V, compreendendo a troca de selo, gaxetas, buchas, mancal, rolamentos e a pintura externa, tipo SPV 40/C ou similar.(desonerado) | un | 8375
EQ 34.10.1050 (/) | Recuperacao de Bomba Hidraulica Centrifuga Submersivel, de 30CV, saida de 4" ou 6", modelo Jumbo 201, fabricacao ABS ou similar. (desonerado) | un | 35000
EQ 34.15.0200 (/) | Bomba Hidraulica Centrifuga trifasica, com motor eletrico de 3/4CV - 220V/380V, marca Worthington modelo D-520 ou similar, exclusive acessorios. Fornecimento e colocacao. (desonerado) | un | 1329.86
EQ 34.15.0250 (A) | Bomba Hidraulica Centrifuga, com motor eletrico, potencia de 1CV, succao de 1", elevacao de 1", vazao de 5m3/h, altura manometrica maxima de 35MCA, trifasica, modelo 250RS da Dancor ou similar, exclusive acessorios. Fornecimento e colocacao.(desonerado) | un | 2218.1
EQ 34.15.0253 (/) | Bomba Hidraulica centrifuga, trifasica, motor eletrico 220/380V, com potencia de 5CV, com succao de 2" e elevacao de 1 1/2", serie CAM, modelo 618TJM, Dancor ou similar. Fornecimento. (desonerado) | un | 2165.01
EQ 34.15.0350 (A) | Bomba Hidraulica Centrifuga, com motor eletrico, potencia de 2CV; exclusive acessorios. Fornecimento e colocacao.(desonerado) | un | 1503.37
EQ 34.15.0370 (/) | Bomba hidraulica centrifuga, trifasica, motor eletrico de 3CV, tipo Mark Peerless DB7-C ou similar, exclusive acessorios. Fornecimento e colocacao.(desonerado) | un | 1999.55
EQ 34.15.0470 (/) | Bomba hidraulica centrifuga, trifasica, motor eletrico de 7,5CV, modelo DS9, WEG ou similar, exclusive acessorios. Fornecimento e colocacao. (desonerado) | un | 5395.05
EQ 34.15.0500 (/) | Bomba Hidraulica Centrifuga, com motor eletrico, potencia de 10CV; exclusive acessorios. Fornecimento e colocacao.(desonerado) | un | 7147.52
EQ 34.15.0600 (/) | Bomba Hidraulica Centrifuga trifasica, com motor eletrico de 15CV - 220V/380V, marca Worthington modelo D-1020 ou similar, exclusive acessorios. Fornecimento e colocacao.(desonerado) | un | 8016.31
EQ 34.15.0700 (/) | Bomba Hidraulica Centrifuga, trifasica, com motor eletrico com potencia de 25CV - 220V/380V, succao de 2", elevacao de 1 1/2", vazao de 40m3/h, altura de recalque de 90m, marca Alleri ou similar, exclusive acessorios. Fornecimento e colocacao.(desonerado) | un | 15804.5
EQ 34.15.0800 (/) | Bomba de eixo vertical, 1HP, 380V, diametro de 2" do tubo de elevacao, AMT=5m, vazao de 26m3/h, | un | 5725.03
modelo 1063 da Dancor, ou similar. Fornecimento e colocacao.(desonerado)
EQ 34.15.1000 (A) | Recuperacao de bomba hidraulica, centrifuga, trifasica, com motor eletrico de 0,5CV, vazao de 9m3/h, compreendendo a troca de selo, gaxetas, buchas, mancal, rolamentos e a pintura externa, tipo Mark Peerless XD2-003 ou similar. (desonerado) | un | 341.5
EQ 34.15.1200 (A) | Recuperacao de bomba hidraulica, centrifuga, trifasica, com motor eletrico de 3CV, tipo Mark Peerless DBC 710 ou similar, compreendendo a troca de selo, gaxetas, buchas, mancal, rolamentos e a pintura externa.(desonerado) | un | 942.25
EQ 34.15.1250 (A) | Recuperacao de bomba hidraulica, centrifuga, trifasica, com motor eletrico de 7,5CV - 220/380V, tipo Mark Peerless DS9-009 ou similar, compreendendo a troca de selo, gaxetas, buchas, mancal, rolamentos e a pintura externa. (desonerado) | un | 2640
EQ 34.15.1400 (A) | Recuperacao de bomba hidraulica, centrifuga, trifasica, com motor eletrico de 10CV - 220/380V, compreendendo a troca de selo, gaxetas, buchas, mancal, rolamentos e a pintura externa. (desonerado) | un | 3486.27
EQ 34.15.1700 (A) | Recuperacao de bomba hidraulica, centrifuga, trifasica, com motor eletrico de 15CV - 220/380V, tipo Worthington D-1020 ou similar, compreendendo a troca de selo, gaxetas, buchas, mancal, rolamentos e a pintura externa. (desonerado) | un | 3944.88
EQ 34.15.1800 (A) | Recuperacao de bomba hidraulica, centrifuga, trifasica, com motor eletrico de 25CV - 220/380V, succao com diametro de 2", recalque com diametro de 1 1/2", compreendendo a troca de selo, gaxetas, buchas, mancal, rolamentos e a pintura externa, tipo Alleri ou similar. (desonerado) | un | 7830.34
EQ 35.05.0050 (/) | Rotativa para execucao de pocos profundos, sobre caminhao de 12t, com chefe de turma tecnico em sondagem e 03 sondadores operadores, material de operacao e material de manutencao, com as seguintes especificacoes minimas: motor diesel de 162CV, compressor de ar rotativo de 270HP, descraga livre de 747Pcm e pressao de 150psi. Custo horario produtivo. | h | 731.06
EQ 35.05.0053 (/) | Rotativa para execucao de pocos profundos, sobre caminhao de 12t, com chefe de turma tecnico em sondagem e 03 sondadores operadores, material de manutencao, com as seguintes especificacoes minimas: motor diesel de 162CV, compressor de ar rotativo de 270HP, descraga livre de 747Pcm e pressao de 150psi. Custo horario improdutivo (motor funcionando). | h | 453.77
EQ 35.05.0056 (/) | Rotativa para execucao de pocos profundos, sobre caminhao de 12t, com chefe de turma tecnico em sondagem e 03 sondadores operadores, com as seguintes especificacoes minimas: motor diesel de 162CV, compressor de ar rotativo de 270HP, descraga livre de 747Pcm e pressao de 150psi. Custo horario improdutivo (motor desligado). | h | 408.56
EQ 35.10.0050 (/) | Bomba Hidraulica Submersivel, monofasica, com motor eletrico com potencia de 1CV - 220V/380V, marca ABS modelo UNI 500 ou similar, exclusive acessorios. Fornecimento e colocacao. | un | 5127
EQ 35.10.0100 (/) | Bomba Hidraulica Submersivel, trifasica, com motor eletrico com potencia de 2CV - 220V/380V, marca ABS modelo UNI 600T ou similar, exclusive acessorios. Fornecimento e colocacao. | un | 7097
EQ 35.10.0150 (/) | Bomba Hidraulica Submersivel, trifasica, com motor eletrico com potencia de 3,5CV - 220V/380V, modelo AFP-100 ou similar, exclusive acessorios. Fornecimento e colocacao. | un | 7526.19
EQ 35.10.0200 (A) | Bomba centrifuga submersivel eletrica, para drenagem de agua limpa ou com impurezas e particulas abrasivas ou de uso a seco, sem operador, com material de operacao, energia eletrica e material de manutencaoi, com as seguintes especificacoes minimas: motor eletrico de 6CV a 3450RPM, mangueira de recalque, cabos de alimentacao e comandos eletricos. Custo horario produtivo. | h | 8.67
EQ 35.10.0203 (/) | Bomba centrifuga submersivel eletrica, para drenagem de agua limpa ou com impurezas e particulas abrasivas ou de uso a seco, sem operador, com as seguintes especificacoes minimas: motor eletrico de 6CV a 3450RPM, mangueira de recalque, cabos de alimentacao e comandos eletricos. Custo horario improdutivo. | h | 2.98
EQ 35.10.0250 (/) | Bomba Hidraulica Submersivel, trifasica, com motor eletrico com potencia de 8CV - 220V/380V, | un | 22737
modelo JUMBO S1ND ou similar, exclusive acessorios. Fornecimento e instalacao hidraulica e eletrica.
EQ 35.10.0253 (/) | Bomba hidraulica submersivel, trifasica, motor eletrico com potencia de 3,8CV, 220/380V, para tubulacao de 3", modelo Jumbo 24ND da ABS ou similar. Fornecimento. | un | 30031
EQ 35.10.0256 (/) | Bomba hidraulica submersivel, trifasica, motor eletrico com potencia de 2CV, 220/380V, para tubulacao de 2", modelo Jumbo 14D da ABS ou similar. Fornecimento. | un | 6984.29
EQ 35.10.0259 (/) | Bomba hidraulica submersivel, trifasica, motor eletrico com potencia de 1,5CV, 220/380V, para tubulacao de 2", modelo Jumbo 12D da ABS ou similar. Fornecimento. | un | 23100
EQ 35.10.0262 (/) | Bomba hidraulica submersivel, trifasica, motor eletrico com potencia de 15CV, 220/380V, para tubulacao de 6", modelo Jumbo 84LD da ABS ou similar. Fornecimento. | un | 32033.57
EQ 35.10.0265 (/) | Bomba hidraulica submersivel, trifasica, motor eletrico com potencia de 15CV, 220/380V, para tubulacao de 4", modelo Jumbo 84ND da ABS ou similar. Fornecimento. | un | 29841.56
EQ 35.10.0050 (/) | Bomba Hidraulica Submersivel, monofasica, com motor eletrico com potencia de 1CV - 220V/380V, marca ABS modelo UNI 500 ou similar, exclusive acessorios. Fornecimento e colocacao. | un | 5127
EQ 35.10.0100 (/) | Bomba Hidraulica Submersivel, trifasica, com motor eletrico com potencia de 2CV - 220V/380V, marca ABS modelo UNI 600T ou similar, exclusive acessorios. Fornecimento e colocacao. | un | 7097
EQ 35.10.0150 (/) | Bomba Hidraulica Submersivel, trifasica, com motor eletrico com potencia de 3,5CV - 220V/380V, modelo AFP-100 ou similar, exclusive acessorios. Fornecimento e colocacao. | un | 7526.19
EQ 35.10.0200 (A) | Bomba centrifuga submersivel eletrica, para drenagem de agua limpa ou com impurezas e particulas abrasivas ou de uso a seco, sem operador, com material de operacao, energia eletrica e material de manutencaoi, com as seguintes especificacoes minimas: motor eletrico de 6CV a 3450RPM, mangueira de recalque, cabos de alimentacao e comandos eletricos. Custo horario produtivo. | h | 8.67
EQ 35.10.0203 (/) | Bomba centrifuga submersivel eletrica, para drenagem de agua limpa ou com impurezas e particulas abrasivas ou de uso a seco, sem operador, com as seguintes especificacoes minimas: motor eletrico de 6CV a 3450RPM, mangueira de recalque, cabos de alimentacao e comandos eletricos. Custo horario improdutivo. | h | 2.98
EQ 35.10.0250 (/) | Bomba Hidraulica Submersivel, trifasica, com motor eletrico com potencia de 8CV - 220V/380V, modelo JUMBO S1ND ou similar, exclusive acessorios. Fornecimento e instalacao hidraulica e eletrica. | un | 22737
EQ 35.10.0253 (/) | Bomba hidraulica submersivel, trifasica, motor eletrico com potencia de 3,8CV, 220/380V, para tubulacao de 3", modelo Jumbo 24ND da ABS ou similar. Fornecimento. | un | 30031
EQ 35.10.0256 (/) | Bomba hidraulica submersivel, trifasica, motor eletrico com potencia de 2CV, 220/380V, para tubulacao de 2", modelo Jumbo 14D da ABS ou similar. Fornecimento. | un | 6984.29
EQ 35.10.0259 (/) | Bomba hidraulica submersivel, trifasica, motor eletrico com potencia de 1,5CV, 220/380V, para tubulacao de 2", modelo Jumbo 12D da ABS ou similar. Fornecimento. | un | 23100
EQ 35.10.0262 (/) | Bomba hidraulica submersivel, trifasica, motor eletrico com potencia de 15CV, 220/380V, para tubulacao de 6", modelo Jumbo 84LD da ABS ou similar. Fornecimento. | un | 32033.57
EQ 35.10.0265 (/) | Bomba hidraulica submersivel, trifasica, motor eletrico com potencia de 15CV, 220/380V, para tubulacao de 4", modelo Jumbo 84ND da ABS ou similar. Fornecimento. | un | 29841.56
EQ 35.10.0268 (/) | Bomba hidraulica submersivel, trifasica, motor eletrico com potencia de 9CV, 220/380V, para tubulacao de 4", modelo Jumbo 54HD da ABS ou similar. Fornecimento. | un | 39270
EQ 35.10.0271 (/) | Bomba hidraulica submersivel, trifasica, motor eletrico com potencia de 6CV, 220/380V, para tubulacao de 3", modelo Jumbo 30MD da ABS ou similar. Fornecimento. | un | 7955
EQ 35.10.0274 (/) | Bomba hidraulica submersivel, trifasica, motor eletrico com potencia de 6CV, 220/380V, para tubulacao de 2", modelo Jumbo 30HD da ABS ou similar. Fornecimento. | un | 7955
EQ 35.10.0300 (A) | Bomba hidraulica centrifuga submersa, com motor eletrico de 10CV, exclusive acessorios. | un | 7099.53
Fornecimento e instalacao hidraulica e eletrica.
EQ 35.10.0325 (/) | Bomba hidraulica submersivel trifasica, para aguas residuais, motor 3,0KW a 3430 rpm, grau de protecao F, isolamento IP-68, versao CP, com 10m de cabo trifasico, conexao de descarga de 3", suporte de tubos guia de 2", dois lances de tubo guia de aco galvanizado com 6m cada, corrente de aco galvanizada de 3/16" com 6m, jogo de chumbadores de aco inox, modelo CP 3085, tipo HT, Flygt ou similar. Fornecimento. | un | 18613.38
EQ 35.10.0350 (A) | Bomba submersivel para esgoto sanitario, curva 483, 7,5KW-1745RPM, 220/380 ou 440V, trifasico, descarga de 100m, modelo CP 3127, tipo Flygt ou similar. Fornecimento, instalacao hidraulica e eletrica. | un | 67438.41
EQ 35.10.0400 (/) | Bomba Hidraulica Centrifuga Submersivel, de 30CV, saida de 4" ou 6", modelo Jumbo 201, fabricacao ABS ou similar. Fornecimento. | un | 70000
EQ 35.10.0450 (/) | Moto-bomba sobre rodas, com bomba centrifuga auto-escorvante de rotor aberto de 4CV, para drenagem de agua limpa ou com impurezas e particulas abrasivas, sem operador, com material de operacao e material de manutencao, com as seguintes especificacoes minimas: motor a gasolina de 4CV, succao de 2" e recalque de 1 1/2", com respectivas mangueiras e acessorios. Custo horario produtivo. | h | 3.88
EQ 35.10.0453 (/) | Moto-bomba sobre rodas, com bomba centrifuga auto-escorvante de rotor aberto de 4CV, para drenagem de agua limpa ou com impurezas e particulas abrasivas, sem operador, com as seguintes especificacoes minimas: motor a gasolina de 4CV, succao de 2" e recalque de 1 1/2", com respectivas mangueiras e acessorios. Custo horario improdutivo. | h | 0.61
EQ 35.10.0500 (A) | Moto-bomba sobre rodas, com bomba centrifuga auto-escorvante de rotor aberto de 5,3HP, para drenagem de agua limpa ou com impurezas e particulas abrasivas, sem operador, com material de operacao e material de manutencao, com as seguintes especificacoes minimas: motor a gasolina de 5,3HP, succao de 3" e recalque de 3", com respectivas mangueiras e acessorios. Custo horario produtivo. | h | 19.35
EQ 35.10.0503 (/) | Moto-bomba sobre rodas, com bomba centrifuga auto-escorvante de rotor aberto de 5,3HP, para drenagem de agua limpa ou com impurezas e particulas abrasivas, sem operador, com material de operacao, com as seguintes especificacoes minimas: motor a gasolina de 5,3HP, succao de 3" e recalque de 3", com respectivas mangueiras e acessorios. Custo horario improdutivo. | h | 10.79
EQ 35.10.0551 (/) | Moto Bomba Susuki ou similar, com bomba centrifuga auto-escorvante de rotor aberto, bocais de succao de 3 , motor a gasolina de 5,3HP, inclusive mangueiras de succao e recalque, sem operador. Fornecimento. | un | 3300
EQ 35.10.0600 (A) | Recuperacao de bomba hidraulica, centrifuga, trifasica, com motor eletrico de 3/4CV - 220V/380V, compreendendo a troca de selo, gaxetas, buchas, mancal, rolamentos e a pintura externa. | un | 607.41
EQ 35.10.0650 (A) | Recuperacao de bomba hidraulica, centrifuga submersivel, monofasica, com motor eletrico de 1CV - 220V/380V, tipo ABS ou similar, compreendendo a troca de selo, gaxetas, buchas, mancal, rolamentos e a pintura externa. | un | 2500
EQ 35.10.0670 (/) | Recuperacao de bomba hidraulica centrifuga, trifasica, motor eletrico de 1CV, modelo 250RS, Dancor ou similar, compreendendo a troca de selo, gaxetas, buchas, mancal, rolamentos e pintura externa. | un | 992.67
EQ 35.10.0685 (/) | Recuperacao de bomba hidraulica centrifuga, com motor eletrico, potencia de 2CV, 220V, compreendendo a troca de selo, gaxetas, buchas, mancal, rolamentos e a pintura externa. | un | 617.31
EQ 35.10.0700 (A) | Recuperacao de bomba hidraulica, submersivel, trifasica, com motor eletrico de 2CV - 220V/380V, tipo ABS ou similar, compreendendo a troca de selo, gaxetas, buchas, mancal, rolamentos e a pintura externa. | un | 3485
EQ 35.10.0750 (A) | Recuperacao de bomba hidraulica, centrifuga submersivel, tipo "sapo", trifasica, com motor eletrico de 2CV - 220V, compreendendo a troca de selo, gaxetas, buchas, mancal, rolamentos e a pintura externa. | un | 1725.93
EQ 35.10.0800 (A) | Recuperacao de bomba hidraulica, vazao de 42m3/h, centrifuga submersivel, refrigerada a agua, trifasica com motor eletrico de 2,4CV - 220V/380V, compreendendo a troca de selo, gaxetas, buchas, mancal, rolamentos e a pintura externa. | un | 1420.2
EQ 35.10.0850 (A) | Recuperacao de bomba hidraulica, centrifuga submersivel, trifasica com motor eletrico de 3,5CV - 220V/380V, compreendendo a troca de selo, gaxetas, buchas, mancal, rolamentos e a pintura externa, tipo AFP-100 ou similar. | un | 3699.6
EQ 35.10.0870 (/) | Recuperacao de bomba hidraulica centrifuga, submersivel, trifasica, motor eletrico de 3,8CV modelo Jumbo 24ND, ABS ou similar, compreendendo a troca de selo, gaxetas, buchas, mancal, rolamentos e pintura externa. | un | 15015.5
EQ 35.10.0880 (/) | Recuperacao de bomba hidraulica centrifuga, trifasica, motor eletrico de 5CV, serie CAM, modelo 618TJM, Dancor ou similar, compreendendo a troca de selo, gaxetas, buchas, mancal, rolamentos e pintura externa. | un | 1082.51
EQ 35.10.0900 (A) | Recuperacao de bomba hidraulica, centrifuga submersivel, trifasica com motor eletrico de 8CV - 220V/380V, tipo JUMBO S1ND ou similar, compreendendo a troca de selo, gaxetas, buchas, mancal, rolamentos e a pintura externa. | un | 11305
EQ 35.10.0930 (/) | Recuperacao de bomba hidraulica centrifuga, submersivel, trifasica, motor eletrico de 9CV modelo Jumbo 54HD, ABS ou similar, compreendendo a troca de selo, gaxetas, buchas, mancal, rolamentos e pintura externa. | un | 19635
EQ 35.10.0950 (A) | Recuperacao de bomba hidraulica, centrifuga submersivel, trifasica com motor eletrico de 4,2CV - 220V/380V, tipo SPV 30/2 ou similar, compreendendo a troca de selo, gaxetas, buchas, mancal, rolamentos e a pintura externa. | un | 5791
EQ 35.10.1000 (A) | Recuperacao de bomba hidraulica, centrifuga submersivel, trifasica com motor eletrico de 6,3CV - 220V/380V, compreendendo a troca de selo, gaxetas, buchas, mancal, rolamentos e a pintura externa, tipo SPV 40/C ou similar. | un | 8375
EQ 35.10.1050 (/) | Recuperacao de Bomba Hidraulica Centrifuga Submersivel, de 30CV, saida de 4" ou 6", modelo Jumbo 201, fabricacao ABS ou similar. | un | 35000
EQ 35.15.0200 (/) | Bomba Hidraulica Centrifuga trifasica, com motor eletrico de 3/4CV - 220V/380V, marca Worthington modelo D-520 ou similar, exclusive acessorios. Fornecimento e colocacao. | un | 1341.81
EQ 35.15.0250 (A) | Bomba Hidraulica Centrifuga, com motor eletrico, potencia de 1CV, succao de 1", elevacao de 1", vazao de 5m3/h, altura manometrica maxima de 35MCA, trifasica, modelo 250RS da Dancor ou similar, exclusive acessorios. Fornecimento e colocacao. | un | 2237.52
EQ 35.15.0253 (/) | Bomba Hidraulica centrifuga, trifasica, motor eletrico 220/380V, com potencia de 5CV, com succao de 2" e elevacao de 1 1/2", serie CAM, modelo 618TJM, Dancor ou similar. Fornecimento. | un | 2165.01
EQ 35.15.0350 (A) | Bomba Hidraulica Centrifuga, com motor eletrico, potencia de 2CV; exclusive acessorios. Fornecimento e colocacao. | un | 1525.04
EQ 35.15.0370 (/) | Bomba hidraulica centrifuga, trifasica, motor eletrico de 3CV, tipo Mark Peerless DB7-C ou similar, exclusive acessorios. Fornecimento e colocacao. | un | 2011.5
EQ 35.15.0470 (/) | Bomba hidraulica centrifuga, trifasica, motor eletrico de 7,5CV, modelo DS9, WEG ou similar, exclusive acessorios. Fornecimento e colocacao. | un | 5407
EQ 35.15.0500 (/) | Bomba Hidraulica Centrifuga, com motor eletrico, potencia de 10CV; exclusive acessorios. Fornecimento e colocacao. | un | 7159.79
EQ 35.15.0600 (/) | Bomba Hidraulica Centrifuga trifasica, com motor eletrico de 15CV - 220V/380V, marca Worthington modelo D-1020 ou similar, exclusive acessorios. Fornecimento e colocacao. | un | 8029.46
EQ 35.15.0700 (/) | Bomba Hidraulica Centrifuga, trifasica, com motor eletrico com potencia de 25CV - 220V/380V, succao de 2", elevacao de 1 1/2", vazao de 40m3/h, altura de recalque de 90m, marca Alleri ou similar, exclusive acessorios. Fornecimento e colocacao. | un | 15819.42
EQ 35.15.0800 (/) | Bomba de eixo vertical, 1HP, 380V, diametro de 2" do tubo de elevacao, AMT=5m, vazao de 26m3/h, modelo 1063 da Dancor, ou similar. Fornecimento e colocacao. | un | 5731.17
EQ 35.15.1000 (A) | Recuperacao de bomba hidraulica, centrifuga, trifasica, com motor eletrico de 0,5CV, vazao de 9m3/h, compreendendo a troca de selo, gaxetas, buchas, mancal, rolamentos e a pintura externa, tipo Mark Peerless XD2-003 ou similar. | un | 341.5
EQ 35.15.1200 (A) | Recuperacao de bomba hidraulica, centrifuga, trifasica, com motor eletrico de 3CV, tipo Mark Peerless DBC 710 ou similar, compreendendo a troca de selo, gaxetas, buchas, mancal, rolamentos e a pintura externa. | un | 942.25
EQ 35.15.1250 (A) | Recuperacao de bomba hidraulica, centrifuga, trifasica, com motor eletrico de 7,5CV - 220/380V, tipo Mark Peerless DS9-009 ou similar, compreendendo a troca de selo, gaxetas, buchas, mancal, rolamentos e a pintura externa. | un | 2640
EQ 35.15.1400 (A) | Recuperacao de bomba hidraulica, centrifuga, trifasica, com motor eletrico de 10CV - 220/380V, compreendendo a troca de selo, gaxetas, buchas, mancal, rolamentos e a pintura externa. | un | 3486.27
EQ 35.15.1700 (A) | Recuperacao de bomba hidraulica, centrifuga, trifasica, com motor eletrico de 15CV - 220/380V, tipo Worthington D-1020 ou similar, compreendendo a troca de selo, gaxetas, buchas, mancal, rolamentos e a pintura externa. | un | 3944.88
EQ 35.15.1800 (A) | Recuperacao de bomba hidraulica, centrifuga, trifasica, com motor eletrico de 25CV - 220/380V, succao com diametro de 2", recalque com diametro de 1 1/2", compreendendo a troca de selo, gaxetas, buchas, mancal, rolamentos e a pintura externa, tipo Alleri ou similar. | un | 7830.34
EQ 39.05.0150 (B) | Equipamento de jato d'agua de alta pressao (Sewer-Jet ou similar), com motorista, operador, ajudante, material de operacao e material de manutencao, inclusive o fornecimento de agua, com as seguintes especificacoes minimas: sistema de bombeamento de alta pressao, vazao de 260 lpm, unidade motora, tanque reservatorio de 6000l, mangueira de 1"com acessorios e opcionais. Custo horario corrido.(desonerado) | h | 329.9
EQ 39.05.0153 (B) | Equipamento de alta pressao para succao e limpeza de detritos (Vac-All ou similar), com motorista, operador, ajudante, material de opracao e material de manutencao, inclusive vazamento do material recolhido, com as seguintas especificacoes minimas: deposito para detritos com capacidade de 11.000l, porta articulavel, sistema de succao com vazao de 340m3/min, tanque de agua de 1.000l, mangote de succao de 12", com acessorios e opcionais. Custo horario corrido.(desonerado) | h | 395.06
EQ 39.05.0200 (B) | Equipamento combinado, vacuo/hidrojato para succao e limpeza de detritos, com motorista, operador, ajudante, material de operacao e material de manutencao, inclusive o fornecimento d'agua e o vazamento do material recolhido, com as seguintes especificacoes minimas: deposito para detritos e reservatorio de agua divididos, totalizando 8.000l, bomba de alta pressao e alto vacuo, tomada de forca, carretel e mangueira de alta pressao, mangote de 4", com acessorios e opcionais. Custo horario corrido.(desonerado) | h | 239.39
EQ 39.05.0250 (A) | Equipamento para desobstrucao de galerias (Bucket - Machine), sem operador, com material de operacao e material de manutencao, com as seguintes especificacoes minimas: motor diesel de 12CV, avanco mecanico, jogo completo de acessorios e rebocavel. Custo horario produtivo. (desonerado) | h | 25.44
EQ 39.05.0253 (/) | Equipamento para desobstrucao de galerias (Bucket - Machine), sem operador, com material de operacao, com as seguintes especificacoes minimas: motor diesel de 12CV, avanco mecanico, jogo completo de acessorios e rebocavel. Custo horario improdutivo (motor funcionando). (desonerado) | h | 12.03
EQ 39.05.0256 (/) | Equipamento para desobstrucao de galerias (Bucket - Machine), sem operador, com as seguintes especificacoes minimas: motor diesel de 12CV, | h | 6.96
avanco mecanico, jogo completo de acessorios e rebocavel. Custo horario improdutivo (motor desligado).(desonerado)
EQ 39.05.0300 (/) | Escavadeira sobre esteiras, com Clam - Shell, capacidade de 0,78m3, com operador, com material de operacao e material de manutencao. Custo horario corrido.(desonerado) | h | 333.22
EQ 39.05.0350 (/) | Escavadeira sobre esteiras, com Drag - Line, capacidade de 0,78m3, com operador, com material de operacao e material de manutencao. Custo horario corrido.(desonerado) | h | 349.03
EQ 40.05.0150 (B) | Equipamento de jato d'agua de alta pressao (Sewer-Jet ou similar), com motorista, operador, ajudante, material de operacao e material de manutencao, inclusive o fornecimento de agua, com as seguintes especificacoes minimas: sistema de bombeamento de alta pressao, vazao de 260 lpm, unidade motora, tanque reservatorio de 6000l, mangueira de 1"com acessorios e opcionais. Custo horario corrido. | h | 335.66
EQ 40.05.0153 (B) | Equipamento de alta pressao para succao e limpeza de detritos (Vac-All ou similar), com motorista, operador, ajudante, material de opracao e material de manutencao, inclusive vazamento do material recolhido, com as seguintas especificacoes minimas: deposito para detritos com capacidade de 11.000l, porta articulavel, sistema de succao com vazao de 340m3/min, tanque de agua de 1.000l, mangote de succao de 12", com acessorios e opcionais. Custo horario corrido. | h | 400.82
EQ 40.05.0200 (B) | Equipamento combinado, vacuo/hidrojato para succao e limpeza de detritos, com motorista, operador, ajudante, material de operacao e material de manutencao, inclusive o fornecimento d'agua e o vazamento do material recolhido, com as seguintes especificacoes minimas: deposito para detritos e reservatorio de agua divididos, totalizando 8.000l, bomba de alta pressao e alto vacuo, tomada de forca, carretel e mangueira de alta pressao, mangote de 4", com acessorios e opcionais. Custo horario corrido. | h | 245.15
EQ 40.05.0250 (A) | Equipamento para desobstrucao de galerias (Bucket - Machine), sem operador, com material de operacao e material de manutencao, com as seguintes especificacoes minimas: motor diesel de 12CV, avanco mecanico, jogo completo de acessorios e rebocavel. Custo horario produtivo. | h | 25.44
EQ 40.05.0253 (/) | Equipamento para desobstrucao de galerias (Bucket - Machine), sem operador, com material de operacao, com as seguintes especificacoes minimas: motor diesel de 12CV, avanco mecanico, jogo completo de acessorios e rebocavel. Custo horario improdutivo (motor funcionando). | h | 12.03
EQ 40.05.0256 (/) | Equipamento para desobstrucao de galerias (Bucket - Machine), sem operador, com as seguintes especificacoes minimas: motor diesel de 12CV, avanco mecanico, jogo completo de acessorios e rebocavel. Custo horario improdutivo (motor desligado). | h | 6.96
EQ 40.05.0300 (/) | Escavadeira sobre esteiras, com Clam - Shell, capacidade de 0,78m3, com operador, com material de operacao e material de manutencao. Custo horario corrido. | h | 333.22
EQ 40.05.0350 (/) | Escavadeira sobre esteiras, com Drag - Line, capacidade de 0,78m3, com operador, com material de operacao e material de manutencao. Custo horario corrido. | h | 349.03
EQ 44.05.0050 (/) | Broca de metal duro para perfuratriz pneumatica, com comprimento de 0,80m, serie 12 (800x40)mm, haste de 7/8". Custo horario produtivo.(desonerado) | h | 14.94
EQ 44.05.0053 (/) | Broca de metal duro para perfuratriz pneumatica, com comprimento de 1,60m, serie 12 (1600x39)mm, haste de 7/8". Custo horario produtivo.(desonerado) | h | 20.16
EQ 44.05.0056 (/) | Broca de metal duro para perfuratriz pneumatica, com comprimento de 2,40m, serie 12 (2400x38)mm, haste de 7/8". Custo horario produtivo.(desonerado) | h | 27.97
EQ 44.05.0059 (/) | Mangueira para compressor de ar, duas lonas, diametro de 3/4". Custo horario corrido por decametro.(desonerado) | h.dam | 0.15
EQ 44.05.0100 (B) | Compressor de ar, portatil e rebocavel, sem operador, com material de operacao e material de manutencao, com as seguintes especificacoes minimas: motor diesel de 40CV, pressao de trabalho de 102PSI, descarga livre de 170PCM. Custo horario produtivo.(desonerado) | h | 96.38
EQ 44.05.0103 (/) | Compressor de ar, portatil e rebocavel, sem operador, com material de operacao, com as seguintes especificacoes minimas: motor diesel de 40CV, pressao de trabalho de 102PSI, descarga livre de 170PCM. Custo horario improdutivo (motor funcionando).(desonerado) | h | 40.05
EQ 44.05.0106 (/) | Compressor de ar, portatil e rebocavel, sem operador, com as seguintes especificacoes minimas: motor diesel de 40CV, pressao de trabalho de 102PSI, descarga livre de 170PCM. Custo horario improdutivo (motor desligado).(desonerado) | h | 7.51
EQ 44.05.0150 (B) | Compressor de ar, portatil e rebocavel, sem operador, com material de operacao e material de manutencao, com as seguintes especificacoes minimas: motor diesel de 77CV, pressao de trabalho de 102PSI, descarga livre de 250PCM. Custo horario produtivo.(desonerado) | h | 104.5
EQ 44.05.0156 (/) | Compressor de ar, portatil e rebocavel, sem operador, com material de operacao, com as seguintes especificacoes minimas: motor diesel de 77CV, pressao de trabalho de 102PSI, descarga livre de 250PCM. Custo horario improdutivo (motor funcionando).(desonerado) | h | 44.11
EQ 44.05.0159 (/) | Compressor de ar, portatil e rebocavel, sem operador, com as seguintes especificacoes minimas: motor diesel de 77CV, pressao de trabalho de 102PSI, descarga livre de 250PCM. Custo horario improdutivo (motor desligado).(desonerado) | h | 11.57
EQ 44.05.0162 (/) | Compressor de ar, portatil e rebocavel, sem operador, com material de operacao e material de manutencao, com as seguintes especificacoes minimas: motor diesel de 77CV, pressao de trabalho de 102PSI, descarga livre de 335PCM. Custo horario produtivo.(desonerado) | h | 193.18
EQ 44.05.0165 (/) | Compressor de ar, portatil e rebocabel, sem operador, com material de operacao e material de manutencao, com as seguintes especificacoes minimas: motor diesel de 77CV, pressao de trabalho de 102PSI, descarga livre de 335PCM. Custo horario improdutivo (motor funcionando). | h | 56.13
EQ 44.05.0168 (/) | Compressor de ar, portatil e rebocabel, sem operador, com material de operacao e material de manutencao, com as seguintes especificacoes minimas: motor diesel de 77CV, pressao de trabalho de 102PSI, descarga livre de 335PCM. Custo horario improdutivo (motor desligado). | h | 42.68
EQ 44.05.0200 (/) | Compressor de ar, estacionario, sem operador, com material de operacao e material de manutencao, com as seguintes especificacoes minimas: motor diesel de 125HP, pressao de trabalho de 100PSI, descarga livre de 631PCM. Custo horario produtivo. (desonerado) | h | 232.81
EQ 44.05.0203 (/) | Compressor de ar, estacionario, sem operador, com material de operacao, com as seguintes especificacoes minimas: motor diesel de 125HP, pressao de trabalho de 100PSI, descarga livre de 631PCM. Custo horario improdutivo (motor funcionando).(desonerado) | h | 43.07
EQ 44.05.0206 (A) | Compressor de ar, estacionario, sem operador, com as seguintes especificacoes minimas: motor diesel de 125HP, pressao de trabalho de 100PSI, descarga livre de 631PCM. Custo horario improdutivo (motor desligado). | h | 22.94
EQ 44.05.0600 (A) | Rompedor Pneumatico, peso de 32,6Kg, com material de manutencao, exclusive o operador, ponteiro e mangueira, com as seguintes especificacoes minimas: consumo de ar de 38,8l/s, frequencia de impactos 1110 impactos/min. Custo horario produtivo.(desonerado) | h | 1.74
EQ 44.05.0606 (/) | Rompedor Pneumatico, peso de 32,6Kg, exclusive o operador, ponteiro e mangueira, com as seguintes especificacoes minimas: consumo de ar de 38,8l/s, frequencia de impactos 1110 impactos/min. Custo horario improdutivo (motor desligado).(desonerado) | h | 1.16
EQ 44.10.0050 (A) | Grupo gerador transportavel, com potencia de 2500W, sem operador, com material de operacao e material de manutencao, com as seguintes especificacoes minimas: motor a gasolina de 5,5CV, 110V / 240V de corrente alternada ou 12V / 8,3A de corrente continua. Custo horario produtivo. (desonerado) | h | 7.03
EQ 44.10.0056 (/) | Grupo gerador transportavel, com potencia de 2500W, sem operador, com as seguintes especificacoes minimas: motor a gasolina de 5,5CV, 110V / 240V de corrente alternada ou 12V / 8,3A de corrente continua. Custo horario improdutivo. (desonerado) | h | 0.37
EQ 44.10.0100 (A) | Grupo gerador transportavel sobre rodas, com potencia de 80/84Kva, sem operador, com material de operacao e material de manutencao, com as seguintes especificacoes minimas: motor diesel de 85CV a 1800RPM e partida automatica. Custo horario produtivo.(desonerado) | h | 98.05
EQ 44.10.0103 (/) | Grupo gerador transportavel sobre rodas, com potencia de 80/84Kva, sem operador, com material de operacao, com as seguintes especificacoes minimas: motor diesel de 85CV a 1800RPM e partida automatica. Custo horario improdutivo (motor funcionando).(desonerado) | h | 40.43
EQ 44.10.0106 (/) | Grupo gerador transportavel sobre rodas, com potencia de 80/84Kva, sem operador, com as seguintes especificacoes minimas: motor diesel de 85CV a 1800RPM e partida automatica. Custo horario improdutivo (motor desligado).(desonerado) | h | 4.5
EQ 44.10.0150 (A) | Grupo gerador estacionario, com potencia de 139/150Kva, sem operador, com material de operacao e material de manutencao, com as seguintes especificacoes minimas: motor diesel de 180CV a 1800RPM e partida automatica. Custo horario produtivo.(desonerado) | h | 199.15
EQ 44.10.0156 (/) | Grupo gerador estacionario, com potencia de 139/150Kva, sem operador, com as seguintes especificacoes minimas: motor diesel de 180CV a 1800RPM e partida automatica. Custo horario improdutivo.(desonerado) | h | 4.89
EQ 44.15.0100 (/) | Retificador de solda, eletrico, de 430A. Custo horario corrido.(desonerado) | h | 19.85
EQ 45.05.0050 (/) | Broca de metal duro para perfuratriz pneumatica, com comprimento de 0,80m, serie 12 (800x40)mm, haste de 7/8". Custo horario produtivo. | h | 14.94
EQ 45.05.0053 (/) | Broca de metal duro para perfuratriz pneumatica, com comprimento de 1,60m, serie 12 (1600x39)mm, haste de 7/8". Custo horario produtivo. | h | 20.16
EQ 45.05.0056 (/) | Broca de metal duro para perfuratriz pneumatica, com comprimento de 2,40m, serie 12 (2400x38)mm, haste de 7/8". Custo horario produtivo. | h | 27.97
EQ 45.05.0059 (/) | Mangueira para compressor de ar, duas lonas, diametro de 3/4". Custo horario corrido por decametro. | h.dam | 0.15
EQ 45.05.0100 (B) | Compressor de ar, portatil e rebocavel, sem operador, com material de operacao e material de manutencao, com as seguintes especificacoes minimas: motor diesel de 40CV, pressao de trabalho de 102PSI, descarga livre de 170PCM. Custo horario produtivo. | h | 96.38
EQ 45.05.0103 (/) | Compressor de ar, portatil e rebocavel, sem operador, com material de operacao, com as seguintes especificacoes minimas: motor diesel de 40CV, pressao de trabalho de 102PSI, descarga livre de 170PCM. Custo horario improdutivo (motor funcionando). | h | 40.05
EQ 45.05.0106 (/) | Compressor de ar, portatil e rebocavel, sem operador, com as seguintes especificacoes minimas: motor diesel de 40CV, pressao de trabalho de 102PSI, descarga livre de 170PCM. Custo horario improdutivo (motor desligado). | h | 7.51
EQ 45.05.0150 (B) | Compressor de ar, portatil e rebocavel, sem operador, com material de operacao e material de manutencao, com as seguintes especificacoes minimas: motor diesel de 77CV, pressao de trabalho de 102PSI, descarga livre de 250PCM. Custo horario produtivo. | h | 104.5
EQ 45.05.0156 (/) | Compressor de ar, portatil e rebocavel, sem operador, com material de operacao, com as seguintes especificacoes minimas: motor diesel de 77CV, pressao de trabalho de 102PSI, descarga livre de 250PCM. Custo horario improdutivo (motor funcionando). | h | 44.11
EQ 45.05.0159 (/) | Compressor de ar, portatil e rebocavel, sem operador, com as seguintes especificacoes minimas: motor diesel de 77CV, pressao de trabalho de 102PSI, descarga livre de 250PCM. Custo horario improdutivo (motor desligado). | h | 11.57
EQ 45.05.0162 (/) | Compressor de ar, portatil e rebocavel, sem operador, com material de operacao e material de manutencao, com as seguintes especificacoes minimas: motor diesel de 77CV, pressao de trabalho de 102PSI, descarga livre de 335PCM. Custo horario produtivo. | h | 193.18
EQ 45.05.0165 (/) | Compressor de ar, portatil e rebocabel, sem operador, com material de operacao e material de manutencao, com as seguintes especificacoes minimas: motor diesel de 77CV, pressao de trabalho de 102PSI, descarga livre de 335PCM. Custo horario improdutivo (motor funcionando). | h | 56.13
EQ 45.05.0168 (/) | Compressor de ar, portatil e rebocabel, sem operador, com material de operacao e material de manutencao, com as seguintes especificacoes minimas: motor diesel de 77CV, pressao de trabalho de 102PSI, descarga livre de 335PCM. Custo horario improdutivo (motor desligado). | h | 42.68
EQ 45.05.0200 (/) | Compressor de ar, estacionario, sem operador, com material de operacao e material de manutencao, com as seguintes especificacoes minimas: motor diesel | h | 232.81
de 125HP, pressao de trabalho de 100PSI, descarga livre de 631PCM. Custo horario produtivo.
EQ 45.05.0203 (/) | Compressor de ar, estacionario, sem operador, com material de operacao, com as seguintes especificacoes minimas: motor diesel de 125HP, pressao de trabalho de 100PSI, descarga livre de 631PCM. Custo horario improdutivo (motor funcionando). | h | 43.07
EQ 45.05.0206 (A) | Compressor de ar, estacionario, sem operador, com as seguintes especificacoes minimas: motor diesel de 125HP, pressao de trabalho de 100PSI, descarga livre de 631PCM. Custo horario improdutivo (motor desligado). | h | 22.94
EQ 45.05.0600 (A) | Rompedor Pneumatico, peso de 32,6Kg, com material de manutencao, exclusive o operador, ponteiro e mangueira, com as seguintes especificacoes minimas: consumo de ar de 38,8l/s, frequencia de impactos 1110 impactos/min. Custo horario produtivo. | h | 1.74
EQ 45.05.0606 (/) | Rompedor Pneumatico, peso de 32,6Kg, exclusive o operador, ponteiro e mangueira, com as seguintes especificacoes minimas: consumo de ar de 38,8l/s, frequencia de impactos 1110 impactos/min. Custo horario improdutivo (motor desligado). | h | 1.16
EQ 45.10.0050 (A) | Grupo gerador transportavel, com potencia de 2500W, sem operador, com material de operacao e material de manutencao, com as seguintes especificacoes minimas: motor a gasolina de 5,5CV, 110V / 240V de corrente alternada ou 12V / 8,3A de corrente continua. Custo horario produtivo. | h | 7.03
EQ 45.10.0056 (/) | Grupo gerador transportavel, com potencia de 2500W, sem operador, com as seguintes especificacoes minimas: motor a gasolina de 5,5CV, 110V / 240V de corrente alternada ou 12V / 8,3A de corrente continua. Custo horario improdutivo. | h | 0.37
EQ 45.10.0100 (A) | Grupo gerador transportavel sobre rodas, com potencia de 80/84Kva, sem operador, com material de operacao e material de manutencao, com as seguintes especificacoes minimas: motor diesel de 85CV a 1800RPM e partida automatica. Custo horario produtivo. | h | 98.05
EQ 45.10.0103 (/) | Grupo gerador transportavel sobre rodas, com potencia de 80/84Kva, sem operador, com material de operacao, com as seguintes especificacoes minimas: motor diesel de 85CV a 1800RPM e partida automatica. Custo horario improdutivo (motor funcionando). | h | 40.43
EQ 45.10.0106 (/) | Grupo gerador transportavel sobre rodas, com potencia de 80/84Kva, sem operador, com as seguintes especificacoes minimas: motor diesel de 85CV a 1800RPM e partida automatica. Custo horario improdutivo (motor desligado). | h | 4.5
EQ 45.10.0150 (A) | Grupo gerador estacionario, com potencia de 139/150Kva, sem operador, com material de operacao e material de manutencao, com as seguintes especificacoes minimas: motor diesel de 180CV a 1800RPM e partida automatica. Custo horario produtivo. | h | 199.15
EQ 45.10.0156 (/) | Grupo gerador estacionario, com potencia de 139/150Kva, sem operador, com as seguintes especificacoes minimas: motor diesel de 180CV a 1800RPM e partida automatica. Custo horario improdutivo. | h | 4.89
EQ 45.15.0100 (/) | Retificador de solda, eletrico, de 430A. Custo horario corrido. | h | 19.85
EQ 49.05.0050 (/) | Maquina demarcadora de faixas, a frio, sem operador. Custo horario produtivo.(desonerado) | h | 166.35
EQ 49.05.0100 (/) | Maquina demarcadora de faixas, com fusor aplicador e fusor derretedor, sem operador. Custo horario produtivo.(desonerado) | h | 370.6
EQ 49.05.0150 (/) | Maquina demarcadora de faixas, montada sobre caminhao, com fusor aplicador de massa termoplastica por extrusao, sem operador. Custo horariol produtivo.(desonerado) | h | 231.42
EQ 50.05.0050 (/) | Maquina demarcadora de faixas, a frio, sem operador. Custo horario produtivo. | h | 168.87
EQ 50.05.0100 (/) | Maquina demarcadora de faixas, com fusor aplicador e fusor derretedor, sem operador. Custo horario produtivo. | h | 372.11
EQ 50.05.0150 (/) | Maquina demarcadora de faixas, montada sobre caminhao, com fusor aplicador de massa termoplastica por extrusao, sem operador. Custo horariol produtivo. | h | 232.93
EQ 59.05.0050 (/) | Talha Guincho manual de 10Kg, sem operador, com as seguintes especificacoes minimas: capacidade de icamento de 1500Kg e de tracao de 1800Kg, cabo de aco com curso ilimitado, alavanca, gancho e carretel. Custo horario corrido.(desonerado) | h | 0.17
EQ 59.10.0100 (A) | Serra circular de 5CV, montada em bancada, sem operador e sem a lamina, com as seguintes especificacoes minimas: motor eletrico de 5CV, 220/380V, 60Hz, IP 54, Isolamento "B", regulagem de corte horizontal e vertical, coifa de protecao regulavel, chave liga/desliga. Custo horario produtivo.(desonerado) | h | 3.85
EQ 59.10.0103 (/) | Serra circular de 5CV, montada em bancada, sem operador e sem a lamina, com as seguintes especificacoes minimas: motor eletrico de 5CV, 220/380V, 60Hz, IP 54, Isolamento "B", regulagem de corte horizontal e vertical, coifa de protecao regulavel, chave liga/desliga. Custo horario improdutivo (motor funcionando).(desonerado) | h | 1.6
EQ 59.10.0106 (/) | Serra circular de 5CV, montada em bancada, sem operador e sem a lamina, com as seguintes especificacoes minimas: motor eletrico de 5CV, 220/380V, 60Hz, IP 54, Isolamento "B", regulagem de corte horizontal e vertical, coifa de protecao regulavel, chave liga/desliga. Custo horario improdutivo (motor desligado).(desonerado) | h | 0.27
EQ 59.10.0200 (A) | Serra de alta potencia (moto serra), sem operador, com as seguintes especificacoes minimas: motor a gasolina com potencia de 43Kw, sabre de 63cm. Custo horario produtivo.(desonerado) | h | 3.62
EQ 59.10.0206 (/) | Serra de alta potencia (moto serra), sem operador, com as seguintes especificacoes minimas: motor a gasolina com potencia de 43Kw, sabre de 63cm. Custo horario improdutivo.(desonerado) | h | 1.23
EQ 59.99.0100 (/) | Corrente galvanizada com diametro do arame de 3/16", inclusive acessorios, destinada a sustentacao de bombas submersiveis ate 60Kg. Fornecimento. (desonerado) | m | 17.97
EQ 59.99.0200 (/) | Equipamento com circuito fechado de televisao, para inspecao em galerias de aguas pluviais e de esgoto sanitario, com caminhoneta para 09 passageiros com motorista, material de operacao e material de manutencao, sem operador. Custo horario produtivo. (desonerado) | h | 128.98
EQ 59.99.0300 (A) | Rocadeira costal motorizada, sem operador, com as seguintes especificacoes minimas: motor a gasolina de dois tempos, potencia de 1,7Kw. Custo horario produtivo.(desonerado) | h | 1.97
EQ 59.99.0306 (/) | Rocadeira costal motorizada, sem operador, com as seguintes especificacoes minimas: motor a gasolina de dois tempos, potencia de 1,7Kw. Custo horario improdutivo (motor desligado).(desonerado) | h | 0.73
EQ 59.99.0400 (/) | Estacao total eletronica TOPCON, GTS236W ou similar, com bateria, tripe, prisma, acessorios e software de coleta de dados.(desonerado) | h | 9.56
EQ 59.99.0450 (/) | Receptor GPS TOPCON, Hiper L1 + L2 ou similar, coletor de dados, tripe, acessorios e licenca software.(desonerado) | h | 24.1
EQ 59.99.0500 (/) | Teodolito eletronico, com tripe, bateria, recarregador e demais acessorios, sem equipe de topografia. Custo horario produtivo.(desonerado) | h | 0.45
EQ 60.05.0050 (/) | Talha Guincho manual de 10Kg, sem operador, com as seguintes especificacoes minimas: capacidade de icamento de 1500Kg e de tracao de 1800Kg, cabo de aco com curso ilimitado, alavanca, gancho e carretel. Custo horario corrido. | h | 0.17
EQ 60.10.0100 (A) | Serra circular de 5CV, montada em bancada, sem operador e sem a lamina, com as seguintes especificacoes minimas: motor eletrico de 5CV, 220/380V, 60Hz, IP 54, Isolamento "B", regulagem de corte horizontal e vertical, coifa de protecao regulavel, chave liga/desliga. Custo horario produtivo. | h | 3.85
EQ 60.10.0103 (/) | Serra circular de 5CV, montada em bancada, sem operador e sem a lamina, com as seguintes especificacoes minimas: motor eletrico de 5CV, 220/380V, 60Hz, IP 54, Isolamento "B", regulagem de corte horizontal e vertical, coifa de protecao regulavel, chave liga/desliga. Custo horario improdutivo (motor funcionando). | h | 1.6
EQ 60.10.0106 (/) | Serra circular de 5CV, montada em bancada, sem operador e sem a lamina, com as seguintes especificacoes minimas: motor eletrico de 5CV, 220/380V, 60Hz, IP 54, Isolamento "B", regulagem de corte horizontal e vertical, coifa de protecao regulavel, chave liga/desliga. Custo horario improdutivo (motor desligado). | h | 0.27
EQ 60.10.0200 (A) | Serra de alta potencia (moto serra), sem operador, com as seguintes especificacoes minimas: motor a | h | 3.62
gasolina com potencia de 43Kw, sabre de 63cm. Custo horario produtivo.
EQ 60.10.0206 (/) | Serra de alta potencia (moto serra), sem operador, com as seguintes especificacoes minimas: motor a gasolina com potencia de 43Kw, sabre de 63cm. Custo horario improdutivo. | h | 1.23
EQ 60.99.0100 (/) | Corrente galvanizada com diametro do arame de 3/16", inclusive acessorios, destinada a sustentacao de bombas submersiveis ate 60Kg. Fornecimento. | m | 17.97
EQ 60.99.0200 (/) | Equipamento com circuito fechado de televisao, para inspecao em galerias de aguas pluviais e de esgoto sanitario, com caminhoneta para 09 passageiros com motorista, material de operacao e material de manutencao, sem operador. Custo horario produtivo. | h | 144.3
EQ 60.99.0300 (A) | Rocadeira costal motorizada, sem operador, com as seguintes especificacoes minimas: motor a gasolina de dois tempos, potencia de 1,7Kw. Custo horario produtivo. | h | 1.97
EQ 60.99.0306 (/) | Rocadeira costal motorizada, sem operador, com as seguintes especificacoes minimas: motor a gasolina de dois tempos, potencia de 1,7Kw. Custo horario improdutivo (motor desligado). | h | 0.73
EQ 60.99.0400 (/) | Estacao total eletronica TOPCON, GTS236W ou similar, com bateria, tripe, prisma, acessorios e software de coleta de dados. | h | 9.56
EQ 60.99.0450 (/) | Receptor GPS TOPCON, Hiper L1 + L2 ou similar, coletor de dados, tripe, acessorios e licenca software. | h | 24.1
EQ 60.99.0500 (/) | Teodolito eletronico, com tripe, bateria, recarregador e demais acessorios, sem equipe de topografia. Custo horario produtivo. | h | 0.45
ES 39.05.0050 (/) | Conjunto de ferragens, para portas de madeira, internas, constando de fornecimento sem instalacao (esta incluida no fornecimento e instalacao das esquadrias), de: fechadura referencia 1515 ST-2, acabamento cromado, macanetas referencia 435, entradas referencia 687-E, rosetas referencia 687-R e 3 dobradicas de ferro galvanizado de (3"x2 1/2"), com pino e bolas de ferro, referencia 1410, La Fonte ou similar.(desonerado) | un | 208.51
ES 39.05.0053 (/) | Ferragens, para portas de madeira, interna, constando de fornecimento de: fechadura referencia 1515 ST-2 CR, macaneta referencia 435, rosca referencia 687-R, 2 fechos 400 de 4cm e 6 dobradicas de ferro galvanizado de (3"x2 1/2"), referencia 1410, La Fonte ou similar.(desonerado) | un | 492.31
ES 39.05.0056 (/) | Conjunto Hercules-4, de ferragens Haga ou similar, para portas internas, constando de fornecimento sem instalacao (esta incluida no fornecimento e instalacao das esquadrias) de 3 dobradicas de ferro galvanizado referencia 246-G de (3"x2 1/2"), com pino e bolas de latao, da Page ou similar. (desonerado) | un | 56.54
ES 39.05.0100 (/) | Conjunto de ferragens, para portas de madeira de sanitarios ou chuveiros coletivos, constando de fornecimento sem instalacao (esta incluida no fornecimento e instalacao das esquadrias), de: 1 fecho de sobrepor livre-ocupado referencia 719 e 3 dobradicas de ferro galvanizado (3"x2 1/2"), com pino e bolas de ferro, referencia 1410, La Fonte ou similar.(desonerado) | un | 69.84
ES 39.05.0103 (/) | Ferragens para portas de madeira de sanitarios ou chuveiros coletivos constando de fornecimento sem instalacao (esta incluida no fornecimento e instalacao das esquadrias). De fecho de sobrepor livre-ocupado, 3 dobradicas de ferro galvanizado (3"x3"), soldadas em cantoneiras de ferro para fixacao nas paredes divisorias e batentes. (desonerado) | un | 94.5
ES 39.05.0150 (/) | Conjunto de ferragens, para portas de madeira de 2 folhas de abrir de entrada principal, constando de fornecimento sem instalacao (esta incluida no fornecimento e instalacao das esquadrias), de: fechadura referencia 330 ST-2 aco cromado, entradas referencia 687-E, rosetas referencia 687- R, macanetas referencia 435, 6 dobradicas cromadas de (3"x3"), referencia 85, com pino, bolas e aneis de latao, 2 fechos de embutir cromados, referencia CR400, La Fonte ou similar. (desonerado) | un | 1013.74
ES 39.05.0153 (/) | Conjunto de ferragens, para portas de madeira de 2 folhas de abrir, internas, constando de fornecimento sem instalacao (esta incluida no | un | 492.31
fornecimento e instalacao das esquadrias), de: fechadura referencia 1515 ST-2, acabamento cromado, entradas referencia 687-E, rosetas referencia 687-R, macanetas referencia 435, 6 dobradicas de ferro galvanizado de (3"x2 1/2"), referencia 1410, com pinos e bolas de ferro, 2 fechos de embutir, de 4cm, referencia 400, La Fonte ou similar.(desonerado)
ES 39.05.0200 (/) | Conjunto de ferragens, para portas de madeira de entrada de servico, constando de fornecimento sem instalacao (esta incluida no fornecimento e instalacao das esquadrias), de: fechadura referencia 377 acabamento cromado, com cilindro e 3 dobradicas de ferro galvanizado, de (3"x2 1/2"), com pino e bolas de latao, referencia 1410, La Fonte ou similar.(desonerado) | un | 244.84
ES 39.05.0203 (/) | Conjunto de ferragens, para portas de madeira internas de dependencias de servico, constando de fornecimento sem instalacao (esta incluida no fornecimento e instalacao das esquadrias), de: fechadura referencia CR1515 ST-2 acabamento cromado, entradas referencia 687-E, rosetas referencia 687-R, macanetas referencia 435, 3 dobradicas de ferro galvanizado de (3"x2 1/2"), com pinos e bolas de ferro, referencia 1410, La Fonte ou similar.(desonerado) | un | 221.35
ES 39.05.0250 (/) | Conjunto de ferragens, Papaiz ou similar, para portas de madeira de entrada principal, constando de fornecimento sem instalacao (esta incluida no fornecimento e instalacao das esquadrias), de: fechadura referencia 142 com cilindro a cruz e 3 dobradicas cromadas de (3"x3"), de latao cromado, referencia 344-C da Page ou similar, com pino, bolas e aneis de latao.(desonerado) | un | 300.76
ES 39.05.0256 (/) | Conjunto de ferragens Haga ou similar, para portas de madeira de entrada de barracao de obra ou casa tipo popular, constando de fornecimento sem instalacao (esta incluida no fornecimento e instalacao das esquadrias) de fechadura, caixao de sobrepor e 3 dobradicas de ferro de (2 1/2"x1 1/2") da Page ou similar.(desonerado) | un | 54.02
ES 39.05.0300 (/) | Conjunto de ferragens, para portas de madeira, internas de banheiro de servico, constando de fornecimento sem instalacao (esta incluida no fornecimento e instalacao das esquadrias) de fechaduras, acabamento cromado, tanqueta, entrada e 3 dobradicas de ferro galvanizado de (3"x2 1/2"), com pino e bolas de ferro, La Fonte ou similar.(desonerado) | un | 116.02
ES 39.05.0303 (/) | Conjunto de ferragens, para portas de madeira de banheiro, constando de fornecimento sem instalacao (esta incluida no fornecimento e instalacao das esquadrias), de: fechadura referencia 7070-ST-2 acabamento cromado, macanetas referencia 435, tranqueta referencia 687-TE, rosetas referencia 687-R ,entrada referencia 687-E e 3 dobradicas de ferro galvanizado de (3"x2 1/2"), com pinos e bolas de latao, referencia 1410, La Fonte ou similar. (desonerado) | un | 227.99
ES 39.05.0350 (/) | Conjunto de ferragens, para portas de madeira de correr, constando de fornecimento sem instalacao (esta incluida no fornecimento e instalacao das esquadrias), de fechadura, acabamento cromado, 2m de trilhos, 2 roldanas, 2 guias de latao, 2m de caneleta de aluminio e 2 conchas, La Fonte ou similar.(desonerado) | un | 705.38
ES 39.05.0353 (/) | Conjunto de ferragens, para jogo 2 portas de correr, constando de fornecimento sem instalacao (esta incluida no fornecimento e instalacao das esquadrias) de fechadura, acabamento cromado, 4m de trilhos, 4 roldanas, 4 guias de latao de 3/4", 4m de caneletas de aluminio e 2 conchas, La Fonte ou similar.(desonerado) | un | 1303.16
ES 39.05.0400 (/) | Conjunto de ferragens para portas de madeira colocadas em divisorias de marmore, marmorite ou concreto, ate 4cm de espessura, constando de fornecimento sem instalacao (esta incluida no fornecimento e instalacao da porta) de 2 dobradicas com contra placa, conjunto de fecho com batente, 16 parafusos de aluminio, (3/4"x5/16") e 8 extensores de aluminio de 25mm.(desonerado) | un | 934.92
ES 39.05.0450 (/) | Conjunto de ferragens para portas de correr de armarios em banca, constando de 2m em trilho de aluminio (1/4"x1/4"), 4 rodizios de latao e 2 conchas da La Fonte ou similar.(desonerado) | un | 118.46
ES 39.05.0470 (/) | Dobradica 3"x2 1/2" de ferro galvanizado referencia 246-G da Page ou similar, com pino e | un | 6.79
bolas de latao. Fornecimento da peca.(desonerado)
ES 39.05.0473 (/) | Dobradica 3"x3" de latao cromado referencia 344 da Page ou similar, com pino, bolas e aneis de latao. Fornecimento da peca.(desonerado) | un | 63.5
ES 39.05.0480 (/) | Dobradica 3"x3 1/2" de latao cromado referencia 344 da Page ou similar, com pino, bolas e aneis de latao. Fornecimento da peca.(desonerado) | un | 34.17
ES 39.05.0483 (/) | Dobradica com mola, de (70x100)mm, referencia 521, La Fonte ou similar. Fornecimento e instalacao. (desonerado) | un | 123.92
ES 39.05.0486 (/) | Colocacao de dobradica, tipo vaivem, em madeira, exclusive o fornecimento da peca.(desonerado) | un | 23.39
ES 39.05.0500 (/) | Fechadura, para portas de madeira de entrada principal referencia 330 ST-2, cromada, macanetas referencia 204 e espelho referencia 134, La Fonte ou similar. Fornecimento da peca.(desonerado) | un | 617.63
ES 39.05.0503 (/) | Fechadura, para portas de madeira de entrada principal, constando de fornecimento sem instalacao (esta incluida no fornecimento e instalacao das esquadrias), de: fechadura referencia 330-ST, com cilindro, de acabamento cromado, macanetas referencia 204, espelhos referencia 134 e 3 dobradicas de ferro cromado de (3"x3"), com pino e bolas de latao, referencia CR495, La Fonte ou similar.(desonerado) | un | 645.89
ES 39.05.0550 (/) | Fechadura, para portas de madeira de banheiro referencia 7070 ST-2, cromada, macanetas referencia 435, tranqueta referencia 687-TE, rosetas referencia 687-R e entrada referencia 687-E, La Fonte ou similar. Fornecimento da peca. (desonerado) | un | 250.21
ES 39.05.0570 (/) | Fechadura, cromada, para portas de correr de ferro ou aluminio, referencia 1222/22mm, La Fonte ou similar. Fornecimento da peca.(desonerado) | un | 119.21
ES 39.05.0573 (/) | Fechadura, cromada, para portas de abrir de ferro ou aluminio, referencia 1330/22mm, La Fonte ou similar. Fornecimento da peca.(desonerado) | un | 100.54
ES 39.05.0576 (/) | Fechadura de sobrepor de ferro cromado, com cilindro, para portao, referencia 032, Haga ou similar. Fornecimento.(desonerado) | un | 44.52
ES 39.05.0650 (/) | Ferragens para portas, 1 folha de vidro temperado de 10mm; so fornecimento, exclusive mola hidraulica de piso.(desonerado) | un | 296.25
ES 39.05.0700 (/) | Ferragens para portas de madeira de armario, constando de fornecimento sem instalacao (esta incluida no fornecimento e instalacao das esquadrias) de fechadura La Fonte ou similar, acabamento cromado e dobradica de latao cromado de (2 1/2x13/80) de Page ou similar.(desonerado) | un | 143.53
ES 39.05.1000 (/) | Fornecimento de mola aerea, exclusive instalacao. (desonerado) | un | 215.53
ES 39.05.1050 (/) | Mola hidraulica de piso para portas de vidro temperado de 10mm. Fornecimento da peca. (desonerado) | un | 175.14
ES 39.05.1100 (/) | Colocacao de mola fecha porta, em madeira exclusive o fornecimento da peca.(desonerado) | un | 23.39
ES 39.10.0050 (/) | Conjunto de ferragens para janela de madeira, tipo guilhotina, constando de fornecimento sem instalacao (esta incluida no fornecimento e instalacao das esquadrias), 2 borboletas de latao e 4 conchas.(desonerado) | un | 79.44
ES 39.10.0100 (/) | Conjunto de ferragens, para janelas de madeira de correr, em 2 folhas, constando de fornecimento sem instalacao (esta incluida no fornecimento e instalacao das esquadrias), de: 4 rodizios de latao com rolamentos para trilhos referencia 172, 3m de trilho de aluminio, referencia 801, 2 conchas simples em latao cromado, referencia CR 364, La Fonte ou similar.(desonerado) | un | 129.92
ES 39.10.0150 (/) | Ferragens para janelas de abrir de 2 folhas em madeira, constando de cremone completo, referencia 640-F, 2 carrancas referencia 567, La Fonte ou similar e 6 dobradicas de (2 1/2"x3") em ferro galvanizado com pino e bolas de latao, referencia 246-6, Page ou similar. Fornecimento sem instalacao (esta incluida no fornecimento e instalacao de esquadrias).(desonerado) | un | 140.85
ES 39.15.0050 (/) | Conjunto de ferragens, para portas de divisorias tipo Eucatex, Duratex ou similar, constando de fornecimento sem instalacao (esta incluida no fornecimento e instalacao das divisorias) de fechadura, acabamento cromado de cilindro e 3 dobradicas de latao cromado de (3"x2 1/2"), com pino bolas e aneis de latao, La Fonte ou similar. (desonerado) | un | 165.4
ES 39.15.0053 (/) | Conjunto de ferragens, para portas de divisorias tipo Eucatex, Duratex ou similar, 2 folhas, constando de fornecimento sem instalacao (esta incluida no fornecimento e instalacao das divisorias) de fechadura, acabamento cromado de cilindro, 2 fechos de embutir em latao cromado de 40cm e 6 dobradicas de latao cromado de (3"x2 1/2") com pino bolas e aneis de latao, La Fonte ou similar. (desonerado) | un | 774.22
ES 39.15.0100 (/) | Fornecimento, exclusive instalacao, de conjunto de ferragens para divisorias de sanitarios em marmore ou marmorite, composto por cantoneiras, porcas e parafusos de aluminio, Udinese ou similar. (desonerado) | un | 308
ES 40.05.0050 (/) | Conjunto de ferragens, para portas de madeira, internas, constando de fornecimento sem instalacao (esta incluida no fornecimento e instalacao das esquadrias), de: fechadura referencia 1515 ST-2, acabamento cromado, macanetas referencia 435, entradas referencia 687-E, rosetas referencia 687-R e 3 dobradicas de ferro galvanizado de (3"x2 1/2"), com pino e bolas de ferro, referencia 1410, La Fonte ou similar. | un | 208.51
ES 40.05.0053 (/) | Ferragens, para portas de madeira, interna, constando de fornecimento de: fechadura referencia 1515 ST-2 CR, macaneta referencia 435, rosca referencia 687-R, 2 fechos 400 de 4cm e 6 dobradicas de ferro galvanizado de (3"x2 1/2"), referencia 1410, La Fonte ou similar. | un | 492.31
ES 40.05.0056 (/) | Conjunto Hercules-4, de ferragens Haga ou similar, para portas internas, constando de fornecimento sem instalacao (esta incluida no fornecimento e instalacao das esquadrias) de 3 dobradicas de ferro galvanizado referencia 246-G de (3"x2 1/2"), com pino e bolas de latao, da Page ou similar. | un | 56.54
ES 40.05.0100 (/) | Conjunto de ferragens, para portas de madeira de sanitarios ou chuveiros coletivos, constando de fornecimento sem instalacao (esta incluida no fornecimento e instalacao das esquadrias), de: 1 fecho de sobrepor livre-ocupado referencia 719 e 3 dobradicas de ferro galvanizado (3"x2 1/2"), com pino e bolas de ferro, referencia 1410, La Fonte ou similar. | un | 69.84
ES 40.05.0103 (/) | Ferragens para portas de madeira de sanitarios ou chuveiros coletivos constando de fornecimento sem instalacao (esta incluida no fornecimento e instalacao das esquadrias). De fecho de sobrepor livre-ocupado, 3 dobradicas de ferro galvanizado (3"x3"), soldadas em cantoneiras de ferro para fixacao nas paredes divisorias e batentes. | un | 94.5
ES 40.05.0150 (/) | Conjunto de ferragens, para portas de madeira de 2 folhas de abrir de entrada principal, constando de fornecimento sem instalacao (esta incluida no fornecimento e instalacao das esquadrias), de: fechadura referencia 330 ST-2 aco cromado, entradas referencia 687-E, rosetas referencia 687- R, macanetas referencia 435, 6 dobradicas cromadas de (3"x3"), referencia 85, com pino, bolas e aneis de latao, 2 fechos de embutir cromados, referencia CR400, La Fonte ou similar. | un | 1013.74
ES 40.05.0153 (/) | Conjunto de ferragens, para portas de madeira de 2 folhas de abrir, internas, constando de fornecimento sem instalacao (esta incluida no fornecimento e instalacao das esquadrias), de: fechadura referencia 1515 ST-2, acabamento cromado, entradas referencia 687-E, rosetas referencia 687-R, macanetas referencia 435, 6 dobradicas de ferro galvanizado de (3"x2 1/2"), referencia 1410, com pinos e bolas de ferro, 2 fechos de embutir, de 4cm, referencia 400, La Fonte ou similar. | un | 492.31
ES 40.05.0200 (/) | Conjunto de ferragens, para portas de madeira de entrada de servico, constando de fornecimento sem instalacao (esta incluida no fornecimento e instalacao das esquadrias), de: fechadura referencia 377 acabamento cromado, com cilindro e 3 dobradicas de ferro galvanizado, de (3"x2 1/2"), com pino e bolas de latao, referencia 1410, La Fonte ou similar. | un | 244.84
ES 40.05.0203 (/) | Conjunto de ferragens, para portas de madeira internas de dependencias de servico, constando de fornecimento sem instalacao (esta incluida no fornecimento e instalacao das esquadrias), de: fechadura referencia CR1515 ST-2 acabamento cromado, entradas referencia 687-E, rosetas referencia 687-R, macanetas referencia 435, 3 | un | 221.35
dobradicas de ferro galvanizado de (3"x2 1/2"), com pinos e bolas de ferro, referencia 1410, La Fonte ou similar.
ES 40.05.0250 (/) | Conjunto de ferragens, Papaiz ou similar, para portas de madeira de entrada principal, constando de fornecimento sem instalacao (esta incluida no fornecimento e instalacao das esquadrias), de: fechadura referencia 142 com cilindro a cruz e 3 dobradicas cromadas de (3"x3"), de latao cromado, referencia 344-C da Page ou similar, com pino, bolas e aneis de latao. | un | 300.76
ES 40.05.0256 (/) | Conjunto de ferragens Haga ou similar, para portas de madeira de entrada de barracao de obra ou casa tipo popular, constando de fornecimento sem instalacao (esta incluida no fornecimento e instalacao das esquadrias) de fechadura, caixao de sobrepor e 3 dobradicas de ferro de (2 1/2"x1 1/2") da Page ou similar. | un | 54.02
ES 40.05.0300 (/) | Conjunto de ferragens, para portas de madeira, internas de banheiro de servico, constando de fornecimento sem instalacao (esta incluida no fornecimento e instalacao das esquadrias) de fechaduras, acabamento cromado, tanqueta, entrada e 3 dobradicas de ferro galvanizado de (3"x2 1/2"), com pino e bolas de ferro, La Fonte ou similar. | un | 116.02
ES 40.05.0303 (/) | Conjunto de ferragens, para portas de madeira de banheiro, constando de fornecimento sem instalacao (esta incluida no fornecimento e instalacao das esquadrias), de: fechadura referencia 7070-ST-2 acabamento cromado, macanetas referencia 435, tranqueta referencia 687-TE, rosetas referencia 687-R ,entrada referencia 687-E e 3 dobradicas de ferro galvanizado de (3"x2 1/2"), com pinos e bolas de latao, referencia 1410, La Fonte ou similar. | un | 227.99
ES 40.05.0350 (/) | Conjunto de ferragens, para portas de madeira de correr, constando de fornecimento sem instalacao (esta incluida no fornecimento e instalacao das esquadrias), de fechadura, acabamento cromado, 2m de trilhos, 2 roldanas, 2 guias de latao, 2m de caneleta de aluminio e 2 conchas, La Fonte ou similar. | un | 705.38
ES 40.05.0353 (/) | Conjunto de ferragens, para jogo 2 portas de correr, constando de fornecimento sem instalacao (esta incluida no fornecimento e instalacao das esquadrias) de fechadura, acabamento cromado, 4m de trilhos, 4 roldanas, 4 guias de latao de 3/4", 4m de caneletas de aluminio e 2 conchas, La Fonte ou similar. | un | 1303.16
ES 40.05.0400 (/) | Conjunto de ferragens para portas de madeira colocadas em divisorias de marmore, marmorite ou concreto, ate 4cm de espessura, constando de fornecimento sem instalacao (esta incluida no fornecimento e instalacao da porta) de 2 dobradicas com contra placa, conjunto de fecho com batente, 16 parafusos de aluminio, (3/4"x5/16") e 8 extensores de aluminio de 25mm. | un | 934.92
ES 40.05.0450 (/) | Conjunto de ferragens para portas de correr de armarios em banca, constando de 2m em trilho de aluminio (1/4"x1/4"), 4 rodizios de latao e 2 conchas da La Fonte ou similar. | un | 118.46
ES 40.05.0470 (/) | Dobradica 3"x2 1/2" de ferro galvanizado referencia 246-G da Page ou similar, com pino e bolas de latao. Fornecimento da peca. | un | 6.79
ES 40.05.0473 (/) | Dobradica 3"x3" de latao cromado referencia 344 da Page ou similar, com pino, bolas e aneis de latao. Fornecimento da peca. | un | 63.5
ES 40.05.0480 (/) | Dobradica 3"x3 1/2" de latao cromado referencia 344 da Page ou similar, com pino, bolas e aneis de latao. Fornecimento da peca. | un | 34.17
ES 40.05.0483 (/) | Dobradica com mola, de (70x100)mm, referencia 521, La Fonte ou similar. Fornecimento e instalacao. | un | 125.85
ES 40.05.0486 (/) | Colocacao de dobradica, tipo vaivem, em madeira, exclusive o fornecimento da peca. | un | 25.81
ES 40.05.0500 (/) | Fechadura, para portas de madeira de entrada principal referencia 330 ST-2, cromada, macanetas referencia 204 e espelho referencia 134, La Fonte ou similar. Fornecimento da peca. | un | 617.63
ES 40.05.0503 (/) | Fechadura, para portas de madeira de entrada principal, constando de fornecimento sem instalacao (esta incluida no fornecimento e instalacao das esquadrias), de: fechadura referencia 330-ST, com cilindro, de acabamento cromado, macanetas referencia 204, espelhos referencia 134 e 3 dobradicas de ferro cromado de (3"x3"), com pino e bolas de latao, referencia CR495, La Fonte ou similar. | un | 645.89
ES 40.05.0550 (/) | Fechadura, para portas de madeira de banheiro referencia 7070 ST-2, cromada, macanetas referencia 435, tranqueta referencia 687-TE, rosetas referencia 687-R e entrada referencia 687- E, La Fonte ou similar. Fornecimento da peca. | un | 250.21
ES 40.05.0570 (/) | Fechadura, cromada, para portas de correr de ferro ou aluminio, referencia 1222/22mm, La Fonte ou similar. Fornecimento da peca. | un | 119.21
ES 40.05.0573 (/) | Fechadura, cromada, para portas de abrir de ferro ou aluminio, referencia 1330/22mm, La Fonte ou similar. Fornecimento da peca. | un | 100.54
ES 40.05.0576 (/) | Fechadura de sobrepor de ferro cromado, com cilindro, para portao, referencia 032, Haga ou similar. Fornecimento. | un | 44.52
ES 40.05.0650 (/) | Ferragens para portas, 1 folha de vidro temperado de 10mm; so fornecimento, exclusive mola hidraulica de piso. | un | 296.25
ES 40.05.0700 (/) | Ferragens para portas de madeira de armario, constando de fornecimento sem instalacao (esta incluida no fornecimento e instalacao das esquadrias) de fechadura La Fonte ou similar, acabamento cromado e dobradica de latao cromado de (2 1/2x13/80) de Page ou similar. | un | 143.53
ES 40.05.1000 (/) | Fornecimento de mola aerea, exclusive instalacao. | un | 215.53
ES 40.05.1050 (/) | Mola hidraulica de piso para portas de vidro temperado de 10mm. Fornecimento da peca. | un | 175.14
ES 40.05.1100 (/) | Colocacao de mola fecha porta, em madeira exclusive o fornecimento da peca. | un | 25.81
ES 40.10.0050 (/) | Conjunto de ferragens para janela de madeira, tipo guilhotina, constando de fornecimento sem instalacao (esta incluida no fornecimento e instalacao das esquadrias), 2 borboletas de latao e 4 conchas. | un | 79.44
ES 40.10.0100 (/) | Conjunto de ferragens, para janelas de madeira de correr, em 2 folhas, constando de fornecimento sem instalacao (esta incluida no fornecimento e instalacao das esquadrias), de: 4 rodizios de latao com rolamentos para trilhos referencia 172, 3m de trilho de aluminio, referencia 801, 2 conchas simples em latao cromado, referencia CR 364, La Fonte ou similar. | un | 129.92
ES 40.10.0150 (/) | Ferragens para janelas de abrir de 2 folhas em madeira, constando de cremone completo, referencia 640-F, 2 carrancas referencia 567, La Fonte ou similar e 6 dobradicas de (2 1/2"x3") em ferro galvanizado com pino e bolas de latao, referencia 246-6, Page ou similar. Fornecimento sem instalacao (esta incluida no fornecimento e instalacao de esquadrias). | un | 140.85
ES 40.15.0050 (/) | Conjunto de ferragens, para portas de divisorias tipo Eucatex, Duratex ou similar, constando de fornecimento sem instalacao (esta incluida no fornecimento e instalacao das divisorias) de fechadura, acabamento cromado de cilindro e 3 dobradicas de latao cromado de (3"x2 1/2"), com pino bolas e aneis de latao, La Fonte ou similar. | un | 165.4
ES 40.15.0053 (/) | Conjunto de ferragens, para portas de divisorias tipo Eucatex, Duratex ou similar, 2 folhas, constando de fornecimento sem instalacao (esta incluida no fornecimento e instalacao das divisorias) de fechadura, acabamento cromado de cilindro, 2 fechos de embutir em latao cromado de 40cm e 6 dobradicas de latao cromado de (3"x2 1/2") com pino bolas e aneis de latao, La Fonte ou similar. | un | 774.22
ES 40.15.0100 (/) | Fornecimento, exclusive instalacao, de conjunto de ferragens para divisorias de sanitarios em marmore ou marmorite, composto por cantoneiras, porcas e parafusos de aluminio, Udinese ou similar. | un | 308
ES 44.05.0050 (A) | Espelho de cristal, com espessura de 4mm e moldura de madeira aparelhada. Fornecimento e instalacao.(desonerado) | m2 | 319.54
ES 44.05.0100 (A) | Vidro aramado, com espessura de 7mm. Fornecimento e instalacao.(desonerado) | m2 | 353.72
ES 44.05.0212 (/) | Vidro liso, incolor, com espessura de 10mm. Fornecimento e instalacao.(desonerado) | m2 | 450
ES 44.05.0256 (/) | Vidro laminado, com espessura de 6mm. Fornecimento e instalacao.(desonerado) | m2 | 366.5
ES 44.05.0262 (/) | Vidro laminado, com espessura de 10mm. Fornecimento e instalacao.(desonerado) | m2 | 357.5
ES 44.05.0300 (A) | Vidro liso, incolor, com espessura de 3mm. Fornecimento e instalacao.(desonerado) | m2 | 149.57
ES 44.05.0303 (A) | Vidro liso, incolor, com espessura de 4mm. Fornecimento e instalacao.(desonerado) | m2 | 139.57
ES 44.05.0306 (A) | Vidro liso, incolor, com espessura de 5mm. Fornecimento e instalacao.(desonerado) | m2 | 159.57
ES 44.05.0309 (A) | Vidro liso, incolor, com espessura de 6mm. Fornecimento e instalacao.(desonerado) | m2 | 185.47
ES 44.05.0350 (/) | Vidro fantasia tipo canelado, martelado, artico ou lixa, incolor, com espessura de 4mm. Fornecimento e instalacao.(desonerado) | m2 | 108.48
ES 44.10.0050 (A) | Vidro temperado incolor(liso ou martelado) com espessura de 10mm. Fornecimento e instalacao. (desonerado) | m2 | 483
ES 44.15.0050 (/) | Vidro plumbifero com espessura maxima de 8mm, para uso em salas radiologicas a prova de Raio X, nas dimensoesde (0,30x0,30)m, inclusive caixilho e mao-de-obra de instalacao.(desonerado) | un | 3439
ES 44.20.0053 (/) | Placa de policarbonato em cristal compacto, em placas de (2,44x1,22x0,004)m. Fornecimento sem instalacao.(desonerado) | m2 | 260.77
ES 44.20.0056 (/) | Placa de policarbonato em cristal compacto, em placas de (2,44x1,22x0,006)m. Fornecimento sem instalacao.(desonerado) | m2 | 433.37
ES 44.20.0059 (/) | Placa de policarbonato em cristal compacto, em placas de (2,44x1,22x0,008)m. Fornecimento sem instalacao.(desonerado) | m2 | 580.21
ES 44.20.0100 (/) | Placa de policarbonato compacto cristal, em placas de (2,44x1,22x0,01)m. Fornecimento sem instalacao.(desonerado) | m2 | 723.52
ES 44.25.0050 (/) | Pelicula de seguranca e controle solar com 15% de transmissao luminosa, 60% de reflexao de luz visivel, 12% de transmissao de energia solar, 55% de reflexao de energia solar, 33% de absorcao de energia solar, 5% de transmissao de raios ultra violeta e 70% de energia total refletida. Fornecimento e instalacao.(desonerado) | m2 | 86.34
ES 45.05.0050 (A) | Espelho de cristal, com espessura de 4mm e moldura de madeira aparelhada. Fornecimento e instalacao. | m2 | 327.63
ES 45.05.0100 (A) | Vidro aramado, com espessura de 7mm. Fornecimento e instalacao. | m2 | 357.77
ES 45.05.0212 (/) | Vidro liso, incolor, com espessura de 10mm. Fornecimento e instalacao. | m2 | 450
ES 45.05.0256 (/) | Vidro laminado, com espessura de 6mm. Fornecimento e instalacao. | m2 | 366.5
ES 45.05.0262 (/) | Vidro laminado, com espessura de 10mm. Fornecimento e instalacao. | m2 | 357.5
ES 45.05.0300 (A) | Vidro liso, incolor, com espessura de 3mm. Fornecimento e instalacao. | m2 | 151.59
ES 45.05.0303 (A) | Vidro liso, incolor, com espessura de 4mm. Fornecimento e instalacao. | m2 | 141.59
ES 45.05.0306 (A) | Vidro liso, incolor, com espessura de 5mm. Fornecimento e instalacao. | m2 | 161.59
ES 45.05.0309 (A) | Vidro liso, incolor, com espessura de 6mm. Fornecimento e instalacao. | m2 | 187.9
ES 45.05.0350 (/) | Vidro fantasia tipo canelado, martelado, artico ou lixa, incolor, com espessura de 4mm. Fornecimento e instalacao. | m2 | 108.48
ES 45.10.0050 (A) | Vidro temperado incolor(liso ou martelado) com espessura de 10mm. Fornecimento e instalacao. | m2 | 494.35
ES 45.15.0050 (/) | Vidro plumbifero com espessura maxima de 8mm, para uso em salas radiologicas a prova de Raio X, nas dimensoesde (0,30x0,30)m, inclusive caixilho e mao-de-obra de instalacao. | un | 3439
ES 45.20.0053 (/) | Placa de policarbonato em cristal compacto, em placas de (2,44x1,22x0,004)m. Fornecimento sem instalacao. | m2 | 260.77
ES 45.20.0056 (/) | Placa de policarbonato em cristal compacto, em placas de (2,44x1,22x0,006)m. Fornecimento sem instalacao. | m2 | 433.37
ES 45.20.0059 (/) | Placa de policarbonato em cristal compacto, em placas de (2,44x1,22x0,008)m. Fornecimento sem instalacao. | m2 | 580.21
ES 45.20.0100 (/) | Placa de policarbonato compacto cristal, em placas de (2,44x1,22x0,01)m. Fornecimento sem instalacao. | m2 | 723.52
ES 45.25.0050 (/) | Pelicula de seguranca e controle solar com 15% de transmissao luminosa, 60% de reflexao de luz visivel, 12% de transmissao de energia solar, 55% de reflexao de energia solar, 33% de absorcao de energia solar, 5% de transmissao de raios ultra violeta e 70% de energia total refletida. Fornecimento e instalacao. | m2 | 89.59
ES 49.05.0050 (A) | Mastro metalico em tubo de ferro galvanizado de 3" com altura de 5,50m, equipado com roldana fixado | un | 1375.06
em prisma de concreto de (30x30x50)cm, inclusive este, exclusive pintura. Fornecimento instalacao. (desonerado)
ES 49.05.0053 (A) | Mastro metalico em tubo de ferro galvanizado de 3" com altura de 6m, equipado com roldana fixado em prisma de concreto de (30x30x50)cm, inclusive este, exclusive pintura. Fornecimento e instalacao. (desonerado) | un | 1463.22
ES 50.05.0050 (A) | Mastro metalico em tubo de ferro galvanizado de 3" com altura de 5,50m, equipado com roldana fixado em prisma de concreto de (30x30x50)cm, inclusive este, exclusive pintura. Fornecimento instalacao. | un | 1417
ES 50.05.0053 (A) | Mastro metalico em tubo de ferro galvanizado de 3" com altura de 6m, equipado com roldana fixado em prisma de concreto de (30x30x50)cm, inclusive este, exclusive pintura. Fornecimento e instalacao. | un | 1505.16
ES 98.99.0050 (/) | Arruela de 5/16". Fornecimento.(desonerado) | un | 0.09
ES 98.99.0100 (/) | Cadeado de 30mm. Fornecimento.(desonerado) | un | 13.49
ES 98.99.0103 (/) | Cadeado de 50mm. Fornecimento.(desonerado) | un | 28.57
ES 98.99.0150 (/) | Caixilho fixo, de aluminio, para chapa de policarbonato de 10mm. Fornecimento e instalacao. (desonerado) | m2 | 497.09
ES 98.99.0153 (/) | Caixilho metade fixo para vidro e metade fixo em veneziana, de aluminio; exclusive fornecimento e instalacao do vidro. Fornecimento e instalacao. (desonerado) | m2 | 1572.54
ES 98.99.0200 (/) | Colocacao de carranca, fixada na parte externa de janelas de abrir, exclusive o fornecimento da peca. (desonerado) | un | 23.39
ES 98.99.0206 (/) | Colocacao de cremone, em madeira com vara de ferro de 1,50m, exclusive o fornecimento. (desonerado) | un | 46.78
ES 98.99.0350 (/) | Conjunto completo de ferragens para paineis fixos de vidro temperado de 10mm. Fornecimento. (desonerado) | un | 127.52
ES 98.99.0550 (/) | Fecho CR-719AZ. Fornecimento.(desonerado) | un | 57
ES 98.99.0700 (/) | Parafuso de (8x250)mm, com rosca. Fornecimento. (desonerado) | un | 3.03
ES 98.99.0800 (/) | Porca de 5/16". Fornecimento.(desonerado) | un | 0.17
ES 98.99.0900 (/) | Prego com cabeca chata 23x54, em caixa de 100Kg ou quantidades equivalentes, inclusive transporte ate a obra, exclusive instalacao. Fornecimento. (desonerado) | Kg | 10.23
ES 98.99.0950 (/) | Targete em ferro cromado, de fio redondo de 2", referencia CR-1 FR, La Fonte ou similar. Fornecimento da peca.(desonerado) | un | 1.75
ES 98.99.0959 (/) | Targetao em ferro galvanizado de 5/8"x160mm, referencia 831 Datti ou similar, inclusive cadeado de 50mm. Fornecimento e instalacao.(desonerado) | un | 95.61
ES 99.99.0050 (/) | Arruela de 5/16". Fornecimento. | un | 0.09
ES 99.99.0100 (/) | Cadeado de 30mm. Fornecimento. | un | 13.49
ES 99.99.0103 (/) | Cadeado de 50mm. Fornecimento. | un | 28.57
ES 99.99.0150 (/) | Caixilho fixo, de aluminio, para chapa de policarbonato de 10mm. Fornecimento e instalacao. | m2 | 524.36
ES 99.99.0153 (/) | Caixilho metade fixo para vidro e metade fixo em veneziana, de aluminio; exclusive fornecimento e instalacao do vidro. Fornecimento e instalacao. | m2 | 1587.21
ES 99.99.0200 (/) | Colocacao de carranca, fixada na parte externa de janelas de abrir, exclusive o fornecimento da peca. | un | 25.81
ES 99.99.0206 (/) | Colocacao de cremone, em madeira com vara de ferro de 1,50m, exclusive o fornecimento. | un | 51.62
ES 99.99.0350 (/) | Conjunto completo de ferragens para paineis fixos de vidro temperado de 10mm. Fornecimento. | un | 127.52
ES 99.99.0550 (/) | Fecho CR-719AZ. Fornecimento. | un | 57
ES 99.99.0700 (/) | Parafuso de (8x250)mm, com rosca. Fornecimento. | un | 3.03
ES 99.99.0800 (/) | Porca de 5/16". Fornecimento. | un | 0.17
ES 99.99.0900 (/) | Prego com cabeca chata 23x54, em caixa de 100Kg ou quantidades equivalentes, inclusive transporte ate a obra, exclusive instalacao. Fornecimento. | Kg | 10.23
ES 99.99.0950 (/) | Targete em ferro cromado, de fio redondo de 2", referencia CR-1 FR, La Fonte ou similar. Fornecimento da peca. | un | 1.75
ES 99.99.0959 (/) | Targetao em ferro galvanizado de 5/8"x160mm, referencia 831 Datti ou similar, inclusive cadeado de 50mm. Fornecimento e instalacao. | un | 97.54
ET 35.10.0050 (/) | Forma interna em tubo de PVC rigido, diametro externo de 25cm para alivio de peso proprio de peca estrutural, inclusive fornecimento dos materiais. | m | 76.63
ET 35.13.0050 (/) | Cabo de aco de 6 cordoalhas de 1/2" (12,5mm) inclusive bainha metalica, e 10% de perdas de pontas, compreendendo apenas o fornecimento medido pelo peso do cabo de aco geometricamente necessario. | Kg | 26.96
ET 35.13.0100 (/) | Cabo de aco de 12 cordoalhas de 1/2" (12,5mm) inclusive bainha metalica, e 10% de perdas de pontas, com fornecimento medido pelo peso do cabo de aco geometricamente necessarios. | Kg | 22.12
ET 35.13.0150 (/) | Cabo de aco de 19 cordoalhas de 1/2" (12,5mm) inclusive bainha metalica, e 10% de perdas de pontas, com fornecimento medido pelo peso do cabo de aco geometricamente necessarios. | Kg | 20.19
ET 35.13.0500 (A) | Preparo e colocacao de 6 cordoalhas de 12,5mm nas formas, compreendendo corte, montagem, enfiacao na bainha e fornecimento de cimento para injecao. | m | 14.44
ET 35.13.0550 (A) | Preparo e colocacao de 12 cordoalhas de 12,5mm nas formas compreendendo corte, montagem, enfiacao e fornecimento de cimento para injecao. | m | 37.78
ET 35.13.0600 (A) | Preparo e colocacao de 19 cordoalhas de 12,5mm nas formas, compreendendo corte, dobragem, enfiacao na bainha, bem como o fornecimento de cimento para injecao. | m | 20.01
ET 35.15.0050 (/) | Protensao de tirante de 10 e 12 cordoalhas de 1/2", exclusive o fornecimentos dos materiais. | un | 1419.25
ET 35.15.0100 (A) | Tirante de aco CA-50, diametro de 25mm (1"), para comprimentos superiores a 6m, comprendendo o fornecimento da barra, bainha, abertura de roscas, luvas, protecao anticorrosiva, espacadores, preparo e colocacao no furo; exclusive perfuracao, protensao, injecao, acessorios para ancoragem e protecao da cabeca. | m | 143.13
ET 35.15.0103 (A) | Tirante de aco CA-50, diametro de 25mm (1"), para comprimentos ate 6m, comprendendo o fornecimento da barra, bainha, abertura de roscas, protecao anticorrosiva, espacadores, preparo e colocacao no furo; exclusive perfuracao, protensao, injecao, acessorios para ancoragem e protecao da cabeca. | m | 110.43
ET 35.15.0150 (A) | Tirante de aco CA-50, diametro de 32mm (1 1/4"), para comprimentos superiores a 6m, comprendendo o fornecimento da barra, bainha, abertura de roscas, luvas, protecao anticorrosiva, espacadores, preparo e colocacao no furo; exclusive perfuracao, protensao, injecao, acessorios para ancoragem e protecao da cabeca. | m | 171.08
ET 35.15.0153 (A) | Tirante de aco CA-50, diametro de 32mm (1 1/4"), para comprimentos ate 6m, comprendendo o fornecimento da barra, bainha, abertura de roscas, protecao anticorrosiva, espacadores, preparo e colocacao no furo; exclusive perfuracao, protensao, injecao, acessorios para ancoragem e protecao da cabeca. | m | 122.73
ET 35.20.0050 (B) | Acessorios para tirante de aco de diametro nominal de ate 40mm, com carga de trabalho permanente minima de 20tf, tensao de escoamento minima de 52kgf/mm2, tensao de ruptura minima de 61kgf/mm, compreendendo o fornecimento e instalacao de placa, porca, contra porca, anel de compensacao angular e luva, incluindo protensao, protecao anticorrosiva das pecas metalicas e protecao da cabeca do tirante com argamassa de cimento e areia no traco 1:3. | un | 919.02
ET 35.20.0065 (/) | Acessorios para tirante de aco de diametro nominal de ate 40mm, com carga de trabalho permanente minima de 35tf, tensao de escoamento minima de 60kgf/mm2, tensao de ruptura minima de 75kgf/mm, compreendendo o fornecimento e instalacao de placa, porca, contra porca, anel de compensacao e luva, incluindo protensao, protecao anticorrosiva das pecas metalicas e protecao da cabeca do tirante com argamassa de cimento e areia no traco 1:3. | un | 1046.52
ET 35.25.0050 (/) | Cone de ancoragem de cabo de aco de 6 cordoalhas de 12,5mm, compreendendo fornecimento do cone, de luva cone-bainha, de 2m de mola central e bainha, bem como as operacoes de protensao e injecao de cimento. | un | 690.05
ET 35.25.0100 (/) | Cone ancoragem de cabo de aco de 12 cordoalhas de 12,50mm, compreendendo fornecimento do cone, de luva cone-bainha, de 2m de mola central e bainha, bem como as operacoes de protensao e injecao de cimento. | un | 1790.52
ET 35.25.0150 (/) | Cone de ancoragem de cabo de aco de 19 cordoalhas de 12,5mm, compreendendo fornecimento do cone, de luva cone-bainha, de 2m de mola central e bainha, bem como as operacoes de protensao e injecao de cimento. | un | 3452.4
ET 39.05.0050 (/) | Tela de aco de alta resistencia em malha hexagonal de dupla torcao, tipo (8x10)cm, diametro 2,40mm, com revestimento em PVC, Inclusive o arame de amarracao. Fornecimento.(desonerado) | m2 | 84.4
ET 39.05.0053 (/) | Tela de aco de alta resistencia em malha hexagonal de dupla torcao, tipo (8x10)cm, diametro 2,70mm, galvanizada, Inclusive o arame de amarracao. Fornecimento.(desonerado) | m2 | 73.49
ET 39.05.0100 (/) | Tela de aco soldada Telcon Q-113 ou similar, com malha de (10x10)cm, CA-60, com diametro de 3,8mm e 1,8Kg/m2. Fornecimento e colocacao. (desonerado) | m2 | 8.71
ET 39.05.0103 (A) | Tela de aco soldada Telcon Q-138 ou similar, com malha de (10x10)cm, CA-60, com diametro de 4,2mm e 2,2Kg/m2. Fornecimento.(desonerado) | m2 | 21.25
ET 39.05.0109 (/) | Tela de aco soldada Telcon Q-196 ou similar, com malha de (10x10)cm, CA-60, com diametro de 5mm e 3,11Kg/m2. Fornecimento e colocacao. (desonerado) | m2 | 29.36
ET 39.05.0112 (/) | Tela de aco soldada Telcon Q-246 ou similar, com malha de (10x10)cm, CA-60, com diametro de 5,6mm e 3,91Kg/m2. Fornecimento e colocacao. (desonerado) | m2 | 36.34
ET 39.05.0115 (/) | Tela de aco soldada Telcon Q-283 ou similar, com malha de (10x10)cm, CA-60, com diametro de 6mm e 4,48Kg/m2. Fornecimento e colocacao. (desonerado) | m2 | 40.58
ET 39.05.0118 (/) | Tela de aco soldada Telcon Q-396 ou similar, com malha de (10x10)cm, CA-60, com diametro de 7,1mm e 6,28Kg/m2. Fornecimento e colocacao. (desonerado) | m2 | 41.79
ET 39.05.0121 (/) | Tela de aco soldada Telcon Q-503 ou similar, com malha de (10x10)cm, CA-60, com diametro de 8mm e 7,97Kg/m2. Fornecimento e colocacao. (desonerado) | m2 | 62.43
ET 39.05.0127 (/) | Tela de aco soldada Telcon Q-636 ou similar, com malha de (10x10)cm, CA-60, com diametro de 9mm e 10,09Kg/m2. Fornecimento e colocacao. (desonerado) | m2 | 117.82
ET 39.05.0150 (/) | Tela de aco soldada Telcon Q-61 ou similar, com malha de (15x15)cm, CA-60, com diametro de 3,4mm e 0,97Kg/m2. Fornecimento e colocacao. (desonerado) | m2 | 9.52
ET 39.05.0153 (/) | Tela de aco soldada Telcon Q-75 ou similar, com malha de (15x15)cm, CA-60, diametro de 3,8mm e 1,21Kg/m2. Fornecimento.(desonerado) | m2 | 7.26
ET 39.05.0156 (/) | Tela de aco soldada Telcon Q-92 ou similar, com malha de (15x15)cm, CA-60, com diametro de 4,2mm e 1,48Kg/m2. Fornecimento e colocacao. (desonerado) | m2 | 15.66
ET 39.05.0159 (/) | Tela de aco soldada Telcon Q-335 ou similar, com malha de (15x15)cm, CA-60, com diametro de 8mm e 5,37Kg/m2. Fornecimento e colocacao. (desonerado) | m2 | 50.11
ET 39.05.0200 (/) | Tela de aco soldada Telcon L-159 ou similar, com malha de (10x30)cm, CA-60, com diametro de 4,5mm e 1,69Kg/m2. Fornecimento.(desonerado) | m2 | 12.94
ET 39.05.0250 (/) | Tela de aco Telcon ou similar. Colocacao. (desonerado) | m2 | 0.63
ET 40.05.0050 (/) | Tela de aco de alta resistencia em malha hexagonal de dupla torcao, tipo (8x10)cm, diametro 2,40mm, com revestimento em PVC, Inclusive o arame de amarracao. Fornecimento. | m2 | 84.4
ET 40.05.0053 (/) | Tela de aco de alta resistencia em malha hexagonal de dupla torcao, tipo (8x10)cm, diametro 2,70mm, galvanizada, Inclusive o arame de amarracao. Fornecimento. | m2 | 73.49
ET 40.05.0100 (/) | Tela de aco soldada Telcon Q-113 ou similar, com malha de (10x10)cm, CA-60, com diametro de 3,8mm e 1,8Kg/m2. Fornecimento e colocacao. | m2 | 8.77
ET 40.05.0103 (A) | Tela de aco soldada Telcon Q-138 ou similar, com malha de (10x10)cm, CA-60, com diametro de 4,2mm e 2,2Kg/m2. Fornecimento. | m2 | 21.25
ET 40.05.0109 (/) | Tela de aco soldada Telcon Q-196 ou similar, com malha de (10x10)cm, CA-60, com diametro de 5mm e 3,11Kg/m2. Fornecimento e colocacao. | m2 | 29.42
ET 40.05.0112 (/) | Tela de aco soldada Telcon Q-246 ou similar, com malha de (10x10)cm, CA-60, com diametro de 5,6mm e 3,91Kg/m2. Fornecimento e colocacao. | m2 | 36.4
ET 40.05.0115 (/) | Tela de aco soldada Telcon Q-283 ou similar, com malha de (10x10)cm, CA-60, com diametro de 6mm | m2 | 40.7
e 4,48Kg/m2. Fornecimento e colocacao.
ET 40.05.0118 (/) | Tela de aco soldada Telcon Q-396 ou similar, com malha de (10x10)cm, CA-60, com diametro de 7,1mm e 6,28Kg/m2. Fornecimento e colocacao. | m2 | 41.91
ET 40.05.0121 (/) | Tela de aco soldada Telcon Q-503 ou similar, com malha de (10x10)cm, CA-60, com diametro de 8mm e 7,97Kg/m2. Fornecimento e colocacao. | m2 | 62.55
ET 40.05.0127 (/) | Tela de aco soldada Telcon Q-636 ou similar, com malha de (10x10)cm, CA-60, com diametro de 9mm e 10,09Kg/m2. Fornecimento e colocacao. | m2 | 117.94
ET 40.05.0150 (/) | Tela de aco soldada Telcon Q-61 ou similar, com malha de (15x15)cm, CA-60, com diametro de 3,4mm e 0,97Kg/m2. Fornecimento e colocacao. | m2 | 9.58
ET 40.05.0153 (/) | Tela de aco soldada Telcon Q-75 ou similar, com malha de (15x15)cm, CA-60, diametro de 3,8mm e 1,21Kg/m2. Fornecimento. | m2 | 7.26
ET 40.05.0156 (/) | Tela de aco soldada Telcon Q-92 ou similar, com malha de (15x15)cm, CA-60, com diametro de 4,2mm e 1,48Kg/m2. Fornecimento e colocacao. | m2 | 15.72
ET 40.05.0159 (/) | Tela de aco soldada Telcon Q-335 ou similar, com malha de (15x15)cm, CA-60, com diametro de 8mm e 5,37Kg/m2. Fornecimento e colocacao. | m2 | 50.23
ET 40.05.0200 (/) | Tela de aco soldada Telcon L-159 ou similar, com malha de (10x30)cm, CA-60, com diametro de 4,5mm e 1,69Kg/m2. Fornecimento. | m2 | 12.94
ET 40.05.0250 (/) | Tela de aco Telcon ou similar. Colocacao. | m2 | 0.69
ET 44.05.0050 (A) | Concreto projetado, consumo de 355kg/m3 de cimento, com aditivo, aplicado em superficies verticais ou superiores, medido pelo volume aplicado, inclusive 5% de perdas.(desonerado) | m3 | 1780.25
ET 44.05.0100 (/) | Rocha artificial com tecnologia de argamassa armada, com espessura variavel de 10 a 12cm, projetada sobre tela apoiada em estrutura de vergalhoes de aco CA 60 de 6,0mm liso, estrutura fixada por meio de chumbadores em elementos de concretos com espessura minimas de 10cm e fck minimo de 15MPa, vergalhoes soldados em forma de tela e atirantados recebenco uma demao de primertex 582 (laranja, fosco, da solventex), efetuando-se os moldes dos vergalhoes ee a cada 1m2 fixados cinco chumbadores recebendo 40 kg de carga ade tracao cada (relacao de 200 kg/m2) para melhor adaptacao dos moldes alem dos tirantes, fixacao de cantoneira L em aco, funcao de mao francesa, projecao da argamassa sobre tela propria, colocada sobre os vergalhoes e pintura de acabamento. Fornecimento, fabricacao, montagem, aplicacao e consultoria tecnica especializada. (desonerado) | m2 | 1762.5
ET 44.10.0053 (/) | Concreto bombeado, fck=15MPa, compreendendo o fornecimento de concreto importado de usina, colocacao nas formas, espalhamento, adensamento mecanico e acabamento.(desonerado) | m3 | 503.47
ET 44.10.0056 (/) | Concreto bombeado, fck=18MPa, compreendendo o fornecimento de concreto importado de usina, colocacao nas formas, espalhamento, adensamento mecanico e acabamento.(desonerado) | m3 | 438.44
ET 44.10.0059 (/) | Concreto bombeado, fck=20MPa, compreendendo o fornecimento de concreto importado de usina, colocacao nas formas, espalhamento, adensamento mecanico e acabamento.(desonerado) | m3 | 521.78
ET 44.10.0065 (/) | Concreto bombeado, fck=22,5MPa, compreendendo o fornecimento de concreto importado de usina, colocacao nas formas, espalhamento, adensamento mecanico e acabamento.(desonerado) | m3 | 523.61
ET 44.10.0067 (/) | Concreto bombeado com fck=25MPa, compreendendo o fornecimento de concreto importado de usina, colocacao nas formas, espalhamento, adensamento mecanico e acabamento.(desonerado) | m3 | 474.34
ET 44.10.0071 (/) | Concreto bombeado, fck=30MPa, compreendendo o fornecimento de concreto importado de usina, colocacao nas formas, espalhamento, adensamento mecanico e acabamento.(desonerado) | m3 | 483.38
ET 44.10.0076 (/) | Concreto bombeado com fck=35MPa, compreendendo o fornecimento de concreto importado de usina, colocacao nas formas, espalhamento, adensamento mecanico e acabamento.(desonerado) | m3 | 501.6
ET 44.10.0080 (/) | Concreto bombeado com fck=40MPa, compreendendo o fornecimento de concreto importado de usina, colocacao nas formas, espalhamento, adensamento mecanico e acabamento.(desonerado) | m3 | 540.08
ET 45.05.0050 (A) | Concreto projetado, consumo de 355kg/m3 de cimento, com aditivo, aplicado em superficies verticais ou superiores, medido pelo volume aplicado, inclusive 5% de perdas. | m3 | 1809.88
ET 45.05.0100 (/) | Rocha artificial com tecnologia de argamassa armada, com espessura variavel de 10 a 12cm, projetada sobre tela apoiada em estrutura de vergalhoes de aco CA 60 de 6,0mm liso, estrutura fixada por meio de chumbadores em elementos de concretos com espessura minimas de 10cm e fck minimo de 15MPa, vergalhoes soldados em forma de tela e atirantados recebenco uma demao de primertex 582 (laranja, fosco, da solventex), efetuando-se os moldes dos vergalhoes ee a cada 1m2 fixados cinco chumbadores recebendo 40 kg de carga ade tracao cada (relacao de 200 kg/m2) para melhor adaptacao dos moldes alem dos tirantes, fixacao de cantoneira L em aco, funcao de mao francesa, projecao da argamassa sobre tela propria, colocada sobre os vergalhoes e pintura de acabamento. Fornecimento, fabricacao, montagem, aplicacao e consultoria tecnica especializada. | m2 | 1859.35
ET 45.10.0053 (/) | Concreto bombeado, fck=15MPa, compreendendo o fornecimento de concreto importado de usina, colocacao nas formas, espalhamento, adensamento mecanico e acabamento. | m3 | 507.75
ET 45.10.0056 (/) | Concreto bombeado, fck=18MPa, compreendendo o fornecimento de concreto importado de usina, colocacao nas formas, espalhamento, adensamento mecanico e acabamento. | m3 | 442.72
ET 45.10.0059 (/) | Concreto bombeado, fck=20MPa, compreendendo o fornecimento de concreto importado de usina, colocacao nas formas, espalhamento, adensamento mecanico e acabamento. | m3 | 526.06
ET 45.10.0065 (/) | Concreto bombeado, fck=22,5MPa, compreendendo o fornecimento de concreto importado de usina, colocacao nas formas, espalhamento, adensamento mecanico e acabamento. | m3 | 527.89
ET 45.10.0067 (/) | Concreto bombeado com fck=25MPa, compreendendo o fornecimento de concreto importado de usina, colocacao nas formas, espalhamento, adensamento mecanico e acabamento. | m3 | 478.62
ET 45.10.0071 (/) | Concreto bombeado, fck=30MPa, compreendendo o fornecimento de concreto importado de usina, colocacao nas formas, espalhamento, adensamento mecanico e acabamento. | m3 | 487.66
ET 45.10.0076 (/) | Concreto bombeado com fck=35MPa, compreendendo o fornecimento de concreto importado de usina, colocacao nas formas, espalhamento, adensamento mecanico e acabamento. | m3 | 505.88
ET 45.10.0080 (/) | Concreto bombeado com fck=40MPa, compreendendo o fornecimento de concreto importado de usina, colocacao nas formas, espalhamento, adensamento mecanico e acabamento. | m3 | 544.36
ET 49.05.0050 (D) | Estabilizacao de talude com revestimento de concreto dosado para uma resistencia caracteristica a compressao de 30MPa, aplicado manualmente sobre tela metalica, tipo Telcon Q-138 ou similar. O servico inclui a limpeza (rocado e remocao da vegetacao) e regularizacao do talude, chapisco fino de cimento e areia no traco 1:3, instalacao de chumbadores de aco de 12,5mm fixados no terreno com nata de cimento, instalacao de drenos com tubos de PVC de 2" a cada 2,25m2 envoltos com geossintetico, tipo Bidim OP-30 ou similar, fixacao da tela metalica nos chumbadores e aplicacao do concreto na espessura media de 9,00cm. (desonerado) | m2 | 146.74
ET 49.05.0150 (/) | Execucao de revestimento de canal, utilizando o colchao em concreto VSL ou similar, com espessura de 0,15m, incluindo fornecimento dos materiais. (desonerado) | m2 | 799.52
ET 49.05.0200 (A) | Muro de contencao de taludes em alvenaria de bloco de concreto estrutural de (19x19x39)cm, ate 1,80m de altura, incluindo base de concreto, aco CA-50 e enchimento de blocos e medido pela area real. (desonerado) | m2 | 456.78
ET 50.05.0050 (D) | Estabilizacao de talude com revestimento de concreto dosado para uma resistencia caracteristica a compressao de 30MPa, aplicado manualmente sobre tela metalica, tipo Telcon Q-138 ou similar. O servico inclui a limpeza (rocado e remocao da vegetacao) e regularizacao do talude, chapisco fino de cimento e areia no traco 1:3, instalacao de chumbadores de aco de 12,5mm fixados no terreno com nata de cimento, instalacao de drenos com tubos de PVC de 2" a cada 2,25m2 envoltos com geossintetico, tipo Bidim OP-30 ou similar, fixacao da tela metalica nos chumbadores e aplicacao do concreto na espessura media de 9,00cm. | m2 | 153.88
ET 50.05.0150 (/) | Execucao de revestimento de canal, utilizando o colchao em concreto VSL ou similar, com espessura de 0,15m, incluindo fornecimento dos materiais. | m2 | 799.52
ET 50.05.0200 (A) | Muro de contencao de taludes em alvenaria de bloco de concreto estrutural de (19x19x39)cm, ate 1,80m de altura, incluindo base de concreto, aco CA-50 e enchimento de blocos e medido pela area real. | m2 | 472.8
ET 54.05.0050 (/) | Colagem com adesivo especial estrutural de pecas de concreto pre-fabricadas, sobre laje preparada e regularizada, exclusive esta camada, estimando-se a aplicacao de uma camada de adesivo nas faces. (desonerado) | m2 | 548.11
ET 54.05.0100 (B) | Laje pre-moldada, ßeta 11, para sobrecarga de 1KN/m2 e vao ate 4,40m, considerando vigotas, tijolos e armadura negativa, inclusive capeamento de 4cm de espessura, com concreto fck=20MPa e escoramento. Fornecimento e montagem. (desonerado) | m2 | 94.73
ET 54.05.0103 (B) | Laje pre-moldada, ßeta 12, para sobrecarga de 3,5KN/m2 e vao de 4,10m, considerando vigotas, tijolos e armadura negativa, inclusive capeamento de 4cm de espessura, com concreto fck=20MPa e escoramento. Fornecimento e montagem. (desonerado) | m2 | 147.35
ET 54.05.0150 (B) | Laje pre-moldada para sobrecarga de 300kgf/m2, em paineis com vao de ate 5m, ßeta 12, ferros transversais e negativos CA-50 e capeamento de 5cm de espessura com concreto de fck=20MPa. Forma e escoramento com aproveitamento da madeira em 3 vezes. Fornecimento e montagem. (desonerado) | m2 | 128.69
ET 54.05.0156 (A) | Laje pre-moldada, ßeta 16, para sobrecarga de 3,5KN/m2 e vao ate 5,20m, considerando vigotas, tijolos e armadura negativa, inclusive capeamento de 4cm de espesssura, com concreto fck=15MPa e escoramento. Fornecimento e montagem do conjunto.(desonerado) | m2 | 163.68
ET 54.05.0159 (B) | Laje pre-moldada para sobrecarga de 300kgf/m2, em paineis com vao de 5,10m ate 6,90m, ßeta 16, ferros transversais e negativos CA-50 e capeamento de 5cm de espessura com concreto de fck=20MPa. Forma e escoramento com aproveitamento da madeira em 3 vezes. Fornecimento e montagem. (desonerado) | m2 | 171
ET 54.05.0165 (B) | Laje pre-moldada, ßeta 20, para sobrecarga de 3,5KN/m2 e vao ate 6,20m, considerando vigotas, tijolos e armadura negativa, inclusive capeamento de 4cm de espessura, com concreto fck=20MPa e escoramento. Fornecimento e montagem. (desonerado) | m2 | 215.77
ET 54.05.0171 (B) | Laje pre-moldada para sobrecarga de 300kgf/m2, em paineis com vao de 7m ate 8m, ßeta 20, ferros transversais e negativos CA-50 e capeamento de 5cm de espessura com concreto de fck=20MPa. Forma e escoramento com aproveitamento da madeira em 3 vezes. Fornecimento e montagem. (desonerado) | m2 | 200.87
ET 54.10.0050 (/) | Bloco de concreto, intertravado, dimensao de (40x40x20)cm e peso minimo de 29Kg, modelo Terrae W, sem jardineira, Terrae ou similar, para paramentos de estruturas de contencao. Fornecimento.(desonerado) | un | 49.93
ET 54.10.0053 (/) | Bloco de concreto, intertravado, dimensao de (40x40x20)cm e peso minimo de 25Kg, modelo Terrae F, com jardineira, Terrae ou similar, para paramentos de estruturas de contencao. Fornecimento.(desonerado) | un | 46.92
ET 54.10.0100 (A) | Canal pre-fabricado, em concreto protendido e/ou armado, com secao em U, medido pela area do perimetro interno da secao vezes o comprimento do canal, inclusive transporte das pecas ate a obra. Fornecimento e assentamento.(desonerado) | m2 | 855.93
ET 54.10.0150 (A) | Cobertura de canal pre-fabricado, em concreto armado, para vaos de ate 5m, inclusive transporte das pecas ate a obra. Fornecimento e colocacao. (desonerado) | m2 | 954.22
ET 54.10.0301 (/) | Superestrutura de concreto protendido pre- fabricada de passarela para pedestre, com 2,00m de largura. Incluindo guarda-corpos metalicos com pintura, transporte ate a obra e montagem. Vao livre entre 7,50 a 15,00m.(desonerado) | m | 8399.43
ET 54.10.0303 (/) | Superestrutura de concreto protendido pre- fabricada de passarela para pedestre, com 2,00m de largura. Incluindo guarda-corpos metalicos com pintura, transporte ate a obra e montagem. Vao livre entre 15,01m a 22,50m.(desonerado) | m | 10919.3
ET 54.10.0306 (/) | Superestrutura de concreto protendido pre- fabricada de passarela para pedestre, com 2,00m de largura. Incluindo guarda-corpos metalicos com pintura, transporte ate a obra e montagem. Vao livre entre 22,51m a 25,00m.(desonerado) | m | 11339.34
ET 54.10.0500 (/) | Superestrutura de concreto protendido pre- fabricada, para pontes ou viadutos, classe 45, com uma faixa de trafego e pista de rolamento de 3,20m. Incluindo guarda-rodas, passeios, guarda- corpos metalicos com pintura, transporte ate a obra e montagem. Exclusive revestimento asfaltico e iluminacao publica. Vao livre entre 7,50m a 10,00m e largura total de 4,60m.(desonerado) | m | 17034.8
ET 54.10.0503 (/) | Superestrutura de concreto protendido pre- fabricada, para pontes ou viadutos, classe 45, com uma faixa de trafego e pista de rolamento de 3,20m. Incluindo guarda-rodas, passeios, guarda- corpos metalicos com pintura, transporte ate a obra e montagem. Exclusive revestimento asfaltico e iluminacao publica. Vao livre entre 10,01m a 15,00m e largura total de 4,60m.(desonerado) | m | 19590.12
ET 54.10.0506 (/) | Superestrutura de concreto protendido pre- fabricada, para pontes ou viadutos, classe 45, com uma faixa de trafego e pista de rolamento de 3,20m. Incluindo guarda-rodas, passeios, guarda- corpos metalicos com pintura, transporte ate a obra e montagem. Exclusive revestimento asfaltico e iluminacao publica. Vao livre entre 15,01m a 17,50m e largura total de 4,60m.(desonerado) | m | 20867.67
ET 54.10.0509 (/) | Superestrutura de concreto protendido pre- fabricada, para pontes ou viadutos, classe 45, com uma faixa de trafego e pista de rolamento de 3,20m. Incluindo guarda-rodas, passeios, guarda- corpos metalicos com pintura, transporte ate a obra e montagem. Exclusive revestimento asfaltico | m | 22145.29
e iluminacao publica. Vao livre entre 17,51m a 25,00m e largura total de 4,60m.(desonerado)
ET 54.10.0600 (/) | Superestrutura de concreto protendido pre- fabricada, para pontes ou viadutos, classe 45, para duas faixas de trafego e pista de rolamento de 7,20m. Incluindo barreiras de concreto, transporte ate a obra e montagem. Exclusive revestimento asfaltico e iluminacao publica. Vao livre entre 7,50m a 12,50m e largura total de 8,00m. (desonerado) | m | 40154.72
ET 54.10.0603 (/) | Superestrutura de concreto protendido pre- fabricada, para pontes ou viadutos, classe 45, para duas faixas de trafego e pista de rolamento de 7,20m. Incluindo barreiras de concreto, transporte ate a obra e montagem. Exclusive revestimento asfaltico e iluminacao publica. Vao livre entre 12,51m a 17,50m e largura total de 8,00m. (desonerado) | m | 44170.2
ET 54.10.0606 (/) | Superestrutura de concreto protendido pre- fabricada, para pontes ou viadutos, classe 45, para duas faixas de trafego e pista de rolamento de 7,20m. Incluindo barreiras de concreto, transporte ate a obra e montagem. Exclusive revestimento asfaltico e iluminacao publica. Vao livre entre 17,51m a 25,00m e largura total de 8,00m. (desonerado) | m | 48185.67
ET 54.10.0609 (/) | Superestrutura de concreto protendido pre- fabricada, para pontes ou viadutos, classe 45, para duas faixas de trafego e pista de rolamento de 7,20m. Incluindo barreiras de concreto, transporte ate a obra e montagem. Exclusive revestimento asfaltico e iluminacao publica. Vao livre entre 25,01m a 30,00m e largura total de 8,00m. (desonerado) | m | 56216.57
ET 54.10.0700 (/) | Superestrutura de concreto protendido pre- fabricada, para pontes ou viadutos, classe 45, para duas faixas de trafego e pista de rolamento de 7,20m. Incluindo barreiras de concreto, passeios, guarda-corpos metalicos com pintura, transporte ate a obra e montagem. Exclusive revestimento asfaltico e iluminacao publica. Vao livre entre 7,50m a 12,50m e largura total de 10,50m. (desonerado) | m | 43119.23
ET 54.10.0703 (/) | Superestrutura de concreto protendido pre- fabricada, para pontes ou viadutos, classe 45, para duas faixas de trafego e pista de rolamento de 7,20m. Incluindo barreiras de concreto, passeios, guarda-corpos metalicos com pintura, transporte ate a obra e montagem. Exclusive revestimento asfaltico e iluminacao publica. Vao livre entre 12,50m a 17,50m e largura total de 10,50m. (desonerado) | m | 47431.14
ET 54.10.0706 (/) | Superestrutura de concreto protendido pre- fabricada, para pontes ou viadutos, classe 45, para duas faixas de trafego e pista de rolamento de 7,20m. Incluindo barreiras de concreto, passeios, guarda-corpos metalicos com pintura, transporte ate a obra e montagem. Exclusive revestimento asfaltico e iluminacao publica. Vao livre entre 17,50m a 25m e largura total de 10,50m. (desonerado) | m | 51743.04
ET 54.10.0709 (/) | Superestrutura de concreto protendido pre- fabricada, para pontes ou viadutos, classe 45, para duas faixas de trafego e pista de rolamento de 7,20m. Incluindo barreiras de concreto, passeios, guarda-corpos metalicos com pintura, transporte ate a obra e montagem. Exclusive revestimento asfaltico e iluminacao publica. Vao livre entre 25m a 30m e largura total de 10,50m.(desonerado) | m | 60366.91
ET 54.15.0050 (/) | Estrutura pre-fabricada em concreto armado / protendido, com fck >= 30 MPa, para obras prediais ate quatro pavimentos, com pilares, vigas principais e secundarias, lajes, patamares e rampas de acesso, sendo a Confeccao das pecas inclusive o fornecimento dos materiais e o Transporte ate o canteiro da obra exclusive a montagem.(desonerado) | m2 | 726.62
ET 54.15.0100 (A) | Montagem da estrutura pre-fabricada em concreto armado / protendido, com fck >= 30 MPa, para obras prediais ate quatro pavimentos, com pilares, vigas principais e secundarias, lajes, patamares e rampas de acesso, incluindo o capeamento das lajes ja equalizadas, solidarizacao da estrutura, exclusive a confeccao e o transporte das pecas ate o canteiro da obra.(desonerado) | m2 | 277.53
ET 55.05.0050 (/) | Colagem com adesivo especial estrutural de pecas de concreto pre-fabricadas, sobre laje preparada e regularizada, exclusive esta camada, estimando-se a aplicacao de uma camada de adesivo nas faces. | m2 | 552.23
ET 55.05.0100 (B) | Laje pre-moldada, ßeta 11, para sobrecarga de 1KN/m2 e vao ate 4,40m, considerando vigotas, tijolos e armadura negativa, inclusive capeamento de 4cm de espessura, com concreto fck=20MPa e escoramento. Fornecimento e montagem. | m2 | 97.53
ET 55.05.0103 (B) | Laje pre-moldada, ßeta 12, para sobrecarga de 3,5KN/m2 e vao de 4,10m, considerando vigotas, tijolos e armadura negativa, inclusive capeamento de 4cm de espessura, com concreto fck=20MPa e escoramento. Fornecimento e montagem. | m2 | 150.41
ET 55.05.0150 (B) | Laje pre-moldada para sobrecarga de 300kgf/m2, em paineis com vao de ate 5m, ßeta 12, ferros transversais e negativos CA-50 e capeamento de 5cm de espessura com concreto de fck=20MPa. Forma e escoramento com aproveitamento da madeira em 3 vezes. Fornecimento e montagem. | m2 | 132.3
ET 55.05.0156 (A) | Laje pre-moldada, ßeta 16, para sobrecarga de 3,5KN/m2 e vao ate 5,20m, considerando vigotas, tijolos e armadura negativa, inclusive capeamento de 4cm de espesssura, com concreto fck=15MPa e escoramento. Fornecimento e montagem do conjunto. | m2 | 167.25
ET 55.05.0159 (B) | Laje pre-moldada para sobrecarga de 300kgf/m2, em paineis com vao de 5,10m ate 6,90m, ßeta 16, ferros transversais e negativos CA-50 e capeamento de 5cm de espessura com concreto de fck=20MPa. Forma e escoramento com aproveitamento da madeira em 3 vezes. Fornecimento e montagem. | m2 | 176.34
ET 55.05.0165 (B) | Laje pre-moldada, ßeta 20, para sobrecarga de 3,5KN/m2 e vao ate 6,20m, considerando vigotas, tijolos e armadura negativa, inclusive capeamento de 4cm de espessura, com concreto fck=20MPa e escoramento. Fornecimento e montagem. | m2 | 219.31
ET 55.05.0171 (B) | Laje pre-moldada para sobrecarga de 300kgf/m2, em paineis com vao de 7m ate 8m, ßeta 20, ferros transversais e negativos CA-50 e capeamento de 5cm de espessura com concreto de fck=20MPa. Forma e escoramento com aproveitamento da madeira em 3 vezes. Fornecimento e montagem. | m2 | 207.81
ET 55.10.0050 (/) | Bloco de concreto, intertravado, dimensao de (40x40x20)cm e peso minimo de 29Kg, modelo Terrae W, sem jardineira, Terrae ou similar, para paramentos de estruturas de contencao. Fornecimento. | un | 49.93
ET 55.10.0053 (/) | Bloco de concreto, intertravado, dimensao de (40x40x20)cm e peso minimo de 25Kg, modelo Terrae F, com jardineira, Terrae ou similar, para paramentos de estruturas de contencao. Fornecimento. | un | 46.92
ET 55.10.0100 (A) | Canal pre-fabricado, em concreto protendido e/ou armado, com secao em U, medido pela area do perimetro interno da secao vezes o comprimento do canal, inclusive transporte das pecas ate a obra. Fornecimento e assentamento. | m2 | 888.93
ET 55.10.0150 (A) | Cobertura de canal pre-fabricado, em concreto armado, para vaos de ate 5m, inclusive transporte das pecas ate a obra. Fornecimento e colocacao. | m2 | 988.77
ET 55.10.0301 (/) | Superestrutura de concreto protendido pre- fabricada de passarela para pedestre, com 2,00m de largura. Incluindo guarda-corpos metalicos com pintura, transporte ate a obra e montagem. Vao livre entre 7,50 a 15,00m. | m | 8961.33
ET 55.10.0303 (/) | Superestrutura de concreto protendido pre- fabricada de passarela para pedestre, com 2,00m de largura. Incluindo guarda-corpos metalicos com pintura, transporte ate a obra e montagem. Vao livre entre 15,01m a 22,50m. | m | 11649.75
ET 55.10.0306 (/) | Superestrutura de concreto protendido pre- fabricada de passarela para pedestre, com 2,00m de largura. Incluindo guarda-corpos metalicos com pintura, transporte ate a obra e montagem. Vao livre entre 22,51m a 25,00m. | m | 12097.86
ET 55.10.0500 (/) | Superestrutura de concreto protendido pre- fabricada, para pontes ou viadutos, classe 45, com uma faixa de trafego e pista de rolamento de 3,20m. Incluindo guarda-rodas, passeios, guarda- corpos metalicos com pintura, transporte ate a obra e montagem. Exclusive revestimento asfaltico e iluminacao publica. Vao livre entre 7,50m a 10,00m e largura total de 4,60m. | m | 18208.7
ET 55.10.0503 (/) | Superestrutura de concreto protendido pre- fabricada, para pontes ou viadutos, classe 45, com uma faixa de trafego e pista de rolamento de 3,20m. Incluindo guarda-rodas, passeios, guarda- corpos metalicos com pintura, transporte ate a obra e montagem. Exclusive revestimento asfaltico e iluminacao publica. Vao livre entre 10,01m a 15,00m e largura total de 4,60m. | m | 20940.05
ET 55.10.0506 (/) | Superestrutura de concreto protendido pre- fabricada, para pontes ou viadutos, classe 45, com uma faixa de trafego e pista de rolamento de 3,20m. Incluindo guarda-rodas, passeios, guarda- | m | 22305.68
corpos metalicos com pintura, transporte ate a obra e montagem. Exclusive revestimento asfaltico e iluminacao publica. Vao livre entre 15,01m a 17,50m e largura total de 4,60m.
ET 55.10.0509 (/) | Superestrutura de concreto protendido pre- fabricada, para pontes ou viadutos, classe 45, com uma faixa de trafego e pista de rolamento de 3,20m. Incluindo guarda-rodas, passeios, guarda- corpos metalicos com pintura, transporte ate a obra e montagem. Exclusive revestimento asfaltico e iluminacao publica. Vao livre entre 17,51m a 25,00m e largura total de 4,60m. | m | 23671.29
ET 55.10.0600 (/) | Superestrutura de concreto protendido pre- fabricada, para pontes ou viadutos, classe 45, para duas faixas de trafego e pista de rolamento de 7,20m. Incluindo barreiras de concreto, transporte ate a obra e montagem. Exclusive revestimento asfaltico e iluminacao publica. Vao livre entre 7,50m a 12,50m e largura total de 8,00m. | m | 43756.17
ET 55.10.0603 (/) | Superestrutura de concreto protendido pre- fabricada, para pontes ou viadutos, classe 45, para duas faixas de trafego e pista de rolamento de 7,20m. Incluindo barreiras de concreto, transporte ate a obra e montagem. Exclusive revestimento asfaltico e iluminacao publica. Vao livre entre 12,51m a 17,50m e largura total de 8,00m. | m | 48131.75
ET 55.10.0606 (/) | Superestrutura de concreto protendido pre- fabricada, para pontes ou viadutos, classe 45, para duas faixas de trafego e pista de rolamento de 7,20m. Incluindo barreiras de concreto, transporte ate a obra e montagem. Exclusive revestimento asfaltico e iluminacao publica. Vao livre entre 17,51m a 25,00m e largura total de 8,00m. | m | 52507.4
ET 55.10.0609 (/) | Superestrutura de concreto protendido pre- fabricada, para pontes ou viadutos, classe 45, para duas faixas de trafego e pista de rolamento de 7,20m. Incluindo barreiras de concreto, transporte ate a obra e montagem. Exclusive revestimento asfaltico e iluminacao publica. Vao livre entre 25,01m a 30,00m e largura total de 8,00m. | m | 61258.68
ET 55.10.0700 (/) | Superestrutura de concreto protendido pre- fabricada, para pontes ou viadutos, classe 45, para duas faixas de trafego e pista de rolamento de 7,20m. Incluindo barreiras de concreto, passeios, guarda-corpos metalicos com pintura, transporte ate a obra e montagem. Exclusive revestimento asfaltico e iluminacao publica. Vao livre entre 7,50m a 12,50m e largura total de 10,50m. | m | 46391.98
ET 55.10.0703 (/) | Superestrutura de concreto protendido pre- fabricada, para pontes ou viadutos, classe 45, para duas faixas de trafego e pista de rolamento de 7,20m. Incluindo barreiras de concreto, passeios, guarda-corpos metalicos com pintura, transporte ate a obra e montagem. Exclusive revestimento asfaltico e iluminacao publica. Vao livre entre 12,50m a 17,50m e largura total de 10,50m. | m | 51031.17
ET 55.10.0706 (/) | Superestrutura de concreto protendido pre- fabricada, para pontes ou viadutos, classe 45, para duas faixas de trafego e pista de rolamento de 7,20m. Incluindo barreiras de concreto, passeios, guarda-corpos metalicos com pintura, transporte ate a obra e montagem. Exclusive revestimento asfaltico e iluminacao publica. Vao livre entre 17,50m a 25m e largura total de 10,50m. | m | 55670.34
ET 55.10.0709 (/) | Superestrutura de concreto protendido pre- fabricada, para pontes ou viadutos, classe 45, para duas faixas de trafego e pista de rolamento de 7,20m. Incluindo barreiras de concreto, passeios, guarda-corpos metalicos com pintura, transporte ate a obra e montagem. Exclusive revestimento asfaltico e iluminacao publica. Vao livre entre 25m a 30m e largura total de 10,50m. | m | 64948.75
ET 55.15.0050 (/) | Estrutura pre-fabricada em concreto armado / protendido, com fck >= 30 MPa, para obras prediais ate quatro pavimentos, com pilares, vigas principais e secundarias, lajes, patamares e rampas de acesso, sendo a Confeccao das pecas inclusive o fornecimento dos materiais e o Transporte ate o canteiro da obra exclusive a montagem. | m2 | 739.93
ET 55.15.0100 (A) | Montagem da estrutura pre-fabricada em concreto armado / protendido, com fck >= 30 MPa, para obras prediais ate quatro pavimentos, com pilares, vigas principais e secundarias, lajes, patamares e | m2 | 292.57
rampas de acesso, incluindo o capeamento das lajes ja equalizadas, solidarizacao da estrutura, exclusive a confeccao e o transporte das pecas ate o canteiro da obra.
ET 59.05.0051 (/) | Concreto importado de usina dosado racionalmente para uma resistencia caracteristica a compressao de fck=10MPa.(desonerado) | m3 | 319.27
ET 59.05.0056 (/) | Concreto importado de usina dosado racionalmente para uma resistencia caracteristica a compressao de 15MPa.(desonerado) | m3 | 345
ET 59.05.0059 (/) | Concreto importado de usina dosado racionalmente para uma resistencia caracteristica a compressao de 18MPa.(desonerado) | m3 | 350
ET 59.05.0062 (/) | Concreto importado de usina dosado racionalmente para uma resistencia caracteristica a compressao de 20MPa.(desonerado) | m3 | 430
ET 59.05.0068 (/) | Concreto importado de usina dosado racionalmente para uma resistencia caracteristica a compressao de 22,5MPa.(desonerado) | m3 | 313.71
ET 59.05.0071 (/) | Concreto importado de usina dosado racionalmente para uma resistencia caracteristica a compressao de fck=25MPa.(desonerado) | m3 | 436
ET 59.05.0074 (/) | Concreto importado de usina dosado racionalmente para uma resistencia caracteristica a compressao de fck=30MPa.(desonerado) | m3 | 359.72
ET 59.05.0077 (/) | Concreto importado de usina dosado racionalmente para uma resistencia caracteristica a compressao de fck=35MPa.(desonerado) | m3 | 459.46
ET 59.05.0100 (/) | Concreto importado de usina dosado racionalmente para uma resistencia caracteristica a compressao de 40Mpa.(desonerado) | m3 | 479
ET 59.05.0159 (/) | Concreto colorido, com oxido de ferro vermelho sintetico, importado de usina, dosado racionalmente para uma resistencia caracteristica a compressao de 15 Mpa.(desonerado) | m3 | 366.89
ET 59.10.0300 (/) | Concreto de alto desempenho, importado de usina, dosado racionalmente para uma resistencia caracteristica a compressao de 30 Mpa, fator agua cimento 0,30 a 0,40, incluindo aditivos.(desonerado) | m3 | 359.72
ET 59.10.0500 (/) | Concreto de alto desempenho, importado de usina, dosado racionalmente para resistencia caracteristica a compressao de 50 Mpa, fator agua cimento 0,30 a 0,40, incluindo aditivos.(desonerado) | m3 | 590.69
ET 59.15.0050 (A) | Bombeamento para concreto de alto desempenho. (desonerado) | m3 | 40
ET 60.05.0051 (/) | Concreto importado de usina dosado racionalmente para uma resistencia caracteristica a compressao de fck=10MPa. | m3 | 319.27
ET 60.05.0056 (/) | Concreto importado de usina dosado racionalmente para uma resistencia caracteristica a compressao de 15MPa. | m3 | 345
ET 60.05.0059 (/) | Concreto importado de usina dosado racionalmente para uma resistencia caracteristica a compressao de 18MPa. | m3 | 350
ET 60.05.0062 (/) | Concreto importado de usina dosado racionalmente para uma resistencia caracteristica a compressao de 20MPa. | m3 | 430
ET 60.05.0068 (/) | Concreto importado de usina dosado racionalmente para uma resistencia caracteristica a compressao de 22,5MPa. | m3 | 313.71
ET 60.05.0071 (/) | Concreto importado de usina dosado racionalmente para uma resistencia caracteristica a compressao de fck=25MPa. | m3 | 436
ET 60.05.0074 (/) | Concreto importado de usina dosado racionalmente para uma resistencia caracteristica a compressao de fck=30MPa. | m3 | 359.72
ET 60.05.0077 (/) | Concreto importado de usina dosado racionalmente para uma resistencia caracteristica a compressao de fck=35MPa. | m3 | 459.46
ET 60.05.0100 (/) | Concreto importado de usina dosado racionalmente para uma resistencia caracteristica a compressao de 40Mpa. | m3 | 479
ET 60.05.0159 (/) | Concreto colorido, com oxido de ferro vermelho sintetico, importado de usina, dosado racionalmente para uma resistencia caracteristica a compressao de 15 Mpa. | m3 | 366.89
ET 60.10.0300 (/) | Concreto de alto desempenho, importado de usina, dosado racionalmente para uma resistencia caracteristica a compressao de 30 Mpa, fator agua cimento 0,30 a 0,40, incluindo aditivos. | m3 | 359.72
ET 60.10.0500 (/) | Concreto de alto desempenho, importado de usina, dosado racionalmente para resistencia caracteristica a compressao de 50 Mpa, fator agua cimento 0,30 a 0,40, incluindo aditivos. | m3 | 590.69
ET 60.15.0050 (A) | Bombeamento para concreto de alto desempenho. | m3 | 40
ET 64.05.0050 (/) | Aplicacao com Air Less de inibidor de corrosao Sika Ferrogard-903 ou similar em estrutura de comcreto armado nos servicos de recuperacao estrutural. Exclusive limpeza da estrutura.(desonerado) | m2 | 65.47
ET 64.05.0103 (/) | Recuperacao de ferragem em estrutura de concreto, sem utilizacao de solda, incluindo fornecimento, corte, dobragem e colocacao.(desonerado) | Kg | 23.21
ET 64.05.0106 (A) | Recuperacao de armadura de concreto, por meio de solda eletrica.(desonerado) | Kg | 164.64
ET 64.05.0153 (A) | Reforco estrutural composto de manta de fibra de carbono com espessura de 0,166mm, sistema SIKAWRAP ou similar, inclusive lixamento da superficie, regularizacao por enchimento aleatorio e aplicacao de adesivo epoxi para fixacao e saturacao das fibras de carbono.(desonerado) | m2 | 1440.7
ET 64.05.0156 (/) | Reforco estrutural com lamina de fibra de carbono, largura de 50mm e espessura de 1,20mm, sistema SIKACARBODUR ou similar, inclusive lixamento da superficie, regularizacao por enchimento aleatorio e aplicacao de adesivo epoxi para fixacao e saturacao das fibras de carbono.(desonerado) | m2 | 206.66
ET 64.05.0200 (/) | Tratamento de armadura de ferro em estrutura de concreto armado, com Sika - top 108, ou similar(desonerado) | m2 | 80.61
ET 65.05.0050 (/) | Aplicacao com Air Less de inibidor de corrosao Sika Ferrogard-903 ou similar em estrutura de comcreto armado nos servicos de recuperacao estrutural. Exclusive limpeza da estrutura. | m2 | 67.1
ET 65.05.0103 (/) | Recuperacao de ferragem em estrutura de concreto, sem utilizacao de solda, incluindo fornecimento, corte, dobragem e colocacao. | Kg | 25.14
ET 65.05.0106 (A) | Recuperacao de armadura de concreto, por meio de solda eletrica. | Kg | 166.78
ET 65.05.0153 (A) | Reforco estrutural composto de manta de fibra de carbono com espessura de 0,166mm, sistema SIKAWRAP ou similar, inclusive lixamento da superficie, regularizacao por enchimento aleatorio e aplicacao de adesivo epoxi para fixacao e saturacao das fibras de carbono. | m2 | 1453.34
ET 65.05.0156 (/) | Reforco estrutural com lamina de fibra de carbono, largura de 50mm e espessura de 1,20mm, sistema SIKACARBODUR ou similar, inclusive lixamento da superficie, regularizacao por enchimento aleatorio e aplicacao de adesivo epoxi para fixacao e saturacao das fibras de carbono. | m2 | 208.65
ET 65.05.0200 (/) | Tratamento de armadura de ferro em estrutura de concreto armado, com Sika - top 108, ou similar | m2 | 81.84
ET 69.05.0100 (/) | Saco solo cimento (RIP RAP), com capacidade para 0,07m3 de material adensado, nas dimensoes aproximadas de (0,60x0,58x0,20)m, com taxa de 10% de cimento, inclusive fornecimento de todos os materiais, dosagem, mistura, acondicionamento, costura e transporte manual equivalente a 20,00m na horizontal e 5,00m na vertical.(desonerado) | un | 22.06
ET 70.05.0100 (/) | Saco solo cimento (RIP RAP), com capacidade para 0,07m3 de material adensado, nas dimensoes aproximadas de (0,60x0,58x0,20)m, com taxa de 10% de cimento, inclusive fornecimento de todos os materiais, dosagem, mistura, acondicionamento, costura e transporte manual equivalente a 20,00m na horizontal e 5,00m na vertical. | un | 22.57
ET 74.05.0050 (/) | Berco de argamassa Epoxi (Grout).(desonerado) | m3 | 4615.74
ET 74.05.0100 (/) | Fixacao de apoios estruturais, ancoragem de cabos, colagem de elementos pre-moldados, juntas de concretagem (juntas finas), fixacao de chumbadores, calhas e guias, reparos em arestas de concreto aparente, trincas e defeitos superficiais e colagem de concreto velho com concreto novo com resina epoxica. Fornecimento e aplicacao. (desonerado) | Kg | 84.69
ET 74.05.0150 (/) | Fornecimento e aplicacao de Grout ou similar. (desonerado) | m3 | 4288.01
ET 74.05.0200 (A) | Injecao de calda de cimento, admitindo uma producao media bruta de 0,5saco/h, inclusive fornecimento dos materiais, medido por saco de 50Kg.(desonerado) | saco | 242.24
ET 74.05.0203 (A) | Injecao de calda de cimento, admitindo uma producao media bruta de 1saco/h, inclusive fornecimento dos materiais, medido por saco de 50Kg.(desonerado) | saco | 140.54
ET 74.05.0206 (A) | Injecao de calda de cimento, admitindo uma producao media bruta de 2 sacos/h, inclusive fornecimento dos materiais, medido por saco de 50Kg.(desonerado) | saco | 87.3
ET 74.05.0250 (/) | Injecao de calda de cimento para chumbamento de tirantes, com pressao de 0,20MPa, aferida atraves de manometro, incluindo todos os materiais, equipamentos e mao de obra.(desonerado) | saco | 62.94
ET 74.05.0050 (/) | Berco de argamassa Epoxi (Grout).(desonerado) | m3 | 4615.74
ET 74.05.0100 (/) | Fixacao de apoios estruturais, ancoragem de cabos, colagem de elementos pre-moldados, juntas de concretagem (juntas finas), fixacao de chumbadores, calhas e guias, reparos em arestas de concreto aparente, trincas e defeitos superficiais e colagem de concreto velho com concreto novo com resina epoxica. Fornecimento e aplicacao. (desonerado) | Kg | 84.69
ET 74.05.0150 (/) | Fornecimento e aplicacao de Grout ou similar. (desonerado) | m3 | 4288.01
ET 74.05.0200 (A) | Injecao de calda de cimento, admitindo uma producao media bruta de 0,5saco/h, inclusive fornecimento dos materiais, medido por saco de 50Kg.(desonerado) | saco | 242.24
ET 74.05.0203 (A) | Injecao de calda de cimento, admitindo uma producao media bruta de 1saco/h, inclusive fornecimento dos materiais, medido por saco de 50Kg.(desonerado) | saco | 140.54
ET 74.05.0206 (A) | Injecao de calda de cimento, admitindo uma producao media bruta de 2 sacos/h, inclusive fornecimento dos materiais, medido por saco de 50Kg.(desonerado) | saco | 87.3
ET 74.05.0250 (/) | Injecao de calda de cimento para chumbamento de tirantes, com pressao de 0,20MPa, aferida atraves de manometro, incluindo todos os materiais, equipamentos e mao de obra.(desonerado) | saco | 62.94
ET 74.05.0300 (/) | Injecao de resina Epoxica em fissuras de concreto estrutural, inclusive preparo do local, perfuracao, vedacao e fornecimento dos materiais a injetar. Custo por metro linear de fissura.(desonerado) | m | 232.47
ET 74.05.0350 (/) | Resina acrilica como ponte de aderencia para argamassa em servicos de recuperacao estrutural. Fornecimento e aplicacao.(desonerado) | m2 | 8.93
ET 75.05.0050 (/) | Berco de argamassa Epoxi (Grout). | m3 | 4652.24
ET 75.05.0100 (/) | Fixacao de apoios estruturais, ancoragem de cabos, colagem de elementos pre-moldados, juntas de concretagem (juntas finas), fixacao de chumbadores, calhas e guias, reparos em arestas de concreto aparente, trincas e defeitos superficiais e colagem de concreto velho com concreto novo com resina epoxica. Fornecimento e aplicacao. | Kg | 86.14
ET 75.05.0150 (/) | Fornecimento e aplicacao de Grout ou similar. | m3 | 4290.59
ET 75.05.0200 (A) | Injecao de calda de cimento, admitindo uma producao media bruta de 0,5saco/h, inclusive fornecimento dos materiais, medido por saco de 50Kg. | saco | 257.32
ET 75.05.0203 (A) | Injecao de calda de cimento, admitindo uma producao media bruta de 1saco/h, inclusive fornecimento dos materiais, medido por saco de 50Kg. | saco | 148.08
ET 75.05.0206 (A) | Injecao de calda de cimento, admitindo uma producao media bruta de 2 sacos/h, inclusive fornecimento dos materiais, medido por saco de 50Kg. | saco | 91.07
ET 75.05.0250 (/) | Injecao de calda de cimento para chumbamento de tirantes, com pressao de 0,20MPa, aferida atraves de manometro, incluindo todos os materiais, equipamentos e mao de obra. | saco | 64.16
ET 75.05.0300 (/) | Injecao de resina Epoxica em fissuras de concreto estrutural, inclusive preparo do local, perfuracao, vedacao e fornecimento dos materiais a injetar. Custo por metro linear de fissura. | m | 234.44
ET 75.05.0350 (/) | Resina acrilica como ponte de aderencia para argamassa em servicos de recuperacao estrutural. Fornecimento e aplicacao. | m2 | 9.18
ET 79.05.0050 (/) | Aditivo a base de silica ativa, dosado sobre o peso do cimento, na proporcao media de 10%, incluindo mao-de-obra e perdas. Por m3 de concreto. (desonerado) | m3 | 69.47
ET 79.05.0075 (/) | Agente de cura quimica para concreto pronto para uso. Fornecimento e Aplicacao. (Desonerado) | m2 | 10.35
ET 79.05.0100 (/) | Concreto (Sikagrout ou similar) incluindo 50% de pedrisco, compreendendo fornecimento, preparo e lancamento.(desonerado) | m3 | 2909.1
ET 79.05.0125 (/) | Microconcreto de endurecimento ultra-rapido, apresentando resistencia mecanica a compressao de no minimo 20MPA em 2,0 horas e 40MPA em 24,0 horas apos a execucao. Inclusive fornecimento, preparo e lancamento do material. (Desonerado) | m3 | 11142.17
ET 79.05.0150 (/) | Plastiment VZ liquido ou similar, adicionado ao concreto na proporcao de 500g/saco de cimento. (desonerado) | Kg | 5.78
ET 80.05.0050 (/) | Aditivo a base de silica ativa, dosado sobre o peso do cimento, na proporcao media de 10%, incluindo mao-de-obra e perdas. Por m3 de concreto. | m3 | 70.28
ET 80.05.0075 (/) | Agente de cura quimica para concreto pronto para uso. Fornecimento e Aplicacao. | m2 | 10.76
ET 80.05.0100 (/) | Concreto (Sikagrout ou similar) incluindo 50% de pedrisco, compreendendo fornecimento, preparo e lancamento. | m3 | 2937.22
ET 80.05.0125 (/) | Microconcreto de endurecimento ultra-rapido, apresentando resistencia mecanica a compressao de no minimo 20MPA em 2,0 horas e 40MPA em 24,0 horas apos a execucao. Inclusive fornecimento, preparo e lancamento do material. | m3 | 11175.55
ET 80.05.0150 (/) | Plastiment VZ liquido ou similar, adicionado ao concreto na proporcao de 500g/saco de cimento. | Kg | 5.78
ET 84.05.0050 (A) | Terra armada para arrimo de macico tipo Greide, isto e, para rampas de acesso e viadutos ou pontes com sobrecarga rodoviaria, sendo a altura da soleira ao greide da pista entre 0m e 6m. O preco inclui a execucao de todos os servicos e o fornecimento de todos os elementos construtivos especiais e pecas galvanizadas, necessarios para a fabricacao e montagem das escamas pre-moldadas em concreto estrutural (fck=21MPa e 50Kg/m3) de armadura com aco CA-50 e concreto simples (fck=15MPa) para soleira e arremates de topo, bem como caminhao tipo Munck para carga e transporte das escamas a partir do canteiro de fabricacao, exclusive a execucao do aterro. (desonerado) | m2 | 1219.76
ET 84.05.0100 (A) | Terra armada para arrimo de macico tipo Greide, isto e, para rampas de acesso e viadutos ou pontes com sobrecarga rodoviaria, sendo a altura da soleira ao greide da pista entre 6m e 9m. O preco inclui a execucao de todos os servicos e o fornecimento de todos os elementos construtivos especiais e pecas galvanizadas, necessarios para a fabricacao e montagem das escamas pre-moldadas em concreto estrutural (fck=21MPa e 50Kg/m3) de armadura com aco CA-50 e concreto simples (fck=15MPa) para soleira e arremates de topo, bem como caminhao tipo Munck para carga e transporte das escamas a partir do canteiro de fabricacao, exclusive a execucao do aterro. (desonerado) | m2 | 1336.31
ET 84.05.0150 (A) | Terra armada para arrimo de macico tipo Greide, isto e, para rampas de acesso e viadutos ou pontes com sobrecarga rodoviaria, sendo a altura da soleira ao greide da pista entre 9m e 12m. O preco inclui a execucao de todos os servicos e o fornecimento de todos os elementos construtivos especiais e pecas galvanizadas, necessarios para a fabricacao e montagem das escamas pre-moldadas em concreto estrutural (fck=21MPa e 50Kg/m3) de armadura com aco CA-50 e concreto simples (fck=15MPa) para soleira e arremates de topo, bem como caminhao tipo Munck para carga e transporte das escamas a partir do canteiro de fabricacao, exclusive a execucao do aterro.(desonerado) | m2 | 2126.91
ET 85.05.0050 (A) | Terra armada para arrimo de macico tipo Greide, isto e, para rampas de acesso e viadutos ou pontes com sobrecarga rodoviaria, sendo a altura da soleira ao greide da pista entre 0m e 6m. O preco inclui a execucao de todos os servicos e o fornecimento de todos os elementos construtivos especiais e pecas galvanizadas, necessarios para a fabricacao e montagem das escamas pre-moldadas em concreto estrutural (fck=21MPa e 50Kg/m3) de armadura com aco CA-50 e concreto simples (fck=15MPa) para soleira e arremates de topo, bem como caminhao tipo Munck para carga e transporte das escamas a partir do canteiro de fabricacao, exclusive a execucao do aterro. | m2 | 1219.96
ET 85.05.0100 (A) | Terra armada para arrimo de macico tipo Greide, isto e, para rampas de acesso e viadutos ou pontes com sobrecarga rodoviaria, sendo a altura da soleira ao greide da pista entre 6m e 9m. O preco inclui a execucao de todos os servicos e o fornecimento de todos os elementos construtivos especiais e pecas galvanizadas, necessarios para a fabricacao e montagem das escamas pre-moldadas em concreto estrutural (fck=21MPa e 50Kg/m3) de armadura com aco CA-50 e concreto simples (fck=15MPa) para soleira e arremates de topo, bem como caminhao tipo Munck para carga e transporte das escamas a partir do canteiro de fabricacao, exclusive a execucao do aterro. | m2 | 1336.51
ET 85.05.0150 (A) | Terra armada para arrimo de macico tipo Greide, isto e, para rampas de acesso e viadutos ou pontes com sobrecarga rodoviaria, sendo a altura da soleira ao greide da pista entre 9m e 12m. O preco inclui a execucao de todos os servicos e o fornecimento de todos os elementos construtivos especiais e pecas galvanizadas, necessarios para a fabricacao e montagem das escamas pre-moldadas em concreto estrutural (fck=21MPa e 50Kg/m3) de armadura com aco CA-50 e concreto simples (fck=15MPa) para soleira e arremates de topo, bem como caminhao tipo Munck para carga e transporte das escamas a partir do canteiro de fabricacao, exclusive a execucao do aterro. | m2 | 2127.11
ET 89.05.0053 (/) | Pilar em madeira de reflorestamento, com 25cm de diametro, tratado com pintura imunizante Pentox ou similar, exclusive escavacao, fundacao e reaterro. Fornecimento e assentamento. (desonerado) | m | 62.52
ET 89.10.0500 (B) | Pier para atracacao de embarcacoes estruturado em pecas de madeira serrada, sendo as longarinas de 3"x9" e as transversinas de 3"x12", fixadas por barras inox rosqueadas de 1,00mx1/2", assoalho em ripas de madeira aparelhada de (2,5x10)cm, fixadas por pregos galvanizados de secao quadrada nas dimensoes de (4,38x79)mm. Todo conjunto assentado sobre pilares circulares com diametro de 40cm em concreto estrutural FCK=20MPa, revestido em tubo de PVC rigido de 400mm. Fornecimento de todos materiais, colocacao, instalacao, transporte, | m2 | 1063.56
topografia e montagem de todas as pecas e acabamento final.(desonerado)
ET 90.05.0053 (/) | Pilar em madeira de reflorestamento, com 25cm de diametro, tratado com pintura imunizante Pentox ou similar, exclusive escavacao, fundacao e reaterro. Fornecimento e assentamento. | m | 64.92
ET 90.10.0500 (B) | Pier para atracacao de embarcacoes estruturado em pecas de madeira serrada, sendo as longarinas de 3"x9" e as transversinas de 3"x12", fixadas por barras inox rosqueadas de 1,00mx1/2", assoalho em ripas de madeira aparelhada de (2,5x10)cm, fixadas por pregos galvanizados de secao quadrada nas dimensoes de (4,38x79)mm. Todo conjunto assentado sobre pilares circulares com diametro de 40cm em concreto estrutural FCK=20MPa, revestido em tubo de PVC rigido de 400mm. Fornecimento de todos materiais, colocacao, instalacao, transporte, topografia e montagem de todas as pecas e acabamento final. | m2 | 1108.5
ET 98.99.0050 (B) | Placa pre-moldada de concreto armado com 6cm de espessura, confeccionada com concreto importado de usina, dosado para fck=24MPa e 8% de microssilica, compreendendo lancamento e adensamento mecanico, inclusive transporte e colocacao sobre vigas, com guindaste.(desonerado) | m2 | 209.94
ET 99.99.0050 (B) | Placa pre-moldada de concreto armado com 6cm de espessura, confeccionada com concreto importado de usina, dosado para fck=24MPa e 8% de microssilica, compreendendo lancamento e adensamento mecanico, inclusive transporte e colocacao sobre vigas, com guindaste. | m2 | 215.23
IP 98.99.0050 (/) | Arame de ferro galvanizado de 12BWG, 2,76mm. Fornecimento.(desonerado) | Kg | 14.44
IP 98.99.0100 (/) | Calha de madeira com 2700mm de comprimento. Fornecimento.(desonerado) | m | 5.97
IP 98.99.0150 (/) | Capa isolante com resina de silicone para conector tipo cunha em instalacao subterranea. Fornecimento e colocacao.(desonerado) | un | 11.65
IP 98.99.0152 (/) | Capa isolante para conector tipo cunha, para instalacao subterranea, tensao de 600V, com isolacao de silicone estabilizado, para uso nos modelos de conectores de 1 a 14, padrao RIOLUZ. Fornecimento.(desonerado) | un | 7.43
IP 99.99.0050 (/) | Arame de ferro galvanizado de 12BWG, 2,76mm. Fornecimento. | Kg | 14.44
IP 99.99.0100 (/) | Calha de madeira com 2700mm de comprimento. Fornecimento. | m | 5.97
IP 99.99.0150 (/) | Capa isolante com resina de silicone para conector tipo cunha em instalacao subterranea. Fornecimento e colocacao. | un | 12.1
IP 99.99.0152 (/) | Capa isolante para conector tipo cunha, para instalacao subterranea, tensao de 600V, com isolacao de silicone estabilizado, para uso nos modelos de conectores de 1 a 14, padrao RIOLUZ. Fornecimento. | un | 7.43
PJ 98.99.0050 (/) | Contentor plastico para coleta de lixo domiciliar em polietileno (DIN) de 360l. Fornecimento. (desonerado) | un | 1535
PJ 98.99.0053 (/) | Contentor plastico em polietileno, com duas rodas macicas de borracha, capacidade para 240 litros. Fornecimento.(desonerado) | un | 417.9
PJ 98.99.0070 (/) | Escultura para mosaicultura, compreendendo: estrutura em barras de aco, tela de aco, com malha de (10 x 10)cm, inclusive pintura, recoberta por tela de Nylon, Sombrit ou similar e amarracoes com abracadeiras de Nylon, enchimento com adubo organico, exclusive especies vegetais. Fornecimento e confeccao.(desonerado) | m2 | 1043.11
PJ 98.99.0100 (/) | Fitilho de nylon brancoredondo. Fornecimento. (desonerado) | Kg | 27.16
PJ 98.99.0150 (B) | Grampo de apoio em tubos de aco galvanizado (externa e internamente), com (1,20x1,36)m, formado por 2 tubos de 4" na vertical e 1 tubo de 2" e espessura de parede de 1/8" na horizontal, fixados por encaixe, com tratamento anticorrosivo e pintura. Fornecimento e colocacao.(desonerado) | mod | 956.61
PJ 98.99.0160 (/) | Jardineira tipo vaso "big pot", em concreto armado, com 2m de diametro e 1m de altura, inclusive pintura, presilhas com cabo de aco para tutoramento, carga, descarga e transporte. Fornecimento.(desonerado) | un | 5555.12
PJ 98.99.0200 (/) | Papeleira plastica para vias e pracas publicas em polietileno (DIN), capacidade para 50l, medindo (75,50x34,50x43,50)cm. Fornecimento e colocacao. (desonerado) | un | 221.18
PJ 98.99.0300 (/) | Vaso plastico redondo, na cor terracota, ceramica ou cinza, com diametro entre 30cm e 40cm e altura entre 30cm e 35cm, inclusive prato. Fornecimento. (desonerado) | un | 40
PJ 98.99.0303 (/) | Vaso plastico quadrado, na cor terracota, ceramica ou cinza, com lados entre 34cm e 40cm e altura entre 28cm e 34cm, inclusive prato. Fornecimento. (desonerado) | un | 49.6
PJ 98.99.0306 (/) | Vaso plastico redondo, na cor terracota, ceramica ou cinza, com diametro entre 41cm e 50cm e altura entre 36cm e 40cm, inclusive prato. Fornecimento. (desonerado) | un | 99.5
PJ 99.99.0050 (/) | Contentor plastico para coleta de lixo domiciliar em polietileno (DIN) de 360l. Fornecimento. | un | 1535
PJ 99.99.0053 (/) | Contentor plastico em polietileno, com duas rodas macicas de borracha, capacidade para 240 litros. Fornecimento. | un | 417.9
PJ 99.99.0070 (/) | Escultura para mosaicultura, compreendendo: estrutura em barras de aco, tela de aco, com malha de (10 x 10)cm, inclusive pintura, recoberta por tela de Nylon, Sombrit ou similar e amarracoes com abracadeiras de Nylon, enchimento com adubo organico, exclusive especies vegetais. Fornecimento e confeccao. | m2 | 1062.99
PJ 99.99.0100 (/) | Fitilho de nylon brancoredondo. Fornecimento. | Kg | 27.16
PJ 99.99.0150 (B) | Grampo de apoio em tubos de aco galvanizado (externa e internamente), com (1,20x1,36)m, formado por 2 tubos de 4" na vertical e 1 tubo de 2" e espessura de parede de 1/8" na horizontal, fixados por encaixe, com tratamento anticorrosivo e pintura. Fornecimento e colocacao. | mod | 987.34
PJ 99.99.0160 (/) | Jardineira tipo vaso "big pot", em concreto armado, com 2m de diametro e 1m de altura, inclusive pintura, presilhas com cabo de aco para tutoramento, carga, descarga e transporte. Fornecimento. | un | 5759.1
PJ 99.99.0200 (/) | Papeleira plastica para vias e pracas publicas em polietileno (DIN), capacidade para 50l, medindo (75,50x34,50x43,50)cm. Fornecimento e colocacao. | un | 221.45
PJ 99.99.0300 (/) | Vaso plastico redondo, na cor terracota, ceramica ou cinza, com diametro entre 30cm e 40cm e altura entre 30cm e 35cm, inclusive prato. Fornecimento. | un | 40
PJ 99.99.0303 (/) | Vaso plastico quadrado, na cor terracota, ceramica ou cinza, com lados entre 34cm e 40cm e altura entre 28cm e 34cm, inclusive prato. Fornecimento. | un | 49.6
PJ 99.99.0306 (/) | Vaso plastico redondo, na cor terracota, ceramica ou cinza, com diametro entre 41cm e 50cm e altura entre 36cm e 40cm, inclusive prato. Fornecimento. | un | 99.5
Categoria Servicos Complementares
SC 98.99.0025 (/) | Guarita em Fiber-Glass ou similar, medidas (1,00x1,00x2,20)m, modelo Kini, fabricacao Glaspac ou similar. Fornecimento e colocacao. (desonerado) | un | 3500
SC 98.99.0030 (/) | Guarita em Fiber-Glass ou similar, medidas (1,20x1,20x2,30)m, modelo Kini, fabricacao Glaspac ou similar. Fornecimento e colocacao. (desonerado) | un | 4500
SC 98.99.0040 (/) | Quiosque em Fiber-Glass ou similar, medindo (2,80x2,16x2,32)m, fabricacao Difibra ou similar. Fornecimento e colocacao.(desonerado) | un | 23579.47
SC 99.99.0025 (/) | Guarita em Fiber-Glass ou similar, medidas (1,00x1,00x2,20)m, modelo Kini, fabricacao Glaspac ou similar. Fornecimento e colocacao. | un | 3500
SC 99.99.0030 (/) | Guarita em Fiber-Glass ou similar, medidas (1,20x1,20x2,30)m, modelo Kini, fabricacao Glaspac ou similar. Fornecimento e colocacao. | un | 4500
SC 99.99.0040 (/) | Quiosque em Fiber-Glass ou similar, medindo (2,80x2,16x2,32)m, fabricacao Difibra ou similar. Fornecimento e colocacao. | un | 23601.45
ST 74.05.0025 (/) | Sinalizacao horizontal com plastico a frio bi componente, conforme ABNT NBR 15870, Tipo III ou IV aplicada por extrusao, a base de resina metacrilica reativa, espessura de 1,5mm a 3,0mm, aplicado de forma manual. Fornecimento e aplicacao. (Desonerado) | m2 | 252
ST 74.05.0026 (/) | Sinalizacao horizontal com plastico a frio tricomponente, conforme ABNT NBR 15870, Tipo I a base de resina metacrilica reativa, na cor vermelha, espessura de 0,3mm a 1,2mm, aplicado por aspersao. Fornecimento e aplicacao. (Desonerado) | m2 | 96
ST 74.05.0050 (A) | Sinalizacao horizontal com resina acrilica, em projetos ate 60m2, conforme especificacoes da CET- RIO.(desonerado) | m2 | 73.28
ST 74.05.0075 (/) | Sinalizacao horizontal com termoplastico alto relevo, para pintura de eixo, bordos e faixas, no sistema tacos, com 4cm de largura e na espessura de 7,0mm, cadencia de 17 a 20cm conforme NBR 16184 e NBR 13159 da ABNT. Fornecimento e aplicacao. (Desonerado) | m2 | 180
ST 74.05.0100 (A) | Sinalizacao horizontal com resina acrilica, em projetos de 60m2 ate 160m2, conforme especificacoes da CET-RIO.(desonerado) | m2 | 42.92
ST 74.05.0150 (A) | Sinalizacao horizontal com resina acrilica, em projetos acima de 160m2, conforme especificacoes da CET-RIO.(desonerado) | m2 | 36.36
ST 74.05.0200 (A) | Sinalizacao horizontal com massa termoplastica, aplicada por aspersao, conforme especificacao CET- RIO, em projetos ate 100m2.(desonerado) | m2 | 93.24
ST 74.05.0250 (A) | Sinalizacao horizontal com massa termoplastica, aplicada por aspersao, conforme especificacao CET- RIO, em projetos entre 100m2 e 400m2. (desonerado) | m2 | 60.17
ST 74.05.0300 (A) | Sinalizacao horizontal com massa termoplastica, aplicada por aspersao, conforme especificacao CET- RIO, em projetos acima de 400m2.(desonerado) | m2 | 46.07
ST 74.05.0350 (A) | Sinalizacao horizontal com massa termoplastica, aplicada por extrusao, em projetos ate 60m2, conforme especificacoes da CET-RIO.(desonerado) | m2 | 144.86
ST 74.05.0400 (A) | Sinalizacao horizontal com massa termoplastica, aplicada por extrusao, em projetos entre 60m2 e 150m2, conforme especificacoes da CET-RIO. (desonerado) | m2 | 91.18
ST 74.05.0450 (A) | Sinalizacao horizontal com massa termoplastica, aplicada por extrusao, em projetos acima de 150m2, conforme especificacoes da CET-RIO.(desonerado) | m2 | 73.17
ST 74.05.0500 (/) | Retirada de massa termoplastica.(desonerado) | m2 | 84.65
ST 74.05.0550 (/) | Retirada de pintura a base de resina acrilica. (desonerado) | m2 | 9.23
ST 74.05.0600 (/) | Aplicacao de selante asfaltico a base de acrilicas para pavimentos de concreto, usado como imprimador para material termoplastico, inclusive fornecimento dos materiais necessarios conforme especificacao CET-RIO.(desonerado) | m2 | 18.06
ST 74.05.0650 (/) | Tacha, instalacao, conforme especificacao CET-RIO. (desonerado) | un | 5.64
ST 74.05.0700 (/) | Tachao, instalacao, conforme especificacao CET-RIO. (desonerado) | un | 11.44
ST 74.05.0750 (/) | Instalacao de segregador, conforme especificacao CET-RIO.(desonerado) | un | 20.33
ST 74.10.0151 (/) | Tacha monodirecional, conforme especificacao CET- RIO. Fornecimento.(desonerado) | un | 11.5
ST 74.10.0201 (/) | Tacha bidirecional, conforme especificacao CET-RIO. Fornecimento.(desonerado) | un | 12.9
ST 74.10.0351 (/) | Tachao monodirecional, conforme especificacao CET- RIO. Fornecimento.(desonerado) | un | 40
ST 74.10.0401 (/) | Tachao bidirecional, conforme especificacao CET- RIO. Fornecimento.(desonerado) | un | 45
ST 74.10.0450 (/) | Segregador, conforme especificacao CET-RIO. Fornecimento.(desonerado) | un | 110.74
ST 74.15.0050 (/) | Simbolos em laminado elastoplastico, com 1,5mm de espessura e com medidas diversas, em cores, com micro-esferas de vidro. Em projetos que utilizem entre 150 e 500m2 do material. Fornecimento e aplicacao.(desonerado) | m2 | 361.66
ST 74.15.0100 (/) | Simbolos em laminado elastoplastico, com 1,5mm de espessura e com medidas diversas, em cores, com micro-esferas de vidro. Em projetos que utilizem entre 500 e 1000m2 do material. Fornecimento e aplicacao.(desonerado) | m2 | 361.66
ST 74.15.0150 (/) | Simbolos em laminado elastoplastico, com 1,5mm de espessura e com medidas diversas, em cores, com micro-esferas de vidro. Em projetos que utilizem acima de 1000m2 do material. Fornecimento e aplicacao.(desonerado) | m2 | 361.66
ST 74.15.0200 (/) | Laminado elastoplastico em faixas, com espessura de 1,5mm e ate 50cm de largura, na cor branca, com micro-esferas de vidro. Em projetos que utilizem entre 150 e 500m2 do material. Fornecimento e aplicacao.(desonerado) | m2 | 341.4
ST 74.15.0250 (/) | Laminado elastoplastico em faixas, com espessura de 1,5mm e ate 50cm de largura, na cor amarela, com micro-esferas de vidro. Em projetos que utilizem entre 150 e 500m2 do material. Fornecimento e aplicacao.(desonerado) | m2 | 341.4
ST 74.15.0300 (/) | Laminado elastoplastico em faixas, com espessura de 1,5mm e ate 50cm de largura, colorido (exceto branco e amarelo), com micro-esferas de vidro. Em projetos que utilizem entre 150 e 500m2 do material. Fornecimento e aplicacao.(desonerado) | m2 | 341.4
ST 74.15.0350 (/) | Laminado elastoplastico em faixas, com espessura de 1,5mm e ate 50cm de largura, na cor branca, com micro-esferas de vidro. Em projetos que utilizem entre 500 e 1000m2 do material. Fornecimento e aplicacao.(desonerado) | m2 | 341.4
ST 74.15.0400 (/) | Laminado elastoplastico em faixas, com espessura de 1,5mm e ate 50cm de largura, na cor amarela, com micro-esferas de vidro. Em projetos que utilizem entre 500 e 1000m2 do material. Fornecimento e aplicacao.(desonerado) | m2 | 341.4
ST 74.15.0450 (/) | Laminado elastoplastico em faixas, com espessura de 1,5mm e ate 50cm de largura, colorido (exceto branco e amarelo), com micro-esferas de vidro. Em projetos que utilizem entre 500 e 1000m2 do material. Fornecimento e aplicacao.(desonerado) | m2 | 341.4
ST 74.15.0500 (/) | Laminado elastoplastico em faixas, com espessura de 1,5mm e ate 50cm de largura, na cor branca, com micro-esferas de vidro. Em projetos que utilizem acima de 1000m2 do material. Fornecimento e aplicacao.(desonerado) | m2 | 341.4
ST 74.15.0550 (/) | Laminado elastoplastico em faixas, com espessura de 1,5mm e ate 50cm de largura, na cor amarela, com micro-esferas de vidro. Em projetos que utilizem acima de 1000m2 do material. Fornecimento e aplicacao.(desonerado) | m2 | 341.4
ST 74.15.0600 (/) | Laminado elastoplastico em faixas, com espessura de 1,5mm e ate 50cm de largura, colorido (exceto branco e amarelo), com micro-esferas de vidro. Em projetos que utilizem acima de 1000m2 do material. Fornecimento e aplicacao.(desonerado) | m2 | 341.4
ST 75.05.0010 (/) | Aplicacao manual de termoplastico pre-formado, autocolante, refletivo e termossensivel, com espessura de 2,00mm, conforme ABNT NBR 16039 (faixas de pedestres, setas, simbolos e dizeres). Fornecimento e aplicacao. | m2 | 264
ST 75.05.0025 (/) | Sinalizacao horizontal com plastico a frio bi componente, conforme ABNT NBR 15870, Tipo III ou IV aplicada por extrusao, a base de resina metacrilica reativa, espessura de 1,5mm a 3,0mm, aplicado de forma manual. Fornecimento e aplicacao. | m2 | 252
ST 75.05.0026 (/) | Sinalizacao horizontal com plastico a frio tricomponente, conforme ABNT NBR 15870, Tipo I a base de resina metacrilica reativa, na cor vermelha, espessura de 0,3mm a 1,2mm, aplicado por aspersao. Fornecimento e aplicacao. | m2 | 96
ST 75.05.0050 (A) | Sinalizacao horizontal com resina acrilica, em projetos ate 60m2, conforme especificacoes da CET- RIO. | m2 | 75.43
ST 75.05.0075 (/) | Sinalizacao horizontal com termoplastico alto relevo, para pintura de eixo, bordos e faixas, no sistema tacos, com 4cm de largura e na espessura de 7,0mm, cadencia de 17 a 20cm conforme NBR 16184 e NBR 13159 da ABNT. Fornecimento e aplicacao. | m2 | 180
ST 75.05.0100 (A) | Sinalizacao horizontal com resina acrilica, em projetos de 60m2 ate 160m2, conforme especificacoes da CET-RIO. | m2 | 43.72
ST 75.05.0150 (A) | Sinalizacao horizontal com resina acrilica, em projetos acima de 160m2, conforme especificacoes da CET-RIO. | m2 | 36.88
ST 75.05.0200 (A) | Sinalizacao horizontal com massa termoplastica, aplicada por aspersao, conforme especificacao CET- RIO, em projetos ate 100m2. | m2 | 94.26
ST 75.05.0250 (A) | Sinalizacao horizontal com massa termoplastica, aplicada por aspersao, conforme especificacao CET- RIO, em projetos entre 100m2 e 400m2. | m2 | 60.58
ST 75.05.0300 (A) | Sinalizacao horizontal com massa termoplastica, aplicada por aspersao, conforme especificacao CET- RIO, em projetos acima de 400m2. | m2 | 46.23
ST 75.05.0350 (A) | Sinalizacao horizontal com massa termoplastica, aplicada por extrusao, em projetos ate 60m2, conforme especificacoes da CET-RIO. | m2 | 147.01
ST 75.05.0400 (A) | Sinalizacao horizontal com massa termoplastica, aplicada por extrusao, em projetos entre 60m2 e 150m2, conforme especificacoes da CET-RIO. | m2 | 92.28
ST 75.05.0450 (A) | Sinalizacao horizontal com massa termoplastica, aplicada por extrusao, em projetos acima de 150m2, conforme especificacoes da CET-RIO. | m2 | 73.56
ST 75.05.0500 (/) | Retirada de massa termoplastica. | m2 | 86.77
ST 75.05.0550 (/) | Retirada de pintura a base de resina acrilica. | m2 | 9.87
ST 75.05.0600 (/) | Aplicacao de selante asfaltico a base de acrilicas para pavimentos de concreto, usado como imprimador para material termoplastico, inclusive fornecimento dos materiais necessarios conforme especificacao CET-RIO. | m2 | 18.25
ST 75.05.0650 (/) | Tacha, instalacao, conforme especificacao CET-RIO. | un | 5.81
ST 75.05.0700 (/) | Tachao, instalacao, conforme especificacao CET-RIO. | un | 11.71
ST 75.05.0750 (/) | Instalacao de segregador, conforme especificacao CET-RIO. | un | 20.89
ST 75.10.0151 (/) | Tacha monodirecional, conforme especificacao CET- RIO. Fornecimento. | un | 11.5
ST 75.10.0201 (/) | Tacha bidirecional, conforme especificacao CET-RIO. Fornecimento. | un | 12.9
ST 75.10.0351 (/) | Tachao monodirecional, conforme especificacao CET-RIO. Fornecimento. | un | 40
ST 75.10.0401 (/) | Tachao bidirecional, conforme especificacao CET- RIO. Fornecimento. | un | 45
ST 75.10.0450 (/) | Segregador, conforme especificacao CET-RIO. Fornecimento. | un | 110.74
ST 75.15.0050 (/) | Simbolos em laminado elastoplastico, com 1,5mm de espessura e com medidas diversas, em cores, com micro-esferas de vidro. Em projetos que utilizem entre 150 e 500m2 do material. Fornecimento e aplicacao. | m2 | 361.66
ST 75.15.0100 (/) | Simbolos em laminado elastoplastico, com 1,5mm de espessura e com medidas diversas, em cores, com micro-esferas de vidro. Em projetos que utilizem entre 500 e 1000m2 do material. Fornecimento e aplicacao. | m2 | 361.66
ST 75.15.0150 (/) | Simbolos em laminado elastoplastico, com 1,5mm de espessura e com medidas diversas, em cores, com micro-esferas de vidro. Em projetos que utilizem acima de 1000m2 do material. Fornecimento e aplicacao. | m2 | 361.66
ST 75.15.0200 (/) | Laminado elastoplastico em faixas, com espessura de 1,5mm e ate 50cm de largura, na cor branca, com micro-esferas de vidro. Em projetos que utilizem entre 150 e 500m2 do material. Fornecimento e aplicacao. | m2 | 341.4
ST 75.15.0250 (/) | Laminado elastoplastico em faixas, com espessura de 1,5mm e ate 50cm de largura, na cor amarela, com micro-esferas de vidro. Em projetos que utilizem entre 150 e 500m2 do material. Fornecimento e aplicacao. | m2 | 341.4
ST 75.15.0300 (/) | Laminado elastoplastico em faixas, com espessura de 1,5mm e ate 50cm de largura, colorido (exceto branco e amarelo), com micro-esferas de vidro. Em projetos que utilizem entre 150 e 500m2 do material. Fornecimento e aplicacao. | m2 | 341.4
ST 75.15.0350 (/) | Laminado elastoplastico em faixas, com espessura de 1,5mm e ate 50cm de largura, na cor branca, com micro-esferas de vidro. Em projetos que utilizem entre 500 e 1000m2 do material. Fornecimento e aplicacao. | m2 | 341.4
ST 75.15.0400 (/) | Laminado elastoplastico em faixas, com espessura de 1,5mm e ate 50cm de largura, na cor amarela, com micro-esferas de vidro. Em projetos que utilizem entre 500 e 1000m2 do material. Fornecimento e aplicacao. | m2 | 341.4
ST 75.15.0450 (/) | Laminado elastoplastico em faixas, com espessura de 1,5mm e ate 50cm de largura, colorido (exceto branco e amarelo), com micro-esferas de vidro. Em projetos que utilizem entre 500 e 1000m2 do material. Fornecimento e aplicacao. | m2 | 341.4
ST 75.15.0500 (/) | Laminado elastoplastico em faixas, com espessura de 1,5mm e ate 50cm de largura, na cor branca, com micro-esferas de vidro. Em projetos que utilizem acima de 1000m2 do material. Fornecimento e aplicacao. | m2 | 341.4
ST 75.15.0550 (/) | Laminado elastoplastico em faixas, com espessura de 1,5mm e ate 50cm de largura, na cor amarela, com micro-esferas de vidro. Em projetos que utilizem acima de 1000m2 do material. Fornecimento e aplicacao. | m2 | 341.4
ST 75.15.0600 (/) | Laminado elastoplastico em faixas, com espessura de 1,5mm e ate 50cm de largura, colorido (exceto branco e amarelo), com micro-esferas de vidro. Em projetos que utilizem acima de 1000m2 do material. Fornecimento e aplicacao. | m2 | 341.4
ST 79.05.0050 (A) | Gradil para canalizacao e protecao de pedestres com painel de tela, com largura de 1,50m e altura de 1m, formado por moldura tubular com diametro de 60mm, envolvendo quadro de tela de aco | un | 3361.06
expandido, conforme especificacoes da CET-RIO. Fornecimento e assentamento.(desonerado)
ST 79.05.0100 (A) | Gradil para canalizacao e protecao de pedestres com painel de propaganda, com largura de 1,50m e altura de 1m, formado por moldura tubular com diametro de 60mm, envolvendo quadro de chapa de aco, conforme especificacoes da CET-RIO. Fornecimento e assentamento.(desonerado) | un | 3864.39
ST 79.05.0150 (B) | Defensa de (1,50x1,50)m para protecao de pedestres, instalada em passeios, padrao Rio- Cidade Laranjeiras, formada por 2 tubos de 6" na vertical e 3 tubos na horizontal, sendo um tubo de 3" na parte superior e dois tubos de 1" na parte inferior, fixados por encaixe, com tratamento anticorrosivo e pintura. Fornecimento e instalacao. (desonerado) | mod | 1123.8
ST 80.05.0050 (A) | Gradil para canalizacao e protecao de pedestres com painel de tela, com largura de 1,50m e altura de 1m, formado por moldura tubular com diametro de 60mm, envolvendo quadro de tela de aco expandido, conforme especificacoes da CET-RIO. Fornecimento e assentamento. | un | 3370.2
ST 80.05.0100 (A) | Gradil para canalizacao e protecao de pedestres com painel de propaganda, com largura de 1,50m e altura de 1m, formado por moldura tubular com diametro de 60mm, envolvendo quadro de chapa de aco, conforme especificacoes da CET-RIO. Fornecimento e assentamento. | un | 3873.53
ST 80.05.0150 (B) | Defensa de (1,50x1,50)m para protecao de pedestres, instalada em passeios, padrao Rio- Cidade Laranjeiras, formada por 2 tubos de 6" na vertical e 3 tubos na horizontal, sendo um tubo de 3" na parte superior e dois tubos de 1" na parte inferior, fixados por encaixe, com tratamento anticorrosivo e pintura. Fornecimento e instalacao. | mod | 1165.36
ST 84.05.0050 (/) | Cone de sinalizacao, altura de 750mm, conforme especificacao da CET-RIO. Fornecimento. (desonerado) | un | 90.54
ST 84.05.0100 (/) | Cone de sinalizacao, refletivo, flexivel, altura de 900mm, conforme especificacao da CET-RIO. Fornecimento.(desonerado) | un | 192.72
ST 84.05.0150 (/) | Locacao mensal de radio transmissor-receptor. (desonerado) | un.mes | 57.5
ST 85.05.0050 (/) | Cone de sinalizacao, altura de 750mm, conforme especificacao da CET-RIO. Fornecimento. | un | 90.54
ST 85.05.0100 (/) | Cone de sinalizacao, refletivo, flexivel, altura de 900mm, conforme especificacao da CET-RIO. Fornecimento. | un | 192.72
ST 85.05.0150 (/) | Locacao mensal de radio transmissor-receptor. | un.mes | 57.5
PJ 05.20.0055 (/) | Piso de grama sintetica, em rolo, com fios de 50mm de altura, na cor verde, demarcacao de linhas com grama na cor branca, sistema de amortecimento composto com as seguintes caracteristicas minimas: Camada de areia especial com 1cm de espessura (20 Kg/m2) e granulos de borracha de granulometria de 0,6 a 2mm (9 Kg/m2) e mao de obra especializada para instalacao; exclusive base asfaltica, mureta perimetral para contencao da base, canaleta perimetral para coleta e escoamento da agua e preparo de terreno. Fornecimento e colocacao. | m² | 187.25

## DADOS (hidden)
TIPO
I
C
REFERENCIAL
CESAN
COMP
DER
CDER-R
IOPES
MERC
SCORIO
SICRO
ISINAPI
SINAPI
ISICRO

## Auxiliar (hidden)
AE 099 V009
Tipologia | Limites de BDI
| Mín | Máx.
Edificações | 20.34 | 25
Fornecimento de Materiais e Equipamentos | 11.1 | 16.8
Portuárias, Marítimas e Fluviais | 22.8 | 30.95
Redes de Água, Esgoto ou Correlatas | 20.76 | 26.44
Rodovias e Ferrovias | 19.6 | 24.23
Tipologia da Obra | BDI
| Mín | Máx.
Edificações | 20.34 | 25
Verificação
Com Desoneração | 34.46
Sem Desoneração | 27.84
Não Atende o Limite Superior

## BDI (hidden)
DETALHAMENTO DO BDI
PROPONENTE: | PREFEITURA MUNICIPAL DE BAIXO GUANDU
OBRA: | CONSTRUÇÃO DE PRAÇA
ENDEREÇO: | AV. RIO DOCE, BAIRRO MAUÁ, BAIXO GUANDU-ES
1. Regime de Contribuição Previdenciária
Sem Desoneração
2. Tipo de Intervenção
Edificações
3. Incidências sobre o custo
| Administração Central - AC | 5.99 | %
| Riscos - R | 0.25 | %
| Seguros e Garantias Contratuais - S+G | 0.25 | %
| Despesas e Encargos Financeiros - DF | 0.61 | %
| Lucro - L | 9 | %
4 – Incidências sobre o preço de venda
| Despesas Tributárias - I | 8.65 | %
| Percentual da base de cálculo para o ISS: | 100 | %
| Alíquota do ISS (sobre a base de cálculo): | 5 | %
| COFINS | 3 | %
| PIS | 0.65 | %
| INSS | 0 | %
5 – Demonstrativo de cálculo do BDI
| BDI= (1+(AC+S+R+G))(1+DF)(1+L)) -1 = | 27.84% |  | Não Atende o Limite Superior
( 1- I )
Declaro para os devidos fins que, conforme legislação tributária municipal, a base de cálculo
do ISS para Edificações é de 100 %, com a respectiva alíquota de 5 %
Declaro para os devidos fins que o regime de Contribuição Previdenciária adotado para
elaboração do orçamento foi Sem Desoneração, e que esta é a alternativa mais adequada para
a Administração Pública.
Note on B3: Nome do Orgão ou Empresa Executante
Note on B9: Escolha
Note on B13: 3.3.10.7.6.1 “Construção de Edifícios” enquadram-se:  a construção e reforma de edifícios, unidades habitacionais, escolas, hospitais, hotéis, restaurantes, armazéns e depósitos, edifícios para uso agropecuário, estações para trens e metropolitanos, estádios esportivos e quadras cobertas, instalações para embarque e desembarque de passageiros (em aeroportos, rodoviárias, portos, entre outros), penitenciárias e presídios, a construção de edifícios industriais (fábricas, oficinas, galpões industriais, entre outros), conforme classificação 4120-4 do CNAE 2.0;  pórticos, mirantes e outros edifícios de finalidade turística. 3.3.10.7.6.2 “Construção de Rodovias e Ferrovias” enquadram-se:  a construção e recuperação de autoestradas, rodovias e outras vias não urbanas para passagem de veículos, vias férreas de superfície ou subterrâneas (inclusive para metropolitanos), pistas de aeroportos;  a pavimentação de autoestradas, rodovias e outras vias não urbanas, construção de pontes, viadutos e túneis, a instalação de barreiras acústicas, a construção de praças de pedágio, a sinalização com pintura em rodovias e aeroportos, a instalação de placas de sinalização de tráfego e semelhantes, conforme classificação 4211-1 do CNAE 2.0;  a construção, pavimentação e sinalização de vias urbanas, ruas e locais para estacionamento de veículos, a construção de praças, pista de atletismo, campos de futebol e calçadas para pedestres, elevados, passarelas e ciclovias, metrô e VLT. 3.3.10.7.6.3 “Construção de Redes de Abastecimento de Água, Coleta de Esgoto e Construções Correlatas” enquadram-se:  a construção de sistemas para o abastecimento de água tratada - reservatórios de distribuição, estações elevatórias de bombeamento, linhas principais de adução de longa e média distância e redes de distribuição de água, a construção de redes de coleta de esgoto, inclusive de interceptores, estações de tratamento de esgoto (ETE), estações de bombeamento de esgoto (EBE), a construção de galerias pluviais (obras de micro e macrodrenagem);  as obras de irrigação (canais), a manutenção de redes de abastecimento de água tratada, a manutenção de redes de coleta e de sistemas de tratamento de esgoto, conforme classificação 4222-7 do CNAE 2.0;  a construção de estações de tratamento de água (ETA). 3.3.10.7.6.4 “Construção e Manutenção de Estações e Redes de Distribuição de Energia Elétrica” enquadram-se:  a construção de usinas, estações e subestações hidrelétricas, eólicas, nucleares, termoelétricas, a construção de redes de transmissão e distribuição de energia elétrica, inclusive o serviço de eletrificação rural;  a construção de redes de eletrificação para ferrovias e metropolitano, conforme classificação 4221-9/02 do CNAE 2.0;  a manutenção de redes de distribuição de energia elétrica, quando executada por empresa não produtora ou distribuidora de energia elétrica, conforme classificação 4221-9/03 do CNAE 2.0;  obras de iluminação pública e a construção de barragens e represas para geração de energia elétrica. 3.3.10.7.6.5 Para o tipo de obra “Portuárias, Marítimas e Fluviais” enquadram-se:  obras marítimas e fluviais, tais como, construção de instalações portuárias, construção de portos e marinas, construção de eclusas e canais de navegação (vias navegáveis), enrrocamentos, obras de dragagem, aterro hidráulico, barragens, represas e diques, exceto para energia elétrica, a construção de emissários submarinos, a instalação de cabos submarinos, conforme classificação 4291-0 do CNAE 2.0;  a construção de píeres e outras obras com influência direta de cursos d’água.
Note on C17: ADMINISTRAÇÃO CENTRAL Diretoria e secretarias Suprimentos e Compras Financeiro, incluindo Tesouraria e Contabilidade Jurídico Recursos Humanos Planejamento e Orçamentos Comercial Apoio e Deposito Despesas de instalação do Escritório Central Seguros do Escritório Central e Deposito Taxas para funcionamento Material de consumo (limpeza, higiene, escritório). Consumo de energia, água, telefone etc. Estes custos incidem na obra, pois a operação de uma empresa que tem em sua sede, uma estrutura montada para atender TODAS as obras em andamento é um custo que deverá ser reembolsado pela obra. A valoração destes custos deveria ser enfocada em função do faturamento anual da empresa, porém nem sempre estes dados estão disponíveis no momento de estabelecer-se o DI. Desta forma, usualmente rateia-se os custos acima do escritório central para a obra. Varia de empresa para empresa. Quando não é levantado são sugeridos valores entre 2% e 8% sobre o custo direto de produção (CD).
Note on C18: Compreende os imprevistos que são ocasionados na obra, feriados extraordinários, substituição de materiais por outros de melhor qualidade, etc. TIPOS DE IMPREVISTOS FORÇA MAIOR: NATURAIS:ENCHENTES, RAIOS, VENDAVAIS ECONÔMICOS:CRIAÇAO DE NOVOS IMPOSTOS, JORNADAS DE TRABALHO DIFERENTES SÓCIO-POLÍTICOS: GREVES, GUERRAS, SAQUES DE PREVISIBILIDADE RELATIVA: NATURAIS:CHEIAS, CHUVAS ECONÔMICOS:ATRASO DE PAGAMENTO, AUMENTO DA INFLAÇÃO, ATRASOS DE TERCEIROS HUMANOS: VARIAÇÕES DE PRODUTIVIDADE, INTERRUPÇÕES DE TRABALHO, ACORDOS JUDICIAIS DE QUESTÕES TRABALHISTAS ALEATÓRIOS: DE DIFÍCIL PREVISÃO, TAIS COMO ACIDENTES, SUBSTITUIÇÕES DE MATERIAIS, FURTOS, PERDA DE MATERIAL POR VANDALISMO, ETC.
Note on C20: Remuneração de recursos investidos pelo contratado na execução da obra em benefício de contratante. Se o contratante não dá um adiantamento para o início da obra, o contratado deverá investir um capital sobre o qual terá uma despesa financeira correspondente ao prazo entre o desembolso e o recebimento (consideramos 30 dias). É sugerido adotar o valor dos rendimentos do CDB.
Note on C22: O lucro de uma determinada obra é o resultado financeiro positivo resultante da diferença entre todas as receitas e das despesas da obra. Este valor, após o recolhimento do Imposto de renda é o lucro da Empresa, ou sua remuneração.
Note on C26: Referem-se aos tributos ou impostos cobrados sobre a receita total da obra e compreendem os impostos citados nas colunas abaixo. Segundo recomendação do TCU (Tribunal de Contas da União) o IRPJ (Imposto de Renda Pessoa Jurídica) e CSLL (Contribuição Social Sobre o Lucro Líquido) não devem ser incluídos nos orçamentos de obras, já que estão relacionados com o desempenho financeiro da empresa e não com a execução do serviço de construção civil que está sendo orçado.
Note on C31: COFINS (Contribuição para Financiamento da Seguridade Socia Financia a seguridade social pelo sistema S (SESC, SESI, SENAC, SENAI, SEST, SENAT, SENAR E SEBRAE).
Note on C32: PIS (Programa de Integração Social) - 0,65% : Financia o pagamento do seguro desemprego e do abono dos trabalhadores que ganham até dois salários mínimos, bem como o financiamento de programas de desenvolvimento econômico.

## ORCAMENTO
| PLANILHA ORÇAMENTÁRIA | [13 empty] | ADM LOCAL | SETOP 02/16 | TOTAL | RECURSO | ORÇAMENTO | SALDO | CURVA ABC | LIMITE | CATEGORIA | PERCENTUAL | QTDE | VALOR | TOTAL
| OBRA: | CONSTRUÇÃO DE PARCÃO | [5 empty] | BDI: | 36.59% | [7 empty] | 385475.04 | 453850 | #REF! | #REF! |  | 16.63 | C | 50% | 45 | 9102 | 256969.83
| ENDEREÇO: | PARQUE MUNICIPAL ELCI PEREIRA, BAIRRO RICARDO HOLZ, BAIXO GUANDU - ES |  |  | CONT.PREV: | SEM DESONERAÇÃO |  | DATA BASE: | DER e SINAPI nov 2025,SICRO out 2025 | TEOREMA DE PARETO |  |  |  |  | ACEITO | 6.23% | 24015.095 | 5000 | #REF! | < Contrapartida |  | 1157.72 | B | 30% | 23 | 24308.42 | 247867.83
AGRUPAR | ITEM | FONTE | CÓDIGO | DESCRIÇÃO | UND | QTDE | UNIT | UNIT+BDI | TOTAL | QTDE | CUSTO | PESO | ABC |  | ATUAL | #VALUE! | SEM ADM LOCAL |  |  |  |  | 4334.22 | A | 20% | 9 | 223559.41 | 223559.41
| 1 |  |  | SERVIÇOS PRELIMINARES |  |  |  |  | 23848.43
DER20305 | 1.1 | DER | 20305 | Placa De Obra Nas Dimensões De 2.0 X 4.0 M, Padrão Der | m2 | 8 | 241.93 | 330.45 | 2643.6 | 8 | 2643.6 | 2.057% | B |  | 11.09%
SINAPI98459 | 1.2 | SINAPI | 98459 | Tapume Com Telha Metálica. Af_03/2024 | m2 | 167.86 | 85.71 | 117.07 | 19651.37 | 167.86 | 19651.37 | 15.29% | A |  | 82.4%
DER10402 | 1.3 | DER | 10402 | Raspagem Superficial E Limpeza Manual Do Terreno, Realizado Com O Uso De Ferramentas Manuais | m2 | 231.17 | 4.92 | 6.72 | 1553.46 | 231.17 | 1553.46 | 1.209% | B |  | 6.514%
| 2 |  |  | MOVIMENTAÇÕES DE TERRA |  |  |  |  | 20366.34
DER30101 | 2.1 | DER | 30101 | Escavação Manual Em Material De 1A. Categoria, Até 1.50 M De Profundidade | m3 | 6.1753 | 63.96 | 87.36 | 539.47 | 6.1753 | 539.47 | 0.4198% | C
SINAPI93382 | 2.2 | SINAPI | 93382 | Reaterro Manual De Valas, Com Compactador De Solos De Percussão. Af_08/2023 | m3 | 2.1075 | 30.2 | 41.25 | 86.93 | 2.1075 | 86.93 | 0.06765% | C
DER30208 | 2.3 | DER | 30208 | Aterro Manual Para Regularização Do Terreno Em Argila, Inclusive Adensamento Manual E Fornecimento Do Material (Máximo De 100M3) | m3 | 72.6 | 199.06 | 271.9 | 19739.94 | 72.6 | 19739.94 | 15.36% | A
| 3 |  |  | FECHAMENTOS |  | 0 |  |  | 28125.41
DER200101 | 3.1 | DER | 200101 | Alambrado Com Tela Losangular De Arame Galvanizado, Fio Nº 12, Malha De 2" (50 Mm), Revestida Em Pvc, Fixada Em Estrutura Metálica Composta Por Tubos De Ferro Galvanizado, Montantes Verticais Ø 2.1/2" E Travessas Horizontais Ø 1", Incluindo Portão Metálico Tipo Padrão, Pintura Com Duas Demãos De Tinta Esmalte Sintético E Uma Demão De Fundo Anti-Corrosivo | m2 | 81.72 | 162.85 | 222.44 | 18177.8 | 81.72 | 18177.8 | 14.15% | A
DER200202 | 3.2 | DER | 200202 | Assentamento De Meio-Fio Pré-Moldado De Concreto Com Dimensões De 15 X 12 X 30 X 100 Cm, Rejuntado Com Argamassa De Cimento E Areia No Traço 1:3 | m | 77.3 | 73.35 | 100.19 | 7744.69 | 77.3 | 7744.69 | 6.027% | A
SINAPI105098 | 3.3 | SINAPI | 105098 | Pilar De Madeira Roliça, Eucalipto Ou Equivalente Da Região, Fixado Com Vergalhão, Diâmetro De 16 A 20 Cm, Apoio Articulado, Comprimento De 6 M. Af_03/2024 | m | 9 | 89.84 | 122.71 | 1104.39 | 9 | 1104.39 | 0.8595% | C
SINAPI105100 | 3.4 | SINAPI | 105100 | Viga De Madeira Roliça, Eucalipto Ou Equivalente Da Região, Diâmetro De 16 A 20 Cm. Af_03/2024 | m | 2.9 | 118.33 | 161.63 | 468.73 | 2.9 | 468.73 | 0.3648% | C
COMP5 | 3.5 | COMP | 5 | Corrente De Elo 12,50 Mm - 1/2'', Fornecimento E Instalação. | m | 1.5 | 92.61 | 126.5 | 189.75 | 1.5 | 189.75 | 0.1477% | C
SINAPI105088 | 3.6 | SINAPI | 105088 | Viga De Madeira Serrada, Maçaranduba Ou Equivalente Da Região, Não Aparelhada, Seção Retangular 6 X 40 Cm. Af_03/2024 | m | 2 | 156.13 | 213.26 | 426.52 | 2 | 426.52 | 0.3319% | C
SINAPI102193 | 3.7 | SINAPI | 102193 | Lixamento De Madeira Para Aplicação De Fundo Ou Pintura. Af_01/2021 | m2 | 4.35 | 2.28 | 3.11 | 13.53 | 4.35 | 13.53 | 0.01053% | #N/A
| 4 |  |  | MOBILIÁRIO |  | 0 |  |  | 14626.65
| 4.1 | DER | 40324 | Fornecimento, Preparo E Aplicação De Concreto Fck=25 Mpa (Brita 1 E 2) - (5% De Perdas Já Incluído No Custo) | m3 | 1.58 | 909.57 | 1242.38 | 1962.96 | 1.58 | 1962.96 | 1.528% | B | #REF!
| 4.2 | COMP | 1 | Lixeira Cilindrica Em Tela Belinox Com Suporte De Tubos Galvanizados, Inclusive Pintura, Fornecimento E Instalação | und | 2 | 652.18 | 890.81 | 1781.62 | 2 | 1781.62 | 1.387% | B | #REF!
| 4.3 | COMP | 2 | Pedestal De Concreto Para Placa De Inauguração, Inclusive Escavação E Chumbamento | und | 2 | 452.29 | 617.78 | 1235.56 | 2 | 1235.56 | 0.9616% | B | #REF!
| 4.4 | DER | 200576 | Placa Para Inauguração De Obra Em Alumínio Polido E=4Mm, Dimensões 40 X 50 Cm, Gravação Em Baixo Relevo, Inclusive Pintura E Fixação | und | 2 | 684.73 | 935.27 | 1870.54 | 2 | 1870.54 | 1.456% | B | #REF!
| 4.5 | DER | 200563 | Banco De Concreto Armado Aparente Com Apoios De Alvenaria Assentada Com Argamassa De Cimento, Cal E Areia, Largura De 0,50M E Espessura De 0,05M | m | 9 | 175.02 | 239.06 | 2151.54 | 9 | 2151.54 | 1.674% | B | #REF!
| 4.6 | SINAPI | 92843 | Tubo De Concreto Para Redes Coletoras De Esgoto Sanitário, Diâmetro De 800 Mm, Junta Elástica, Instalado Em Local Com Baixo Nível De Interferências - Fornecimento E Assentamento. Af_03/2024 | m | 2 | 690.41 | 943.03 | 1886.06 | 2 | 1886.06 | 1.468% | B | #REF!
| 4.7 | COMP | 6 | Tubo De Pvc Armado E Cheio De Concreto | m | 8.4 | 50.63 | 69.16 | 580.94 | 8.4 | 580.94 | 0.4521% | C | #REF!
| 4.8 | SINAPI | 105042 | Pilar De Madeira Roliça, Eucalipto Ou Equivalente Da Região, Fixado Com Vergalhão, Diâmetro De 12 A 15 Cm, Apoio Articulado, Comprimento De 3 M. Af_03/2024 | m | 6.1 | 68.77 | 93.93 | 572.97 | 6.1 | 572.97 | 0.4459% | C | #REF!
| 4.9 | SINAPI | 105099 | Viga De Madeira Roliça, Eucalipto Ou Equivalente Da Região, Diâmetro De 12 A 15 Cm. Af_03/2024 | m | 1.2 | 82.57 | 112.78 | 135.34 | 1.2 | 135.34 | 0.1053% | C | #REF!
| 4.10 | COMP | 5 | Corrente De Elo 12,50 Mm - 1/2'', Fornecimento E Instalação. | m | 2.5 | 92.61 | 126.5 | 316.25 | 2.5 | 316.25 | 0.2461% | C | #REF!
| 4.11 | SINAPI | 105087 | Viga De Madeira Serrada, Maçaranduba Ou Equivalente Da Região, Não Aparelhada, Seção Retangular 6 X 30 Cm. Af_03/2024 | m | 5.8 | 89.14 | 121.76 | 706.21 | 5.8 | 706.21 | 0.5496% | C | #REF!
| 4.12 | COMP | 7 | Pilar Com Mourão Roliço, Madeira Tratada, Fornecimento E Instalação | m | 19.15 | 38.94 | 53.19 | 1018.59 | 19.15 | 1018.59 | 0.7927% | C | #REF!
| 4.13 | SINAPI | 89512 | Tubo Pvc, Série R, Água Pluvial, Dn 100 Mm, Fornecido E Instalado Em Ramal De Encaminhamento. Af_06/2022 | m | 1.8 | 56.01 | 76.5 | 137.7 | 1.8 | 137.7 | 0.1072% | C | #REF!
| 4.14 | SINAPI | 89744 | Joelho 90 Graus, Pvc, Serie Normal, Esgoto Predial, Dn 100 Mm, Junta Elástica, Fornecido E Instalado Em Ramal De Descarga Ou Ramal De Esgoto Sanitário. Af_08/2022 | un | 4 | 33.56 | 45.84 | 183.36 | 4 | 183.36 | 0.1427% | C | #REF!
| 4.15 | SINAPI | 104178 | Cap, Pvc, Serie R, Água Pluvial, Dn 100 Mm, Junta Elástica, Fornecido E Instalado Em Ramal De Encaminhamento. Af_06/2022 | un | 2 | 25.76 | 35.19 | 70.38 | 2 | 70.38 | 0.05477% | C | #REF!
| 4.16 | COMP | 8 | Barra Roscada Com Porca E Arruela | m | 0.6 | 20.29 | 27.71 | 16.63 | 0.6 | 16.63 | 0.01294% | C | #REF!
| 5 |  |  | PAVIMENTAÇÃO |  | 0 |  |  | 1832.17
| 5.1 | DER | 200209 | Execução De Passeio Cimentado Com Acabamento Camurçado, Em Argamassa Traço 1:3 (Cimento E Areia) Com 1,5 Cm De Espessura, Sobre Lastro De Concreto De 8 Cm, Incluindo Preparo Da Caixa. | m2 | 7 | 170.74 | 233.21 | 1632.47 | 7 | 1632.47 | 1.27% | B | #REF!
| 5.2 | DER | 200305 | Fornecimento E Espalhamento De Areia Média Lavada | m3 | 0.6 | 243.68 | 332.84 | 199.7 | 0.6 | 199.7 | 0.1554% | C | #REF!
| 6 |  |  | PAISAGISMO |  | 0 |  |  | 9711.41
| 6.1 | SINAPI | 98510 | Plantio De Árvore Ornamental Com Altura De Muda Menor Ou Igual A 2,00 M . Af_07/2024 | un | 3 | 296.83 | 405.44 | 1216.32 | 3 | 1216.32 | 0.9466% | B | #REF!
| 6.2 | SINAPI | 103946 | Plantio De Grama Esmeralda Ou São Carlos Ou Curitibana, Em Placas. Af_07/2024 | m2 | 214.09 | 29.05 | 39.68 | 8495.09 | 214.09 | 8495.09 | 6.611% | A | #REF!
| 7 |  |  | INSTALAÇÕES ELÉTRICAS |  | 0 |  |  | 26715.99
COMP3 | 7.1 | COMP | 3 | Poste De Aço Galvanizado Reto Engastado, Com 7 Metro De Altura | und | 4 | 2299.81 | 3141.31 | 12565.24 | 4 | 12565.24 | 9.779% | A
| 7.2 | COMP | 4 | Refletor De Led 200W Branco Frio | und | 8 | 90.53 | 123.65 | 989.2 | 8 | 989.2 | 0.7699% | C | #REF!
| 7.3 | DER | 150701 | Envelopamento De Concreto Simples Com Consumo Mínimo De Cimento De 250Kg/M3, Inclusive Escavação Para Profundidade Mínima Do Eletroduto De 50 Cm, De 25 X 25 Cm, Para 1 Eletroduto | m | 49.75 | 63.78 | 87.12 | 4334.22 | 49.75 | 4334.22 | 3.373% | A | #REF!
| 7.4 | DER | 151138 | Eletroduto Pead Parede Simples, Corrugado, Cor Preta, Diâmetro 1.1/4", Referencia Kanaflex, Plastibras Ou Equivalente | m | 49.75 | 24.68 | 33.71 | 1677.07 | 49.75 | 1677.07 | 1.305% | B | #REF!
| 7.5 | DER | 151420 | Cabo De Cobre Termoplástico (Pvc) Flexível Isolado 0,60/1Kv, Antichama, Hepr 90ºc ? 10,0Mm2 | m | 187.5 | 17.02 | 23.25 | 4359.38 | 187.5 | 4359.38 | 3.393% | A | #REF!
| 7.6 | DER | 150615 | Caixa De Passagem De Alvenaria De Blocos De Concreto 9X19X39Cm, Dimensões De 40X40X50Cm, Com Revestimento Interno Em Chapisco E Reboco, Tampa De Concreto Esp.5Cm E Lastro De Brita 5 Cm | und | 4 | 211.9 | 289.43 | 1157.72 | 4 | 1157.72 | 0.901% | B | #REF!
| 7.7 | DER | 160311 | Haste De Terra Tipo Copperweld - 5/8" X 2.40M | und | 4 | 254.86 | 348.11 | 1392.44 | 4 | 1392.44 | 1.084% | B | #REF!
| 7.8 | COMP | 9 | Conector Grampo Metálico Tipo U, Para Spda, Para Haste De Aterramento Até 5/8'' - Fornecimento E Instalação | und | 4 | 44.06 | 60.18 | 240.72 | 4 | 240.72 | 0.1873% | C | #REF!
| 8 |  |  | PINTURA |  | 0 |  |  | 2846.08
| 8.1 | SINAPI | 102491 | Pintura De Piso Com Tinta Acrílica, Aplicação Manual, 2 Demãos, Incluso Fundo Preparador. Af_05/2021 | m2 | 65.28 | 24.08 | 32.89 | 2147.06 | 65.28 | 2147.06 | 1.671% | B | #REF!
| 8.2 | SINAPI | 102229 | Pintura Tinta De Acabamento (Pigmentada) Esmalte Sintético Acetinado Em Madeira, 3 Demãos. Af_01/2021 | m2 | 9.54 | 26.81 | 36.62 | 349.35 | 9.54 | 349.35 | 0.2719% | C | #REF!
| 8.3 | SINAPI | 102223 | Pintura Verniz (Incolor) Alquídico Em Madeira, Uso Interno E Externo, 3 Demãos. Af_01/2021 | m2 | 7.36 | 34.78 | 47.51 | 349.67 | 7.36 | 349.67 | 0.2721% | C | #REF!
| 9 |  |  | SERVIÇOS COMPLEMENTARES |  | 0 |  |  | 419.2
| 9.1 | DER | 200402 | Limpeza Geral De Obras (Quadras, Praças E Jardins) | m2 | 224.17 | 1.37 | 1.87 | 419.2 | 224.17 | 419.2 | 0.3262% | C | #REF!
|  |  |  | O BDI ADOTADO DE 36,59% SEGUE RESOLUÇÃO TC Nº 366, DE 22 DE NOVEMBRO DE 2022 PARA OBRA ATÉ R$ 330.000,00 CONFORME A TABELA 2 - REFERENCIAL DE BDI PARA OBRAS DE SANEAMENTO BÁSICO E DEMAIS OBRAS NÃO RODOVIÁRIAS |  |  |  | TOTAL | 128491.68 | 0 | 128491.68 | #REF! | A
|  |  | DATA E LOCAL: | BAIXO GUANDU - ES, 09 DE FEVEREIRO DE 2026.
FABRICIO BENÍCIO DE BRITO
CREA: ES-014512/D
CONCLUIR
OCULTAR
EXIBIR

## LICITACAO (hidden)
PLANILHA ORÇAMENTÁRIA
OBRA: | NOME DA ESCOLA |  |  |  |  | BDI: | 34.53%
ENDEREÇO: | ENDEREÇO DA ESCOLA |  |  | CONT.PREV: | SEM DES | DATA BASE: | FEV/21
ITEM | FONTE | CÓDIGO | DESCRIÇÃO | UND | QTDE | UNIT+BDI | TOTAL
1 |  |  | SERVIÇOS PRELIMINARES |  |  |  | 8080.03
1.1 | IOPES | 20305 | Placa De Obra Nas Dimensões De 2.0 X 4.0 M, Padrão Iopes | m2 | 8 | 335.48 | 2683.84
1.2 | IOPES | 30101 | Escavação Manual Em Material De 1A. Categoria, Até 1.50 M De Profundidade | m3 | 13.43 | 57.36 | 770.34
1.3 | IOPES | 20802 | Barracão Para Almoxarifado Área De 10.90M2, De Chapa De Compensado 12Mm E Pontaletes 8X8Cm, Piso Cimentado E Cobertura De Telha De Fibrocimento De 6Mm, Inclusive Ponto De Luz, Conf. Projeto (2 Utilizações) | m2 | 10.89 | 424.78 | 4625.85
2 |  |  | DEMOLIÇÕES E RETIRADAS |  | 0 |  | 29445.17
2.1 | IOPES | 10214 | Retirada De Portas E Janelas De Madeira, Inclusive Batentes | m2 | 36.99 | 16.04 | 593.32
2.2 | IOPES | 10209 | Demolição De Alvenaria | m3 | 11.7 | 60.16 | 703.87
2.3 | IOPES | 10223 | Retirada De Aparelhos Sanitários | und | 10 | 20.84 | 208.4
2.4 | IOPES | 10323 | Retirada De Torneiras E Registros | und | 6 | 11.07 | 66.42
2.5 | IOPES | 10215 | Retirada De Esquadrias Metálicas | m2 | 12 | 10.02 | 120.24
2.6 | IOPES | 10206 | Demolição De Revestimento Com Azulejos | m2 | 496.55 | 50.13 | 24892.05
2.7 | IOPES | 10202 | Demolição De Piso Revestido Com Cerâmica | m2 | 67.95 | 14.03 | 953.34
2.8 | SINAPI | 97665 | Remoção De Luminárias, De Forma Manual, Sem Reaproveitamento. Af_12/2017 | un | 67 | 1.41 | 94.47
2.9 | SINAPI | 97626 | Demolição De Pilares E Vigas Em Concreto Armado, De Forma Manual, Sem Reaproveitamento. Af_12/2017 | m3 | 1.53 | 633.45 | 969.18
2.10 | IOPES | 10201 | Demolição De Piso Cimentado Inclusive Lastro De Concreto | m2 | 25.92 | 26.07 | 675.73
2.11 | COMP | 1 | Remoção De Pontos Elétricos (Ventiladores) | und | 15 | 11.21 | 168.15
3 |  |  | PISO |  | 0 |  | 49099.35
3.1 | IOPES | 130236 | Piso Cerâmico Esmaltado, Pei 5, Acabamento Semibrilho, Dim. 45X45Cm, Ref. De Cor Cargo Plus White Eliane/Equiv. Assentado Com Argamassa De Cimento Colante, Inclusive Rejuntamento | m2 | 67.95 | 86.56 | 5881.75
3.2 | IOPES | 30201 | Reaterro Apiloado De Cavas De Fundação, Em Camadas De 20 Cm | m3 | 13.43 | 61.78 | 829.71
3.3 | IOPES | 130109 | Lastro Regularizado E Impermeabilizado De Concreto Não Estrutural, Espessura De 8 Cm | m2 | 25.92 | 78.23 | 2027.72
3.4 | IOPES | 130231 | Piso Argamassa Alta Resistência Tipo Granilite Ou Equiv De Qualidade Comprovada, Esp De 10Mm, Com Juntas Plástica Em Quadros De 1M, Na Cor Natural, Com Acabamento Polido Mecanizado, Inclusive Regularização E=3.0Cm | m2 | 25.92 | 148.79 | 3856.64
3.5 | COMP | 4 | Polimento De Piso Piso Granilite | m² | 580.25 | 62.91 | 36503.53
4 |  |  | ESQUADRIAS |  | 0 |  | 52646.84
4.1 | IOPES | 50301 | Verga/Contraverga Reta De Concreto Armado 10 X 5 Cm, Fck = 15 Mpa, Inclusive Forma, Armação E Desforma | m | 17.9 | 11.09 | 198.51
4.2 | IOPES | 130308 | Soleira De Granito Esp. 2 Cm E Largura De 15 Cm | m | 6.2 | 48.42 | 300.2
4.3 | IOPES | 190417 | Pintura Com Tinta Esmalte Sintético, Marcas De Referência Suvinil, Coral Ou Metalatex, A Duas Demãos, Inclusive Fundo Anticorrosivo A Uma Demão, Em Metal | m2 | 165.21 | 23.46 | 3875.83
4.4 | IOPES | 190303 | Pintura Com Verniz Brilhante, Linha Premium, Marcas De Referência Suvinil, Coral Ou Metalatex, Em Madeira, A Três Demãos | m2 | 89.35 | 31.17 | 2785.04
4.5 | IOPES | 71701 | Janela De Correr Para Vidro Em Alumínio Anodizado Cor Natural, Linha 25, Completa, Incl. Puxador Com Tranca, Alizar, Caixilho E Contramarco, Exclusive Vidro | m2 | 6 | 459.27 | 2755.62
4.6 | IOPES | 80102 | Vidro Plano Transparente Liso, Com 4 Mm De Espessura | m2 | 6 | 198.42 | 1190.52
4.7 | IOPES | 71703 | Janela Tipo Maxim-Ar Para Vidro Em Alumínio Anodizado Natural, Linha 25, Completa, Incl. Puxador Com Tranca, Caixilho, Alizar E Contramarco, Exclusive Vidro | m2 | 11.52 | 455.45 | 5246.78
4.8 | IOPES | 60107 | Alizar De Madeira De Lei De 1ª (Peroba, Ipê, Angelim Pedra Ou Equivalente) De 5 X 1,5 Cm | m | 181.6 | 15.12 | 2745.79
4.9 | SINAPI | 99862 | Gradil Em Alumínio Fixado Em Vãos De Janelas, Formado Por Tubos De 3/4". Af_04/2019 | m2 | 5.66 | 676.89 | 3831.2
4.10 | SINAPI | 102179 | Instalação De Vidro Temperado, E = 6 Mm, Encaixado Em Perfil U. Af_01/2021_P | m2 | 1.5 | 468.68 | 703.02
4.11 | IOPES | 40806 | Limpeza De Aço Com Lixamento E Escovamento Com Escova De Aço, Até A Completa Remoção De Partículas Soltas, Materiais Indesejáveis E Corrosão | m2 | 208.95 | 26.48 | 5533
4.12 | SINAPI | 102193 | Lixamento De Madeira Para Aplicação De Fundo Ou Pintura. Af_01/2021 | m2 | 89.35 | 2.22 | 198.36
4.13 | IOPES | 62504 | Porta Em Madeira De Lei Tipo Angelim Pedra Ou Equiv.,Esp. 35 Mm, Maciça C/ Friso P/ Verniz, Padrão Sedu, Com Visor, Inclusive Alizares, Dobradiças E Fechadura De Bola Ext. Em Latão Cromado Lafonte Ou Equiv., Excl. Marco, Dimensões: 0.90 X 2.10 M | und | 1 | 1823.19 | 1823.19
4.14 | IOPES | 60108 | Marco De Madeira De Lei De 1ª (Peroba, Ipê, Angelim Pedra Ou Equivalente) Com 15 X 3 Cm De Batente, Nas Dimensões De 0.90 X 2.10 M | und | 11 | 412.19 | 4534.09
4.15 | IOPES | 62503 | Porta Em Madeira De Lei Tipo Angelim Pedra Ou Equiv.,Esp. 35 Mm, Maciça C/ Friso P/ Verniz, Padrão Sedu, Com Visor, Inclusive Alizares, Dobradiças E Fechadura De Bola Ext. Em Latão Cromado Lafonte Ou Equiv., Excl. Marco, Dimensões: 0.80 X 2.10 M | und | 1 | 1729.93 | 1729.93
4.16 | IOPES | 60103 | Marco De Madeira De Lei De 1ª (Peroba, Ipê, Angelim Pedra Ou Equivalente) Com 15X3 Cm De Batente, Nas Dimensões De 0.80 X 2.10 M | und | 4 | 345.88 | 1383.52
4.17 | IOPES | 62502 | Porta Em Madeira De Lei Tipo Angelim Pedra Ou Equiv.,Esp. 35 Mm, Maciça C/ Friso P/ Verniz, Padrão Sedu, Com Visor, Inclusive Alizares, Dobradiças E Fechadura De Bola Ext. Em Latão Cromado Lafonte Ou Equiv., Excl. Marco, Dimensões: 0.70 X 2.10 M | und | 2 | 1535.61 | 3071.22
4.18 | IOPES | 60102 | Marco De Madeira De Lei De 1ª (Peroba, Ipê, Angelim Pedra Ou Equivalente) Com 15X3 Cm De Batente, Nas Dimensões De 0.70 X 2.10 M | und | 3 | 345.88 | 1037.64
4.19 | IOPES | 71104 | Portão De Ferro De Abrir Em Barra Chata, Inclusive Chumbamento | m2 | 0.49 | 652.48 | 319.72
4.20 | IOPES | 170220 | Bancada De Granito Com Espessura De 2 Cm | m2 | 0.6 | 429.96 | 257.98
4.21 | IOPES | 62204 | Recolocação De Folha De Porta Em Madeira De 1 Folha, Excl. Ferragens, Marcos E Alizares | und | 14 | 83.68 | 1171.52
4.22 | IOPES | 71704 | Porta De Abrir Tipo Veneziana Em Alumínio Anodizado, Linha 25, Completa, Incl. Puxador Com Tranca, Caixilho, Alizar E Contramarco | m2 | 8 | 994.27 | 7954.16
5 |  |  | PINTURA |  | 0 |  | 49146.53
5.1 | IOPES | 10246 | Lixamento De Parede Com Pintura Antiga Pva Para Recebimento De Nova Camada De Tinta | m2 | 949.9 | 3.73 | 3543.13
5.2 | IOPES | 160707 | Pintura Com Tinta Látex Pva Suvinil, Coral Ou Metalatex, Inclusive Selador Em Paredes Internas E Forros A Três Demãos | m2 | 658.86 | 26.05 | 17163.3
5.3 | IOPES | 160707 | Pintura Com Tinta Látex Pva Suvinil, Coral Ou Metalatex, Inclusive Selador Em Paredes Internas E Forros A Três Demãos | m2 | 726.85 | 26.05 | 18934.44
5.4 | IOPES | 160708 | Pintura Com Tinta Acrílica Suvinil, Coral Ou Metalatex, Inclusive Selador Acrílico, Em Paredes Externas A Três Demãos | m2 | 361.02 | 26.33 | 9505.66
6 |  |  | PAREDES |  | 0 |  | 78458.64
6.1 | IOPES | 10238 | Apicoamento De Superfície Com Revestimento Em Argamassa | m2 | 512.73 | 10.02 | 5137.55
6.2 | COMP | 3 | Revestimento Cerâmico Para Paredes Internas Com Placas Tipo Esmaltada Extra De Dimensões 32X57 Cm Aplicadas Em Ambientes De Área Maior Que 5 M² A Meia Altura Das Paredes. Af_06/2014 | m² | 512.73 | 86.21 | 44202.45
6.3 | IOPES | 120227 | Roda Parede Em Granito Cinza Andorinha 7X2Cm, Com Acabamento Abaulado Nos Dois Lados | m | 242.28 | 47.11 | 11413.81
6.4 | IOPES | 50605 | Alvenaria De Blocos Cerâmicos 10 Furos 10X20X20Cm, Assentados C/Argamassa De Cimento, Cal Hidratada Ch1 E Areia Traço 1:0,5:8, Juntas 12Mm E Esp. Das Paredes S/Revestimento, 10Cm (Bloco Comprado Na Praça De Vitória, Posto Obra) | m2 | 71.49 | 80.97 | 5788.55
6.5 | IOPES | 120101 | Chapisco De Argamassa De Cimento E Areia Média Ou Grossa Lavada, No Traço 1:3, Espessura 5 Mm | m2 | 142.98 | 7.13 | 1019.45
6.6 | IOPES | 120302 | Reboco De Argamassa De Cimento, Cal Hidratada Ch1 E Areia Média Ou Grossa Lavada No Traço 1:0.5:6, Espessura 5Mm | m2 | 142.98 | 24.7 | 3531.61
6.7 | IOPES | 190101 | Emassamento De Paredes E Forros, Com Duas Demãos De Massa À Base De Pva, Marcas De Referência Suvinil, Coral Ou Metalatex | m2 | 211.54 | 14.27 | 3018.68
6.8 | IOPES | 10208 | Retirada De Revestimento Antigo Em Reboco | m2 | 50.22 | 10.02 | 503.2
6.9 | COMP | 2 | Conserto De Trincas Nas Paredes, Incluindo Rasgo, Tela Eletrosoldada E Graute. | m² | 50.22 | 76.53 | 3843.34
7 |  |  | INSTALAÇÕES E EQUIPAMENTOS ELÉTRICOS |  | 0 |  | 33117.04
7.1 | IOPES | 181002 | Luminaria Sobrepor Compl., Corpo Ch. Aço Pintada Branca, Refletor Aletas Parabólicas Alum.Alta Pureza E Refletância Inclusive 2 Lâmpadas Led T8 20W Temp. De Cor 5000K Bivolt C/ 1,20M - Ref. Caa01-S232 - Lumicenter Ou Equivalente | und | 62 | 235.04 | 14572.48
7.2 | IOPES | 180204 | Interruptor De Uma Tecla Simples 10A/250V, Com Placa 4X2" | und | 12 | 33.08 | 396.96
7.4 | IOPES | 180702 | Ventilador De Teto Base Madeira Sem Alojamento Para Luminária, Ref. Tron Ou Equivalente, Com Comando De Interruptor Simples, Sem Dimer Para Regulagem De Velocidade | und | 15 | 293.84 | 4407.6
7.5 | IOPES | 151805 | Ponto Padrão De Tomada Para Chuveiro Elétrico - Considerando Eletroduto Pvc Rígido De 3/4" Inclusive Conexões (9.0M), Fio Isolado Pvc De 6.0Mm2 (32.5M) E Caixa Estampada 4X2" (1 Und) | und | 2 | 603.91 | 1207.82
7.6 | SINAPI | 97589 | Luminária Tipo Plafon Em Plástico, De Sobrepor, Com 1 Lâmpada Fluorescente De 15 W, Sem Reator - Fornecimento E Instalação. Af_02/2020 | un | 7 | 46.29 | 324.03
7.7 | IOPES | 180217 | Espelho Para Caixa Estampada 4 X 2" | und | 6 | 10.12 | 60.72
7.8 | IOPES | 180201 | Tomada Padrão Brasileiro Linha Branca, Nbr 14136 2 Polos + Terra 10A/250V, Com Placa 4X2" | und | 49 | 36.5 | 1788.5
7.9 | IOPES | 180205 | Interruptor De Duas Teclas Simples 10A/250V, Com Placa 4X2" | und | 21 | 53.83 | 1130.43
7.10 | IOPES | 151803 | Ponto Padrão De Tomada 2 Pólos Mais Terra - Considerando Eletroduto Pvc Rígido De 3/4" Inclusive Conexões (5.0M), Fio Isolado Pvc De 2.5Mm2 (16.5M) E Caixa Estampada 4X2" (1 Und) | und | 10 | 232.14 | 2321.4
7.11 | IOPES | 151810 | Ponto Padrão De Interruptor De 1 Tecla Paralelo - Considerando Eletroduto Pvc Rígido De 3/4" Inclusive Conexões (8.5M), Fio Isolado Pvc De 2.5Mm2 (28.8M) E Caixa Estampada 4X2" (1 Und) | und | 2 | 390.42 | 780.84
7.13 | IOPES | 160613 | Ponto Para Iluminação De Emergência Completo, Inclusive Bloco Autônomo De Iluminação 2X9W Com Tomada Universal | und | 21 | 261.55 | 5492.55
7.14 | IOPES | 160612 | Placa De Sinalização De Segurança Codigo 14 - 315/158(Nbr 13.434); Código S3(Nt 14/2010-Es) ("Saida De Emergência" - Seta Vertical) | und | 8 | 36.57 | 292.56
7.15 | IOPES | 151806 | Ponto Padrão De Tomada Para Ar Refrigerado - Considerando Eletroduto Pvc Rígido De 3/4" Inclusive Conexões (6.0M), Fio Isolado Pvc De 4.0Mm2 (21.6M) E Caixa Estampada 4X2" (1 Und) | und | 1 | 341.15 | 341.15
8 |  |  | INSTALAÇÕES E EQUIPAMENTOS HIDRÁULICOS |  | 0 |  | 12301.04
8.1 | IOPES | 170129 | Bacia Sifonada De Louça Branca Com Caixa Acoplada, Inclusive Acessórios | und | 8 | 551.09 | 4408.72
8.2 | IOPES | 170351 | Torneira De Parede Cromada, Marcas De Referência Fabrimar (Linha Prática, Ref.1157) , Deca Ou Docol | und | 4 | 409.52 | 1638.08
8.3 | IOPES | 140702 | Ponto Com Registro De Pressão (Chuveiro, Caixa De Descarga, Etc...) | pt | 10 | 238.78 | 2387.8
8.4 | IOPES | 170311 | Torneira Pressão Em Pvc Para Pia Diam. 1/2", Marcas De Referência Astra, Cipla Ou Akros | und | 2 | 46.86 | 93.72
8.5 | IOPES | 170117 | Lavatório De Louça Branca, Padrão Popular, Marcas De Referência Deca, Celite Ou Ideal Standard, Inclusive Acessórios Em Pvc, Exceto Torneira | und | 2 | 229.2 | 458.4
8.6 | IOPES | 140701 | Ponto De Água Fria (Lavatório, Tanque, Pia De Cozinha, Etc...) | pt | 1 | 100.74 | 100.74
8.7 | IOPES | 140706 | Ponto Para Esgoto Secundário (Pia, Lavatório, Mictório, Tanque, Bidê, Etc...) | pt | 1 | 95.92 | 95.92
8.8 | IOPES | 80201 | Espelho Para Banheiros Espessura 4 Mm, Incluindo Chapa Compensada 10 Mm, Moldura De Alumínio Em Perfil L 3/4", Fixado Com Parafusos Cromados | m2 | 3.08 | 553.11 | 1703.58
8.9 | IOPES | 180809 | Chuveiro Elétrico Tipo Ducha Lorenzet Ou Corona | und | 2 | 161.56 | 323.12
8.11 | IOPES | 140705 | Ponto Para Esgoto Primário (Vaso Sanitário) | pt | 8 | 117.74 | 941.92
8.12 | IOPES | 142106 | Sifão Em Pvc Para Tanque 2" | und | 4 | 37.26 | 149.04
9 |  |  | COBERTURA |  | 0 |  | 1470.4
9.1 | IOPES | 90212 | Cobertura Nova De Telhas Cerâmicas Tipo Capa E Canal Inclusive Cumeeiras (Telhas Compradas Na Fábrica, Posto Obra) | m2 | 10 | 147.04 | 1470.4
10 |  |  | SERVIÇOS COMPLEMENTARES |  | 0 |  | 14634.8
10.1 | IOPES | 200401 | Limpeza Geral Da Obra (Edificação) | m2 | 738.21 | 12.35 | 9116.89
10.2 | IOPES | 30304 | Índice De Preço Para Remoção De Entulho Decorrente Da Execução De Obras (Classe A Conama - Nbr 10.004 - Classe Ii-B), Incluindo Aluguel Da Caçamba, Carga, Transporte E Descarga Em Área Licenciada | m3 | 66.93 | 69.65 | 4661.67
10.3 | IOPES | 190109 | Pintura De Letra Em Parede Dim. 20X30Cm Com Tinta Látex Acrílica, Marcas De Referência Suvinil, Coral Ou Metalatex | und | 22 | 38.92 | 856.24
11 |  |  | ESTRUTURAS DE CONCRETO |  | 0 |  | 6234.36
11.1 | IOPES | 40238 | Fôrma De Chapa Compensada Resinada 12Mm, Levando-Se Em Conta A Utilização 3 Vezes (Incluido O Material, Corte, Montagem, Escoramento E Desfôrma) | m2 | 21.6 | 86.13 | 1860.41
11.2 | IOPES | 40324 | Fornecimento, Preparo E Aplicação De Concreto Fck=25 Mpa (Brita 1 E 2) - (5% De Perdas Já Incluído No Custo) | m3 | 1.68 | 838.36 | 1408.44
11.3 | IOPES | 40328 | Fornecimento, Dobragem E Colocação Em Fôrma, De Armadura Ca-50 A Média, Diâmetro De 6.3 A 10.0 Mm | kg | 63.99 | 16.92 | 1082.71
11.4 | IOPES | 40231 | Fornecimento, Preparo E Aplicação De Concreto Magro Com Consumo Mínimo De Cimento De 250 Kg/M3 (Brita 1 E 2) - (5% De Perdas Já Incluído No Custo) | m3 | 1.49 | 649.52 | 967.78
11.5 | IOPES | 40246 | Fornecimento, Dobragem E Colocação Em Fôrma, De Armadura Ca-60 B Fina, Diâmetro De 4.0 A 7.0Mm | kg | 43.76 | 20.91 | 915.02
12 |  |  | INSTALAÇÕES DE GÁS |  | 0 |  | 1069.35
12.1 | COMP | 5 | Fornecimento E Instalação De Equipamento Para A Ligação De Gás Da Casinha De Gás Até O Fogão, Incluso Quebra Do Piso Para A Passagem Do Piso. | und | 1 | 1069.35 | 1069.35
|  |  | O BDI ADOTADO SEGUE RESOLUÇÃO TC Nº 329, DE 24 DE SETEMBRO DE 2019. |  |  | TOTAL | 335703.55
[6 empty] | 0 | 0
[6 empty] | 0 | 0
[6 empty] | 0 | 0
[6 empty] | 0 | 0
[6 empty] | 0 | 0
[6 empty] | 0 | 0
[6 empty] | 0 | 0
[6 empty] | 0 | 0
[6 empty] | 0 | 0
[6 empty] | 0 | 0
[6 empty] | 0 | 0
[6 empty] | 0 | 0
[6 empty] | 0 | 0
[6 empty] | 0 | 0
[6 empty] | 0 | 0
[6 empty] | 0 | 0
[6 empty] | 0 | 0
[6 empty] | 0 | 0
[6 empty] | 0 | 0
[6 empty] | 0 | 0
[6 empty] | 0 | 0
[6 empty] | 0 | 0
[6 empty] | 0 | 0
[6 empty] | 0 | 0
[6 empty] | 0 | 0
[6 empty] | 0 | 0
[6 empty] | 0 | 0
[6 empty] | 0 | 0
[6 empty] | 0 | 0
[6 empty] | 0 | 0
[6 empty] | 0 | 0
[6 empty] | 0 | 0
[6 empty] | 0 | 0
[6 empty] | 0 | 0
[6 empty] | 0 | 0
[6 empty] | 0 | 0
[6 empty] | 0 | 0
[6 empty] | 0 | 0

## MEMÓRIA DE CÁLCULO
MEMÓRIA DE CÁLCULO | [9 empty] | SINAPI
OBRA: | CONSTRUÇÃO DE PARCÃO | [8 empty] | IOPES
ENDEREÇO: | PARQUE MUNICIPAL ELCI PEREIRA, BAIRRO RICARDO HOLZ, BAIXO GUANDU - ES | [8 empty] | DER
1 | SERVIÇOS PRELIMINARES
1.1 | Placa De Obra Nas Dimensões De 2.0 X 4.0 M, Padrão Der | [6 empty] | m2 | 8
DESCRIÇÃO | LARGURA | ALTURA
PLACA DE IDENTIFICAÇÃO DA OBRA | 4 | 2 | [6 empty] | 8
1.2 | Tapume Com Telha Metálica. Af_03/2024 | [6 empty] | m2 | 167.86
DESCRIÇÃO | COMPRIMENTO | ALTURA
TAPUME EM VOLTA DA PRAÇA COM OFFSET DE 1M DA LINHA DE LIMITE | 76.3 | 2.2 | [6 empty] | 167.86
1.3 | Raspagem Superficial E Limpeza Manual Do Terreno, Realizado Com O Uso De Ferramentas Manuais | [6 empty] | m2 | 231.17
DESCRIÇÃO | LARGURA | COMPRIMENTO
LIMPEZA DO ESPAÇO ONDE SERÁ CONSTRUIDO O PARCÃO | 12 | 18 | [6 empty] | 216
LIMPEZA DO ESPAÇO ONDE SERÁ CONSTRUIDO O PARCÃO (HALL DE ENTRADA) | 2.15 | 3.8 | [6 empty] | 8.17
LIMPEZA DO ESPAÇO ONDE SERÁ CONSTRUIDO O PARCÃO (CALÇADA DE ENTRADA) | 2 | 3.5 | [6 empty] | 7
2 | MOVIMENTAÇÕES DE TERRA
2.1 | Escavação Manual Em Material De 1A. Categoria, Até 1.50 M De Profundidade | [6 empty] | m3 | 6.1753
DESCRIÇÃO | LARGURA | PROFUNDIDADE | COMPRIMENTO | VOLUME | QUANTIDADE
ESCAVAÇÃO PARA O MEIO FIO NO PERÍMETRO DO PARCÃO | 0.25 | 0.25 | 60 | 3.75 | 1 |  |  |  | 3.75
ESCAVAÇÃO PARA O MEIO FIO NO PERÍMETRO DO PARCÃO (HALL DE ENTRADA) | 0.25 | 0.25 | 8.1 | 0.50625 | 1 |  |  |  | 0.50625
ESCAVAÇÃO PARA O MEIO FIO DOS CANTEIROS NOS CANTEIROS DO PARCÃO | 0.25 | 0.25 | 3 | 0.1875 | 3 |  |  |  | 0.5625
ESCAVAÇÃO PARA A BASE PARA AS LIXEIRAS | 0.2 | 0.4 | 0.2 | 0.016 | 4 |  |  |  | 0.064
ESCAVAÇÃO PARA A BASE DOS BALIZADORES (EQUIPAMENTO 01) | 0.2 | 0.5 | 0.2 | 0.02 | 6 |  |  |  | 0.12
ESCAVAÇÃO PARA A BASE DO OBSTÁCULO COM PNEU (EQUIPAMENTO 03) | 0.2 | 0.6 | 0.2 | 0.024 | 2 |  |  |  | 0.048
ESCAVAÇÃO PARA A RAMPA (EQUIPAMENTO 04) | 0.2 | 0.6 | 0.2 | 0.024 | 4 |  |  |  | 0.096
ESCAVAÇÃO PARA O OBSTÁCULO EM ALTURA (EQUIPAMENTO 05) | 0.2 | 0.6 | 0.2 | 0.024 | 10 |  |  |  | 0.24
ESCAVAÇÃO PARA O OBSTÁCULO EM ALTURA (EQUIPAMENTO 06) | 0.2 | 0.6 | 0.2 | 0.024 | 2 |  |  |  | 0.048
ESCAVAÇÃO PARA O MEIO FIO DA CAIXA DE AREIA (EQUIPAMENTO 08) | 0.25 | 0.25 | 8.2 | 0.5125 | 1 |  |  |  | 0.5125
ESCAVAÇÃO PARA O PILAR DO PORTAL DE ENTRADA | 0.4 | 0.6 | 0.4 | 0.096 | 2 |  |  |  | 0.192
ESCAVAÇÃO PARA O PILAR DO PORTA COLEIRA (EQUIPAMENTO 09) | 0.3 | 0.6 | 0.2 | 0.036 | 1 |  |  |  | 0.036
2.2 | Reaterro Manual De Valas, Com Compactador De Solos De Percussão. Af_08/2023 | [6 empty] | m3 | 2.1075
DESCRIÇÃO | LARGURA | ALTURA | COMPRIMENTO | VOLUME | REPETIÇÕES | VOLUME ESCAVADO | VOLUME CONCRETADO
REATERRO PARA O MEIO FIO NO PERÍMETRO DO PARCÃO | 0.1 | 0.25 | 60 | 1.5 | 1 |  |  |  | 1.5
REATERRO PARA O MEIO FIO NO PERÍMETRO DO PARCÃO (HALL DE ENTRADA) | 0.1 | 0.25 | 8.1 | 0.2025 | 1 |  |  |  | 0.2025
REATERRO PARA O MEIO FIO DOS CANTEIROS NOS CANTEIROS DO PARCÃO | 0.1 | 0.25 | 2 | 0.05 | 4 |  |  |  | 0.2
REATERRO PARA O MEIO FIO DA CAIXA DE AREIA (EQUIPAMENTO 08) | 0.1 | 0.25 | 8.2 | 0.205 | 1 |  |  |  | 0.205
2.3 | Aterro Manual Para Regularização Do Terreno Em Argila, Inclusive Adensamento Manual E Fornecimento Do Material (Máximo De 100M3) | [6 empty] | m3 | 72.6
DESCRIÇÃO | LARGURA | COMPRIMENTO | ALTURA
ATERRO PARA REGULARIZAÇÃO DO TERRENO | 20 | 18.15 | 0.2 | [5 empty] | 72.6
3 | FECHAMENTOS
3.1 | Alambrado Com Tela Losangular De Arame Galvanizado, Fio Nº 12, Malha De 2" (50 Mm), Revestida Em Pvc, Fixada Em Estrutura Metálica Composta Por Tubos De Ferro Galvanizado, Montantes Verticais Ø 2.1/2" E Travessas Horizontais Ø 1", Incluindo Portão Metálico Tipo Padrão, Pintura Com Duas Demãos De Tinta Esmalte Sintético E Uma Demão De Fundo Anti-Corrosivo | [6 empty] | m2 | 81.72
DESCRIÇÃO | COMPRIMENTO | ALTURA
CERCADO DO PARCÃO (HALL DE ENTRADA) | 8.1 | 1.2 | [6 empty] | 9.72
CERCADO DO PARCÃO | 60 | 1.2 | [6 empty] | 72
3.2 | Assentamento De Meio-Fio Pré-Moldado De Concreto Com Dimensões De 15 X 12 X 30 X 100 Cm, Rejuntado Com Argamassa De Cimento E Areia No Traço 1:3 | [6 empty] | m | 77.3
DESCRIÇÃO | COMPRIMENTO
MEIO FIO DE CERCAMENTO | 60 | [7 empty] | 60
MEIO FIO DE CERCAMENTO (HALL DE ENTRADA) | 9.1 | [7 empty] | 9.1
MEIO FIO PARA CAIXA DE AREIA (EQUIPAMENTO 08) | 8.2 | [7 empty] | 8.2
3.3 | Pilar De Madeira Roliça, Eucalipto Ou Equivalente Da Região, Fixado Com Vergalhão, Diâmetro De 16 A 20 Cm, Apoio Articulado, Comprimento De 6 M. Af_03/2024 | [6 empty] | m | 9
DESCRIÇÃO | COMPRIMENTO | REPETIÇÕES
PILAR PARA O PORTAL DE ENTRADA | 4.5 | 2 | [6 empty] | 9
3.4 | Viga De Madeira Roliça, Eucalipto Ou Equivalente Da Região, Diâmetro De 16 A 20 Cm. Af_03/2024 | [6 empty] | m | 2.9
DESCRIÇÃO | COMPRIMENTO
VIGA PARA O PORTAL DE ENTRADA | 2.9 | [7 empty] | 2.9
3.5 | Corrente De Elo 12,50 Mm - 1/2'', Fornecimento E Instalação. | [6 empty] | m | 1.5
DESCRIÇÃO | COMPRIMENTO
CORRENTE PARA PENDURAR A PLACA DO PORTAL DE ENTRADA | 1.5 | [7 empty] | 1.5
3.6 | Viga De Madeira Serrada, Maçaranduba Ou Equivalente Da Região, Não Aparelhada, Seção Retangular 6 X 40 Cm. Af_03/2024 | [6 empty] | m | 2
DESCRIÇÃO | COMPRIMENTO
PLACA PARA PORTAL DE DE ENTRADA | 2 | [7 empty] | 2
3.7 | Lixamento De Madeira Para Aplicação De Fundo Ou Pintura. Af_01/2021 | [6 empty] | m2 | 4.35
DESCRIÇÃO | LARGURA | COMPRIMENTO | LADOS | MULTIPLICADOR
LIXAMENTO DA PLACA PARA PORTAL DE DE ENTRADA (LADOS) | 0.06 | 4.8 | 2 | 2 |  |  |  |  | 1.152
LIXAMENTO DA PLACA PARA PORTAL DE DE ENTRADA (FRENTE E FUNDOS) | 0.4 | 2 | 2 | 2 |  |  |  |  | 3.2
4 | MOBILIÁRIO
4.1 | Fornecimento, Preparo E Aplicação De Concreto Fck=25 Mpa (Brita 1 E 2) - (5% De Perdas Já Incluído No Custo) | [6 empty] | m3 | 1.58
DESCRIÇÃO | COMPRIMENTO | LARGURA | ALTURA | VOLUME | QUANTIDADE
BASE PARA CHUMBAR AS LIXEIRAS | 0.2 | 0.2 | 0.4 | 0.016 | 4 |  |  |  | 0.064
BASE PARA OS BALIZADORES (EQUIPAMENTO 01) | 0.2 | 0.2 | 0.5 | 0.02 | 6 |  |  |  | 0.12
BASE PARA O PORTAL DE ENTRADA | 0.4 | 0.4 | 0.6 | 0.096 | 2 |  |  |  | 0.192
BASE PARA RAMPA (EQUIPAMENTO 04) | 0.4 | 0.4 | 0.6 | 0.096 | 4 |  |  |  | 0.384
BASE PARA O OBSTÁCULO COM PNEU (EQUIPAMENTO 03) | 0.4 | 0.4 | 0.6 | 0.096 | 2 |  |  |  | 0.192
BASE PARA O OBSTÁCULO DE ALTURA (EQUIPAMENTO 05) | 0.4 | 0.2 | 0.6 | 0.048 | 10 |  |  |  | 0.48
BASE PARA A GANGORRA (EQUIPAMENTO 06) | 0.4 | 0.2 | 0.6 | 0.048 | 2 |  |  |  | 0.096
BASE PARA O PORTA COLEIRA (EQUIPAMENTO 09) | 0.4 | 0.2 | 0.6 | 0.048 | 1 |  |  |  | 0.048
4.2 | Lixeira Cilindrica Em Tela Belinox Com Suporte De Tubos Galvanizados, Inclusive Pintura, Fornecimento E Instalação | [6 empty] | und | 2
DESCRIÇÃO | QUANTIDADE
LIXEIRA | 2 | [7 empty] | 2
4.3 | Pedestal De Concreto Para Placa De Inauguração, Inclusive Escavação E Chumbamento | [6 empty] | und | 2
DESCRIÇÃO | QUANTIDADE
PEDESTAL DE CONCRETO | 2 | [7 empty] | 2
4.4 | Placa Para Inauguração De Obra Em Alumínio Polido E=4Mm, Dimensões 40 X 50 Cm, Gravação Em Baixo Relevo, Inclusive Pintura E Fixação | [6 empty] | und | 2
DESCRIÇÃO | QUANTIDADE
PLACA DE INAUGURAÇÃO | 2 | [7 empty] | 2
4.5 | Banco De Concreto Armado Aparente Com Apoios De Alvenaria Assentada Com Argamassa De Cimento, Cal E Areia, Largura De 0,50M E Espessura De 0,05M | [6 empty] | m | 9
DESCRIÇÃO | QUANTIDADE | TAMANHO
BANCO | 6 | 1.5 | [6 empty] | 9
4.6 | Tubo De Concreto Para Redes Coletoras De Esgoto Sanitário, Diâmetro De 800 Mm, Junta Elástica, Instalado Em Local Com Baixo Nível De Interferências - Fornecimento E Assentamento. Af_03/2024 | [6 empty] | m | 2
DESCRIÇÃO | COMPRIMENTO
TÚNEL PARA OS CAES (EQUIPAMENTO 02) | 2 | [7 empty] | 2
4.7 | Tubo De Pvc Armado E Cheio De Concreto | [6 empty] | m | 8.4
DESCRIÇÃO | COMPRIMENTO | REPETIÇÕES
BALIZADOR (EQUIPAMENTO 01) | 1.4 | 6 | [6 empty] | 8.4
4.8 | Pilar De Madeira Roliça, Eucalipto Ou Equivalente Da Região, Fixado Com Vergalhão, Diâmetro De 12 A 15 Cm, Apoio Articulado, Comprimento De 3 M. Af_03/2024 | [6 empty] | m | 6.1
DESCRIÇÃO | COMPRIMENTO | REPETIÇÕES
PILAR OBSTACULO COM PNEU PARA CÃES (EQUIPAMENTO 03) | 1.6 | 2 | [6 empty] | 3.2
PILAR DA RAMPA (EQUIPAMENTO 04) | 2.9 | [7 empty] | 2.9
4.9 | Viga De Madeira Roliça, Eucalipto Ou Equivalente Da Região, Diâmetro De 12 A 15 Cm. Af_03/2024 | [6 empty] | m | 1.2
DESCRIÇÃO | COMPRIMENTO | REPETIÇÕES
VIGA OBSTACULO COM PNEU PARA CÃES (EQUIPAMENTO 03) | 1.2 | 1 | [6 empty] | 1.2
4.10 | Corrente De Elo 12,50 Mm - 1/2'', Fornecimento E Instalação. | [6 empty] | m | 2.5
DESCRIÇÃO | COMPRIMENTO
CORRENTE PARA PENDURAR O OBSTACULO COM PNEU (EQUIPAMENTO 03) | 2.5 | [7 empty] | 2.5
4.11 | Viga De Madeira Serrada, Maçaranduba Ou Equivalente Da Região, Não Aparelhada, Seção Retangular 6 X 30 Cm. Af_03/2024 | [6 empty] | m | 5.8
DESCRIÇÃO | COMPRIMENTO
RAMPA PARA OS CÃES (EQUIPAMENTO 04) | 3.8 | [7 empty] | 3.8
GANGORRA PARA OS CÃES (EQUIPAMENTO 06) | 2 | [7 empty] | 2
4.12 | Pilar Com Mourão Roliço, Madeira Tratada, Fornecimento E Instalação | [6 empty] | m | 19.15
DESCRIÇÃO | COMPRIMENTO | REPETIÇÕES
ESTRUTURA OBSTÁCULO DE ALTURA 01 (EQUIPAMENTO 05) | 2.6 | 2 | [6 empty] | 5.2
ESTRUTURA OBSTÁCULO DE ALTURA 02 (EQUIPAMENTO 05) | 3 | 2 | [6 empty] | 6
ESTRUTURA OBSTÁCULO DE ALTURA 03 (EQUIPAMENTO 05) | 3.4 | 1 | [6 empty] | 3.4
GANGORRA PARA OS CÃES (EQUIPAMENTO 06) | 1.7 | 1 | [6 empty] | 1.7
PORTA COLEIRAS - PILAR (EQUIPAMENTO 09) | 1.6 | 1 | [6 empty] | 1.6
PORTA COLEIRAS - (EQUIPAMENTO 09) | 1.25 | 1 | [6 empty] | 1.25
4.13 | Tubo Pvc, Série R, Água Pluvial, Dn 100 Mm, Fornecido E Instalado Em Ramal De Encaminhamento. Af_06/2022 | [6 empty] | m | 1.8
DESCRIÇÃO | COMPRIMENTO
TUBO DE PVC (COMEDOURO) - EQUIPAMENTO 07 | 0.9 | [7 empty] | 0.9
TUBO DE PVC (BEBEDOURO) - EQUIPAMENTO 07 | 0.9 | [7 empty] | 0.9
4.14 | Joelho 90 Graus, Pvc, Serie Normal, Esgoto Predial, Dn 100 Mm, Junta Elástica, Fornecido E Instalado Em Ramal De Descarga Ou Ramal De Esgoto Sanitário. Af_08/2022 | [6 empty] | un | 4
DESCRIÇÃO | QUANTIDADE
JOELHO DE PVC (COMEDOURO) - EQUIPAMENTO 07 | 2 | [7 empty] | 2
JOELHO DE PVC (BEBEDOURO) - EQUIPAMENTO 07 | 2 | [7 empty] | 2
4.15 | Cap, Pvc, Serie R, Água Pluvial, Dn 100 Mm, Junta Elástica, Fornecido E Instalado Em Ramal De Encaminhamento. Af_06/2022 | [6 empty] | un | 2
DESCRIÇÃO | QUANTIDADE
TAMPÃO DE PVC (COMEDOURO) - EQUIPAMENTO 07 | 1 | [7 empty] | 1
TAMPÃO DE PVC (BEBEDOURO) - EQUIPAMENTO 07 | 1 | [7 empty] | 1
4.16 | Barra Roscada Com Porca E Arruela | [6 empty] | m | 0.6
DESCRIÇÃO | COMPRIMENTO
BARRA ROSCADA PARA A GANGORRA (EQUIPAMENTO 06) | 0.6 | [7 empty] | 0.6
5 | PAVIMENTAÇÃO
5.1 | Execução De Passeio Cimentado Com Acabamento Camurçado, Em Argamassa Traço 1:3 (Cimento E Areia) Com 1,5 Cm De Espessura, Sobre Lastro De Concreto De 8 Cm, Incluindo Preparo Da Caixa. | [6 empty] | m2 | 7
DESCRIÇÃO | LARGURA | COMPRIMENTO
CALÇADA DE ENTRADA | 3.5 | 2 | [6 empty] | 7
5.2 | Fornecimento E Espalhamento De Areia Média Lavada | [6 empty] | m3 | 0.6
DESCRIÇÃO | LARGURA | COMPRIMENTO | ALTURA
AREIA PARA CAIXA (EQUIPAMENTO 08) | 1.5 | 2 | 0.2 | [5 empty] | 0.6
6 | PAISAGISMO
6.1 | Plantio De Árvore Ornamental Com Altura De Muda Menor Ou Igual A 2,00 M . Af_07/2024 | [6 empty] | un | 3
DESCRIÇÃO | QUANTIDADE
IPÊ | 3 | [7 empty] | 3
6.2 | Plantio De Grama Esmeralda Ou São Carlos Ou Curitibana, Em Placas. Af_07/2024 | [6 empty] | m2 | 214.09
DESCRIÇÃO | COMPRIMENTO | LARGURA
GRAMA (ESPAÇO PARA EQUIPAMENTOS) | 17.7 | 11.7 | [6 empty] | 207.09
GRAMA (HALL DE ENTRADA) | 3.5 | 2 | [6 empty] | 7
7 | INSTALAÇÕES ELÉTRICAS
7.1 | Poste De Aço Galvanizado Reto Engastado, Com 7 Metro De Altura | [6 empty] | und | 4
DESCRIÇÃO | QUANTIDADE
POSTE DE ILUMINAÇÃO GERAL | 4 | [7 empty] | 4
7.2 | Refletor De Led 200W Branco Frio | [6 empty] | und | 8
DESCRIÇÃO | QUANTIDADE | REPETIÇÕES
REFLETOR PARA O POSTE | 2 | 4 | [6 empty] | 8
7.3 | Envelopamento De Concreto Simples Com Consumo Mínimo De Cimento De 250Kg/M3, Inclusive Escavação Para Profundidade Mínima Do Eletroduto De 50 Cm, De 25 X 25 Cm, Para 1 Eletroduto | [6 empty] | m | 49.75
DESCRIÇÃO | COMPRIMENTO
EVELOPAMENTO DO ELETRODUTO | 49.75 | [7 empty] | 49.75
7.4 | Eletroduto Pead Parede Simples, Corrugado, Cor Preta, Diâmetro 1.1/4", Referencia Kanaflex, Plastibras Ou Equivalente | [6 empty] | m | 49.75
DESCRIÇÃO | COMPRIMENTO
ELETRODUTO | 49.75 | [7 empty] | 49.75
7.5 | Cabo De Cobre Termoplástico (Pvc) Flexível Isolado 0,60/1Kv, Antichama, Hepr 90ºc ? 10,0Mm2 | [6 empty] | m | 187.5
DESCRIÇÃO | COMPRIMENTO | FOLGA DENTRO DA CAIXA | NEUTRO, FASE E TERRA | REPETIÇÕES
CABO PARA O POSTE DE ILUMINAÇÃO COM OS REFLETORES ( POSTE EXISTENTE ATÉ CP 01) | 20 | 2 | 2 | [5 empty] | 44
CABO PARA O POSTE DE ILUMINAÇÃO COM OS REFLETORES ( CP01 ATÉ CP 02) | 8 | 2 | 2 | [5 empty] | 20
CABO PARA O POSTE DE ILUMINAÇÃO COM OS REFLETORES ( CP01 ATÉ CP 03) | 13.75 | 2 | 2 | [5 empty] | 31.5
CABO PARA O POSTE DE ILUMINAÇÃO COM OS REFLETORES ( CP03 ATÉ CP 04) | 8 | 2 | 2 | [5 empty] | 20
CABO PARA SUBIDA NO POSTE | 7 | 2 | 2 | 4 |  |  |  |  | 72
7.6 | Caixa De Passagem De Alvenaria De Blocos De Concreto 9X19X39Cm, Dimensões De 40X40X50Cm, Com Revestimento Interno Em Chapisco E Reboco, Tampa De Concreto Esp.5Cm E Lastro De Brita 5 Cm | [6 empty] | und | 4
DESCRIÇÃO | QUANTIDIDADE
CAIXA DE PASSAGEM PARA CADA POSTE | 4 | [7 empty] | 4
7.7 | Haste De Terra Tipo Copperweld - 5/8" X 2.40M | [6 empty] | und | 4
DESCRIÇÃO | QUANTIDIDADE
ATERRAMENTO PARA CADA POSTE | 4 | [7 empty] | 4
7.8 | Conector Grampo Metálico Tipo U, Para Spda, Para Haste De Aterramento Até 5/8'' - Fornecimento E Instalação | [6 empty] | und | 4
DESCRIÇÃO | QUANTIDIDADE
GRAMPO PARA HASTE DE ATERRAMENTO | 4 | [7 empty] | 4
8 | PINTURA
8.1 | Pintura De Piso Com Tinta Acrílica, Aplicação Manual, 2 Demãos, Incluso Fundo Preparador. Af_05/2021 | [6 empty] | m2 | 65.28
DESCRIÇÃO | LARGURA | COMPRIMENTO | ÁREA | REPETIÇÕES | LADOS
PINTURA DE CALÇADA DE ENTRADA | 3.5 | 2 | [6 empty] | 7
PINTURA DE MEIO FIO DE FECHAMENTO | 0.35 | 60 | [6 empty] | 21
PINTURA DE MEIO FIO (HALL DE ENTRADA) | 0.35 | 8.1 | [6 empty] | 2.835
PINTURA DE MEIO FIO DOS CANTEIROS DAS ÁRVORES | 0.35 | 1 |  | 3 |  |  |  |  | 1.05
PINTURA DE MEIO FIO DA CAIXA DE AREIA (EQUIPAMENTO 08) | 0.35 | 7 | [6 empty] | 2.45
PINTURA DOS BANCOS (COLORIDOS) |  |  | 3.07 | 6 |  |  |  |  | 18.42
PINTURA DOS TUBOS DE CONCRETO (TUNEL PARA OS CAES) - EQUIPAMENTO 02 | 2.512 | 1 |  | 2 | 2 |  |  |  | 10.048
PINTURA DOS TUBOS DE PVC (EQUIPAMENTO 01) | 0.32 | 1 | 0.32 | 6 |  |  |  |  | 1.92
PINTURA DOS CANOS DE PVC (BEBEDOR E COMEDOURO PARA OS CÃES) - EQUIPAMENTO 07 | 0.32 | 0.8 | 0.256 | 1 |  |  |  |  | 0.256
PINTURA DOS CONEXÃO DE PVC (BEBEDOR E COMEDOURO PARA OS CÃES) - EQUIPAMENTO 07 |  |  | 0.05 | 6 |  |  |  |  | 0.3
8.2 | Pintura Tinta De Acabamento (Pigmentada) Esmalte Sintético Acetinado Em Madeira, 3 Demãos. Af_01/2021 | [6 empty] | m2 | 9.54
DESCRIÇÃO | ÁREA | LARGURA | COMPRIMENTO | QUANTIDADE
PINTURA DAS LETRAS NA PLACA DO PORTAL DE ENTRADA | 0.3 | [7 empty] | 0.3
PINTURA DO PORTAL PARA O OBSTACULO COM PNEU PARA OS CÃES (EQUIPAMENTO 03) |  | 0.37 | 3.6 | [5 empty] | 1.332
PINTURA DA RAMPA PARA OS CÃES (EQUIPAMENTO 04) |  | 0.72 | 3.8 | [5 empty] | 2.736
PINTURA DA BASE DA RAMPA PARA OS CÃES(EQUIPAMENTO 04) |  | 0.38 | 1.28 | [5 empty] | 0.4864
PINTURA DO OBSTÁCULO EM ALTURA 01 (EQUIPAMENTO 05) |  | 0.25 | 1.8 | 2 |  |  |  |  | 0.9
PINTURA DO OBSTÁCULO EM ALTURA 02 (EQUIPAMENTO 05) |  | 0.25 | 2.2 | 2 |  |  |  |  | 1.1
PINTURA DO OBSTÁCULO EM ALTURA 03 (EQUIPAMENTO 05) |  | 0.25 | 2.6 | 1 |  |  |  |  | 0.65
PINTURA DA GANGORRA PARA OS CÃES (PILAR) (EQUIPAMENTO 06) |  | 0.25 | 0.45 | 2 |  |  |  |  | 0.225
PINTURA DA GANGORRA PARA OS CÃES (VIGA) (EQUIPAMENTO 06) |  | 0.6 | 2 | 1 |  |  |  |  | 1.2
PINTURA DA PORTA COLEIRA (EQUIPAMENTO 09) - PILAR |  | 0.25 | 1.2 | 1 |  |  |  |  | 0.3
PINTURA DA PORTA COLEIRA (EQUIPAMENTO 09) - PENDURADOR |  | 0.25 | 1.25 | 1 |  |  |  |  | 0.3125
8.3 | Pintura Verniz (Incolor) Alquídico Em Madeira, Uso Interno E Externo, 3 Demãos. Af_01/2021 | [6 empty] | m2 | 7.36
DESCRIÇÃO | LARGURA | COMPRIMENTO
APLICAÇÃO DE VERNIZ NO PORTAL DE ENTRADA (PILAR E VIGA DE MADEIRA) | 0.63 | 9.9 | [6 empty] | 6.237
APLICAÇÃO DE VERNIZ NO PORTAL DE ENTRADA (PLACA) | 0.56 | 2 | [6 empty] | 1.12
9 | SERVIÇOS COMPLEMENTARES
9.1 | Limpeza Geral De Obras (Quadras, Praças E Jardins) | [6 empty] | m2 | 224.17
DESCRIÇÃO | ÁREA
LIMPEZA GERAL DO PARCÃO | 224.17 | [7 empty] | 224.17
DATA E LOCAL: | BAIXO GUANDU - ES, 09 DE FEVEREIRO DE 2026.
FABRICIO BENÍCIO DE BRITO
CREA: ES-014512/D
Note on B10: ObrasLucas: LINHA DE REFERENCIA DESENHADA EM VOLTA DA BRINQUEDOPRAÇA
Note on B52: obras500063: 50 CM PARA DENTRO DO SOLO
Note on B64: obras500063: SOMA DOS LADOS
Note on B94: obras500063: 0,4 CM PRA DENDRO DO SOLO
Note on B97: obras500063: 0,4 CM PRA DENDRO DO SOLO
Note on B104: obras500063: COMPRIMENTO COM FOLGA PARA PASSAR POR DENTRO DO PNEU
Note on B111: obras500063: 0,4 CM PARA O SOLO
Note on B112: obras500063: 0,4 CM PARA O SOLO
Note on B113: obras500063: 0,4 CM PARA O SOLO
Note on B114: obras500063: 0,4 CM PARA O SOLO
Note on B115: obras500063: 0,4 CM PARA O SOLO
Note on B116: obras500063: 0,4 CM PARA O SOLO
Note on B131: obras500063: COM 5 CM DE FOLGA PARA CORTAR DOS LADOS
Note on B156: obras500063: 20 M ESTIMADO DO POSTE EXISTENTE ATÉ O POSTE A CONSTRUIR
Note on B159: obras500063: ESTIMADO
Note on B162: obras500063 ESTIMADO
Note on B163: obras500063 ESTIMADO
Note on B164: obras500063 ESTIMADO
Note on B165: obras500063 ESTIMADO
Note on C179: obras500063: ESTIMADO
Note on B180: obras500063: LARGURA CONSIDERANDO TODOS OS LADOS
Note on B181: obras500063: LARGURA CONSIDERANDO TODOS OS LADOS
Note on B182: obras500063: LARGURA CONSIDERANDO TODOS OS LADOS
Note on B183: obras500063: LARGURA CONSIDERANDO TODOS OS LADOS
Note on B184: obras500063: RETIRADO DO SKETCHUP
Note on D184: obras500063: ÁREA RETIRADA DO SKETCHUP
Note on B186: obras500063: CIRCUNFERENCIA DO CANO DE PVC 100 MM
Note on B187: obras500063: CIRCUNFERENCIA DO CANO DE PVC 100 MM
Note on D188: obras500063: ÁREA DA SUPERFICIE
Note on B191: obras500063: ÁREA ESTIPULADA
Note on C192: obras500063: CIRCUNFERENCIA DO PILAR DE MADEIRA
Note on C193: obras500063: SOMATÓRIO DOS LADOS DA MADEIRA
Note on C194: obras500063: CIRCUNFERENCIA
Note on C195: obras500063: CICUNFERENCIA DA MADEIRA ROLIÇA
Note on C196: obras500063: CICUNFERENCIA DA MADEIRA ROLIÇA
Note on C197: obras500063: CICUNFERENCIA DA MADEIRA ROLIÇA
Note on C198: obras500063: CICUNFERENCIA DA MADEIRA ROLIÇA
Note on C199: obras500063: SOMA DOS LADOS
Note on C200: obras500063: SOMA DOS LADOS
Note on C201: obras500063: SOMA DOS LADOS
Note on B205: obras500063: SOMA DOS LADOS

## COMPOSICAO
COMPOSIÇÃO DE SERVIÇO | [8 empty] | SINAPI
OBRA: | CONSTRUÇÃO DE PARCÃO | [7 empty] | IOPES
ENDEREÇO: | PARQUE MUNICIPAL ELCI PEREIRA, BAIRRO RICARDO HOLZ, BAIXO GUANDU - ES | [7 empty] | DER
COMP | DESCRIÇÃO | [5 empty] | UNIDADE | PREÇO
1 | LIXEIRA CILINDRICA EM TELA BELINOX COM SUPORTE DE TUBOS GALVANIZADOS, INCLUSIVE PINTURA, FORNECIMENTO E INSTALAÇÃO | [5 empty] | und | 652.18
MÃO DE OBRA | [6 empty] | TOTAL | 319.68
TIPO | FONTE | CÓDIGO | DESCRIÇÃO | UND | COEF | FATOR | UNIT | TOTAL
C | SINAPI | 88251 | Auxiliar De Serralheiro Com Encargos Complementares | H | 2.26 |  | 25,87 | 58.47
C | SINAPI | 88315 | Serralheiro Com Encargos Complementares | H | 2.74 |  | 31,53 | 86.39
C | SINAPI | 100717 | Lixamento Manual Em Superfícies Metálicas Em Obra. Af_01/2020 | M2 | 0.35 |  | 11,05 | 3.87
C | DER | 190417 | Pintura Sobre Metal, Aplicação Manual, Com Duas Demãos De Tinta Esmalte Sintético, Referência Suvinil, Coral Ou Metalatex, Inclusive Uma Demão De Fundo Anticorrosivo | M2 | 2.74 |  | 53,06 | 145.38
C | SINAPI | 88629 | Argamassa Traço 1:3 (Em Volume De Cimento E Areia Média Úmida), Preparo Manual. Af_08/2019 | M3 | 0.025 |  | 1022,81 | 25.57
MATERIAL | [6 empty] | TOTAL | 332.5
TIPO | FONTE | CÓDIGO | DESCRIÇÃO | UND | COEF | FATOR | UNIT | TOTAL
C | DER | 160335 | Chapa Perfurada(Tela Casa Da Moeda) Belinox, Largura 245 Mm, Espessura 1.5Mm, Ref. Tel-754, Marca De Referência Termotécnica Ou Equivalente | M | 2 |  | 52,86 | 105.72
C | DER | 160327 | Barra Chata Em Aço Galvanizado A Fogo 7/8"X1/8" (70Mm²), Com Furos Diâm. 7Mm Ref. Tel-761, Marca De Referência Termotécnica Ou Equivalente | M | 1 |  | 48,38 | 48.38
I | SINAPI | 21013 | Tubo Aco Galvanizado Com Costura, Classe Leve, Dn 50 Mm (2"), E = 3,00 Mm, *4,40* Kg/M (Nbr 5580) | M | 2 |  | 89,2 | 178.4
COMP | DESCRIÇÃO | [5 empty] | UNIDADE | PREÇO
2 | PEDESTAL DE CONCRETO PARA PLACA DE INAUGURAÇÃO, INCLUSIVE ESCAVAÇÃO E CHUMBAMENTO | [5 empty] | UND | 452.29
MÃO DE OBRA | [6 empty] | TOTAL | 112.22
TIPO | FONTE | CÓDIGO | DESCRIÇÃO | UND | COEF | FATOR | UNIT | TOTAL
C | SINAPI | 88309 | Pedreiro Com Encargos Complementares | H | 2 |  | 31,75 | 63.5
C | SINAPI | 88316 | Servente Com Encargos Complementares | H | 2 |  | 24,36 | 48.72
MATERIAL | [6 empty] | TOTAL | 340.07
TIPO | FONTE | CÓDIGO | DESCRIÇÃO | UND | COEF | FATOR | UNIT | TOTAL
C | SINAPI | 94964 | Concreto Fck = 20Mpa, Traço 1:2,7:3 (Em Massa Seca De Cimento/ Areia Média/ Brita 1) - Preparo Mecânico Com Betoneira 400 L. Af_05/2021 | M3 | 0.15176 |  | 857,35 | 130.11
C | DER | 40405 | Fôrma Com Chapa Compensada Plastificada Esp. 12Mm, Utização 5 Vezes | M2 | 1.268 |  | 117,06 | 148.43
C | DER | 40328 | Fornecimento, Dobragem E Colocação Em Fôrma, De Armadura Ca-50 A Média, Diâmetro De 6.3 A 10.0 Mm | Kg | 3.9342 |  | 10,53 | 41.43
C | DER | 40333 | Fornecimento, Dobragem E Colocação Em Fôrma, De Armadura Ca-60 B Fina, Diâmetro De 4.0 A 7.0Mm | Kg | 1.1088 |  | 10,91 | 12.1
C | DER | 30101 | Escavação Manual Em Material De 1A. Categoria, Até 1.50 M De Profundidade | M3 | 0.125 |  | 63,96 | 8
COMP | DESCRIÇÃO | [5 empty] | UNIDADE | PREÇO
3 | POSTE DE AÇO GALVANIZADO RETO ENGASTADO, COM 7 METRO DE ALTURA | [5 empty] | und | 2299.81
MÃO DE OBRA | [6 empty] | TOTAL | 121.83
TIPO | FONTE | CÓDIGO | DESCRIÇÃO | UND | COEF | FATOR | UNIT | TOTAL
C | SINAPI | 88247 | Auxiliar De Eletricista Com Encargos Complementares | H | 0.931 |  | 26,37 | 24.55
C | SINAPI | 88264 | Eletricista Com Encargos Complementares | H | 3.025 |  | 32,16 | 97.28
MATERIAL | [6 empty] | TOTAL | 2177.98
TIPO | FONTE | CÓDIGO | DESCRIÇÃO | UND | COEF | FATOR | UNIT | TOTAL
C | DER | 30101 | Escavação Manual Em Material De 1A. Categoria, Até 1.50 M De Profundidade | M3 | 0.49 |  | 63,96 | 31.34
C | DER | 40224 | Fornecimento, Preparo E Aplicação De Concreto Fck = 30 Mpa (Com Brita 1 E 2) - (5% De Perdas Já Incluído No Custo) | M3 | 0.49 |  | 808,03 | 395.93
C | SINAPI | 5928 | Guindauto Hidráulico, Capacidade Máxima De Carga 6200 Kg, Momento Máximo De Carga 11,7 Tm, Alcance Máximo Horizontal 9,70 M, Inclusive Caminhão Toco Pbt 16.000 Kg, Potência De 189 Cv - Chp Diurno. Af_06/2014 | Chp | 0.18 |  | 312,79 | 56.3
I | SINAPI | 14166 | Poste Conico Continuo Em Aco Galvanizado, Reto, Engastado, H = 7 M, Diametro Inferior = *125* Mm | Und | 1 |  | 1339,33 | 1339.33
I | SINAPI | 39746 | Chumbador De Aco Galvanizado, 1" X 600 Mm, Para Postes De Aco Com Base, Incluso Porca E Arruela | Und | 4 |  | 88,77 | 355.08
OBS: Os itens 14166 e 39746 são referenciados na data base de dezembro de 2024.
COMP | DESCRIÇÃO | [5 empty] | UNIDADE | PREÇO
4 | REFLETOR DE LED 200W BRANCO FRIO | [5 empty] | und | 90.53
MÃO DE OBRA | [6 empty] | TOTAL | 14.63
TIPO | FONTE | CÓDIGO | DESCRIÇÃO | UND | COEF | FATOR | UNIT | TOTAL
C | SINAPI | 88247 | Auxiliar De Eletricista Com Encargos Complementares | H | 0.25 |  | 26,37 | 6.59
C | SINAPI | 88264 | Eletricista Com Encargos Complementares | H | 0.25 |  | 32,16 | 8.04
MATERIAL | [6 empty] | TOTAL | 75.9
TIPO | FONTE | CÓDIGO | DESCRIÇÃO | UND | COEF | FATOR | UNIT | TOTAL
| MERC | 1 | Refletor De Led 200W Branco Frio | Und | 1 |  | 75,9 | 75.9
COMP | DESCRIÇÃO | [5 empty] | UNIDADE | PREÇO
5 | CORRENTE DE ELO 12,50 MM - 1/2'', FORNECIMENTO E INSTALAÇÃO. | [5 empty] | M | 92.61
MÃO DE OBRA | [6 empty] | TOTAL | 16.84
TIPO | FONTE | CÓDIGO | DESCRIÇÃO | UND | COEF | FATOR | UNIT | TOTAL
C | SINAPI | 88316 | Servente Com Encargos Complementares | H | 0.3 |  | 24,36 | 7.31
C | SINAPI | 88309 | Pedreiro Com Encargos Complementares | H | 0.3 |  | 31,75 | 9.53
MATERIAL | [6 empty] | TOTAL | 75.77
TIPO | FONTE | CÓDIGO | DESCRIÇÃO | UND | COEF | FATOR | UNIT | TOTAL
| SICRO | M3362 | Corrente de elo soldado em aço SAE 1010/1020 com acabamento polido - E = 12,50 mm (1/2”) | M | 1 |  | 75.7661 | 75.77
COMP | DESCRIÇÃO | [5 empty] | UNIDADE | PREÇO
6 | TUBO DE PVC ARMADO E CHEIO DE CONCRETO | [5 empty] | M | 50.63
MÃO DE OBRA | [6 empty] | TOTAL | 14.03
TIPO | FONTE | CÓDIGO | DESCRIÇÃO | UND | COEF | FATOR | UNIT | TOTAL
C | SINAPI | 88309 | Pedreiro Com Encargos Complementares | H | 0.25 |  | 31,75 | 7.94
C | SINAPI | 88316 | Servente Com Encargos Complementares | H | 0.25 |  | 24,36 | 6.09
MATERIAL | [6 empty] | TOTAL | 36.6
TIPO | FONTE | CÓDIGO | DESCRIÇÃO | UND | COEF | FATOR | UNIT | TOTAL
I | DER | 62533 | TUBO DE ESGOTO PRIMARIO DE PVC BRANCO SERIE NORMAL (4") - 100MM - TIGRE, AMANCO OU EQUIVALENTE | M | 1 |  | 23.99 | 23.99
I | DER | 21517 | ACO CA-50 DE 8.0MM | KG | 0.79 |  | 6.93 | 5.47
C | DER | 40324 | Fornecimento, Preparo E Aplicação De Concreto Fck=25 Mpa (Brita 1 E 2) - (5% De Perdas Já Incluído No Custo) | M3 | 0.00785 |  | 909,57 | 7.14
COMP | DESCRIÇÃO | [5 empty] | UNIDADE | PREÇO
7 | PILAR COM MOURÃO ROLIÇO, MADEIRA TRATADA, FORNECIMENTO E INSTALAÇÃO | [5 empty] | M | 38.94
MÃO DE OBRA | [6 empty] | TOTAL | 29.55
TIPO | FONTE | CÓDIGO | DESCRIÇÃO | UND | COEF | FATOR | UNIT | TOTAL
C | SINAPI | 88239 | Ajudante De Carpinteiro Com Encargos Complementares | H | 0.5307 |  | 25,71 | 13.64
C | SINAPI | 88261 | Carpinteiro De Esquadrias Com Encargos Complementares | H | 0.5307 |  | 29,97 | 15.91
MATERIAL | [6 empty] | TOTAL | 9.39
TIPO | FONTE | CÓDIGO | DESCRIÇÃO | UND | COEF | FATOR | UNIT | TOTAL
| ISINAPI | 21138 | Mourao Rolico De Madeira Tratada, D = 8 A 11 Cm, H = 2,20 M, Em Eucalipto Ou Equivalente Da Regiao (Para Cerca) | M | 1 |  | 9,39 | 9.39
OBS: O item 21138 utilizado nessa composição é referenciado na data base de dezembro de 2024.
COMP | DESCRIÇÃO | [5 empty] | UNIDADE | PREÇO
8 | BARRA ROSCADA COM PORCA E ARRUELA | [5 empty] | M | 20.29
MÃO DE OBRA | [6 empty] | TOTAL | 8.41
TIPO | FONTE | CÓDIGO | DESCRIÇÃO | UND | COEF | FATOR | UNIT | TOTAL
C | SINAPI | 88309 | Pedreiro Com Encargos Complementares | H | 0.15 |  | 31,75 | 4.76
C | SINAPI | 88316 | Servente Com Encargos Complementares | H | 0.15 |  | 24,36 | 3.65
MATERIAL | [6 empty] | TOTAL | 11.88
TIPO | FONTE | CÓDIGO | DESCRIÇÃO | UND | COEF | FATOR | UNIT | TOTAL
| SICRO | M1245 | Barra em aço SAE 1010/1020 roscada - D = 9,5 mm (3/8”) | UND | 1 |  | 9.8755 | 9.88
| DER | 48516 | ARRUELA DE ALUMINIO FUNDIDO 3/4" - WETZEL OU EQUIVALENTE | UND | 2 |  | 0.7 | 1.4
| SICRO | M3171 | Porca sextavada em aço galvanizado para parafuso - D = 9,525 mm (3/8”) | UND | 2 |  | 0.3 | 0.6
COMP | DESCRIÇÃO | [5 empty] | UNIDADE | PREÇO
9 | CONECTOR GRAMPO METÁLICO TIPO U, PARA SPDA, PARA HASTE DE ATERRAMENTO ATÉ 5/8'' - FORNECIMENTO E INSTALAÇÃO | [5 empty] | UND | 44.06
MÃO DE OBRA | [6 empty] | TOTAL | 10.9
TIPO | FONTE | CÓDIGO | DESCRIÇÃO | UND | COEF | FATOR | UNIT | TOTAL
C | SINAPI | 88247 | Auxiliar De Eletricista Com Encargos Complementares | H | 0.1863 |  | 26,37 | 4.91
C | SINAPI | 88264 | Eletricista Com Encargos Complementares | H | 0.1863 |  | 32,16 | 5.99
MATERIAL | [6 empty] | TOTAL | 33.16
TIPO | FONTE | CÓDIGO | DESCRIÇÃO | UND | COEF | FATOR | UNIT | TOTAL
| ISINAPI | 38056 | Grampo Metalico Tipo U Para Haste De Aterramento De Ate 5/8", Condutor De 10 A 25 Mm2 | Und | 1 |  | 33,16 | 33.16
| DATA E LOCAL: | BAIXO GUANDU - ES, 09 DE FEVEREIRO DE 2026. |  | FABRICIO BENÍCIO DE BRITO
CREA: ES-014512/D

## MERCADO
COTAÇÃO DE MERCADO
OBRA: | CONSTRUÇÃO DE PARCÃO |  |  |  | IOPES
MERC | DESCRIÇÃO |  | UND | PREÇO
1 | REFLETOR DE LED 200W BRANCO FRIO |  | UND | 75.9
CNPJ | FORNECEDOR | CONTATO | PREÇO
25.050.863/0001-02 | MB UTILIDADES EIRELI | site | und | 77.19
47.960.950/1088-36 | Magazine Luiza S/A | site | und | 71.9
01.438.784/0048-60 | Leroy Merlin Cia Brasileira de Bricolagem | site | und | 75.9
|  |  | MÉDIA | 75
|  |  | MEDIANA | 75.9
DATA E LOCAL: | BAIXO GUANDU - ES, 09 DE FEVEREIRO DE 2026.
FABRICIO BENÍCIO DE BRITO
CREA: ES-014512/D

## CRONOGRAMA
CRONOGRAMA FÍSICO FINANCEIRO
OBRA: | CONSTRUÇÃO DE PARCÃO
ENDEREÇO: | PARQUE MUNICIPAL ELCI PEREIRA, BAIRRO RICARDO HOLZ, BAIXO GUANDU - ES
ITEM | DESCRIÇÃO | FINANCEIRO | 1 | 2 | 3 | 4
1 | SERVIÇOS PRELIMINARES | 23848.43 | 23848.43 | 0 | 0 | 0 | $ | 23848.43 | 0
|  | 18.56% | 100% |  |  |  | % | 100%
2 | MOVIMENTAÇÕES DE TERRA | 20366.34 | 20366.34 | 0 | 0 | 0 | $ | 20366.34 | 0
|  | 15.85% | 100% |  |  |  | % | 100%
3 | FECHAMENTOS | 28125.41 | 28125.41 | 0 | 0 | 0 | $ | 28125.41 | 0
|  | 21.89% | 100% | 0% |  |  | % | 100%
4 | MOBILIÁRIO | 14626.65 | 7313.325 | 7313.325 | 0 | 0 | $ | 14626.65 | 0
|  | 11.38% | 50% | 50% |  |  | % | 100%
5 | PAVIMENTAÇÃO | 1832.17 | 916.085 | 916.085 | 0 | 0 | $ | 1832.17 | 0
|  | 1.426% | 50% | 50% |  |  | % | 100%
6 | PAISAGISMO | 9711.41 | 0 | 9711.41 | 0 | 0 | $ | 9711.41 | 0
|  | 7.558% |  | 100% |  |  | % | 100%
7 | INSTALAÇÕES ELÉTRICAS | 26715.99 | 0 | 26715.99 | 0 | 0 | $ | 26715.99 | 0
|  | 20.79% |  | 100% |  |  | % | 100%
8 | PINTURA | 2846.08 | 0 | 1138.432 | 1707.648 | 0 | $ | 2846.08 | 0
|  | 2.215% |  | 40% | 60% |  | % | 100%
9 | SERVIÇOS COMPLEMENTARES | 419.2 | 0 | 0 | 419.2 | 0 | $ | 419.2 | 0
|  | 0.3262% |  |  | 100% |  | % | 100%
Financeiro (R$) |  | 128491.68 | 80569.59 | 45795.242 | 2126.848 | 0 | $ | 128491.68 | 0
Físico (%) |  | 100% | 62.7% | 35.64% | 1.655% | 0% | % | 100%
Financeiro Acumulado (R$) |  |  | 80569.59 | 126364.832 | 128491.68 | 128491.68
Físico Acumulado (%) |  |  | 62.7% | 98.34% | 100% | 100%
DATA E LOCAL: | BAIXO GUANDU - ES, 09 DE FEVEREIRO DE 2026.
FABRICIO BENÍCIO DE BRITO
CREA: ES-014512/D